## list
NO. | 名称 | 类别 | 专利权状态 | 公开（公告）号 | 申请号 | 申请日 | 公开（公告）日 | 当前专利权人 | 发明（设计）人 | 摘要 | Unnamed: 11
1 | 一种阻燃木材及其制备方法和应用 | 发明授权 | 有效专利 | CN112809864B | CN202110036395.0 | 2021.01.12 | 2022.08.16 | 广州大学 | 王彬 谢鹏毅 | 本发明公开一种阻燃木材及其制备方法和应用，所述阻燃木材包括木材本体，所述木材本体内部和表面的纤维素上均匀分散有氢氧化铝。所述阻燃木材的制备方法为:将木材浸渍于含有铝试剂的阻燃浸渍液中，然后干燥，得到中间体材料；将所述中间体材料置于碱性溶液中，水解得到阻燃木材。本发明的铝试剂能够充分浸润木材的表面和内部孔道，并以化学键的形式与木材表面和内部的界面进行连接，水解后得到的氢氧化铝阻燃材料与木材的结合更加牢固，并实现阻燃材料对木材的均匀覆盖，有效提高阻燃效果，减少火灾发生、降低火灾损失。
2 | 一种语音端点检测方法、装置及设备 | 发明授权 | 有效专利 | CN110047519B | CN201910311947.7 | 2019.04.16 | 2021.08.24 | 广州大学 | 张承云 梁龙腾 | 本发明公开了一种语音端点检测方法，包括对所接收的语音信号进行滤波并分帧，得到一次信号；计算每帧所述一次信号的短时幅值和频谱；根据所述短时幅值构造加权因子，并利用所述加权因子对所述频谱进行谱加权，得到二次信号；计算每帧所述二次信号的功率谱，并计算谱能量总和；根据所述功率谱和所述谱能量总和，计算每帧所述二次信号的短时谱熵值；以若干帧的短时谱熵值的倒数的平均值作为语音端点的检测阈值，进行语音帧和噪声帧的判断。本发明提供的语音端点检测方法能够适用于功率谱分布相对较为集中的噪声类型，并提高语音端点检测的准确性。
3 | 一种二氧化钒超细粉体的制备方法 | 发明授权 | 有效专利 | CN105016386B | CN201510515053.1 | 2015.08.20 | 2016.08.24 | 广州大学 | 吴会军 陈奇良 周孝清 何清衡 | 本发明涉及一种二氧化钒超细粉体的制备方法，包括以下步骤:步骤1:将三水合硫酸氧钒溶于蒸馏水中，加入碱性溶液，调节溶液PH达到6～7，得到悬浊液，进行抽滤清洗干燥得到产物前驱体粉体；步骤2:将二氧化硅气凝胶进行粉碎，通过筛网筛出二氧化硅气凝胶粉体；步骤3:将步骤1所得产物前驱体粉体与步骤2所得二氧化硅气凝胶粉体按1～10:1的重量比进行混合，得到共混粉体；步骤4:将步骤3所得共混粉体在惰性气体保护下进行热处理，随后冷却；热处理温度为600～1000℃，热处理时间为3～8h；步骤5:使用1000～3000目筛网将步骤4冷却后的共混粉体进行筛选，除去大颗粒的二氧化硅气凝胶粉体。
4 | 新型二氧化锡基纳米气敏材料及制备方法 | 发明授权 | 失效专利 | CN100383518C | CN200410052061.9 | 2004.11.05 | 2008.04.23 | 广州大学 | 傅刚 张麟 陈环 丁志文 | 本发明涉及借助于测定材料的化学或物理性质来测试或分析气体的技术领域，具体地说是涉及一种电子元件材料，特别是涉及一种二氧化锡(SnO2)基纳米气敏材料及制备方法，该纳米气敏材料首先按摩尔比计算称取氯化亚锡、十二烷基苯磺酸钠、硼氢化钾、三氧化二锑和正硅酸乙酯进行配料、研磨、干燥、预烧制得二氧化锡纳米粉体，然后在制得二氧化锡纳米粉体中按所述的摩尔比掺入碳纳米管并分散均匀。本发明所述的二氧化锡基纳米气敏材料较掺贵金属元素的二氧化锡基纳米气敏材料的成本约低50%，使用其制作的阻性气敏传感元件灵敏度高，在500ppm乙醇气体中的灵敏度K值达到20以上。
5 | 一种抗污涂料及其制备方法和应用 | 发明授权 | 有效专利 | CN113563795B | CN202110773991.7 | 2021.07.08 | 2022.07.12 | 广州大学 | 汪黎明 张磊 | 本发明公开了一种抗污涂料及其制备方法和应用，所述抗污涂料的制备方法，包括如下步骤:首先对羟基硅油进行加热处理，得到预处理羟基硅油；将所述预处理羟基硅油与硅烷偶联剂、催化剂混合，反应得到抗污涂料。本发明通过对羟基硅油进行加热预处理，使其在半成品状态下与硅烷偶联剂、催化剂等发生物理化学交联反应，得到硅基抗污涂料，该材料具有优良的抗涂鸦性能，力学性能和较强的黏附力。
6 | 一种甜菜碱型两性表面活性剂及其制备方法 | 发明授权 | 有效专利 | CN106800520B | CN201611140819.3 | 2016.12.12 | 2018.09.18 | 盘锦辽河油田裕隆瑞达石油技术有限公司 | 尚小琴 王信锐 刘鹏 刘汝峰 江慧华 陈浩亮 | 本发明公开了一种甜菜碱型两性表面活性剂及其制备方法，该甜菜碱型两性表面活性剂的制备方法包括以下步骤:1）酰胺化反应:在催化剂的作用下天然油脂酸与3‑二甲胺基丙胺进行酰胺化反应，并利用4A分子筛及时除去反应生成的水，得到烷基酰胺丙基二甲基叔胺；2）季胺化反应:烷基酰胺丙基二甲基叔胺与氯乙酸钠在溶剂中进行季胺化反应，得到甜菜碱型两性表面活性剂。本发明的两性表面活性剂基团中含有酰胺键，改变了分子的性能，具有更好的泡沫稳定性，性能温和，其乳化性能明显优于十二烷基甜菜碱表面活性剂。本发明的制备方法工艺简单，生产成本低，原料绿色天然，并通过4A分子筛来吸收酰胺化反应过程中产生的水，提高了产率。
7 | 一种小蜂窝协作边缘缓存方法及系统 | 发明授权 | 有效专利 | CN110446211B | CN201910641803.8 | 2019.07.16 | 2022.07.26 | 广州大学 | 周发升 范立生 | 本发明公开了一种小蜂窝协作边缘缓存方法，至少包括以下步骤:根据Zipf分布模型计算用户请求内容对应的流行度；建立缓存策略矩阵，并根据缓存策略矩阵建立缓存原则；根据流行度计算最小平均中断率时的最优缓存策略矩阵；根据最优缓存策略以及缓存原则对用户请求内容进行缓存。本发明提供的一种小蜂窝协作边缘缓存方法，通过计算最小平均中断率时的最优缓存策略矩阵，并根据最优缓存策略矩阵和缓存原则对用户的请求内容进行缓存，能够有效提高基站的缓存效率，从而有利于提高基站总体传输性能。
8 | 二氧化锡－钒酸锌锂复合棒状晶粒湿敏陶瓷材料及制备方法 | 发明授权 | 失效专利 | CN100366575C | CN200510037067.3 | 2005.09.08 | 2008.02.06 | 广州大学 | 傅刚 陈环 胡素梅 黎小慧 邓梨莉 | 本发明二氧化锡-钒酸锌锂(SnO2-LiZnVO4)复合棒状晶粒湿敏陶瓷材料，该湿敏材料按净值摩尔(份)比先将四氯化锡1份与氯化锌0.12～0.35份配成水溶液混合；再加入铵，将溶液的PH值调至5，用蒸馏水和去离子水或去离子水反复洗涤去除其中的氯离子；然后在沉淀物中添加钒酸锂和硝酸钾并混匀后进行干燥、研磨、550℃～700℃下热处理、再研磨、烘干；最后将粉体模压成片状，在750℃～850℃温度下烧结2小时，随炉冷却即得。本发明所述的二氧化锡-钒酸锌锂(SnO2-LiZnVO4)复合棒状晶粒湿敏陶瓷材料具有棒状晶粒结构，易于形成管状通道和大量贯通气孔，有利水分子的吸附和脱附。使用本发明制作的厚膜湿敏电阻器的电阻小，灵敏度高，感湿线性度好，响应速度快，稳定性好。
9 | 一种基于激光雷达和结构光的三维扫描方法及装置 | 发明授权 | 有效专利 | CN110335301B | CN201910520290.5 | 2019.06.14 | 2021.04.16 | 广州大学 | 魏巍 罗炜 陈铭泉 马小峰 李家辉 | 本发明公开了一种基于激光雷达和结构光的三维扫描方法及装置，所述方法包括:利用激光雷达扫描装置检测台承载的待测物体进行激光扫描，获取其表面的粗三维数据；采用最近点迭代算法对粗三维数据进行三维数据配准，根据点云三维重建方法生成待测物体的表面三维模型；根据表面三维模型的空间坐标与结构光探头的空间坐标，规划出精细扫描的路径参数；将精细扫描的路径参数发送给探头控制模块以使结构光探头对待测物体进行精细扫描，得到待测物体的三维点云数据后再次进行三维数据配准，生成完整的待测物体三维精细模型。本发明能够对内部结构复杂的物体进行三维扫描，提高三维扫描的精度和适用性。
10 | 隔震支座 | 发明授权 | 有效专利 | CN104912202B | CN201510395725.X | 2015.07.06 | 2017.02.15 | 广州大学 | 叶茂 任珉 傅继阳 刘爱荣 吴玖荣 苏宇畅 | 本发明公开了隔震支座，包括上连接板、下连接板、中间隔板、支撑柱、保护套、沙和位移弹簧；上连接板位于所述隔震支座的顶部，与房屋的上部结构连接；下连接板和上连接板平行，其位于隔震支座的底部且与房屋的地基连接；中间隔板水平地位于上连接板和下连接板之间；支撑柱从下连接板向上延伸，穿过中间隔板，其顶部通过位移弹簧支撑上连接板；保护套设置于隔震支座的周围，与上连接板、下连接板和中间隔板连接，构成隔震支座的骨架；沙作为填充材料填充于上连接板、下连接板、中间隔板、支撑柱和保护套形成的空隙中。
11 | 隔震系统 | 发明授权 | 有效专利 | CN105155722B | CN201510677070.5 | 2015.10.16 | 2017.09.22 | 广州大学 | 叶茂 任珉 傅继阳 刘爱荣 吴玖荣 | 本发明公开了隔震系统，包括数块可相互拼接的预制上部结构和下部结构；上部结构位于隔震系统顶部，下部结构位于隔震系统底部；上部结构与位于隔震系统上方的建筑结构连接；下部结构与建筑结构的地基连接；上部结构和下部结构平行设置，且上部结构和下部结构之间形成一个沿水平方向延伸的隔震层空间；隔震层空间中设置有用于调整隔震层空间的力学性能的层板且隔震层空间中有填充物；上部结构通过设置于其四周的连接件与下部结构链接，使上部结构、下部结构和连接件共同形成隔震系统的隔震层空间。
12 | 双向大位移变阻尼粘滞阻尼墙装置 | 发明授权 | 有效专利 | CN104989006B | CN201510465755.3 | 2015.07.30 | 2017.03.08 | 广州大学 | 沈朝勇 崔杰 谭平 黄襄云 马玉宏 陈洋洋 刘杨 周福霖 | 本发明涉及一种双向大位移变阻尼粘滞阻尼墙装置，包括上阻尼杆、上阻尼杆外桶、上阻尼油桶、下阻尼杆、下阻尼杆外桶、下阻尼油桶以及导轨底座；其中，上阻尼油桶与下阻尼杆上下连接固定在一起；上阻尼杆插装在上阻尼杆外桶上，并可在上阻尼杆外桶中沿第一方向运动；上阻尼杆外桶安装在上阻尼油桶中，并可在上阻尼油桶内沿第一方向运动；下阻尼杆插装在下阻尼杆外桶上，并可在下阻尼杆外桶中沿第二方向运动；下阻尼杆外桶安装在下阻尼油桶中，并可在下阻尼油桶中沿所述第二方向运动；上阻尼油桶安装在导轨底座上，且可在导轨底座中沿第二方向运动。本发明在小震、中震时不妨碍隔震支座的减震效果，大震时能与隔震支座共同作用以保护隔震层。
13 | 一种安全外包的基于属性的加密方法 | 发明授权 | 有效专利 | CN102769620B | CN201210252225.7 | 2012.07.19 | 2017.09.26 | 广州大学 | 李进 张应辉 李经纬 陈晓峰 谢冬青 | 本发明公开了一种安全外包的基于属性的加密方法，支持对密钥分发和解密的外包。其具体过程为；（1）系统建立步骤；（2）外包密钥生成初始化步；（3）外部密钥生成步骤；（4）内部密钥生成步骤；（5）转换密钥盲化步骤；（6）加密步骤；（7）部分解密步骤；（8）完全解密步骤。本发明具有实施过程简单、传输效率高的优点，可用于实现云计算环境下细粒度的资源访问控制，为属性权威机构和用户节省大量的开销。
14 | 一种电磁波损耗复合材料及其制备方法和应用 | 发明授权 | 有效专利 | CN109081638B | CN201811006915.8 | 2018.08.29 | 2020.11.20 | 广州大学 | 赵若红 梅超 徐安 傅继阳 刘爱荣 吴玖荣 | 本发明公开了一种电磁波损耗复合材料及其制备方法和应用，所述电磁波损耗复合材料是通过以矿渣和粉煤灰为被激发材料，与碱激发剂反应生成碱激发矿渣胶凝材料，并向其中加入含镍包铜粉的多孔胶体颗粒来制得的。与现有的水泥基电磁损耗材料相比，所述电磁波损耗复合材料具有更优异的电磁损耗功能和力学性能，且结构致密性好，不易外泄电磁波，重量轻，满足建筑工程对建筑用吸波材料的要求，制备成本低，有效利用了粉煤灰和矿渣等工业废弃物，减少了资源浪费和工业废弃物对环境的危害，且生产过程不会产生大量的粉尘和废水，对环境污染小，制成吸波结构的电磁波损耗层时，能大大减小吸波结构的厚度和重量，使吸波结构整体轻薄，提高其使用安全性。
15 | 共中心点探地雷达数据自动快速测量系统 | 发明授权 | 有效专利 | CN104635275B | CN201510111128.X | 2015.03.13 | 2016.12.21 | 厦门大学广州大学 中国地质大学(武汉) | 刘海 崔杰 胡祥云 柳清伙 刘颜回 张谅 陈忠 | 共中心点探地雷达数据自动快速测量系统，涉及探地雷达。设有共中心点探地雷达数据自动测量装置、计算机、雷达主机；测量装置设有传动螺母、左右螺旋杆、管箍、探地雷达发射天线、探地雷达接收天线和步进马达；步进马达设于左螺旋杆的一端，左右螺旋杆通过管箍连接；发射天线与接收天线通过传动螺母固定在左右螺旋杆上；计算机通过数据线与步进马达和雷达主机连接，步进马达和雷达主机用于分别同步控制发射天线和接收天线的位置移动以及雷达数据采集，步进马达通过传动左右螺旋杆控制发射天线和接收天线的位置并使发射天线和接收天线向相反方向等距移动；雷达主机控制发射天线向地下介质辐射高频电磁波，并由接收天线记录来自地下目标的反射回波。
16 | 一种基于无核密度仪的橡胶沥青压实工艺方法 | 发明授权 | 失效专利 | CN102345269B | CN201110197587.6 | 2011.07.14 | 2013.04.03 | 广州大学 | 杨国良 吴旷怀 周煌 周岭 李燕枫 包秀宁 张宏武 李军 黄博彦 | 本发明是基于无核密度仪的橡胶沥青压实工艺方法，属于无损检测领域。该方法首先通过橡胶沥青路面试验路采集密度数据，绘制两者关系图，对无核密度仪读数进行标定，然后再利用无核密度仪对橡胶沥青路面沥青层压实度进行实时监控与压实优化。本发明在不破坏橡胶沥青路面沥青结构层的前提下，可简单、快速、准确地对橡胶沥青面层压实度进行控制，并对压路机碾压工艺进行优化。本发明具有现场操作简便、无辐射、无破损、检测成本低等优点。
17 | 水基聚氨酯乳液的制备方法 | 发明授权 | 失效专利 | CN1159360C | CN01127791.2 | 2001.08.30 | 2004.07.28 | 广州大学 | 王正辉 刘天穗 萧翼之 刘汝峰 李国良 | 一种水基聚氨酯乳液的制备方法包括:制备预聚体，即聚酯二元醇在60-150℃和10-1000Pa真空条件下脱水处理，加入用量为聚酯二元醇1.5-2.5倍重量二异氰酸脂，在70-100℃反应1-4小时，加入浓度为4-10%重量酒石酸的丙酮溶液，在40-60℃反应1-6小时；中和成盐，在预聚体中加入用量为酒石酸0.5-2.5倍重量的苛性碱或叔胺在40-60℃下反应10-60分钟；扩链乳化，将反应产物分散在温度为40-80℃、浓度为0.5-5%的扩链剂水溶液；脱溶剂，即在50-200mmHg的减压力下压蒸出有机溶剂。得到用于粘合剂、涂料和高分子/无机复合材料的稳定性好和性能优良的产皮产品。
18 | 杀菌型洗洁精及其生产方法 | 发明授权 | 失效专利 | CN1142994C | CN02134802.2 | 2002.09.24 | 2004.03.24 | 广州大学 | 郑成 王剑龙 | 本发明涉及一种杀菌型洗洁精及其生产方法，该杀菌型洗洁精由二氧化氯、脂肪醇聚氧乙烯醚硫酸钠、脂肪酰二乙醇胺、十二烷基苯磺酸钠、乙二胺四乙酸、四硼酸钠及去离子水按比例配制而成；本发明的杀菌型洗洁精不仅去污力强，且可有效杀灭乙肝病毒及大部分传染细菌，并能经较长时间保存而杀灭病毒效果较好。
19 | 一种检测橡胶隔震支座水平等效刚度的方法 | 发明授权 | 失效专利 | CN1313814C | CN200410027787.7 | 2004.06.25 | 2007.05.02 | 广州大学 | 刘文光 周福霖 杨巧荣 庄学真 魏陆顺 林佳 | 本发明涉及一种检测橡胶隔震支座水平等效刚度的方法，是将橡胶隔震支座试件置于加荷载的设备中，对橡胶隔震支座施加垂直方向的压力，待压力达到设定值后，以设定值为基准进行反复加载和卸载试验，取最大荷载点与最小荷载点的应力差值σ1-σ2、最大荷载点与最小荷载点相应的变形差值δ1-δ2，根据公式Kh＝(σ1-σ2)*A/(δ1-δ2)/φ/S1得到橡胶隔震支座的水平等效刚度值。本发明不需要对试验体进行剪切方向的加力试验，就能够检测出橡胶隔震支座的水平等效刚度。
20 | 钢铅组合耗能器 | 发明授权 | 失效专利 | CN100340793C | CN200510033467.7 | 2005.03.11 | 2007.10.03 | 广州大学 | 张永山 辛亚军 王焕定 | 本发明涉及一种钢铅组合耗能器，其特征在于包括上连接板(1)、下连接板(2)、不锈钢板(3)和铅(4)、约束螺栓(5)；不锈钢板(3)为空心工字型形状，两端分别用上、下连接板密封；所述的铅(4)完全包在不锈钢板(3)和上连接板(1)、下连接板(2)组成的封闭空间内；约束螺栓(5)贯穿不锈钢板(3)。它耗能性能好，性能达到或优于普通软钢耗能器。所用材料为普通钢和铅，成本比日本生产的低屈服极限软钢耗能器大大降低。
21 | 一种在面制品表面呈像的方法 | 发明授权 | 有效专利 | CN106804652B | CN201611253789.7 | 2016.12.30 | 2019.04.05 | 广州大学 | 刘鹏 尚小琴 姚志达 陈汉琳 黄桂涛 何艳宇 伍子婷 | 本发明公开了一种在面制品表面呈像的方法。该方法包括如下步骤:将需要呈像的图文用食用油墨打印在糯米纸上，得到印有图文的糯米纸；接着在面制品胚料的表面涂抹一层明胶溶液，再将印有图文的糯米纸覆盖其上，静置，得到承载图文的面制品胚料；然后将物质A加水进行和面，切割，压片，得到透明片层，其中，物质A为明胶和西米粉中的至少一种；再在承载图文的面制品胚料表面再涂抹一层明胶溶液，覆盖或复合压延上透明片层，得到表面呈像的面制品胚料；最后通过烹饪获得可食用的表面呈像的面制品。该方法简单、快速，能够在面制品表面稳定呈现各种图文，从而满足人们对面制品休闲、多样化、趣味性和个性化等多方面的需求。
22 | 一种对路面自适应的智能小车 | 发明授权 | 有效专利 | CN112498480B | CN202011352653.8 | 2020.11.27 | 2021.09.24 | 广州大学 | 朱大昌 杜宝林 黄乐涵 盘意华 谢清华 | 本发明涉及智能运输设备技术领域，具体涉及一种对路面自适应的智能小车，包括车架，车架的前端两侧对称设置有前行星齿轮组，前行星齿轮组通过前转接器连接有前伺服电机，前伺服电机上连接有前车轮，车架的后端两侧对称设置有后行星齿轮组，后行星齿轮组通过后转接器连接有后伺服电机，后伺服电机上连接有后车轮，车架的上层结构和下层结构之间连接有转向装置，转向装置上设置有陀螺仪，上层结构摆动可带动行星齿轮组转动，车轮随行星齿轮组转动而摆动并保持竖直向下状态。本发明能通过陀螺仪检测智能小车的倾斜状态，并通过转向装置、上层结构和行星齿轮组的联动，调整转接器的倾斜程度，从而使得车轮始终保持竖直向下状态，更好地适应路面。
23 | 一种含菠萝蛋白酶的面膜及其制作方法 | 发明授权 | 有效专利 | CN105769702B | CN201610246501.7 | 2016.04.19 | 2019.06.21 | 广州市暨生元生物科技有限公司广州大学 | 陈鲲 陆祥 何维 陆超军 陆荣 | 一种含菠萝蛋白酶的面膜，其中包括:菠萝蛋白酶、茶多酚、甘油、透明质酸、芦荟提取物、还原型谷胱甘肽、氯化钙、水。本发明提供的含菠萝蛋白酶的面膜中的菠萝蛋白酶的活力能长期保存，本面膜还有抑制黑色素的生成，减轻色素沉着的优点，同时本面膜使用后没有油腻感；本发明还提供了该面膜的制备方法。
24 | 一种抗菌协同防细菌黏附材料及其制备方法和应用 | 发明授权 | 有效专利 | CN110527341B | CN201910836114.2 | 2019.09.04 | 2022.02.11 | 广州大学 | 林璟 胡杰涛 刘自力 刘晓国 李荣 杨伟 乔智威 | 本发明提供了一种抗菌协同防细菌黏附材料及其制备方法和应用，所述抗菌协同防细菌黏附材料包括改性聚合物微球、环氧树脂、二乙烯三胺和作为溶剂的无水乙醇；所述改性聚合物微球的制备方法包括以下步骤:(1)将含羧基的乙烯基单体、聚乙二醇甲基丙烯酸酯、苯乙烯单体、以及引发剂混合均匀后在微波条件反应；(2)反应完后用有机溶剂洗涤反应产物去掉未反应的单体，得到微米级聚合物微球；(3)将分散稳定剂和步骤(2)得到的微米级聚合物微球加入到银氨溶液中，分散均匀，并在超声波条件下反应。本发明的抗菌协同防细菌黏附材料可以固化喷涂于任意物体表面，改善物体表面的抗菌性能和防细菌黏附性能。
25 | 一种甲基纤维素-纳米金刚石材料及其制备方法和用途 | 发明授权 | 失效专利 | CN101235091B | CN200710032856.7 | 2007.12.26 | 2010.06.16 | 广州大学 | 浣石 柯刚 黄风雷 谭湘倩 | 本发明公开了一种甲基纤维素-纳米金刚石材料，它是将纳米金刚石与卤化试剂反应，把纳米金刚石表面的羧酸基团转化为反应活性较强的酰卤基团后，与二元官能团有机化合物反应，使活泼官能团从纳米金刚石的表面延伸出来，再与三氯均三嗪反应，得到表面存在可以与羟基反应的活泼含氯三嗪环的纳米金刚石，最后与甲基纤维素通过亲核取代反应而制备得到，该材料中的甲基纤维素和纳米金刚石的质量含量比约为0.5-5.5∶1。本发明还公开了上述材料的制备方法和用途。本发明的优点是:该材料化学结构稳定，不仅在水和稀碱性水溶液中具有较好的溶解性、分散性和稳定性，同时具备甲基纤维素和纳米金刚石的多种优异性能，是一种环境友好材料，可以预期它们在水基润滑、精密抛光和表面工程等领域的价值。
26 | 一种结构动力特性演示模型 | 发明授权 | 失效专利 | CN100375894C | CN200410051391.6 | 2004.09.08 | 2008.03.19 | 广州大学 | 孙作玉 程树良 | 本发明涉及一种建筑结构动力特性演示模型。本发明的结构动力特性演示模型是由2根或2根以上的柱、梁及柱脚组成的，柱和梁之间通过螺栓连接，其特点是柱和梁的节点上连接有连接板，连接板上设有沉头螺纹及连接板预留连接孔；梁上设有楼板，楼板上设有楼板预留连接孔。可以方便的改变结构模型的质量、刚度和阻尼等参数，从而改变结构模型的动力特性，并且方便地演示结构动力特性受结构参数的影响。具有方便拆卸和安装等特点。
27 | 一种基于界面作用的碘化亚铊的制备方法 | 发明授权 | 有效专利 | CN108975386B | CN201811049626.6 | 2018.09.07 | 2020.12.25 | 广州大学 | 吴颖娟 陈永亨 张平 罗定贵 黄雪夏 刘娟 李祥平 | 本发明公开了一种基于界面作用的碘化亚铊的制备方法，属于金属化合物制备技术领域，该制备方法是以硫酸灰渣、稀酸和含有F‑的稀酸为原料提取出Tl+，溴水再将Tl+氧化成Tl3+；盐酸改性的活性炭吸附Tl3+，草酸铵溶液从盐酸改性的活性炭中还原并洗脱出Tl+，即得Tl+洗脱液；向Tl+洗脱液中加入碘化物，搅拌、冷却使TlI晶体析出。本发明制备方法能缩短提取时间和制备出更纯的碘化亚铊。
28 | 一种具有抗拉功能的三维隔震装置 | 发明授权 | 有效专利 | CN105019566B | CN201510464119.9 | 2015.07.30 | 2017.11.21 | 广州大学 | 沈朝勇 谭平 崔杰 黄襄云 马玉宏 陈洋洋 刘杨 周福霖 | 本发明涉及建筑、桥梁工程隔震技术领域，具体涉及一种具有抗拉功能的三维隔震装置，包括顶部钢平台、水平隔震支座、竖向抗拉组件、过渡钢平台、竖向隔震构件，所述水平隔震支座分别与顶部钢平台的底部及过渡钢平台的顶部连接，所述竖向隔震构件设置于过渡钢平台的底部，所述竖向抗拉组件套设于水平隔震支座的外周，并且分别与顶部钢平台的底部及过渡钢平台的顶部连接，不仅在水平方向和竖向均能够起到良好的隔震功能，而且在水平及竖向隔震功能相互解耦，互不牵连，安全性高；所述竖向抗拉构件在不妨碍水平隔震构件和竖向隔震构件运动的前提下，提供了较大的抗拉强度，为防止结构因支座被拉坏提供了较高的安全储备。
29 | 一种爆炸防护膜及其制作方法 | 发明授权 | 有效专利 | CN105538851B | CN201610057162.8 | 2016.01.26 | 2017.11.21 | 广州大学 | 浣石 黄风雷 柯刚 谭湘倩 陶为俊 梁颖晶 庞书孟 | 本发明公开了一种爆炸防护膜及其制作方法。所述爆炸防护膜包含依次叠加的超高分子量聚乙烯膜、含多壁碳纳米管的聚丙烯膜、聚四氟乙烯膜和ABS膜。所述爆炸防护膜的制作方法为采用粘胶剂将超高分子量聚乙烯膜、含多壁碳纳米管的聚丙烯膜、聚四氟乙烯膜和ABS膜依次叠加，经常温加压粘结成型。本发明由于采用不同化学成分、结构和厚度比的多层膜，并利用聚合物交联体系和无机/有机协同增效体系，爆炸防护膜具有优异的机械性能、抗老化性能和热稳定性。该爆炸防护膜还具有成本较低、重量较轻、易于运输的优势，在重要建筑和基础设施的爆炸防护领域具有良好的应用前景。
30 | 一种末端基团为氨基的纳米金刚石衍生物及其制备方法和用途 | 发明授权 | 失效专利 | CN103173267B | CN201310051005.2 | 2013.02.08 | 2015.02.11 | 广州大学 | 柯刚 谭湘倩 浣石 黄风雷 | 本发明涉及一种末端基团为氨基的纳米金刚石衍生物及其制备方法和用途，属于纳米材料领域。该发明采用经纯化、混酸氧化处理后的纳米金刚石，先与氯化亚砜反应，然后分别与二元胺化合物、三氯均三嗪进行亲核取代反应；再与二元胺化合物、三氯均三嗪进行迭代反应得到的，其中氨基的含量约为0.01%~0.1%。本发明所提供的末端基团为氨基的纳米金刚石衍生物，在有机溶剂中溶解性较好，实现了纳米金刚石的稳定分散，该衍生物的制备条件容易满足，且原料易于获取；建立了通过分步迭代反应制备末端基团为氨基的纳米金刚石衍生物的方法；本发明科技含量高，创新性强，具有较好的应用前景。
31 | 一种过渡金属掺杂的碳微球及其制备方法与应用 | 发明授权 | 有效专利 | CN112337432B | CN202011214465.9 | 2020.11.03 | 2022.05.17 | 广州大学 | 蔡卫权 刘裴 | 本发明公开了一种过渡金属掺杂的碳微球及其制备方法与应用。所述的过渡金属掺杂碳球具有均一的实心多孔结构，过渡金属均匀分布在碳球内部。其制备方法包括，一步水热法制备锰、钒、钼、钨均匀掺杂的碳微球，然后通过与草酸钾混合后，于保护气氛中焙烧处理得到活化的金属掺杂碳球。其中掺杂的过渡金属元素在焙烧后仍保持均匀分散状态，没有发生聚集。所制得的过渡金属掺杂碳微球对重金属离子Cr(VI)表现出良好的吸附性能，最大吸附量可达660.7mg/g；对初始浓度低于200mg/L的含Cr(VI)废水中可实现深度去除，吸附后的Cr(VI)残留浓度低于0.05mg/L，显示了其在重金属废水处理领域中的良好应用前景。
32 | 微弹簧式悬臂梁自带均热板微加热器及其制备工艺 | 发明授权 | 有效专利 | CN104817054B | CN201510223934.6 | 2015.05.05 | 2016.08.17 | 广州大学 | 傅刚 高升谦 刘志宇 | 本发明公开了一种微弹簧式悬臂梁自带均热板微加热器，包括硅基座、绝缘膜、加热单元以及均热板；硅基座中部设有通孔，绝缘膜覆盖在基座及其通孔上，其中绝缘膜覆盖形成有悬臂梁；加热单元包括加热丝和电极，加热丝设于悬臂梁上，电极设于绝缘膜上；均热板位于通孔中，并连接于悬臂梁的下方。并公开了本发明的制备工艺。本发明采用悬臂梁，减少微加热器的热传导散热；采用复合绝缘膜，实现了应力的补偿，增大了悬臂梁的结构稳定性；采用了微弹簧，释放了复合膜的本征应力和微加热器工作时产生的热胀应力；采用均热板，大大提高了反映区域的均温性，提高了反应精度；采用硅基MEMS工艺，可以和大规模集成电路工艺完美兼容，适于大规模生产。
33 | 溴化亚铊和溴化铊的制备方法 | 发明授权 | 有效专利 | CN108423708B | CN201810264008.7 | 2018.03.28 | 2020.04.28 | 广州大学 | 吴颖娟 邓湘舟 肖唐付 张鸿郭 龙建友 陈镇新 李祥平 | 本发明公开了溴化亚铊和溴化铊的制备方法，属于金属化合物制备技术领域，该制备方法是以硫酸灰渣、硫酸废水和溴化物为原料进行制备；硫酸灰渣包含Fe2O3、Fe3O4、TlF和TlF3，硫酸废水包含HF和Tl+。本发明溴化亚铊和溴化铊的制备方法既能降低生产成本，又能得到更纯的产物。
34 | 一种送风模式和湿度可调的空调系统 | 发明授权 | 有效专利 | CN111520823B | CN202010360033.2 | 2020.04.29 | 2021.05.07 | 广州大学 | 辛军哲 王金锋 | 本发明提供了一种送风模式和湿度可调的空调系统，涉及空调机领域。送风模式和湿度可调的空调系统包括机壳、送风口、回风口以及新风口和排风口，机壳的内部设有压缩机、冷凝器、膨胀阀和蒸发换热器，压缩机、冷凝器、膨胀阀和蒸发换热器之间连接有制冷剂管路，蒸发换热器转动安装在回风口和新风口之间的位置；蒸发换热器包括层状间隔布置的回风换热流道和新风换热流道，回风换热流道和新风换热流道错层交叉设置，蒸发换热器中还设有制冷剂流道；机壳中还设有与蒸发换热器挡止配合的挡风结构，挡风结构上开设有可调风口；在新风模式时，蒸发换热器与挡风结构分离，新风换热流道连通在新风口和送风口之间，回风换热流道连通在回风口和排风口之间。
35 | 一种语言冲突的预测方法 | 发明授权 | 有效专利 | CN110046253B | CN201910283966.3 | 2019.04.10 | 2022.01.04 | 广州大学 | 朱静 谭彦 莫昌康 庄裕荃 杨盛元 董华章 李浩明 | 本发明属于自然语言处理技术，为语言冲突的预测方法，包括步骤:用机器学习方法获得候选对话数据集；对数据集进行筛选，筛选出开始为文明对话而随后恶化为有害对话的对话数据；下载所建立的语料库，使用convokit语料库类构建convokit语料库对象；提取语料的提示类型特征；在语料库上训练QuestionTypology对象，将Wiki语料库加载到数据集对象；提取礼貌策略特征；创建成对的数据；根据提示类型特征、礼貌策略特征和成对数据，构造特征矩阵；使用logistic回归模型，比较显示的语用特征，从而对网络对话是否可能恶化进行预测。本发明方法对网络对话是否可能恶化进行有效预测，有利于网络矛盾的防治处理。
36 | 一种螯合剂及其制备方法和应用 | 发明授权 | 有效专利 | CN110485158B | CN201910729153.2 | 2019.08.06 | 2022.02.22 | 广东省资源综合利用研究所广州大学 | 张发明 林璟 胡杰涛 刘自力 蒋海勇 刘进 林日孝 | 本发明提供了一种螯合剂及其制备方法和应用，所述方法将甲基丙烯酸、乙烯基硅氧烷、丙烯酸丁酯、甲基丙烯酸乙二醇酯、乳化剂、引发剂和溶剂混合分散形成乳液A后在微波条件下于60℃‑80℃搅拌反应2h‑3h，得到大分子鳌合聚合物；通过固化剂中的‑NCO基团将大分子鳌合聚合物和织物表面的‑OH通过键合作用交联固化得到本发明的螯合剂。通过在微波条件下活化反应使单体反应效率大大提高，所有单体反应的转化率达到99.99％，反应效率大大提高在3h内就可以完成反应；本发明的螯合剂，在废水处理中可以吸附重金属和有机污染物，比表面积大，且螯合剂在应用后易于从水中分离；是一种多功能的废水处理螯合剂，具有重要的应用价值。
37 | 一种铝土矿洗矿细泥的综合处理方法 | 发明授权 | 失效专利 | CN102247976B | CN201110189520.8 | 2011.07.07 | 2012.12.12 | 广州大学 | 何国伟 叶志平 王景鑫 范彬 何曾宇 | 本发明公开了一种铝土矿洗矿细泥的综合处理方法，采用酸浸化学处理，将铁质矿物与硅铝质矿物分离，铁质矿物聚合加工成为聚铁类净水剂或经净化除杂、氧化焙烧成为氧化铁红颜料；硅铝质矿物则加工成为填料等产品。本发明改变了以往铝土矿洗矿细泥局限于堆存处置和回收单一成分的思路，实现了矿泥全组分的回收利用，从而达到完全消除矿泥堆存、最大限度利用开采资源的目的。
38 | 一种用于加工金属板件表面的电磁强化研磨设备 | 发明授权 | 有效专利 | CN110722460B | CN201910998678.6 | 2019.10.18 | 2021.03.12 | 广州大学 | 刘晓初 谢鑫成 段伟建 黄建枫 高伟林 萧金瑞 梁忠伟 | 本发明公开一种用于加工金属板件表面的电磁强化研磨设备，包括加工箱体、装夹机构以及电磁加速机构，所述加工箱体内设有与待加工工件的加工平面的形状相同的内腔，该内腔构成加工通道；所述装夹机构将待加工工件装夹固定在加工箱体的顶部，使得工件的加工平面朝下正对着加工通道；所述电磁加速机构包括脉冲螺旋线圈和脉冲电源，所述脉冲螺旋线圈环绕在加工箱体的外侧壁上，所述脉冲螺旋线圈在通电后内部的磁场与加工通道竖向延伸的方向相同；竖直方向上，脉冲螺旋线圈所处的位置位于放置在加工通道中静态下的研磨钢珠的位置之上。该电磁强化研磨设备能够同时对工件的整个加工表面进行加工，具有较高的加工效率；在实际加工过程中，危险性较小。
39 | 一种循环氢还原制备舒巴坦的工艺方法 | 发明授权 | 失效专利 | CN102503957B | CN201110375146.0 | 2011.11.23 | 2014.12.17 | 广州大学 | 王正平 吴旭 刘莹 | 本发明提供一种循环氢还原制备舒巴坦的工艺方法，属于有机合成领域。本发明在二溴青霉烷砜酸还原脱溴制备舒巴坦反应过程中，以雷尼镍为催化剂，在0.5～0.8MPa氢气的压力下，以液相介质循环射流的方式，对二溴青霉烷砜酸进行脱溴还原，反应产物经活性炭吸附纯化，制得的舒巴坦纯度为98％以上，其总收率在90％以上。本发明与目前所采用的合成方法相比，具有工艺过程效率高，还原脱溴反应时间短，产品收率高，产品质量稳定，合成成本低，原料来源广泛，具有为明显的技术优势。可广泛应用于制备舒巴坦的方法中。
40 | 一种铒离子敏化上转换荧光粉及其制备方法与应用 | 发明授权 | 有效专利 | CN109337687B | CN201811171699.2 | 2018.10.09 | 2021.08.31 | 广州大学 | 林浩 张曰理 | 本发明属于发光材料技术领域，具体涉及一种铒离子敏化上转换荧光粉及其制备方法与应用。该上转换荧光粉以NaLuF4为基质、以Tm3+和Ho3为能量俘获中心，以Er3+为敏化离子和激活离子。其中，通过高掺Er3+的方式，将Er3+同时作为敏化离子和激活离子，可以得到高纯度红色上转换发光。将Tm3+和Ho3+同时作为能量俘获中心，可降低Er3+的掺杂浓度，从而有效降低浓度猝灭的发生几率，更容易实现高纯度、高强度和高红绿比的红色上转换发光。该上转换荧光粉制备工艺简单，周期短，设备成本低，易于操作，无污染，适合大规模生产。所得上转换荧光粉在生物成像、太阳能电池、固体激光器、器件显示等领域具有广阔的应用前景。
41 | 交通标志识别方法、系统、介质和设备 | 发明授权 | 有效专利 | CN111243310B | CN202010024612.X | 2020.01.10 | 2021.08.31 | 广州大学 | 綦科 | 本发明公开了交通标志识别方法、系统、介质和设备，该方法中，首先控制激光源向交通标志发射激光信号；其中交通标志包括一个或多个反射器组，各反射器组中全反射器排列组合成相应标志；然后通过激光接收传感器接收各全反射器反射的激光信号，形成包括交通标志各反射器组中全反射器排列模式的图像信息；获取上述交通标志各反射器组中全反射器排列模式的图像信息，针对图像信息进行目标检测，根据目标检测结果识别出交通标志类型。本发明对交通标志的检测基本不受光照和遮挡变化的影响，能够有效提高低光度、阴影遮挡、雨雪覆盖等状况下的交通标志识别的准确率。
42 | 一种水分在集料表层的含量分布检测方法及装置 | 发明授权 | 有效专利 | CN110118733B | CN201910448054.7 | 2019.05.27 | 2021.06.29 | 广州大学 | 黄文柯 崔文天 | 本发明公开了一种水分在集料表层的含量分布测试方法及装置，方法包括获取若干材质相同但含水率不同的待检测集料，并进行检测识别集料表层的所有组成成分，获得若干表层组分；获取若干待检测材料组并对每一待检测材料组进行光谱检测，获得同一材质的待检测材料在不同含水率下的各像元高光谱图像，继而得到每一表层组分在不同含水率下的各像元高光谱图像；对每一待检测集料的集料表层进行光谱检测，获得待检测集料的集料表层在不同含水率下的各像元高光谱图像；然后进行匹配，获得待检测集料的集料表层在不同含水率下各表层组分的水分含量。通过实施本发明实施例能够定量地检测出水分在集料表层中的不同组分的含量分布。
43 | 基于CT图像的肺分割方法、装置及计算机可读存储介质 | 发明授权 | 有效专利 | CN109035272B | CN201810852164.5 | 2018.07.27 | 2021.03.30 | 广州大学 | 黄文恺 薛义豪 胡凌恺 倪皓舟 彭广龙 何杰贤 朱静 吴羽 | 本发明公开了基于CT图像的肺分割方法、装置及计算机可读存储介质，所述方法包括:输入CT图像，并抽取原始肺部图像；根据设定的灰度阈值，对所述原始肺部图像进行阈值处理，并使用第一滤波器滤除杂点，得到第一二值图像；利用边缘检测法，对第一二值图像进行修正和肺部边界抽取，得到第二二值图像；将第一二值图像和第二二值图像进行重合，并对重合后的图像进行肺部边界修补，进一步使用第二滤波器滤除杂点，得到目标肺部图像；使用第三滤波器滤除杂点，得到精准肺部图像，并输出精准肺部图像。本发明能够自动在CT图像上进行准确的肺分割，确保肺实质区域分割的完整性，避免由于肺区域的边缘缺失及区域的缺失而在后续诊断过程中造成漏诊的问题。
44 | 一种推断式菠萝采摘装置 | 发明授权 | 有效专利 | CN110073804B | CN201910184236.8 | 2019.03.11 | 2021.11.19 | 广州大学 | 严一尔 叶土仙 黎子良 李创锌 陈耿强 刘长红 | 本发明涉及一种推断式菠萝采摘装置。该推断式菠萝采摘装置包括安装架，安装架的下侧设有行走轮或行走履带，安装架上安装有引导架，引导架上设有供菠萝树进入的引导槽，所述引导架于引导槽的一侧设有推力机构，推力机构用于推动引导槽中的菠萝而使菠萝从菠萝树上断落，所述安装架上还安装有升降机构，升降机构用于驱动引导架上下运动，以将引导槽调节至与菠萝底部等高位置。本发明的菠萝采摘装置使用时，升降机构将引导架调节至与菠萝底部相齐平，推力机构动作推动菠萝，而使菠萝从菠萝树上断落。相比于现有技术中的菠萝采摘装置，本发明的推断式菠萝采摘装置采用推断的方式，避免了旋拧菠萝或菠萝树，降低了对菠萝和菠萝树上的幼苗的损伤。
45 | 一种无隔膜微生物燃料电池装置及其制作方法 | 发明授权 | 有效专利 | CN111769314B | CN202010638865.6 | 2020.07.03 | 2021.07.23 | 广州大学 | 张鸿郭 王燕 钟铿锵 庞博 肖唐付 陈迪云 | 本发明提供了一种无隔膜微生物燃料电池装置及制作方法，包括阳极、阴极和反应容器，反应容器包括反应室和容器壁，容器壁的材料为透光材料；阳极为碳毡，阳极设置在反应室内；阴极嵌合在容器壁的侧壁上使得阴极的一个侧面裸露在反应室内且阴极的另一个侧面裸露在反应容器外，阴极由内至外依次包括催化层、碳布层、碳基层和扩散层，阴极的催化层裸露在反应室内，所述阴极的扩散层裸露在反应容器外，扩散层为固化的疏水高分子有机物涂层。本发明的无隔膜微生物燃料电池装置，不设置质子交换膜，阴极通过在碳基层上设置扩散层，避免了水分损失，而且能够控制合适量的氧气透过扩散层传送到催化层，提高阴极还原反应的效率，提高了库伦效率。
46 | 一种用于瓶子分类的瓶肩检测方法 | 发明授权 | 有效专利 | CN110047067B | CN201910269488.0 | 2019.04.02 | 2021.06.22 | 广州大学 | 谢宏威 周聪 陈从桂 谢德芳 贺香华 | 本发明实施例公开了一种用于瓶子分类的瓶肩检测方法，所述方法包括:读取待检测图像，提取ROI区域；对所述ROI区域进行阈值分割，提取灰度值在预设范围内的像素点后进行灰度值闭运算；所述ROI区域进行灰度值闭运算后进行连通区域联合，并提取最大面积区域作为待处理图像；将所述最大面积区域的左上角坐标与右下角坐标进行正切运算，求得tan值；根据所述tan值来判断瓶子类别。采用本发明，可以减少人力时间成本，精准的判断瓶子的类别。
47 | 一种同步抽水灌溉变频系统以及控制方法 | 发明授权 | 有效专利 | CN110786224B | CN201911196011.0 | 2019.11.28 | 2021.09.24 | 广州大学 | 萧金瑞 朱锐 刘晓初 黄大健 梁忠伟 高伟林 周聪 | 本发明公开一种同步抽水灌溉变频系统以及控制方法，该变频系统包括用于对灌溉水进行输送的供水模块、用于对种植区域的湿度进行检测的湿度检测模块以及用于控制供水模块的工作状态的变频控制模块，所述供水模块包括输送水管和供水泵，所述输送水管的两端分别延伸至供水源和种植区域中；所述湿度检测模块设置在种植区域的土壤中；所述变频控制模块包括变频器和控制器，所述控制器中记载有种植物生长所需的正常水分范围；所述湿度检测模块、变频器、控制器和供水泵之间形成电信号连接。本发明能够自动地根据种植物的实际情况进行灌溉，最大程度地满足种植物的需求，而且还能够实时控制灌溉水量的大小，适用于不同的灌溉场合。
48 | 一种用于人脸识别的性别隐私保护方法及系统 | 发明授权 | 有效专利 | CN110084147B | CN201910278065.5 | 2019.04.04 | 2021.09.28 | 广州大学 | 顾钊铨 张川京 方滨兴 唐可可 汤蕓嶷 苏煜 | 本发明公开了一种用于人脸识别的性别隐私保护方法及系统，所述方法包括:获取人脸图像，并调用人脸识别网络和性别识别网络分别对人脸图像进行识别得到第一人脸识别结果和第一性别识别结果；调用多层神经网络对人脸图像计算得到性别隐藏图像；调用人脸识别网络和性别识别网络分别对性别隐藏图像进行识别得到第二人脸识别结果和第二性别识别结果；判断是否第一人脸识别结果与第二人脸识别结果一致并且第一性别识别结果与第二性别识别结果不一致；若否，则对多层神经网络进行调整，并重复执行上述步骤；若是，则输出性别隐藏图像。本发明能够在保证人脸识别准确性的同时保证用户的性别信息不被正确识别，从而有效提高了人脸识别技术的可靠性。
49 | 一种骨传导耳机的串声消除方法及系统 | 发明授权 | 有效专利 | CN111970612B | CN202010828939.2 | 2020.08.18 | 2021.09.10 | 广州大学 | 王杰 陈运达 杨乔赫 陆锡坤 桑晋秋 郑成诗 李晓东 | 本发明涉及一种骨传导耳机的串声消除方法及系统，方法包括:获取用户佩戴骨传导耳机时的骨传导传递矩阵；获取形状因子的阻带频率范围；得到滤波后的近似串声消除矩阵；利用近似串声消除矩阵对输入到骨传导耳机的双耳信号进行串声消除；得到消除串声的声音信号；播放消除串声的声音信号，得到用户双耳听到的声音信号；根据骨传导传递矩阵、近似串声消除矩阵和用户双耳听到的声音信号确定最终的串声消除矩阵；根据所述最终的串声消除矩阵对输入到骨传导耳机的双耳信号进行串声消除。本发明根据骨传导传递矩阵、近似串声消除矩阵和用户双耳听到的声音信来调整获得合适的串声消除矩阵，可获得最佳的串声消除效果。
50 | 一种用于滚动体工件表面的超声强化加工设备 | 发明授权 | 有效专利 | CN110640638B | CN201910831060.0 | 2019.09.03 | 2021.04.02 | 广州大学 | 刘晓初 段伟建 康军辉 金杰 谢鑫成 刘镇 朱锐 | 本发明公开一种用于滚动体工件表面的超声强化加工设备，包括用于对工件进行装夹的旋转装夹机构、用于往工件的表面发射高速的钢珠的超声送料机构以及用于对钢珠进行收集以供超声送料机构循环发射的钢珠收集盒，所述超声送料机构包括超声波发生器和超声波换能器，所述旋转装夹机构包括电磁无心夹具和用于驱动电磁无心夹具进行旋转的旋转驱动机构；其中，所述钢珠收集盒为空心结构，顶部设置为V形结构；所述超声波换能器设置在钢珠收集盒的底部，钢珠位于钢珠收集盒的内腔中。该超声强化加工设备能够持续循环且均匀地对滚动体工件的表面进行强化加工，且具有较高的加工效率以及结构简单等优点。
51 | 一种光催化剂、其制备方法及其应用 | 发明授权 | 有效专利 | CN110449178B | CN201910841174.3 | 2019.09.05 | 2022.05.24 | 广州大学 | 陈志鸿 胡春 | 本发明提供了一种光催化剂、其制备方法及其应用，属于光催化技术领域。本发明光催化剂的制备方法通过将2,4‑二氨基喹啉、双氰胺和氯化铵混合均匀后，经两阶段煅烧，制得了一系列极性诱导氮化碳光催化剂，这些光催化剂在氮化碳阵列的边缘地方引入苯环，达到了最大的离域化，这不仅能调控氮化碳表面的电子结构，还能抑制光生载流子的复合，提高光生载流子的分离效率，从而提高氮化碳的光催化性能；本发明光催化剂的制备方法工艺简单，所合成的光催化剂结构新颖，能利用废水资源中的有机物作为牺牲剂实现同时产氢和有机物降解双功能，极大地提高了氮化碳光催化剂的实际应用前景。
52 | 一种用于电流继电器特性虚拟实验的系统及其实现方法 | 发明授权 | 有效专利 | CN111505498B | CN202010510420.X | 2020.06.08 | 2022.05.10 | 广州大学 | 张杰 严冬 江远怀 李咏华 林斯鹏 | 本发明公开了一种用于电流继电器特性虚拟实验的系统及其实现方法，该系统包括:设备虚拟模块，根据电流继电器特性实验原理图模拟生成各实物元件对应的虚拟元件，提供对虚拟电路中各虚拟元件参数的设置；调整模块，用于调整虚拟电路的虚拟电流大小或继电器参数值，并启动条件达成处理模块监测虚拟电流触发条件，以记录电流动作值及返回值；电流呈现模块，实时获取虚拟电路当前电流予以呈现；条件达成处理模块，监测虚拟电流触发条件是否达成，判断虚拟电路的电流达到动作值或返回值时触发记录模块，同时执行真实电流继电器发生动作或返回的外化表现；记录模块，用于记录实验过程中的动作/返回电流值并分析实验数据。
53 | 一种搭钩锁紧式刚性链条推拉执行机构 | 发明授权 | 有效专利 | CN106641144B | CN201710019421.2 | 2017.01.11 | 2019.05.28 | 广州市格睿德工程技术有限公司 | 江帆 谭嘉浩 温俊斌 马亮华 | 本发明涉及一种搭钩锁紧式刚性链条推拉执行机构，该机构由刚性链条和驱动器组成，其中，所述的刚性链条中的每一链节由两个半链节组成，每一半链节包括一块外链板、一块内链板和由中部将两块链板固定在一起的两根固定销；所述的两个半链节的头部交错搭接，且在头部的拐角处由一根连接销将两者铰接在一起；所述外链板外侧设有搭钩，该搭钩一头铰接在一伸出外链板的固定销端部，另一头钩挂住相邻半链节中伸出内链板的固定销端部，中部设有控制销；所述的驱动器中导向板的内表面设有导向槽，该导向槽的底面设有控制搭钩的控制销绕搭钩铰接的一头转动的控制槽，用以控制搭钩的钩头钩住或脱离对应的固定销，最终实现刚性链条刚柔状态的转换。
54 | 三维放大式粘滞阻尼器 | 发明授权 | 有效专利 | CN110206179B | CN201910450484.2 | 2019.05.28 | 2021.08.17 | 广州大学 | 叶茂 邓挺 刘爱荣 王道远 袁金秀 | 本发明公开了三维放大式粘滞阻尼器，包括容腔、摆动件、第一连接件和第二连接件。第一连接件与摆动件活动连接，第二连接件连接摆动件上的球状凸起形成球面副，第一连接件和第二连接件上分别设有向上延伸的第二固定组件和向下延伸的第二固定组件。容腔内部设有阻尼剂，摆动件的下端设有带有若干孔槽的板件结构，阻流组件通过容腔上端开口伸入阻尼剂中，阻流组件的平面投影为圆形或者旋转角为a的旋转对称图形，其中旋转角a小于90度。阻流组件在运动时由于侧面受到阻尼剂的阻碍，阻尼剂在穿过阻流组件上的槽孔时会形成比较大的缓和作用，并且能够实现阻流组件在多个方向上的阻尼效果。此发明用于建筑工程领域。
55 | 一种快速酿造果醋的方法 | 发明授权 | 失效专利 | CN101643696B | CN200910192201.5 | 2009.09.09 | 2012.02.01 | 广州大学 | 顾采琴 陈婉玲 郑志茂 朱冬雪 赖雅平 林金莺 赖建平 曾庆祝 | 本发明提供了一种快速酿造果醋的方法，该方法由酒精发酵、醋酸发酵和陈酿三个步骤组成，其特征是在醋酸发酵初期添加相当于发酵基料质量2～5％的营养剂，所述营养剂是葡萄糖、果糖、蔗糖或麦芽糖。本发明方法在醋酸发酵初期添加葡萄糖、果糖、蔗糖或麦芽糖作为发酵营养剂，恰好补充了醋酸菌生长所需碳源，使得醋酸发酵的时间可缩短至2～4天，并且所得果醋风味纯正，具有浓郁的果香和醋香，与相应果汁勾兑后风味更佳。
56 | 一种水溶性手机面板玻璃保护油墨 | 发明授权 | 有效专利 | CN106987174B | CN201710257418.4 | 2017.04.19 | 2020.10.23 | 广州大学清远市柯林达新材料有限公司 | 刘晓国 李铭宗 | 本发明公开了一种水溶性手机面板玻璃保护油墨，该油墨由水溶性异氰酸酯改性丙烯酸聚合物作为主要成膜物，配以消泡剂、流平剂、丙二醇丁醚、水组成。其中，水溶性异氰酸酯改性丙烯酸聚合物是乙烯基单体，封闭型异氰酸酯中间体、丙二醇甲醚、偶氮二异丁腈等原料经自由基聚合得到。本发明的水溶性手机玻璃面板保护油墨产品可以使手机玻璃面板在加工过程避免机械刮伤，提高玻璃面板加工过程的成品率，降低成本，提高效率。
57 | 一种(R)/(S)-6,6’-二羟基-5,5’-双喹啉的合成方法 | 发明授权 | 失效专利 | CN102731389B | CN201210232141.7 | 2012.07.05 | 2013.10.16 | 广州大学 | 陈亿新 梁海波 陈国术 刘天穗 周美兰 张睿 | 本发明涉及双喹啉的合成方法，具体涉及一种（R）/（S）-6,6’-二羟基-5,5’-双喹啉的合成方法，该方法由以下步骤组成:将6-羟基喹啉加入含有二氯化铜和有机胺的甲醇溶液中氧化偶联得到的外消旋6,6’-二羟基-5,5’-双喹啉与D-(+)-樟脑磺酰氯反应得到6,6’-二羟基-5,5’-双喹啉二樟脑磺酸酯，再将6,6’-二羟基-5,5’-双喹啉二樟脑磺酸酯分别在由乙酸乙酯、甲醇与正己烷组成的混合溶剂中结晶得到（R）/（S）-6,6’-二羟基-5,5’-双喹啉二樟脑磺酸酯；然后，将（R）/（S）-6,6’-二羟基-5,5’-双喹啉二樟脑磺酸酯在碱性条件分别水解得到（R）/（S）-6,6’-二羟基-5,5’-双喹啉。本发明所述的合成方法不需要采用手性柱分离，具有操作简单方便、拆分产率高的优点。
58 | 芹菜素硬脂酸酯在谷氨酸发酵中的应用 | 发明授权 | 失效专利 | CN101319238B | CN200810029494.0 | 2008.07.16 | 2011.01.19 | 广州大学 | 郑成 卫云路 孙保兴 宁正祥 | 本发明提供了芹菜素硬脂酸酯的新用途，即在谷氨酸发酵中的应用。在利用谷氨酸棒状杆菌发酵中后期添加少量芹菜素硬脂酸酯可以使谷氨酸产量提高，对菌种存活及生长几乎没有影响，其效果比添加tween-60好，且用量少。本发明还提供一种提高谷氨酸发酵产率的方法，该方法是以糖质作碳源通过谷氨酸棒状杆菌发酵生产谷氨酸的，其特征是在发酵的第10～40小时往发酵液中加入发酵液总体积的0.05～0.2‰的芹菜素硬脂酸酯。
59 | 一种基于目标中心编码外观模型的行人重识别方法 | 发明授权 | 有效专利 | CN108596034B | CN201810243227.7 | 2018.03.23 | 2021.05.11 | 广州大学 | 杨钊 彭绍湖 胡晓 | 本发明公开了一种目标中心编码外观模型的行人重识别方法，包括步骤:分离行人图像的前景区域和背景区域，将仅包含前景区域的图像作为训练集；对图像的前景图像进行分块，对每一图像块进行视觉特征提取，采用局部约束稀疏编码进行特征表达，再通过空间金字塔聚合得到特征表示，作为图像的外观模型向量；将每一幅图像通过局部约束稀疏编码表示成相应的外观模型向量；然后在训练样本中选取一组匹配的行人图像和一组非匹配的行人图像，利用外观模型向量进行距离学习，以完成行人重识别。该方法从特征提取的角度出发，针对行人图像人体区域部分，提取视觉特征并进行局部约束稀疏编码，建立行人的外观模型，以提高行人重识别的准确性。
60 | 一种斜带石斑鱼饲料添加剂及其使用方法 | 发明授权 | 有效专利 | CN104186960B | CN201410313106.7 | 2014.07.02 | 2017.01.11 | 广州大学 | 李小梅 舒琥 张家学 杨丽冬 张海发 | 本发明公开了一种斜带石斑鱼饲料添加剂及其使用方法，由光合细菌液、短小芽孢杆菌粉和嗜酸乳杆菌液组成，先将短小芽孢杆菌菌粉混合到嗜酸乳杆菌菌液中，然后将所得混合菌与光合细菌菌液混合；所述三种组分的质量百分比含量范围为:光合细菌菌液为18～22％，短小芽孢杆菌菌粉为1～3％，嗜酸乳杆菌菌液为75～81％；按1kg基础饲料添加10g～50g添加剂，与基础饲料拌匀后用乳化鱼油进行包裹即可。本发明适用斜带石斑鱼的健康养殖，能够明显的提高鱼体内SOD、AKP与溶菌酶的活力，从而有效促进斜带石斑鱼生长。
61 | 复合纳米电催化材料及其制备方法与应用 | 发明授权 | 有效专利 | CN108615900B | CN201810417250.3 | 2018.05.04 | 2020.12.08 | 广州大学 | 刘兆清 黄灿 王孝通 李楠 | 本发明属于能源转化材料技术领域，公开一种复合纳米电催化材料N‑GCNTs/CoAl，其采用氮原子掺杂的石墨化的碳纳米(N‑GCNTs)管包覆钴铝合金(CoAl)纳米颗粒(NPs)，氮原子掺杂在碳纳米管的碳层中。本发明通过一步法合成所述复合纳米电催化材料，在钴铝合金纳米颗粒上原位生长表面富活性位点的N‑GCNT，通过N‑GCNTs对CoAl NPs的封装，增强了复合纳米电催化材料N‑GCNTs/CoAl的稳定性；通过内层CoAl NPs对N‑GCNTs的电子相互作用，实现对N‑GCNTs的氧气还原反应(ORR)性能进行有效调控。本发明还给了复合纳米电催化材料N‑GCNTs/CoAl在金属‑空气电池中的应用。研究表明，N‑GCNTs/CoAl在金属‑空气电池中表现出优异的功率密度和稳定性，实际应用前景广阔。
62 | 一种季鏻盐复合抗菌EVA鞋垫材料及其制备方法 | 发明授权 | 有效专利 | CN110256757B | CN201910404878.4 | 2019.05.16 | 2021.12.28 | 广州大学 | 屈俊任 徐常威 | 本发明公开了一种季鏻盐复合抗菌EVA鞋垫材料，按重量份计，所述鞋垫材料包括以下组分:25～150份EVA、5～45份TPU、0.1～50份改性四针状氧化锌晶须、1～10份季鏻盐、1～50份分散剂、0.1～5份增容剂。本发明采用表面化学改性的方法制得改性四针状氧化锌晶须，增强其与基材的相容性，利用分散剂增加其分散性；添加季鏻盐与分散剂协同分散四针状氧化锌晶须，并与四针状氧化锌晶须协同抗菌，利用表面化学改性以及协同效应，双螺杆挤出制得复合抗菌EVA鞋垫材料。本发明的制备方法不仅使四针状氧化锌晶须在EVA中分散均匀，而且材料在抗菌性能上也突显出优异性能。
63 | 一种(R)/(S)-6,6’-二羟基-5,5’-双喹啉的制备方法 | 发明授权 | 失效专利 | CN102731388B | CN201210232040.X | 2012.07.05 | 2013.11.27 | 广州大学 | 陈亿新 梁海波 陈国术 刘天穗 周美兰 张睿 | 本发明涉及双喹啉的制备方法，具体涉及一种（R）/（S）-6,6’-二羟基-5,5’-双喹啉的制备方法，该方法由以下步骤组成:将6-羟基喹啉加入含有二氯化铜和有机胺的甲醇溶液中氧化偶联得到的外消旋6,6’-二羟基-5,5’-双喹啉与D-(+)-樟脑磺酰氯反应得到6,6’-二羟基-5,5’-双喹啉二樟脑磺酸酯，再将6,6’-二羟基-5,5’-双喹啉二樟脑磺酸酯分别在由乙酸乙酯、甲醇与正己烷组成的混合溶剂A和混合溶剂B中结晶得到（R）/（S）-6,6’-二羟基-5,5’-双喹啉二樟脑磺酸酯；然后，将（R）/（S）-6,6’-二羟基-5,5’-双喹啉二樟脑磺酸酯在碱性条件分别水解得到（R）/（S）-6,6’-二羟基-5,5’-双喹啉。本发明所述的合成方法不需要采用手性柱分离，具有操作简单方便、拆分产率高的优点。
64 | 一种应用于内衣的抗静电聚酰胺纤维 | 发明授权 | 有效专利 | CN106120013B | CN201610515084.1 | 2016.06.30 | 2018.09.25 | 广州大学 | 刘丹 徐常威 梁杰聪 | 本发明公开了一种应用于内衣的抗静电聚酰胺纤维，包括重量百分比的以下组分:6‑10%改性炭黑、89‑93%聚酰胺和0.3‑1%抗氧剂。本发明的抗静电聚酰胺纤维具有耐洗、耐摩擦、耐热及优异的抗静电性能等优点；本发明的制备方法简单易操作，成本低；采用本发明的抗静电聚酰胺纤维制备的服饰具有良好的透气性、穿着舒适，还能有效提高服饰的抗静电能力。
65 | 一种重组人表皮生长因子粉剂及其制备方法、皮肤修护剂及其制备方法和使用方法 | 发明授权 | 有效专利 | CN107184957B | CN201710427327.0 | 2017.06.08 | 2021.01.22 | 广州大学广州市暨生元生物科技有限公司 | 陈鲲 陆祥 陆超雄 何维 陆荣 徐华 | 本发明公开了一种重组人表皮生长因子粉剂，其是由如下以质量百分比计的组分制备而成:0.01‑0.05％重组人表皮生长因子、1.2‑3.5％甘露糖醇、2‑8％甘氨酸、0.01‑0.08％人血白蛋白和余量的第一纯化水。本发明还提供一种重组人表皮生长因子粉剂的制备方法的制备方法。本发明还提供一种皮肤修护剂。本发明还提供一种皮肤修护剂的制备方法。本发明还提供一种皮肤修护剂的使用方法。本发明粉剂中的重组人表皮生长因子不仅能促进表皮细胞增殖，还能促进正常表皮细胞的新陈代谢，而且保证了重组人表皮生长因子的活性，提高了重组人表皮生长因子的作用效率。
66 | 一种FRP-FBG应变传感器疲劳试验装置及方法 | 发明授权 | 有效专利 | CN111023989B | CN201911248740.6 | 2019.12.09 | 2021.04.13 | 广州大学 | 朱萍玉 刘盼 黄孟姣 刘征 张楠 张浩钰 | 本发明公开了一种FRP‑FBG应变传感器疲劳试验装置及方法，梁、FRP‑FBG应变传感器与实际被测对象材料一致，很好地解决了材料的相容性，使得FRP‑FBG传感器在长期的疲劳试验期间不脱落，提高了FRP‑FBG应变传感器进行长期结构健康监测的性能以及服役期寿命的可靠性分析，同时提供一种疲劳试验方法，在疲劳试验中，梁变形的大小与被测对象疲劳试验工况保持一致，使得FRP‑FBG应变传感器疲劳试验结果更加可靠、更具有参考价值。此发明用于疲劳试验技术领域。
67 | 拉压分离薄壁钢管混凝土柱及其施工方法 | 发明授权 | 有效专利 | CN105155779B | CN201510503995.8 | 2015.08.17 | 2017.05.24 | 广州大学 | 刘春晖 傅继阳 刘爱荣 龚继豪 | 本发明公开了拉压分离薄壁钢管混凝土柱，包括下钢管、固定环板、滑动环板、套接钢管、封端钢板、上钢管和连接钢板；下钢管中填充混凝土；固定环板焊接于下钢管的上部，其自由端面与下钢管的顶端面平齐；滑动环板设置于固定环板的下方，滑动环板可沿下钢管的长度方向上下滑动；封端钢板支撑于混凝土上；上钢管的下部与封端钢板连接，其上部与连接钢板相连；套接钢管的上端与连接钢板连接，其下端与滑动环板连接。本发明还提供了拉压分离薄壁钢管混凝土柱的施工方法。本发明适用于低层或多层土木建筑结构，使下钢管与其内部的核心混凝土在受力分工上更加简单、明确，避免下钢管过早屈曲并使其具有承载力高、延性好等特点。
68 | 一种从冶炼酸性废水回收铊、汞和铬的方法 | 发明授权 | 有效专利 | CN109811129B | CN201910119174.2 | 2019.02.18 | 2020.11.10 | 广州大学 | 张平 | 本发明公开了一种从冶炼酸性废水回收铊、汞和铬的方法。这种方法包括以下步骤:1)向冶炼厂含铊、汞和铬酸性废水中加入溴水混合反应至废水呈橙黄色；2)将废水与阴离子交换树脂混合吸附，收集树脂；3)将树脂与氯化钠溶液混合洗脱，得到六价铬富集液；4)将步骤3)处理后的树脂与还原剂溶液混合洗脱，得到Tl(Ⅰ)和Hg(Ⅰ)的富集液；5)向富集液中加入溴化物混合反应，得到混合沉淀物；6)向混合沉淀物加入乙醇至溴化亚铊溶出，进行固液分离，得到的固体产物为溴化亚汞，液体产物去除乙醇后得到溴化亚铊。本发明采用阴离子交换树脂在高酸度下直接吸附回收铊、汞和铬，不需要用碱中和酸度，工艺简单，而且铊、汞或铬的回收率高。
69 | 基于干深-时域控制的智能节水灌溉系统及其方法 | 发明授权 | 有效专利 | CN106879434B | CN201710241525.8 | 2017.04.13 | 2019.09.17 | 广州大学 | 刘晓初 | 本发明涉及一种农业灌溉系统，尤其涉及一种基于干深‑时域控制的智能节水灌溉系统及其方法，通过干深度控制、时域控制的结合，形成了干深‑时域控制的灌溉新方法，易于控制土壤的干湿状态，且使用方便、成本低；能够合理控制灌溉时间及灌溉水量，可有效防止植物、作物及果树的烂根和病虫害；无需布置系统间的信号线，通过针对各个子系统设定不同的阈值，即可方便实现若干个灌溉系统的轮灌；能够结合人的经验和专家的灌溉知识进行调亏灌溉，能够智能化、精准化，更加节水，使灌溉更加科学化，从而实现作物、果树等的优质增产。
70 | 一种抗倾覆复合弹簧三维隔震支座 | 发明授权 | 有效专利 | CN106381933B | CN201610933482.5 | 2016.11.01 | 2018.09.04 | 广州大学 | 汪大洋 张永山 朱勇 | 本发明涉及一种抗倾覆复合弹簧三维隔震支座，该支座包括相互平行的上连接板、下连接板和设在上连接板与下连接板之间四只倾斜的拉杆反压式复合弹簧阻尼器和四只竖直的拉杆反压式复合弹簧阻尼器，每一拉杆反压式复合弹簧阻尼器两头的连接杆与上连接板和下连接板之间分别由万向球头连接在一起；其中，所述的四只倾斜的拉杆反压式复合弹簧阻尼器在上下连接板上连接点之间的连线与四只倾斜的拉杆反压式复合弹簧阻尼器的轴线共同形成一相对两个侧面分别对称的四棱台形；所述的四只竖直的拉杆反压式复合弹簧阻尼器上连接板上下连接板上连接点之间的连线与四只竖直的拉杆反压式复合弹簧阻尼器的轴线共同形成一矩形六面体。本支座可实现真正的三维隔震。
71 | 多用户能量采集协作网络物理层的数据传输方法及系统 | 发明授权 | 有效专利 | CN107276737B | CN201710696415.0 | 2017.08.15 | 2019.08.09 | 广州大学 | 范立生 李进 谢冬青 王国军 | 本发明提供了一种多用户能量采集协作网络物理层的数据传输方法及系统，方法包括:多个用户节点发送导频信号至中继节点、基站以及窃听节点；多个用户节点提供部分能量供中继节点进行采集；中继节点基于放大转发协议对导频信号进行处理，并转发至基站和窃听节点；根据用户节点发送到基站的导频信号和中继节点转发到基站的导频信号计算第一信噪比；根据用户节点发送到窃听节点的导频信号和中继节点转发到窃听节点的导频信号计算第二信噪比；根据第一信噪比和第二信噪比计算用户节点到基站之间的安全容量；选定安全容量最大的用户节点与中继节点和基站进行数据传输，同时用户节点为中继节点进行无线充电；该方法能够应对中继设备额外的能量损耗。
72 | 一种高导热塑性复合填充材料 | 发明授权 | 有效专利 | CN105924961B | CN201610514783.4 | 2016.06.30 | 2018.08.28 | 醴陵市杰伟鞋业有限公司 | 徐常威 梁杰聪 | 本发明公开了一种高导热塑性复合填充材料，包括重量百分比的以下组分，35%导热填料、60‑61%主体塑料、2‑3%偶联剂和2‑3%分散剂。本发明采用间歇微波方法制备的导热填料表面负载了氧化物，其不同形状的导热粒子在聚合物基体中分散均匀，能形成完整的导热网络，使制备的复合材料具有良好的热传导性、加工性能、耐候性和外观光泽；制备的高导热塑性复合填充材料能够满足模压、注塑和挤出成型等加工方式，经注塑成型后可广泛应用于电子电器、手机外壳及LED灯具等制品,可以提高产品在高温时的散热性能,延长使用寿命。
73 | 一种光诱导法对银纳米三角片的可控制备方法 | 发明授权 | 有效专利 | CN106563814B | CN201610994008.3 | 2016.11.11 | 2018.12.07 | 广州大学 | 林璟 陈结形 白文丽 王伟 陈春燕 蔡娴芳 柯光耀 | 本发明属于化工领域，具体涉及一种光诱导法对银纳米三角片的可控制备方法。所述制备方法步骤为:将银源、还原剂、结构形貌导向剂与分散剂的溶液按比例搅拌混合充分，在光源诱导条件下制得银纳米三角片。本发明采用光诱导法制备可控银纳米三角片(50‑80nm)，光照时间短(3.5小时)，银纳米三角片产率高，三角形状明显，尖端形貌较好，稳定性好，且操作简单，易于大规模生产，三角形态的纳米银片作为抗菌剂具有比颗粒态的银粒子更高的抗菌性，并可拓展应用于表面增强拉曼光谱(SERS)、太阳能电池、生物医学检测、微量物质检测、癌细胞检测等领域。
74 | 一种共享单车停放装置 | 发明授权 | 有效专利 | CN111980455B | CN202010867061.3 | 2020.08.26 | 2022.04.19 | 广州大学 | 朱大昌 杜宝林 黄乐涵 盘意华 | 本发明涉及自行车停放装置技术领域，具体涉及一种共享单车停放装置，包括底座、支撑柱、多个支撑杆、多个固定板和多个停放板，支撑柱连接在底座中心处，多个固定板均匀连接在底座底部；停放板位于固定板上并转动连接在底座上，支撑杆的一端连接在支撑柱上，支撑杆的另一端穿过停放板的凹槽连接在固定板上，单车通过夹具固定在停放板上；支撑杆上设置有带齿条的第一滑槽，停放板上设置有第一导轨，第一导轨上设置有滑块，滑块上固定连接有第一电机，第一电机的输出轴上套装有齿轮，齿轮位于第一滑槽中并与齿条啮合。本发明通过夹具将单车固定在停放板上，并将停放板向上旋转折叠起来，有效地解决了共享单车乱停乱放的现象，节约了城市空间资源。
75 | 一种水滑石拟薄水铝石复合薄膜及其制备方法和应用 | 发明授权 | 有效专利 | CN110711553B | CN201911140925.5 | 2019.11.20 | 2022.05.17 | 广州大学 | 蔡卫权 陈依婷 党成雄 杨文文 | 本发明提供一种水滑石拟薄水铝石复合薄膜及其制备方法和应用，该水滑石拟薄水铝石复合薄膜由拟薄水铝石薄膜以及负载在拟薄水铝石薄膜表面的水滑石组成，其制备方法为，将二价金属盐和尿素溶于水中，得到水滑石前驱体；再加入拟薄水铝石薄膜，采用水热法在拟薄水铝石薄膜上原位生长水滑石即得。本发明通过在水热条件下，利用尿素水解使水滑石前驱体呈碱性，含有丰富的OH‑。二价金属离子和水铝石薄膜游离出的铝离子通过OH‑原位结合，形成表面富含羟基的复合薄膜。大量羟基的存在，可抑制拟薄水铝石的酸解，并使得水滑石牢牢结合到拟薄水铝石表面从而避免散开或破碎，而且还能够提高对金属离子的吸附作用。
76 | 一种用于强化研磨加工的旋转喷头 | 发明授权 | 有效专利 | CN112743460B | CN202011644348.6 | 2020.12.31 | 2022.04.15 | 广州大学 | 刘晓初 沈忠健 梁忠伟 萧金瑞 黄珊珊 赵春辉 | 本发明公开一种用于强化研磨加工的旋转喷头，包括混合喷嘴、旋流外管、旋转内管以及入料管，所述旋流外管的两端分别与混合喷嘴和入料管固定连接，所述旋转内管通过可转动的结构设置在旋流外管的内腔中；所述旋流外管的内腔壁上设有螺旋导槽；所述入料管设有两个入料口，两个入料口分别与旋流外管的螺旋导槽和旋转内管的内腔连通；所述旋流外管的螺旋导槽和旋转内管的出口均与混合喷嘴的入口连通。该旋转喷头具有更好的卷吸能力、掺混能力、稳定性、准确度以及射程能力，能够有效地提高强化研磨加工的精度以及质量。
77 | 一种二醋酸纤维素-碳纳米管衍生物及其制备方法和用途 | 发明授权 | 失效专利 | CN101239715B | CN200810026640.4 | 2008.03.06 | 2010.04.21 | 广州大学 | 柯刚 浣石 黄风雷 刘晓国 刘自力 | 本发明公开了一种二醋酸纤维素-碳纳米管衍生物，它是原始碳纳米管经球磨、纯化、酸化处理的基础上，与卤化试剂反应，将碳纳米管表面的羧酸基团转化为反应活性较强的酰卤基团后，与二元官能团有机化合物反应，使活泼官能团从碳纳米管的表面延伸出来，再与三氯均三嗪反应，得到表面存在可以与羟基反应的活泼含氯三嗪环的碳纳米管，最后与二醋酸纤维素通过亲核取代反应而制备得到，该衍生物中，二醋酸纤维素和碳纳米管的质量含量比约为0.6-8∶1。本发明还公开了此种衍生物的制备方法和用途。本发明的衍生物环境友好，具有良好的溶解性。该衍生物的制备条件容易满足，且原料来源丰富，成本较低，可以预期它在烟用过滤材料等领域具有较高的价值。
78 | 用于桥梁监测信号的预处理方法 | 发明授权 | 有效专利 | CN104897180B | CN201510276110.5 | 2015.05.26 | 2018.01.26 | 广州大学 | 饶瑞 姜晓勇 傅继阳 刘爱荣 张芝芳 黄友钦 黄永辉 | 本申请涉及桥梁领域，尤其涉及一种用于桥梁监测信号的预处理方法。所述用于桥梁监测信号的预处理方法，包括:采用加入Kriging插值法的EMD分解方法(K‑EMD)对桥梁监测信号进行预处理；其中，采用粒子群方法(PSO)对所述K‑EMD过程中涉及的相关模型参数θ进行寻优。PSO法具有全局优化能力，避免信号处理陷入局部最优的陷阱，有效地保证取值达到全局最优。
79 | 一种低血液粘附抗菌琼脂糖基涂层制备方法 | 发明授权 | 有效专利 | CN113462254B | CN202110716793.7 | 2021.06.28 | 2022.04.26 | 广州大学 | 辛婷 吴旭 文锦雄 于丹凤 徐秀彬 | 本发明属于新型高分子功能材料领域，公开了一种低血液粘附抗菌的琼脂糖基涂层制备方法。采用简单的两步法，首先利用过量的多官能度氨基树脂与聚二甲基硅氧烷反应制备前体，然后将其与琼脂糖的羟基反应制备涂层。琼脂糖和聚二甲基硅氧烷均生物相容性好且无毒害，此外琼脂糖可再生可降解。通过强交联实现琼脂糖和聚二甲基硅氧烷的结合以抑制化学重构，同时聚二甲基硅氧烷降低表面能，使得涂层具有优异的防液体粘附性能，有望在生物及医用器械防污、抗菌及抗血液粘附领域中应用。
80 | 一种SLM型金属3D打印机的透镜保护装置 | 发明授权 | 有效专利 | CN110238398B | CN201910584793.9 | 2019.07.01 | 2022.01.04 | 广州大学 | 江帆 祁肖龙 陈玉梁 卢浩然 | 本发明公开了一种SLM型金属3D打印机的透镜保护装置，包括透镜保护机构、进气机构和排气机构；所述透镜保护机构包括透镜固定座、透镜以及分离机构；所述分离机构包括设置在成型室顶板上的顶部进气口、设置在透镜下方的导向筒以及用于连通顶部进气口与导向筒的气体输送通道，其中，所述顶部进气口与外部的顶部进气管连接，用于将所述顶部进气管中的惰性气体通入到气体输送通道中；所述导向筒安装在所述成型室顶板上，且该导向筒与所述透镜同轴心；所述透镜位于所述导向筒内。本发明的透镜保护装置可以避免3D打印时产生的黑烟粘附在透镜上，从而省去了人工手动清理透镜的流程，这不仅可以节省人力物力，而且还可以保护透镜。
81 | 一种磁性聚丙烯酰胺/海藻酸锆凝胶球及其制备方法和应用 | 发明授权 | 有效专利 | CN107442082B | CN201710764838.1 | 2017.08.30 | 2019.10.29 | 广州大学 | 荣宏伟 骆华勇 曾学阳 张耀坤 曾子君 | 本发明涉及一种磁性聚丙烯酰胺/海藻酸锆凝胶球的制备方法，其步骤包括:用共沉淀法制备亲水性Fe3O4纳米磁流体；将海藻酸钠加入亲水性Fe3O4纳米磁流体中，与多种有机溶剂配成磁性复合凝胶的前驱体溶液；配制氯氧化锆和过硫酸铵的混合溶液；将得到的凝胶前驱体溶液均匀地滴入混合溶液中，化学交联反应得到磁性聚丙烯酰胺/海藻酸锆凝胶球。该材料对水中磷酸盐的吸附量高达42.21mg‑P/g，即使循环使用5次后，吸附性能基本维持不变，具有良好的稳定性和回收再利用特性。本方法制备过程简单、条件易控、适于大量生产。特别地，由于具有磁响应性，可在外加磁场下实现快速分离回收，具有效率高、节能、环保的特点。
82 | 一种脉动波环状流发生器 | 发明授权 | 有效专利 | CN113236202B | CN202110593769.9 | 2021.05.28 | 2022.04.29 | 广州大学 | 江帆 黄君宏 颜举 冯铁麟 黄玉琴 | 本发明公开了一种脉动波环状流发生器，包括管体、环状流发生装置和维稳装置；所述环状流发生装置包括输油管道、输水管道和油水混合管道；所述输油管道和所述油水混合管道同轴设置，且相互连通；所述输水管道设置在所述输油管道的出口端，且与所述油水混合管道连通；所述维稳装置包括设置在所述管体内的用于驱动所述输油管道自转的旋转驱动机构以及用于推动所述输油管道运动的推动机构；所述推动机构推动所述输油管道沿其径向做往复运动，促使输油管道内产生与油相的压缩方向相反的周期性波动。本发明的脉动波环状流发生器可以对管道内失稳的油水环状流进行维稳，使得失稳的油水环状流再次恢复稳定，从而提高稠油的输送效率。
83 | 一种水性环氧涂层及其制备方法与应用 | 发明授权 | 有效专利 | CN113088158B | CN202110295164.1 | 2021.03.19 | 2022.04.19 | 广州大学 | 廖伯凯 汪鸿 万闪 陈汇凯 郭兴蓬 | 本发明属于防腐蚀技术领域，涉及一种水性环氧涂层其制备方法与应用。所述环氧涂层中，照重量分数计，99.8％是环氧树脂，0.2％是纳米填料，其中纳米填料中，20‑40％氮化硼，55‑75％的ZIF‑7填料，5％的缓蚀剂。在传统的水性环氧树脂的基础上添加二维纳米填料和对pH响应的ZIF‑7填料，缓蚀效果明显，制备方法简单，安全无毒，环境友好。
84 | 一种β-氨基丙烯酸酯取代的乙腈类化合物及其制备方法和应用 | 发明授权 | 有效专利 | CN113214112B | CN202110539421.1 | 2021.05.18 | 2022.04.26 | 广州大学 | 刘运林 古满珍 罗健 林晓彤 李嘉慧 陈国术 | 本发明属于化合物合成领域，公开了一种β‑氨基丙烯酸酯取代的乙腈类化合物，其化学结构如下所示，其中，R1选自芳基甲酰基、呋喃甲酰基、氰基中的任意一种；R2选自烷基、取代烷基中的任意一种；R3选自烷基；R4选自芳基。所述的β‑氨基丙烯酸酯取代的乙腈类化合物具有较好的药物活性，可用于制备抗菌药物。本发明还公开了β‑氨基丙烯酸酯取代的乙腈类化合物的制备方法。本发明所述β‑氨基丙烯酸酯取代的乙腈类化合物的制备方法具有原料和催化剂便宜易得；反应条件温和，操作简单方便；底物的普适性广等优点。
85 | 一种用于碳钢表面的疏水性密胺树脂纳米土/聚乙烯防腐复合涂层及其制备方法与应用 | 发明授权 | 有效专利 | CN113604113B | CN202110833867.5 | 2021.07.22 | 2022.04.26 | 广州大学 | 廖伯凯 曾巧 康磊 郭兴蓬 | 本发明属于金属表面防腐蚀技术领域，公开了一种用于碳钢表面的疏水性密胺树脂纳米土/聚乙烯防腐复合涂层及其制备方法与应用，本方法首先利用硫酸镍沉积液，在Q235碳钢表面电沉积制备层状双氢氧化物(LDH)，再将Q235碳钢依次浸泡于密胺树脂纳米土交联溶液和聚乙烯溶液，形成LDH‑密胺树脂纳米土‑聚乙烯涂层。所得涂层能有效地防止碳钢中腐蚀，电化学阻抗测试的低频阻抗模值¦Z¦0.01Hz达到109ohm·cm2，相对空白Q235碳钢增加了6个数量级。同时，纳米级LDH‑密胺树脂纳米土‑聚乙烯涂层较空白Q235碳钢腐蚀电流密度下降了21.4μA·cm‑2，自腐蚀电位升高了181.64mV。
86 | 抗信道木马攻击的金融POS系统及其抗攻击的实现方法 | 发明授权 | 失效专利 | CN102663863B | CN201210081187.3 | 2012.03.23 | 2014.10.29 | 广州大学华南理工大学 深圳视融达科技有限公司 | 邹候文 唐韶华 唐春明 张世渡 苏胡双 | 本发明公开了一种抗信道木马攻击的金融POS系统及其抗攻击的实现方法，系统包括POS主板、IC卡盒、密码键盘、用户PIN盘、非易失存储器、IC卡、以及信任管理方，所述IC卡盒与POS主板相连接，所述密码键盘与IC卡盒相连接，所述POS主板与信任管理方通过I/O接口相连接，所述IC卡通过IC卡盒与信任管理方相连接；本发明在商家的POS终端能够可靠地屏蔽潜信道、持卡人使用私有的用户PIN盘确认交易金额并输入PIN密码的条件下，可使商家和持卡人免受信道木马的攻击。
87 | 一种菠萝采摘方法 | 发明授权 | 有效专利 | CN109804777B | CN201910178503.0 | 2019.03.11 | 2021.06.08 | 广州大学 | 刘长红 黎子良 叶土仙 李创锌 林生益 彭绍湖 | 涉及一种菠萝采摘方法，包括以下步骤:识别菠萝、分析菠萝所在位置，其中菠萝所在位置包括水平位置和竖直位置；根据菠萝的水平位置控制行进装置的前进方向，根据菠萝的竖直位置控制高度调节机构调节推断机构的高度；当菠萝到达采摘机的特定工位，摆动机构推动菠萝，使菠萝与茎断裂分离；分离后的菠萝经提升装置提升输送至收集装置；当收集装置收集一定数量的菠萝时，提拉机构运动，调整收集装置内的菠萝使菠萝整齐排放；当收集装置收集满后，卸下菠萝。该采摘方法通过掰断菠萝梗部使菠萝与菠萝植株分离以实现菠萝的采摘，在采摘过程中减少对幼苗的损伤。识别分析、行进、推断、提升和收集过程同步持续进行，菠萝采摘和收集效率大大提高。
88 | 基于主题词和语句主旨的自动匹配方法、系统及存储介质 | 发明授权 | 有效专利 | CN111881257B | CN202010720583.0 | 2020.07.24 | 2022.06.03 | 广州大学 | 彭凌西 蒋镇鸿 施磊 | 本发明的提供了基于主题词和语句主旨的自动匹配方法、系统及存储介质，方法包括以下步骤:获取第一文本，从第一文本中提取得到第二文本；切分第二文本，并将切分后得到文字进行编码，得到编码后的序列信息，根据编码后的序列信息对第一文本进行bert编码，对bert编码后的第一文本进行信息提取，得到主题词以及主旨要义向量，根据主题词以及主旨要义向量得到匹配相关性；根据主题词、主旨要义向量以及匹配相关性训练第一预测模型，并得到待筛选文本和目标文本的匹配分数；方法执行的过程中占用较少的计算资源具有更强的内容感知能力，过程所涉及的数据量少，能够更为快速地完成匹配处理，可广泛应用于自然语言处理技术领域。
89 | 一种电极材料及其制备方法和应用 | 发明授权 | 有效专利 | CN113224299B | CN202110377443.2 | 2021.04.08 | 2022.06.03 | 广州大学 | 范浩森 林晋毅 郑文芝 刘芝婷 杨伟 黄卓伟 陈逊杰 | 本发明提供了一种电极材料及其制备方法和应用。本发明的电极材料中，将二硫化铼纳米片和梭型结构的FeS2相结合，合成表面有片状结构ReS2的梭型FeS2颗粒。这种结构可以增大电解质与材料的接触面积，使得材料在电池运行中不容易发生膨胀，在提升性能的同时能够很好的保持结构的完整性。ReS2纳米片可以很容易生长在多孔碳质框架上，在作为电极材料时运作的过程中能够保持结构的完整性。同时ReS2纳米片具有独特的各向异性，拥有较大的插层空间，允许电子/离子快速转移，这样的特殊性质能够有效提升电池的性能。
90 | 基于深度学习YOLOv3算法的前车车门打开检测方法及装置 | 发明授权 | 有效专利 | CN109190488B | CN201810893770.1 | 2018.08.03 | 2022.02.18 | 广州大学 | 黄文恺 黄俊锋 余伟霖 陈杰勇 陈朝政 王冬 吴羽 | 本发明公开了基于深度学习YOLOv3算法的前车车门打开检测方法及装置，所述方法包括:将摄像设备实时采集的前方路况的视频流输入预先构建的检测模型；对所述视频流进行图像识别，捕捉前方车辆的图像信息；根据所述图像信息，判断所述前方车辆的车门是否关闭；若否，则触发预警。本发明能够实时地高精度预测同车道或者是近车道前车车辆准备打开车门的危险并发出预警，在误检测方面错误率能降低一半多，并且可以直接学习图像的全局信息和end‑to‑end训练。
91 | 一种可重构机器人单元模块及可重构机器人 | 发明授权 | 有效专利 | CN112356017B | CN202011181412.1 | 2020.10.29 | 2022.01.04 | 广州大学 | 朱大昌 杜宝林 黄乐涵 赖俊豪 盘意华 | 本发明涉及一种可重构机器人单元模块，包括主杆、连接杆、支杆，主杆的一端通过第一减速器与连接杆一端转动连接，连接杆另一端通过第二减速器与支杆的侧壁转动连接，支杆的一端连接有第一夹持对接件，支杆的另一端连接有第二夹持对接件，支杆上设有夹持控制机构，夹持控制机构用于控制第一夹持对接件和第二夹持对接件夹紧或松开。本发明还涉及一种可重构机器人，包括底座以及至少一个可重构机器人单元模块。本发明的可重构机器人单元模块能够稳定地夹持住另一个单元模块，实现多个单元模块的连接；本发明的可重构机器人自由度多，运行平稳顺畅，环境适应能力强，能够满足多重环境的任务要求。
92 | 一种石英晶体微天平的静态电容补偿电路和方法 | 发明授权 | 有效专利 | CN110440883B | CN201910653127.6 | 2019.07.19 | 2021.04.02 | 广州大学 | 马英明 刘振邦 包宇 牛利 王伟 | 本发明公开了一种石英晶体微天平的静态电容补偿电路和方法，所述静态电容补偿电路包括电位控制单元、直流控制单元、静态电容补偿单元、信号衰减单元和信号采集单元；方案在电路中加入一变容二极管，通过直流控制单元控制变容二极管电容量的大小，对变容二极管施加一交流电压使得通过变容二极管的电流与流过石英晶体静态电容的电流大小相等，相互抵消，从而达到电容补偿的目的；由运算放大器和变容二极管构成电容补偿单元，对石英晶体静态电容进行精确补偿，实现静态电容的自动补偿，补偿准确度及稳定性良好。电容补偿范围为:2pF‑30pF，电容补偿精度±2pF。
93 | 一种刷型结构耐久型复合抗菌协同防细菌黏附功能的材料 | 发明授权 | 有效专利 | CN109485897B | CN201811321765.X | 2018.11.07 | 2021.06.29 | 广州大学 | 林璟 胡杰涛 张垭玉 刘自力 刘晓国 | 本发明提供了一种刷型结构耐久型复合抗菌协同防细菌黏附功能的材料的制备方法，所述聚合物为乙烯基硅氧烷和聚苯乙烯微球、单体RA’、单体RB’和单体RC’的无规共聚物，所述喷涂材料由所述聚合物在银氨溶液和硼氢化钠的混合溶液中经还原反应将银离子键合在所述RB基团上；所述刷型结构耐久型复合抗菌协同防细菌黏附功能的材料由基材和所述喷涂材料制备而成，所述喷涂材料的端基硅氧烷水解接枝在所述基材的羟基上。本发明的喷涂材料具有无机纳米银快速释放杀菌与有机阳离子耐久性杀菌的复合型抗菌协同超疏水防细菌黏附功能，材料表面具有良好的抗菌效果的同时还能有效防止大肠杆菌、葡萄球菌等细菌的附着。
94 | 一种利用电力线通信方式控制电气／器的方法 | 发明授权 | 失效专利 | CN100401329C | CN200310112450.1 | 2003.12.04 | 2008.07.09 | 广州大学 | 刘华 | 本发明是一种利用电力线通信方式控制电气/器的方法，交流电源通过电力线连接到主控单元，主控单元通过交流电源网络连接到被控单元，并通过被控单元控制负载，构成控制系统，其数据发送的过程是单向的，且从主控单元到被控单元。在通信时，主控单元发出复位、握手信号，然后再发出数字信号给被控单元，通过数字通信，实现对其供电范围内的电气/器设备的控制。本发明适用于数据流量低，数据传输方向为单向的电气/器设备的控制。它具有传输距离远，抗干扰能力强，实现的技术成本低等特点，可以广泛地应用在各个领域的电气控制。
95 | 厌氧－好氧－回用处理亚麻脱胶废水的方法 | 发明授权 | 失效专利 | CN1227167C | CN200310112011.0 | 2003.11.04 | 2005.11.16 | 广州大学 | 张可方 张朝升 | 本发明涉及一种厌氧—好氧—回用处理亚麻脱胶废水的方法，包括沉淀调节、厌氧处理、好氧处理、沉淀、回用步骤；本发明利用亚麻脱胶排水本身温度在30～32℃的特点，采用中温厌氧消化技术和接触氧化相结合的方法处理亚麻脱胶沤废水，通过工序为厌氧(上向流厌氧污泥床)—好氧(接触氧化)处理亚麻脱胶废水，处理后出水回用沤麻。
96 | 一种橡胶隔震支座抗扭测试装置 | 发明授权 | 有效专利 | CN105352716B | CN201510847586.X | 2015.11.26 | 2017.10.27 | 广州大学 | 沈朝勇 谭平 崔杰 黄襄云 马玉宏 陈洋洋 刘彦辉 龙耀球 刘杨 周福霖 | 本发明涉及试验测试技术领域，具体涉及一种橡胶隔震支座抗扭测试装置，包括上横梁、下横梁及设置于上横梁好下横梁之间的二维力传感器，所述上横梁与下横梁通过二维力传感器活动连接，还包括滚珠丝杠、支座本体，所述滚珠丝杠设置于上横梁的顶部，所述支座本体设置于下横梁的底部，还包括用于测试支座本体的水平转角的转角仪，所述转角仪设置于下横梁的顶部，本发明用于抗扭刚度较小试件的静力试验中，可以同时测试扭矩及竖向力，直接将竖向力转化为扭矩，简单直接，大大简化了测试方法，实用性强，可以通过螺栓与设备上、下连接，安装、拆卸方便，并可重复多次使用结构简单、清晰，易制作，成本低。
97 | 一种工程测量用匀速卷扬机及使用方法 | 发明授权 | 失效专利 | CN110240077B | CN201910638625.3 | 2019.07.16 | 2020.12.25 | 江西省水利厅工程建设稽察事务中心南昌大学 广州大学 | 黎佛林 徐富刚 廖铖 | 本发明公开了一种工程测量用匀速卷扬机及使用方法，在卷扬机放线和收线工况下，伴随卷筒外径减小和增大的变化过程，通过固定卷筒转轮半径，按一定函数关系调节电动机转轮半径，提高卷扬机放线和收线速度的均匀水平，实现工程分布式监测的匀速测量。所述的匀速卷扬机能减少测量误差、提高计算精度，从而提高测量结果的精度。
98 | 一种可实现持续加工的轴承强化研磨设备 | 发明授权 | 有效专利 | CN110561274B | CN201910939399.2 | 2019.09.29 | 2020.10.09 | 广州大学 | 刘晓初 谢鑫成 段伟建 高伟林 黄建枫 朱锐 刘镇 | 本发明公开一种可实现持续加工的轴承强化研磨设备，包括强化加工模块和循环供料模块，所述强化加工模块包括防护箱体和旋转装夹机构，所述循环供料模块包括高速喷头、液体供料机构、固体供料机构和固液分离机构；所述液体供料机构包括存放容器、第一输送管道和输送泵；所述固体供料机构包括料斗、第二输送管道和输送器；所述第一输送管道的首端连通在存放容器上，其尾端与第二输送管道的尾端汇合后连通至高速喷头；所述料斗位于防护箱体和存放容器之间；所述固液分离机构包括设置在料斗的底部连通于存放容器的开口处的分离筛网。该轴承强化研磨设备不仅能够进行持续不断的循环加工，而且有效地减少管道堵塞的现象，实现分类回收和多工作模式。
99 | 一种可形成油水环状流的三通管 | 发明授权 | 有效专利 | CN113175577B | CN202110532082.4 | 2021.05.17 | 2022.07.05 | 广州大学 | 江帆 谢智铭 黄海涛 刘晨曦 | 本发明公开了一种可形成油水环状流的三通管，包括管体和设置在管体内的维稳装置，所述维稳装置设在管体中的同向流通管道和异向流通管道的交汇处，包括导流腔体，所述导流腔体内设置有用于连通同向流通管道和异向流通管道的导流管道；该导流腔体内还设置有水膜形成通道，所述水膜形成通道沿着所述导流管道的延伸方向延伸且为敞口结构，并与进水通道连通；所述水膜形成通道通过第一进水口与所述导流管道连通，该水膜形成通道通过第二进水口与所述导流腔体的外表面连通。本发明的三通管通过导流腔体在分流处形成水膜，使其重新包裹在分流后的稠油表面，从而保证油水环状流在三通管内分流时不破坏油水环状流的流形，进而有利于油水环状流的输送。
100 | 一种快速对光倒刺鲃不同群体进行分类的试剂盒 | 发明授权 | 有效专利 | CN106282365B | CN201610813117.0 | 2016.09.09 | 2019.05.31 | 广州大学 | 舒琥 杨扬 岳磊 李强 蓝召军 谷平华 | 本发明属于水产遗传分类技术领域，具体地说，对光倒刺鲃不同群体进行分类的试剂盒。所述的试剂盒包括taq酶预混液、蒸馏水、引物，所述的引物包括试剂1、试剂2和试剂3，试剂1、试剂2和试剂3为分别含有4种长度不同的SSR引物的混合试剂，使用该试剂盒进行分类操作简便，将数种产物长度不同的SSR进行混合，极大的减少了操作过程中的工作量，更为准确，使用SSR分子标记，分类快速，最快可在2小时内分类一批个体。
101 | 一种翅片散热器 | 发明授权 | 有效专利 | CN111867322B | CN202010512485.8 | 2020.06.08 | 2022.07.05 | 广州大学 | 向建化 刘泽宇 陈稀波 廖红艳 邓亮明 周超 | 本发明公开了一种翅片散热器，包括管芯，表面上设有若干沟槽；外壳，设置在管芯外，外壳的一端与管芯的一端齐平并封闭，外壳与管芯的表面之间设有空腔，空腔上设有若干凹槽，凹槽沿远离管芯的一侧凸出，各凹槽沿空腔的长度方向延伸，相邻的凹槽相互连通，空腔内设有吸液芯；封堵盖，设置在外壳的另一端，闭合空腔；此翅片散热器在具体使用时，热量通过空腔传输，并与空腔内的吸热芯接触变成气体，利用凹槽向外侧突出聚拢气体、加快散热，气体接触外壳后冷却，将热量传输出去，冷却后的液体回流沟槽，通过毛细力存在于沟槽内，实现循环，整个散热过程利用空腔内的吸液芯相变进行导热，从而导热效率高，散热器的散热效果非常好。
102 | 一种金属表面字符缺陷检测方法、系统、装置及存储介质 | 发明授权 | 有效专利 | CN113450316B | CN202110645043.5 | 2021.06.09 | 2022.03.22 | 广州大学 | 谢宏威 张浩 黎鑫泽 | 本发明公开了一种金属表面字符缺陷检测方法、系统、装置及存储介质，方法包括:对待测金属表面图像进行颜色空间转换得到第一图像信息，进行全局阈值分割处理得到第二图像信息；对第二图像信息进行特征选择得到第一区域，对第一区域进行灰度缩放后再进行全局阈值分割处理得到第二区域；对第二区域进行联合膨胀得到第三区域，并对第二区域进行二次特征选择，得到字符所在的第四区域；对第三区域和第四区域进行交集处理，得到字符图像；根据第一区域和第四区域的中心点距离确定是否存在字符偏移缺陷，根据字符图像的面积确定是否存在字符重叠缺陷或字符缺损缺陷。本发明在保证准确度的同时提高了字符缺陷检测的效率，可广泛应用于图像处理技术领域。
103 | 一种用于固定隧道与隔震隧道的连接装置 | 发明授权 | 有效专利 | CN112031808B | CN202010956170.2 | 2020.09.11 | 2022.03.22 | 广州大学 | 沈朝勇 黄襄云 陈洋洋 谭平 马玉宏 陈建秋 吴迪 周福霖 张建华 | 本发明涉及地下隧道工程技术领域，具体涉及一种用于固定隧道与隔震隧道的连接装置，包括支撑系统和连接系统，所述支撑系统包括左固定平台及可自由水平、竖向、沿隧道管壁的圆形方向运行的右支撑系统，固定隧道的接头通过左固定平台与地面连接，隔震隧道的接头通过右支撑系统与地面连接；所述连接系统包括用于连接固定隧道和隔震隧道的软管、连接左固定平台和右支撑系统的中间连接部，所述软管的下部与支撑系统连接，设置水平滑动系统、竖向滑动系统、圆形滑动系统，当发生地震时，可以让固定隧道与隔震隧道之间发生水平运动、竖向运动和自由转动，减轻地震对隧道的破坏，本连接装置整体严谨可靠，具有多维自由度，施工后免维护。
104 | 一种拟薄水铝石微球的制备方法及其应用 | 发明授权 | 有效专利 | CN110652957B | CN201911110581.3 | 2019.11.14 | 2022.02.18 | 广州大学 | 蔡卫权 周金鹏 刘丽强 | 本发明公开了一种拟薄水铝石微球的制备方法及其应用。这种拟薄水铝石微球的制备方法，包括以下步骤:1)将硫酸铝、酰胺类沉淀剂和水混合，得到反应液；2)将反应液置于水热釜中进行水热反应，得到拟薄水铝石微球。同时还公开了这种拟薄水铝石微球在吸附水中染料的应用。本发明拟薄水铝石的制备方法简单，反应条件温和，所制成的拟薄水铝石微球对偶氮染料刚果红吸附性能优异。
105 | 一种高维磁共振影像的分类方法及装置 | 发明授权 | 有效专利 | CN110674872B | CN201910906714.1 | 2019.09.24 | 2022.03.01 | 广州大学 | 尹晓霞 张彦春 | 本发明公开了一种高维磁共振影像的分类方法，通过获取患者经过磁共振设备扫描的扫描影像数据，对扫描影像数据进行归一化处理，得到高维影像数据，对高维影像数据进行分解处理，生成若干个简单的几何要素，将若干个简单的几何要素输入至预设的影像分类模型，输出影像分类结果，采用本发明提供的实施例，不但可以清楚地分析肿瘤形状、纹理及其相关的影像灰度值随时间变化的过程，同时也为癌症病灶有效的分类和诊断提供有力的依据。
106 | 一种微流控芯片的制造方法 | 发明授权 | 有效专利 | CN113426497B | CN202110612326.X | 2021.06.02 | 2022.07.12 | 广州大学 | 向建化 陈稀波 黄家乐 李萍 廖红艳 邓亮明 | 本发明公开了一种微流控芯片的制造方法，涉及微流控芯片制造技术领域，该制造方法包括如下步骤:使液态的高熔点材料和低熔点材料均匀混合，得到液态混合材料；将液态混合材料喷印在基片上；使喷印在基片上的液态混合材料固化；使低熔点材料融化后去除，得到具有微孔结构的微通道；对微通道进行亲水处理，添加加样端口和废液吸收端口，在加样区进行加样，并在反应区末端设置吸收垫，封装后得到具有微通道的微流控芯片。利用相变原理将固化后的混合材料中的低熔点材料去除，得到具有一定功能性的微通道，进而得到具有微通道的微流控芯片，简化了微流控芯片的制作工艺，缩短了微流控芯片的制造时间。
107 | 一种气动软体夹持装置 | 发明授权 | 有效专利 | CN111230920B | CN202010061010.1 | 2020.01.19 | 2021.10.26 | 广州大学 | 黄文恺 肖俊龙 李志强 许志鹏 黄伙球 胡威 吴羽 | 本发明涉及一种气动软体夹持装置，包括工作台、安装在工作台上的夹取机构、输出端与夹取机构连接的驱动机构；夹取机构包括固定在工作台上的导轨、滑动式安装在导轨上的软体夹取组件、安装在软体夹取组件上的连接板；驱动机构包括安装在工作台上的第一舵机、与第一舵机输出端连接的法兰盘；连接板的一端与法兰盘的端面铰接，连接板的另一端与软体夹取组件铰接；夹取机构至少有两个，所有夹取机构沿着法兰盘的圆周方向均匀分布。软体夹取组件包括安装在导轨上的滑块、固定在滑块上的壳体、安装在壳体上的气动软体手指；连接板与壳体铰接。气动软体夹持装置能根据被抓物体的不同大小和形状进行变形，能抓取各种大小的物体，属于夹持装置的技术领域。
108 | 一种胶凝材料及其制备方法和应用 | 发明授权 | 有效专利 | CN113429141B | CN202110692019.7 | 2021.06.22 | 2022.07.12 | 广州大学 | 李亚东 李剑锋 单毅 崔杰 周鹏 范培彦 周金雯 | 本发明公开了一种胶凝材料及其制备方法和应用，所述胶凝材料包含以下组分:煤矸石、电石渣和碱激发剂。所述碱激发剂为氢氧化钠水溶液和水玻璃的混合溶液。本发明所述的胶凝材料将电石渣引入到煤矸石中，改善了碱激发剂溶液碱性条件的同时，减少了氢氧化钠的使用量，也为煤矸石的聚合反应提供丰富中的钙离子，促进聚合反应效率，提高抗压强度。实现了降低氢氧化钠使用量的目标即:在较低碱性条件下制备高强度煤矸石‑电石渣地聚物胶凝材料。制备得到的胶凝材料具有较好的抗压强度，可以运用于隧道和路面的快速修补、地基渗漏的快速堵渗和软弱土体的固化等工程，既可实现绿色低碳胶凝材料的制备，亦可实现固废资源化。
109 | 一种紫外光固化水性环氧衣康酸树脂及其制备方法 | 发明授权 | 有效专利 | CN105061727B | CN201510438424.0 | 2015.07.23 | 2017.11.21 | 广州大学 | 韦星船 杨前程 邓妮 任保川 蔡伟平 | 本发明公开了一种紫外光固化水性环氧衣康酸树脂及其制备方法，所述紫外光固化水性环氧衣康酸树脂，由以下重量百分含量的原料制备而成:环氧树脂12～30%，环氧稀释剂6～25%，衣康酸17～26%，催化剂0.2～1.3%，阻聚剂0.02～0.13%，助溶剂2～11%，中和剂13～24%，其余为水，总重量百分含量满足100%。本发明先用低粘度环氧稀释剂取代部分环氧树脂，将柔性链段引入基体树脂，然后再与衣康酸进行酯化反应，将光敏基团和水溶性基团同时引入到树脂中，最后经有机碱中和，合成紫外光固化水性环氧衣康酸树脂。本发明的紫外光固化水性环氧衣康酸树脂安全环保、合成工艺简单、粘度低、涂膜性能优异，可应用于环保型水性UV涂料、水性UV油墨等领域。
110 | 一种含铀废水去污剂及处理含铀废水的方法 | 发明授权 | 有效专利 | CN104998612B | CN201510407036.6 | 2015.07.13 | 2017.12.05 | 广州大学 | 陈迪云 张晓峰 宋刚 罗定贵 王津 孔令军 陈柏迪 徐伟昌 | 本发明涉及一种含铀废水去污剂，所述含铀废水去污剂由粒度为40～150目的沸石与粒度小于60目的磷酸盐组成，所述沸石与磷酸盐的体积比为50～75:1，所述沸石包括天然绿沸石和人造沸石；当具有一定条件的含铀放射性废水以适当流速流经填充有所述去污剂的反应床层后，废水中的铀离子即被去除，从而得到铀元素含量可达到国家排放标准的水体；而被去除的铀元素则被截留在反应床层中并形成一定形式的次生含铀矿物，这些生成的次生含铀矿物可通过酸浸出进行提炼利用；本发明能够同时实现既去除污染又回收铀元素的目的，具有较大的推广应用价值。
111 | 一种基于预认证的WiFi-WiMAX异构无线网络认证方法 | 发明授权 | 有效专利 | CN103402201B | CN201310332793.2 | 2013.08.01 | 2016.08.17 | 广州大学 | 谢冬青 宋一赞 | 本发明提供的一种基于预认证的WiFi‑WiMAX异构无线网络认证方法，首先采用预认证的构想，在用户设备初次入网执行完全EAP认证后，保留切换网络时所需要的MSK；再利用密钥重复使用，把MSK提前送至信号覆盖范围内将来可能切换至的目标网络；最后通过网络切换时直接使用WiFi接入点或WiMAX基站中保留的MSK对移动终端进行认证。本发明解决了现有技术成本高的技术问题。本发明具有认证快，效率高等优点。
112 | 多功能智能床垫 | 发明授权 | 失效专利 | CN102599757B | CN201210100427.X | 2012.04.05 | 2014.08.20 | 广州大学 | 黄文恺 陈虹 卢锐淇 陈明杰 廖启欣 刘达才 霍子超 | 本发明涉及一种日用床垫，特指一种多功能智能床垫，包括床底层、床盖层、控制面板、冷热交换模块，所述床盖层盖在床底层上，控制面板和冷热交换模块设在床底层上，控制面板通过导线连接冷热交换模块和外接电源，所述冷热交换模块包括导热管、导热片I、导热片II、半导体制冷片、散热器I、散热器II，所述半导体制冷片都分别夹在导热片I与导热片II之间，且半导体制冷片与导热片I和导热片II之间紧密接触连接，所述导热片I和导热片II通过导热管分别连接散热器I和散热器II，所述半导体制冷片与控制面板相连。它解决了其它床垫功能单一的弊端，具有依人体不同部位需求可调温、可产生负离子、且还有音乐播放和时钟响铃功能。
113 | 基于后缀树和向量机的故障检测方法、系统、装置及介质 | 发明授权 | 有效专利 | CN113670608B | CN202110823379.6 | 2021.07.21 | 2022.09.16 | 广州大学 | 岳夏 翁润庭 张春良 朱厚耀 王亚东 陆凤清 李植鑫 | 本发明公开了一种基于后缀树和向量机的故障检测方法、系统、装置及介质，方法包括:获取第一振动信号，通过后缀树算法对第一振动信号进行分解，得到第一重复特征波形和第一重复时间序列；根据第一重复特征波形和第一重复时间序列确定第一振动信号的第一时频特征图，并根据第一时频特征图构建训练样本集；构建支持向量机分类器；将训练样本集输入到支持向量机分类器中进行训练，对支持向量机分类器的参数进行优化，得到最优参数组合；根据最优参数组合确定分类决策函数，根据分类决策函数确定待检测的第二振动信号的故障类型。本发明提高了训练样本的准确性和可靠性，进而提高了分类器的精度和故障检测的准确度，可广泛应用于故障检测技术领域。
114 | 基于正则化流神经网络的信号检测方法 | 发明授权 | 有效专利 | CN112202510B | CN202011031086.6 | 2020.09.27 | 2022.09.16 | 广州大学 | 夏隽娟 范立生 何科 綦科 刘外喜 | 本发明公开了一种基于正则化流神经网络的信号检测方法，包括以下步骤:构建正则化流神经网络；获取若干个候选信号、与所述候选信号对应的接收信号以及信道状态信息；根据所述候选信号、所述接收信号和所述信道状态信息计算噪声向量；根据所述噪声向量采用所述正则化流神经网络计算所述若干个候选信号的似然度；将所述似然度满足预设要求的候选信号作为信号检测结果。本发明通过先计算信号的噪声向量，接着通过构建的正则化流神经网络根据计算得到的噪声向量计算若干个信号的似然度，并将似然度满足预设要求的候选信号作为信号检测结果，以在缺失噪声统计的情况下提高信号检测结果的准确性。本发明可广泛应用于神经网络技术领域。
115 | 基于对象追踪的图像增稳方法 | 发明授权 | 有效专利 | CN103295213B | CN201310227038.8 | 2013.06.07 | 2016.08.31 | 广州大学 | 林振华 骆兆楷 黄文恺 陈虹 黄东亮 卢文发 郭云飞 丘力 温海涛 | 本发明公开一种基于对象追踪的图像增稳方法，属于飞行器增稳技术领域。该增稳方法将获取的实时图片进行灰度化、模糊化处理，将选取灰度梯度值变化最大的区域作为检测目标，对检测目标进行维度压缩处理；在每一帧上，抽取检测目标的矩形区域内、外的一系列子图像图片来供分类器学习；为了得到下一帧目标的位置，随机绘制一定量的在当前位置的矩形区域内的样本，并对样本进行分类值计算，得出数值最大者则为下一帧对象的位置；通过记录多个帧目标位置判断出偏移路径，从而为飞行器提供保持相对地面飞行中心的数据。本发明所述的方法采集数据需要的传感器数量少，传感器系统设计简单，且增稳的效果以及可扩展性都有了进一步的提升。
116 | 一种基于软件定义的平台化高级驾驶辅助系统 | 发明授权 | 有效专利 | CN108334087B | CN201810073287.9 | 2018.01.25 | 2021.01.01 | 广州大学 | 綦科 | 本发明涉及本一种基于软件定义的平台化高级驾驶辅助系统，包括硬件基础设施层以及位于硬件基础设施层之上的控制层、数据与算法层、平台化整车信号接口层、应用层。其结合了平台化设计思路、软件定义理念以及分层构思实现ADAS中所有资源均可以通过软件定义，托管在ADAS平台化计算环境中，实现硬件的弹性调整、资源的动态分配与ADAS功能的可编程配置，能够快速推出ADAS解决方案，有效提高ADAS的整车适用性以及功能扩展性。
117 | 一种复合改性高直链淀粉的制备方法 | 发明授权 | 失效专利 | CN103570838B | CN201310487376.5 | 2013.10.17 | 2015.09.02 | 广州大学 | 尚小琴 李泽华 刘鹏 刘汝锋 赖雅平 | 本发明公开了一种复合改性高直链淀粉的制备方法，采用直链含量为50～85wt%的工业高直链淀粉，在酯化改性的基础上复合改性引入醚化基团，克服了高直链淀粉由于取代度不够高而导致的乳化能力和冻融稳定性能不高的问题，并进一步改善了淀粉的热稳定性能。复合改性高直链淀粉的性能优于复合改性普通淀粉，具有较高的应用价值。
118 | 一种基于稀土/核苷酸超分子组装体的汞离子检测方法 | 发明授权 | 有效专利 | CN110823851B | CN201911100224.9 | 2019.11.12 | 2022.09.30 | 广州大学 | 周丽 马戈 梁振达 闫兵 | 本发明提供了一种基于稀土/核苷酸超分子组装体的汞离子检测方法，属于分析化学领域。本发明的检测方法快速、灵敏、准确，检测在10分钟内即可完成，对汞离子响应迅速，选择性好，检测限可达2.6nM，在0～0.6μM具有良好的线性关系，并可实现肉眼可视化检测0.2μM的Hg2+。所述的超分子配合物荧光信号稳定、无光漂白，通过溶液反应法一步即可得到，制备工艺简单、容易操作、成本低且重复性好。本发明实现了稀土铽离子/鸟嘌呤单核苷酸的超分子配合物在检测汞离子中的应用，可通过结合现场检测荧光小型设备，实现现场Hg2+离子的快速检测以应对突发情况，为突发污染情况提供数据，具有良好的应用前景。
119 | 一种晶型可控的分等级介孔水合氧化铝微球的制备方法 | 发明授权 | 有效专利 | CN110386613B | CN201910783043.4 | 2019.08.23 | 2022.04.29 | 广州大学 | 蔡卫权 杨志超 李文杰 | 本发明涉及一种晶型可控的分等级介孔水合氧化铝微球的制备方法。所述方法包括以下步骤:取一定甲酰胺快速加入到铝酸钠溶液中，搅拌均匀；然后将该溶液快速加入到水热釜中，加热水解一段时间，冷却后将产生的白色沉淀过滤，并依次用水和无水乙醇洗涤，得到滤饼；将滤饼干燥，得到不同晶型的由二维纳米片组装而成的花状介孔水合氧化铝微球。本发明制备的不同晶型的花状氧化铝水合物微球具有良好的织构性质，改变水热时间、水热温度和甲酰胺添加量可以使其孔结构参数在以下范围内变化:比表面积103.7～250.1m2/g、孔容0.20～0.35cm3/g、平均孔径4.3～5.4nm，并且孔径集中分布在3.3～5.2nm。
120 | 一种用于加工轴承内圈滚道的强化研磨设备 | 发明授权 | 有效专利 | CN110846484B | CN201911109527.7 | 2019.11.12 | 2021.02.02 | 广州大学 | 刘晓初 谢鑫成 梁忠伟 萧金瑞 高伟林 黄建枫 段伟建 | 本发明公开一种用于加工轴承内圈滚道的强化研磨设备，包括强化加工模块和循环供料模块，所述强化加工模块包括混合料斗、加工箱体和旋转装夹机构；所述循环供料模块包括高速喷头、混合输送管道和混合动力机构；所述混合动力机构包括入料管道、入料斗、出料管道、两个高压泵送缸以及切换驱动机构，所述高压泵送缸包括存料缸体和推送液压缸，所述推送液压缸的推送活塞延伸至存料缸体的内腔中；所述存料缸体的末端延伸至入料斗中，所述入料管道和出料管道的一端与混合输送管道连通，另一端延伸至入料斗中。该强化研磨设备不仅能够实现高压快速的输送，而且输送过程中压力的损失小，可以有效保证轴承内圈的滚道的加工质量。
121 | 扩声系统增益自适应控制方法 | 发明授权 | 有效专利 | CN108632711B | CN201810592382.X | 2018.06.11 | 2020.09.04 | 广州大学 | 王杰 杨广权 郑成诗 | 本发明公开了扩声系统增益自适应控制方法，该方法包括:S1、预设初始系统增益gain，直接在扩声系统的电路中拾取播放的扩声源信号；S2、将所述扩声源信号与初始系统增益gain相乘，然后经过扩声系统中的扬声器播放；S3、在扩声现场通过设置传声器来拾取现场扩声混合信号，即扩声源信号和系统增益的乘积再与声场脉冲卷积，然后与噪声信号相加后的信号；S4、再根据选定的函数关系利用MSC信噪比表征值计算出估计的现场信噪比；S5、根据估计的现场信噪比调整扩声系统的增益gain。本发明提供的扩声系统增益自适应控制方法使得扩声系统增益设置更加准确，扩声音量合适，在不增加声污染的情况下，调整后的扩声现场声音信号明显比未经过自适应调整的现场声音信号清晰。
122 | 一种磁共振式无线充电传感器网络节点设计方法 | 发明授权 | 有效专利 | CN107689691B | CN201710883454.1 | 2017.09.26 | 2019.11.12 | 广州大学 | 刘贵云 黎家俊 林伟冬 陈忠楚 孙鹏伟 王晓刚 王佳庆 | 本发明公开了一种磁共振式无线充电传感器网络节点设计方法，节点包括磁共振式无线充电装置和无线传感器网络构架，所述磁共振式无线充电装置分为能量发射模块和能量接收模块，所述能量发射模块包括24V直流电源模块、稳压模块、MOS管驱动模块和E类逆变电路；所述能量接收模块，由接收线圈经磁共振获取能量后经E类整流电路得到直流电输出，给采集节点充电，该能量接收模块包括E类整流电路，所述E类逆变电路和E类整流电路之间通过发射线圈和接收线圈电连接，所述发射线圈和接收线圈以磁共振的方式传输电能。本发明将电路控制和传感器信息的采集、传输和显示于一体，避免了过于复杂的电路，搭建出简洁有效的装置。
123 | 一种基于差分隐私的安全外包机器学习方法 | 发明授权 | 有效专利 | CN110059501B | CN201910302716.X | 2019.04.16 | 2021.02.02 | 广州大学 | 李进 雷震光 李同 姜冲 | 本发明公开了一种基于差分隐私的安全外包机器学习方法，属于网络空间安全领域，该方法实现了数据提供者在不向第三方泄露敏感数据的前提下，将数据用加同态加密技术处理后上传给云服务器，云服务器对加密数据进行存储和加噪操作并通过与机器学习模型提供者的交互获取查询函数来进行机器学习。此方法将外包计算与差分隐私有效地结合起来，不仅保证了机器学习的安全性和隐私性，同时大大降低了计算开销和计算成本并提升了计算效率，有效缓解了传统外包机器学习方法中面临的低效和安全问题。
124 | 操作系统安全远程加载方法 | 发明授权 | 有效专利 | CN106940769B | CN201710116649.3 | 2017.03.01 | 2020.04.28 | 广州大学 | 王国军 孟大程 陈淑红 谢冬青 | 本发明公开了一种操作系统安全远程加载方法，包括:(1)待加载计算机的合法性验证步骤；(2)操作系统的远程加载步骤；(3)加载过程中，操作系统的完整性测量步骤。本发明针对目前安全软件无法解决操作系统级恶意程序的问题，能够在操作系统启动之前对操作系统进行完整性度量，从而保证启动前的环境安全。
125 | 基于粒子群算法优化的卷积神经网络对肺结节识别的方法 | 发明授权 | 有效专利 | CN109544511B | CN201811252918.X | 2018.10.25 | 2022.01.04 | 广州大学 | 黄文恺 倪皓舟 胡凌恺 薛义豪 彭广龙 何杰贤 朱静 吴羽 | 本发明属于人工智能与医学影像分析相结合的领域，涉及基于粒子群算法优化的卷积神经网络对肺结节识别的方法，包括以下步骤:获取病人肺部的CT切片图像；对CT切片图像进行预处理，将获取的CT切片图像进行标注，形成数据集；构造卷积神经网络；使用粒子群算法优化卷积神经网络的超参数；利用标注好的数据集对优化后的卷积神经网络进行训练；使用训练完成的卷积神经网络提取肺结节特征。本发明通过粒子群算法对卷积神经网络进行优化，解决了卷积神经网络最优超参数的人工选取难的问题，对于肺结节有很好的识别效果。
126 | 淀粉接枝丙烯酰胺絮凝剂的制备方法 | 发明授权 | 失效专利 | CN101704928B | CN200910194176.4 | 2009.11.26 | 2011.10.05 | 广州大学 | 尚小琴 王东耀 刘汝锋 | 本发明提供了一种淀粉接枝丙烯酰胺絮凝剂的制备方法，该方法具体是以高锰酸钾为引发剂，将淀粉和丙烯酰胺在由液体石蜡、水和复配乳化剂形成的反相乳液中聚合形成淀粉和丙烯酰胺的接枝共聚物；其中所述的复配乳化剂由质量比7～9∶0.1～0.5∶0.9～2.5的司盘80、吐温80和烷基酚聚氧乙烯(4)醚组成。本发明方法在制备反相乳液时采用了由司盘80、吐温80和烷基酚聚氧乙烯(4)醚组成的复配乳化剂，使反相乳液体系稳定，为聚合反应提供了稳定的反应环境，有助提高产品的稳定性。此外，本发明方法还选用了高锰酸钾作为引发剂，可有效提高引发聚合反应的效率。
127 | 一种具有纳米共晶片层结构的铁磁性形状记忆合金 | 发明授权 | 有效专利 | CN110484802B | CN201910820850.9 | 2019.08.30 | 2020.11.24 | 广州大学 | 吴志刚 梁志文 张亚九 向婉婉 | 本发明公开了一种具有纳米共晶片层结构的铁磁性形状记忆合金。铁磁性形状记忆合金的化学式可表示为Ni51.5Mn40‑xFexSn8.5，0＜x≤8。这种具有纳米共晶片层结构的铁磁性形状记忆合金的制备方法，包括以下步骤:1)按照Ni51.5Mn34Fe6Sn8.5合金的原子百分比组成，将Ni源、Mn源、Fe源和Sn源混合，放入金属熔炼炉中；2)在惰性气体保护下进行熔炼，得到Ni51.5Mn34Fe6Sn8.5合金。本发明的Ni51.5Mn34Fe6Sn8.5铁磁性形状记忆合金是由Heusler基相和γ相的纳米共晶片层结构组成，其马氏体相变温度为303K，具有韧性大、强度高、生产工艺简便的特点。
128 | 一种环境洁净度检测的图像处理方法 | 发明授权 | 有效专利 | CN107341790B | CN201710438427.3 | 2017.06.12 | 2019.10.22 | 广州大学 | 黄文恺 吴羽 李奕宏 | 本发明公开了一种环境洁净度检测的图像处理方法，方法包括下述步骤:在人为条件下，对餐厅地板或者桌面在差到优越之间分多个等级，分别提取相应的样本存进样本库，并进行归类，通过机器学习算法从多个角度和维度进行“学习”。具体算法包括:图像灰度化、canny算法提取灰度图的边缘、朴素贝叶斯算法、帧差法、差分图像二值化、提取运动区域轮廓，对运动区域进行判断。本发明与现有技术相比具有较为准确地识别和分析目标区域的环境情况、受环境影响小、实时性强，从多个角度对环境进行评判与分析，评价结果可靠性强。
129 | 基于互补滤波的两轮机器人运动控制系统及方法 | 发明授权 | 有效专利 | CN109240305B | CN201811219183.0 | 2018.10.19 | 2022.02.22 | 广州大学华软软件学院 | 夏国清 陈华珍 甄文劲 | 本发明属于机器人数据处理技术领域，公开了一种基于互补滤波的两轮机器人运动控制系统及方法，利用一阶互补滤波的方法对姿态传感器MPU6050片内陀螺仪与加速度计进行数据融合，获取姿态倾角；通过增量式编码器获取机器人两轮速度，同时通过摄像头获取轨道路径信息；再采用PID闭环控制算法对电机PWM控制信号进行控制，实现动态平衡控制。采用多种控制理论方法的融合技术，实现机器人自适应平衡能力；自主巡航系统采用模糊+比例控制技术实现机器人快速、平滑过弯道；采用4G、Wi‑Fi等无线网络传输技术，快捷方便地增加机器人人工干预能力，能在复杂环境下运行。
130 | 一种基于天然有机材料的忆阻器及其制备方法 | 发明授权 | 有效专利 | CN110323333B | CN201910612588.9 | 2019.07.09 | 2022.08.19 | 广州大学 | 葛军 叶炜勇 刘焕宇 赵宣博 黄昌侨 李冬原 | 本发明涉及一种基于天然有机材料的忆阻器及其制备方法，其包括，依次层叠的衬底、底电极、阻变功能层以及顶电极，所述阻变功能层包括化学修饰后的卡拉胶薄膜以及包覆于所述化学修饰后的卡拉胶薄膜中的纳米金属颗粒，所述纳米银颗粒与所述化学修饰后的卡拉胶的质量比为1％‑4％。该阻变功能层采用化学修饰后的天然有机材料ι型卡拉胶薄膜和以及包覆于薄膜内部的纳米金属颗粒，该阻变功能层具有更高的离子电导率，用于忆阻器件中实现了更加稳定的电阻翻转行为，卡拉胶薄膜中的银纳米颗粒增强了神经突触的可塑性。该忆阻器成本低廉、生物相容性好，并且具有可降解、柔性等优点。该忆阻器可应用于可植入芯片、电子皮肤和生物诊断和治疗等领域。
131 | 一种菠萝采摘机器人的控制方法及控制系统 | 发明授权 | 有效专利 | CN108575283B | CN201810392624.0 | 2018.04.27 | 2020.09.11 | 广州大学 | 刘长红 黄楠 程健翔 钟志鹏 陈建堂 吴文浩 张春良 江帆 王孝伟 | 本发明公开了一种菠萝采摘机器人的控制方法及控制系统，所述菠萝采摘机器人自主规划路径，通过图像识别对菠萝进行识别以及获取采摘坐标，对所述采摘坐标进行数据分析，将所述剪切模块进行水平位置以及竖直位置进行调整，使得所述剪切模块移动至所述待采摘菠萝的梗部，便于对菠萝执行收拢剪切动作，直至完成采摘数量任务后返回停靠点，充分利用菠萝果实的独特生长形态，实现对菠萝进行自动化采摘，具有目标定位准确、采摘简单便捷等优点。
132 | 桩-土-结构体系峰值地震反应预测方法、系统及介质 | 发明授权 | 有效专利 | CN113128081B | CN202110249042.9 | 2021.03.08 | 2022.07.12 | 广州大学 | 张效禹 欧思彤 | 本发明公开了一种桩‑土‑结构体系峰值地震反应预测方法、系统及介质，方法包括:建立基于桩‑土‑结构体系的三维有限元模型，将第一地震波数据输入三维有限元模型，输出得到第一峰值地震反应数据；根据第一地震波数据计算第一地震动参数；根据第一峰值地震反应数据和第一地震动参数建立第一决策树，并利用随机森林算法对第一决策树进行训练，得到峰值地震反应预测模型；获取待预测的第二地震波数据，根据第二地震波数据计算第二地震动参数，并将第二地震动参数输入峰值地震反应预测模型，预测得到第二峰值地震反应数据。本发明在确保峰值地震反应预测的准确性和可靠性的同时，提高了地震反应预测的效率，可广泛应用于地震反应预测技术领域。
133 | 一种具有可调式非线性能量阱及惯容的调谐质量阻尼器 | 发明授权 | 有效专利 | CN111424832B | CN202010209930.3 | 2020.03.23 | 2021.08.17 | 广州大学 | 陈洋洋 黄宇琪 吴海彬 钱志超 刘志彬 黄天璨 谭平 周福霖 | 本发明公开了一种具有可调式非线性能量阱及惯容的调谐质量阻尼器，包括屏蔽箱、非线性能量阱模块和惯容阻尼模块，非线性能量阱模块设置于屏蔽箱内，惯容阻尼模块设置在屏蔽箱上方，屏蔽箱的底座固定于主体结构；非线性能量阱模块包括多组永磁体、回复力调节台座、滑动质量块和滑动轨道，回复力调节台座成对布置在滑动质量块两侧，每组永磁体分开设置在回复力调节台座及滑动质量块上；惯容阻尼模块包括黏滞阻尼器、传动机构及飞轮，黏滞阻尼器固定于滑动质量块上，飞轮转动设置在屏蔽箱上方，传动机构连接在黏滞阻尼器与飞轮之间。通过非线性能量阱模块吸收主体结构的振动能量以及通过惯容阻尼模块实现振动能量耗散和增效，减震控制效果好。
134 | 一种基于区块链的智能终端身份认证方法及装置 | 发明授权 | 有效专利 | CN109145540B | CN201810974746.0 | 2018.08.24 | 2022.02.11 | 广州大学 | 王国军 王啟帆 周雷 陈淑红 | 本发明公开了一种基于区块链的智能终端身份认证方法及装置，将区块链中的海量节点分为多个不同的中心，不同的中心包括多个对应的区块链节点，采用多中心协同认证提高区块链中海量节点之间的认证效率，同时，在收到用户提交的生物特征的时候，采用模糊提取技术将用户输入的生物特征信息提取出一个均匀的随机字符串和一个公开信息，然后将它们与用户的其他信息一起存储到区块链节点上，提高了安全性、减少了运算次数和降低了开销。
135 | 一种工作台可上下翻转的表面强化研磨机 | 发明授权 | 有效专利 | CN104924193B | CN201510355356.1 | 2015.06.24 | 2017.05.10 | 广州大学 | 陶建华 张剑辉 关焯辉 刘晓初 | 本发明公开了一种工作台可上下翻转的表面强化研磨机，该研磨机包括机架、工作台、控制文丘里喷射器的XYZ三轴运动系统和转动系统；其特征在于，还包括带辅助定位的槽轮翻转装置和研磨液循环系统；其中，所述带辅助定位的槽轮翻转装置包括箱体、箱体内部的两销四槽的外啮合槽轮机构和直动推杆式的圆柱凸轮机构。所述研磨液循环系统包括位于工作台正下方的研磨液回收漏斗、搅拌装置和文丘里喷射器，所述文丘里喷射器的工作介质进口与压缩空气气源连通，引射介质进口与搅拌装置的搅拌桶连通。本发明所述的研磨机不仅能将工件进行180°翻转，而且具有定位精度高和工作可靠的优点。
136 | 一种紫外光固化的水性聚氨酯改性环氧衣康酸树脂及其制备方法 | 发明授权 | 有效专利 | CN105440252B | CN201510946752.1 | 2015.12.16 | 2018.03.20 | 广州大学 | 韦星船 任保川 邓妮 杨前程 蔡伟平 | 本发明公开了一种紫外光固化水性聚氨酯改性环氧衣康酸树脂及其制备方法。所得物脂产物由环氧树脂、衣康酸、聚二醇、二异氰酸酯制得。本发明首先采用环氧树脂和衣康酸反应，制得可UV固化环氧衣康酸树脂A，另以聚二醇和二异氰酸酯反应制得‑NCO封端的聚氨酯半加成物B，然后产物A，B反应，后加有机碱中和，制得紫外光（UV）固化水性聚氨酯改性环氧衣康酸树脂。该树脂具有良好的柔韧性，绿色环保，稳定性好，成膜性能好等优点，可以广泛的应用于环保涂料中。
137 | 一种自复位的多层圆环弹簧摩擦阻尼器 | 发明授权 | 有效专利 | CN113737977B | CN202110996873.2 | 2021.08.27 | 2022.11.01 | 广州大学 | 马玉宏 陈浩宇 赵桂峰 刘泽明 | 本发明公开了一种自复位的多层圆环弹簧摩擦阻尼器，包括筒体、多层圆环弹簧、垫件、连接轴以及紧固件，多层圆环弹簧的两端均设有垫件，多层圆环弹簧以及垫件均设于筒体内，紧固件设于垫件的一侧，紧固件位于远离多层圆环弹簧的一侧，连接轴穿过多层圆环弹簧和垫件，紧固件连接于连接轴。多层圆环弹簧包括内层圆环件、至少一层中层圆环件以及外层圆环件，内层圆环件、中层圆环件以及外层圆环件由内至外依次设置且沿上下方向层叠间隔的设置多个。通过在筒体内设置多层圆环弹簧，由于圆环弹簧设置为多层，连接轴的力通过垫件传递到多层圆环弹簧时，通过逐层耗能，实现高耗能以及自复位的效果，具有耗能高，强度大，恢复力大等优点。
138 | 一类二甲双胍盐及其制备方法和应用 | 发明授权 | 有效专利 | CN113105367B | CN202110341539.3 | 2021.03.30 | 2022.08.02 | 广州大学 | 王子舟 钟依灵 李雅欣 吴玉萍 | 本发明属于药物制剂领域，公开了一类二甲双胍盐及其制备方法和应用。该类二甲双胍盐的制备方法，其包括以下步骤:称取二甲双胍的原料药和药用辅料酸，均匀混合后，再球磨并过154μm锈钢筛网，即得二甲双胍盐。所述的药用辅料酸为1‑萘乙酸、1‑羟基‑2‑萘甲酸、2‑羟基‑3‑萘甲酸、2‑萘甲酸、1，5‑二羟基萘、3，7‑二羟基‑2‑萘甲酸、2，3‑二羟基萘中的一种。与原来二甲双胍碱相比，本发明的这些二甲双胍新型盐有吸湿性弱，在水中溶解性好，可减缓二甲双胍固有溶出速率，更稳定，并使其更容易保存，有望改善二甲双胍碱的生物利用度。此类二甲双胍盐将有应用于二甲双胍药物的前景。
139 | 一种绝缘导热耐高温电器涂料及其制备方法 | 发明授权 | 失效专利 | CN103087614B | CN201310007493.7 | 2013.01.09 | 2015.07.01 | 广州大学 | 何彦萱 尚小琴 汤敏妮 黄代俊 刘汝锋 郭俊浩 郭侍衡 | 本发明公开了一种绝缘导热耐高温电器涂料，其是由如下质量百分比的组分组成:30-60%的环氧有机硅树脂、1-20%的普通填料、10-50%的芳烃溶剂、1-10%的酯类溶剂，0.1-2%的消泡剂、1-5%的偶联剂、20-50%的导热填料。一种绝缘导热耐高温电器涂料的制备方法，包括以下步骤:将各组份进行充分的分散，研磨、过滤即可。本发明制备的绝缘导热耐高温电器涂料具有较好的附着力、耐高温性能，导热能力也较好。
140 | 一种混凝土复合超早强剂及其使用方法 | 发明授权 | 失效专利 | CN105293974B | CN201510894979.6 | 2015.12.07 | 2017.10.03 | 广州大学 | 詹镇峰 陈峭卉 李从波 陈应钦 谢畅 | 本发明公开了一种混凝土复合超早强剂及其使用方法，按重量百分比计，包括以下组分:早强组分A:50％～75％；早强型聚羧酸减水剂B:24.5％～45％；引气剂组分C:0.5％～5％。使用时，采用内掺法把上述各组分按比例溶于水中搅拌混合，快速溶解即得混凝土复合超早强剂。本发明与现有技术相比，具有下列优点:因无机早强组分中包含有锂离子，能加速水泥水化保护膜的破裂，加快水泥的水化速度，尤其是在低温时，也能加速水泥的水化，使水泥混凝土的早期强度有较大幅度的提高；因包含引气剂，能在混凝土中带入均匀而细小的泡沫，起到润滑作用，补偿因早强组分而导致的混凝土流动性损失，从而使复合超早强剂有较高的减水率。
141 | 一种智联节能系统 | 发明授权 | 有效专利 | CN109240231B | CN201811078887.0 | 2018.09.14 | 2022.03.04 | 广州软件学院 | 王晓品 谢素莉 林伟强 谢如楠 詹敏昌 傅一涵 李扬贤 陈子林 | 本发明公开了一种智联节能系统，包括作为数据中心的后台管理系统、用户终端、指纹考勤器、个人插座、人体监测器和人数计量器，以及数据采控器；其中，指纹考勤器，用于获取员工的指纹信息，上传后台管理系统以便控制个人插座的开启或关闭；人体监测器，用于监测员工是否离开当前座位；人数计量器，用于实时统计出入口的出入人数，以使后台管理系统根据出入人数控制公共用电器的开启或关闭；数据采控器，用于采集温湿度、光强和电能，便于根据温湿度和光强的变化进行相关的电器的调节控制和用电量统计。本发明提供了一种智联节能系统，能够有效地监测和控制员工个人用电器的待机耗电量，并且能够实时监控员工的用电情况，有效地提高了节能效果。
142 | 一种智能设计超声研磨机加工腔体的方法 | 发明授权 | 有效专利 | CN114406809B | CN202210202359.1 | 2022.03.03 | 2022.11.22 | 广州大学 | 刘晓初 冯权国 梁忠伟 萧金瑞 沈忠健 陈原野 郑佳鹏 胡彬 | 本发明提供了一种智能设计超声研磨机加工腔体的方法，包括以下步骤:步骤一根据被加工零件的几何尺寸，确定若干控制点；步骤二，根据控制点通过基本函数表的递归方程，找出递归值；步骤三，根据递归值通过B样条曲线计算公式确定其对应曲线；步骤四，根据若干对应曲线得出加工腔体的设计外形。本发明可以加工出多种与相应被加工试件相对应的加工腔体，此加工腔体确保超声强化研磨机的喷料百分之一百地覆盖被加工的试件，可以提高多种材料的实验准确性。
143 | 基于同源性分析的APT攻击识别及归属方法、系统和存储介质 | 发明授权 | 有效专利 | CN112202759B | CN202011037709.0 | 2020.09.28 | 2021.09.07 | 广州大学 | 张倩青 李树栋 吴晓波 韩伟红 方滨兴 田志宏 殷丽华 顾钊铨 | 本发明公开了一种基于同源性分析的APT攻击识别及归属方法、系统和存储介质，包括下述步骤:从监控的威胁数据中采集APT相关的攻击数据，并提取定义的APT四元特征组中各集合中的特征元素值；与任意已有的某个APT组织库中的APT攻击特征元组进行特征向量化；对两组攻击的特征向量计算相似性，发现该攻击与选取APT攻击的关系及所属的组织，并将该攻击样本保存到APT组织库中。本发明将IKC攻击链与其他能区分APT组织的特征相融合形成多维特征集合，并结合权重进行相似度计算，不仅可有效检测APT攻击事件，而且基于已知的APT组织库可找到相似的APT攻击，有利于构建攻击场景，跟踪攻击者，并有效识别后续出现的事件的APT攻击组织。
144 | 面向带权异质图的恶意行为识别方法、系统和存储介质 | 发明授权 | 有效专利 | CN112257066B | CN202011188125.3 | 2020.10.30 | 2021.09.07 | 广州大学 | 范美华 李树栋 吴晓波 韩伟红 方滨兴 田志宏 殷丽华 顾钊铨 张倩青 蒋来源 秦丹一 | 本发明公开了一种面向带权异质图的恶意行为识别方法、系统和存储介质，方法包括以下步骤:构建归纳式图神经网络模型，所述归纳式图神经网络模型包括子图抽取模块、多个特征向量生成融合模块以及分类学习模块；对归纳式图神经网络模型进行训练学习，子图抽取，学习子图中节点的潜在向量表示，得到子图对应的多个子图特征向量，多个子图特征向量融合，融合获得的节点特征向量在分类学习模块进行分类学习；利用训练完成的归纳式图神经网络模型进行恶意行为识别。本发明充分结合和利用异质图所包含的丰富的拓扑特征信息和属性信息，在此基础上设计归纳式学习的图神经网络模型完成异质图中的特征抽取和表示学习，最终实现恶意行为的识别。
145 | 用于纳米压印设备的精密对准平台的优化设计方法及装置 | 发明授权 | 有效专利 | CN110543655B | CN201910627374.9 | 2019.07.10 | 2022.11.22 | 广州大学 | 朱大昌 贺香华 占旺虎 杨家谋 赖俊豪 曾俊海 | 本发明公开了一种用于纳米压印设备的精密对准平台的优化设计方法及装置，所述方法包括:获取符合设计要求的并联机构；对并联机构的结构参数进行优化计算得到并联机构的最优结构参数；根据最优结构参数计算最优输入输出映射矩阵，并修正后得到期望映射矩阵；根据优化约束对预设的拓扑优化模型进行优化求解，得到精密对准平台单元密度分布图；最后对单元密度分布图进行边界线绘制，获得由所述边界线所围成的精密对准平台加工模型。通过实施本发明能够制备出符合精度要求的精密对准平台，从而有效提高了纳米压印光刻设备精密对准平台的定位精度以及增强其平行度调整能力。
146 | 一种ZnO/g-C3N4纳米复合材料及其制备方法 | 发明授权 | 有效专利 | CN104362412B | CN201410486211.0 | 2014.09.22 | 2016.08.31 | 广州大学 | 刘兆清 陈高锋 邝攀勇 李楠 苏育志 | 本发明公开了一种ZnO/g‑C3N4纳米复合材料及其制备方法，属于太阳能利用技术领域，所述ZnO/g‑C3N4纳米复合材料为氧化锌纳米棒与g‑C3N4的复合材料，即ZnO/g‑C3N4。通过两步法得到，具体是第一步电化学沉积法生长氧化锌纳米棒，第二步直接热处理法在氧化锌纳米棒外层包覆一层g‑C3N4。制备得到的ZnO/g‑C3N4纳米复合材料，借助氧化锌一维纳米棒的高比表面积、宽禁带和良好的光电导性能以及g‑C3N4的可见光响应特性和高化学稳定性，提高了光生电子空穴的分离效率，提高光响应电流密度，从而有效提高了太阳能的利用率，为目前太阳能利用问题提供了很好的方法。本发明的ZnO/g‑C3N4纳米复合材料的制备方法具有低能耗，条件简易，易操作等优点。
147 | 一种制备单一多肽-Zn（Ⅱ）配合物的方法 | 发明授权 | 有效专利 | CN104109190B | CN201410326200.6 | 2014.07.09 | 2018.11.09 | 广州大学 | 曾庆祝 许庆陵 | 本发明公开一种制备、分离、筛选单一多肽，并进而定向合成一种多肽与微量元素锌的配合物即单一多肽‑Zn(Ⅱ)配合物的方法，包括溶解、乳化、交联、活化、接入配基、螯合Zn2+制备金属离子亲和介质等工序，既有理论上的科学意义，又有很高的实用价值。
148 | 一种适用于超烈度地震作用的隔震支座 | 发明授权 | 有效专利 | CN105484362B | CN201610025456.2 | 2016.01.13 | 2018.01.26 | 广州大学 | 谭平 滕晓飞 宋晓 徐凯 金建敏 张亚飞 龙耀球 | 本发明涉及一种适用于超烈度地震作用的隔震支座，包括支座本体和下连接钢板，支座本体的底部具有下封钢板，下封钢板的下表面中间位置向下凸设有圆柱形摩擦头；下连接钢板的上表面凹设有两条垂直交汇的滑动轨道，且交汇处的滑动轨道内壁呈90°圆形倒角；下连接钢板的上表面在滑动轨道之外设置为组合压花表面并作为第一摩擦区域，滑动轨道的两侧内壁均垫设有软摩擦件并作为第二摩擦通道。当遭遇超烈度地震作用时，本发明可通过第一摩擦区域和第二摩擦通道实现二次耗能，对支座本体及建筑物提供有效保护。
149 | 多阶段的无线可充电传感器网络对恶意程序的攻防方法 | 发明授权 | 有效专利 | CN111343178B | CN202010115363.5 | 2020.02.25 | 2022.05.06 | 广州大学 | 刘贵云 彭百豪 钟晓静 舒聪 唐冬 向建化 | 本发明涉及一种多阶段的无线可充电传感器网络对恶意程序的攻防方法，包括:S1，建立布置于可充电无线传感器网络中的太阳能能量补充装置，对所述太阳能充电模型进行数学描述；所述太阳能能量补充装置包括能捕获太阳能状态和不能捕获太阳能状态；S2，分时段建立可感染恶意程序的可充电无线传感器网络的流程图，并对流程图进行微分方程的描述；S3，分时段建立对应的代价成本函数，同时建立对应时段的哈密尔顿函数；S4，分时段根据微分博弈的双边极大值原理，分类求出无线传感器网络对恶意程序的最优攻防策略，这对无线可充电传感网中能量捕获对象是太阳能，潮汐能等具有周期性变化的能量具有非常大的指导意义。
150 | 一种挖矿恶意软件的识别方法、系统和存储介质 | 发明授权 | 有效专利 | CN113139189B | CN202110471943.2 | 2021.04.29 | 2021.10.26 | 广州大学 | 李树栋 张倩青 吴晓波 蒋来源 韩伟红 方滨兴 田志宏 殷丽华 顾钊铨 秦丹一 | 本发明公开了一种挖矿恶意软件的识别方法、系统和存储介质，所述方法包括以下步骤:不同维度的数据预处理；文本特征提取并向量化；基于Stacking构建多模型集成的挖矿恶意软件识别模型；得到预测结果。本发明是目前为数不多的针对二进制文件进行挖矿恶意软件检测的方法，针对性强，实现过程简单，效率高；且本发明通过多个角度对挖矿软件特征进行了多维度特征提取，并对不同维度的特征设计了多模型集成的方法，构造了挖矿恶意软件识别组合模型，该模型识别准确率高，误报率低。
151 | 一种土建BIM工程量模型的构建方法 | 发明授权 | 有效专利 | CN107704703B | CN201710989395.6 | 2017.10.19 | 2019.02.01 | 广州中建亿信科技有限公司广东电白二建集团有限公司 广州大学 | 王亦斌 周舜英 | 本发明公开了一种土建BIM工程量模型的构建方法，先获取或者构建BIM初始模型，该初始模型中的所有参数化构件是通过分层建模创建的；然后根据工程量统计要求和需求，对BIM初始模型中的所有二次结构和预制预埋构件进行建模检查，并对未建模的二次结构和预制预埋构件进行建模；最后对所有重叠构件按照预设规则执行扣减处理，获得土建BIM工程量模型。采用本发明实施例，通过执行土建BIM工程量模型构建的标准化和规范化程序，以满足支持BIM设计模型和BIM工程模型执行预设规则的出量要求，无需为出工程量而进行二次建模，或者避免设计和算量软件之间多次关联过程中造成的数据损失，提高建设全过程工程量统计的一体化程度和效率。
152 | 一种基于智能仓库的商品上架方法、设备及介质 | 发明授权 | 有效专利 | CN109726968B | CN201910055909.X | 2019.01.21 | 2022.12.13 | 广州大学 | 仇晶 田志宏 殷丽华 司亚琪 顾钊铨 李树栋 李默涵 方滨兴 韩昊 | 本发明公开了一种基于智能仓库的商品上架方法、终端设备及存储介质，所述方法包括获取历史订单数据，并根据设定的提取规则从所述历史订单数据中提取所有在同一订单出现的商品对；根据设定的共现频次阈值筛选所述商品对，并采用骨干度算法计算商品对之间的骨干度；根据设定的骨干度阈值筛选用于构建商品关系图的商品对，采用商品关系图公式构建商品关系图；根据所述商品关系图，采用社区发现模型进行商品排序，得到商品排序列表。本发明能够充分利用历史订单建立商品的全局关联关系图，并基于社区发现算法发现商品之间的关联，提高仓库的分拣效率。
153 | 一种融合特征点法和直接法的快速单目视觉里程计导航定位方法 | 发明授权 | 有效专利 | CN109544636B | CN201811178602.0 | 2018.10.10 | 2022.03.15 | 广州大学 | 朱静 汪程辉 吕鹏浩 苏启彬 花明 吴羽 姚佳岷 | 本发明公开了一种融合特征点法和直接法的快速单目视觉里程计导航定位方法，包括:S1、开启视觉里程计并获取第一帧图像I1，转化为灰度图，并提取ORB特征点，构建初始化关键帧；S2、判断是否已初始化；若已初始化，则转到步骤S6，否则转到步骤S3；S3、定义参考帧和当前帧，提取ORB特征，并进行特征匹配；S4、用并行线程同时求单应矩阵H和基础矩阵F，计算判断模型得分RH，若RH大于阈值时选用单应性矩阵H，否则选用基础矩阵F，并根据选用的模型估计相机运动；S5、求相机位姿和初始3D点；S6、判断是否已提取特征点，若未提取特征点，则使用直接法进行跟踪，否则用特征点法进行跟踪；S7、完成初始相机位姿估计。通过本发明可以更为精确的进行导航定位。
154 | 一种基于图像识别的采摘机 | 发明授权 | 有效专利 | CN110832991B | CN201911016394.9 | 2019.10.24 | 2021.07.13 | 广州大学 | 温泉河 招乾民 范绍锐 欧阳少鑫 杨宇涵 庄端东 | 本发明公开了一种基于图像识别的采摘机，采摘机包括主体框架、控制系统、传感器、行走装置、升降装置、传送收集装置、机械手和采摘装置；所述主体框架包括第一支撑板和第二支撑板，所述第一支撑板固定设置在所述行走装置上面，所述第二支撑板设置在所述升降装置的顶部；所述传感器包括图像传感器；所述采摘装置包括硅胶夹爪；所述传感器、行走装置、升降装置、传送收集装置、机械手和采摘装置均与所述控制系统连接。本发明的采摘机上增设了升降装置，能够控制采摘机的采摘高度，适用于不同高度的蔬菜采摘，实用性高；另外，本发明通过硅胶夹爪来夹取蔬菜，能够减少对蔬菜的损坏，保障采摘质量，可广泛应用于农业设备技术领域。
155 | 一种使用普鲁士蓝类化合物合成的钠离子电池正极材料、制备方法和应用 | 发明授权 | 在审专利 | CN115312761A | CN202210910009.0 | 2022.07.29 | 2022.11.08 | 广州大学 | 陈胜洲 陈汶 陈嘉亮 邹汉波 杨伟 | 本发明涉及电池材料领域，公开了一种使用普鲁士蓝类化合物合成的钠离子电池正极材料、制备方法和应用。所述钠离子电池正极材料是使用六硝基合钴酸钠Na3(Co(NO2)6)溶液合成的铁氰根普鲁士蓝类化合物钠离子电池正极材料(NCFCN)，其分子式表示如下:Na3Co(Fe(CN)6)2。不同于单纯两种典型改性的方法的简单叠加，本发明采用了简易的方法合成铁氰根普鲁士蓝类化合物钠离子电池正极材料(NCFCN)，简化了工艺流程。Na3Co(Fe(CN)6)2普鲁士蓝类化合物的钠离子正极材料，具有高比例钠成分，能够满足充电过程中脱出的钠离子，从而抑制结构易崩塌的程度，从而提高材料的首圈库伦效率。
156 | 利用多孔碳酸钙微球缓释再生剂以延缓沥青老化的方法 | 发明授权 | 在审专利 | CN115304303A | CN202210790426.6 | 2022.07.06 | 2022.11.08 | 广州大学 | 黄文柯 黄崇秋 | 本发明涉及沥青抗老化领域，公开了一种利用多孔碳酸钙微球缓释再生剂以延缓沥青老化的方法，包括以下步骤:(1)利用碳酸钠、氯化钙、聚丙烯酸、十二烷基磺酸钠，通过复分解法制备出具有丰富纳米孔道的多孔碳酸钙空心微球:(2)采用抽真空法将沥青再生剂负载到多孔碳酸钙微球中；(3)将负载再生剂的多孔碳酸钙加入基质沥青中搅拌均匀，制得改性沥青；(4)通过动态流变剪切试验评价上述改性沥青与其它对照组沥青老化前后的流变性能变化。本方法的生产成本低，生产工艺简洁。制备的多孔碳酸钙微球负载再生剂效率高，其缓释再生剂的作用显著提升了沥青的高温抗变形能力，并且有效延缓了沥青的老化。
157 | 一种基于液晶空间光调制器实现光束聚焦反馈控制的方法 | 发明授权 | 有效专利 | CN107065124A | CN201710356859.X | 2017.05.19 | 2017.08.18 | 广州大学 | 陈志峰 谢志坤 钱伟岸 张金辉 李少锋 卫冠 邓荣标 | 本发明公开了一种基于液晶空间光调制器实现光束聚焦反馈控制的方法，利用液晶空间光调制器产生可编程的菲涅尔透镜结构，通过对光束进行位相或振幅调制，实现对光束焦点的轴向偏移与横向偏移的精确调节；在此基础上利用面阵探测器检测光束焦点的三维偏移信息，结合闭环算法及图像处理，进一步实现对光束聚焦点三维位置的实时反馈控制。本发明具有速度快、精度高、体积小以及可以便于实现聚焦位置三维控制的优点。
158 | 一种采用白腐真菌降解氯噻啉的方法 | 发明授权 | 在审专利 | CN114699705A | CN202210484347.2 | 2022.05.06 | 2022.07.05 | 广州大学 | 王剑桥 曾中华 刘依林 | 本发明属于微生物降解技术领域，公开了一种采用白腐真菌降解氯噻啉的方法，其包括以下步骤:(1)将白腐真菌YK‑624接种培养在土豆葡萄糖琼脂培养基中进行传代扩大培养；(2)在传代培养的培养基中截取出菌丝片，并接种到液体培养基中静置培养；(3)所述白腐真菌YK‑624在所述液体培养基中培养设定的时间后，加入含氯噻啉的溶液并继续培养。本发明选育降解能力高于模式菌的白腐真菌YK‑624，可在液体培养基有效降解氯噻啉，基于白腐真菌容易获得且生长繁殖速度快的优势，本发明所述降解方法可以有效降解氯噻啉，且不易产生二次污染，在土豆葡萄糖液体培养基和Kirk液体培养基中，其降解率分别达46.7％和47.5％。
159 | 一种仿生水母机器人 | 发明授权 | 在审专利 | CN114560064A | CN202210199143.4 | 2022.03.02 | 2022.05.31 | 广州大学 | 唐睿智 周晓阳 蔡培周 王岩 王嘉轩 张耀星 萧金瑞 邵骏华 刘宇时 王煜 | 本发明涉及仿生机器人技术领域，尤其是涉及一种仿生水母机器人。包括壳体和推进机构，所述推进机构包括机械臂，所述壳体内部设有棘轮，所述棘轮连接控制及动力系统，所述棘轮外侧设有相配合的滚轮，所述滚轮通过传动杆连接所述机械臂，所述滚轮与所述传动杆转动连接，所述机械臂围绕所述壳体均匀分布，所述机械臂外侧设有水母伞状硅胶外膜，所述棘轮上方设有重心控制系统。本发明提供了一种仿生水母机器人，运行灵活且稳定，在水下更容易保持平衡，能够实时检测水母机器人的平衡，传动效率高，通用性更高。
160 | 一种用于神经机器翻译的字符级对抗样本生成方法及装置 | 发明授权 | 在审专利 | CN111460837A | CN202010248326.1 | 2020.03.31 | 2020.07.28 | 广州大学 | 顾钊铨 谢禹舜 伍丹妮 朱斌 仇晶 韩伟红 方滨兴 | 本发明公开了一种用于神经机器翻译的字符级对抗样本生成方法及装置，所述方法包括:从需要翻译的文本中随机选定源语言句子；根据预设的攻击方式组合随机修改源语言句子的单词，生成对抗样本；其中，所述攻击方式包括交换攻击、中间随机攻击、完全随机攻击和键盘错误攻击。本发明通过交换、中间随机、完全随机、键盘错误四种攻击方式修改源语言句子，在最小程度上对语句进行更改，生成在最大限度上不引发人类察觉的对抗样本，在不需要知晓被攻击模型的内部结构和参数的情况下，仅需要调用神经网络得到翻译译文，使得神经机器翻译模型的翻译质量大大降低，提高对抗样本的成功率，并且极大降低了算法的时间和复杂度，提高对抗样本的生成效率。
161 | 一种基于视觉跟踪的无标记引伸计动态测量及系统 | 发明授权 | 失效专利 | CN109708585A | CN201811493535.1 | 2018.12.07 | 2019.05.03 | 广州大学 | 谢宏威 骆佩文 雷臻宇 周聪 韩业鹏 | 本发明公开了一种基于视觉跟踪的无标记引伸计动态测量方法及系统，所述方法包括:步骤S1，将被测材料置于实验台进行拉伸试验，并采集图片进行保存；步骤S2，根据图片选择两处区域创建两个标志模板，以用于匹配已保存的图片；步骤S3，根据两个标志模板匹配已保存的图片，以找到图片中相应的两个标志点的坐标；步骤S4，对获取的两个标志点坐标进行相减，计算得出两个标志点的距离；步骤S5，重复步骤S3和步骤S4直至所有图片加载完成，保存引伸计的拉力数据以及两个标示点的距离数据；步骤S6，利用步骤S5的数据绘制拉伸曲线，从而获得被测材料的特性，通过本发明，可在不给拉伸材料添加任何标记的情况下实现持续跟踪目标区域目的。
162 | 基于区块链的车辆信息处理系统和方法 | 发明授权 | 失效专利 | CN108573388A | CN201810433808.7 | 2018.05.08 | 2018.09.25 | 广州大学 | 綦科 | 本发明涉及一种基于区块链的车辆信息处理系统和方法，包括信息采集终端、信息处理服务器、区块链数据库和信息查询接口；信息采集终端用于采集车辆信息并将车辆信息发送至信息处理服务器；信息处理服务器用于对车辆信息进行处理，并将处理后的车辆信息发送至区块链数据库中；区块链数据库用于将处理后的车辆信息保存在各区块链节点，形成车辆信息的数据链；信息查询接口用于接收信息查询用户发送的车辆信息查询请求指令，并将车辆信息查询请求指令发送至区块链数据库，并将区块链数据库中与车辆信息查询请求指令相应的车辆信息发送至信息查询用户。上述系统采用区块链技术便于各用户的查询车辆信息，且车辆近况评估的可靠性与准确性高。
163 | 一种分体式厌氧膜蒸馏生物反应器 | 发明授权 | 失效专利 | CN112607961A | CN202011368891.8 | 2020.11.30 | 2021.04.06 | 广州大学 | 瞿芳术 梁家辉 余华荣 赫俊国 荣宏伟 | 本发明涉及污水生物处理技术领域，具体涉及一种分体式厌氧膜蒸馏生物反应器，包括厌氧生物反应器、生物反应器进水管、热泵、加热循环管、反应器循环水泵、排泥放空管、膜蒸馏组件、膜蒸馏组件进水管、膜蒸馏组件回水管、膜蒸馏组件出水管、膜蒸馏循环水泵、贮水箱、冷凝器、真空泵和真空泵连接管。本发明将厌氧生物处理技术和膜蒸馏技术结合起来，结合了厌氧生物反应器和膜蒸馏的优点，嗜温厌氧菌在高温条件下活性高，可以降解大量有机物，降低膜蒸馏段的污染物负荷，同时可以产生甲烷为后续膜蒸馏提供能量，实现整个反应器的能量完全或部分自给；利用膜蒸馏优良的分离性能，能够解决传统膜生物反应器的严重膜污染问题，并且能提高出水水质。
164 | 一种石墨烯和羟基磷灰石复合材料的制备方法及其应用 | 发明授权 | 失效专利 | CN112499608A | CN202011384762.8 | 2020.11.30 | 2021.03.16 | 广州大学 | 苏敏华 韩卫星 欧涛 李家宜 吴焰宏 陈迪云 | 本发明公布了一种石墨烯和羟基磷灰石复合材料的制备方法，包括如下步骤:(1)将氧化石墨烯分散于去离子水中，超声处理获得GO分散液；(2)将二水氯化钙溶解于去离子水得到氯化钙溶液，将磷酸氢二胺溶解于去离子水得到磷酸氢二胺溶液；(3)将氯化钙溶液和GO分散液均匀混合，调节氯化钙和GO混合液的pH值；(4)将磷酸氢二胺溶液加入到氯化钙和GO混合液中，调节磷酸氢二胺、氯化钙和GO混合液的pH值后，转移至水热反应釜中反应后，再经过离心、洗涤和真空干燥得到所述石墨烯和羟基磷灰石复合材料。本发明利用所述复合材料高比表面积、丰富微孔结构以及表面多种含氧基团，能有效去除含铀废水中的铀，且制备方法简单，适合大批量工程应用。
165 | 一种仿鳐鱼微型机器人及其制备方法和应用方法 | 发明授权 | 在审专利 | CN115258111A | CN202211014543.X | 2022.08.23 | 2022.11.01 | 广州大学 | 常家庆 宋乔临 崔金生 沈腾 毕齐林 | 本发明提供了一种仿鳐鱼微型机器人及其制备方法和应用方法。本发明的仿鳐鱼微型机器人包括鱼身和分别设置在鱼身两侧的左鱼鳍和右鱼鳍，左鱼鳍和右鱼鳍均被磁化，左鱼鳍和右鱼鳍前端的磁化方向与后端的磁化方向相反，在外部三维磁场的驱动控制下，左鱼鳍和右鱼鳍能够波浪式摆动以使仿鳐鱼微型机器人在液体中漂浮并游动。本发明的仿鳐鱼微型机器人结构和制备方法简单，操控方式简易，左鱼鳍和右鱼鳍在外部三维磁场的驱动控制下能够产生波浪式摆动，从而驱使仿鳐鱼微型机器人完成漂浮、游动、转弯等特定动作，在液体中具有良好的游动操控效果，在微机械研究、工业、生物医学、军事等领域具有较大的应用价值。
166 | 低层建筑隔震用叠层支座及其制作方法 | 发明授权 | 失效专利 | CN104532959A | CN201410753902.2 | 2014.12.09 | 2015.04.22 | 广州大学 | 谭平 柯刚 徐凯 刘彦辉 李广洲 龙耀球 | 本发明公开了一种低层建筑隔震用叠层支座，它包括支座主体、包裹支座主体的外保护层，其中所述支座主体包括上封板层、中间层、下封板层；所述中间层包括水平截面形状大小相同的依次交替叠加固定的至少两层橡胶层和至少一层竹塑复合板层；所述上封板层与下封板层的厚度均大于橡胶层和竹塑复合板层的厚度；所述上封板层与中间层的上端面叠加固定，下封板层与中间层的下端面叠加固定。本发明还涉及这种叠层支座的制作方法。本发明工艺简便、质量可控、材料及加工成本较低、重量较轻、安装方便，在低层建筑特别是农村低层建筑隔震领域具有良好的应用前景。
167 | 基于静态特征全栈层次融合的智能合约漏洞检测系统及方法 | 发明授权 | 在审专利 | CN115270130A | CN202210660205.7 | 2022.06.13 | 2022.11.01 | 广州大学 | 李进 揭晚晴 黄腾 陈祺 黄鹏飞 | 本发明涉及智能合约漏洞检测技术领域，公开了一种基于静态特征全栈层次融合的智能合约漏洞检测系统及方法，该系统包括源代码层、基于构建层、字节码层，所述源代码层、基于构建层、字节码层结合在一起形成了一个完整的堆栈，所述完整堆栈的每一层关联到一个模态。本发明基于静态特征全栈层次融合的智能合约漏洞检测系统及方法，基于静态特征全栈层次融合的智能合约分析框架，从源代码层、基于构建层和字节码层三个层次来关联模态，通过构建完备的模态内和模态间的全栈层次分析体系，采用机器学习和深度学习的人工智能神经网络方法，对智能合约代码静态特征进行融合和全面分析，实现智能合约的自动化特征融合，提高现有智能合约漏洞检测性能。
168 | 用于低层建筑的竹塑纤维复合板/橡胶叠层隔震支座及其制作方法 | 发明授权 | 失效专利 | CN104563293A | CN201410753873.X | 2014.12.09 | 2015.04.29 | 广州大学 | 谭平 徐凯 柯刚 李广洲 金建敏 龙耀球 周福霖 | 本发明涉及隔震技术领域，具体涉及用于低层建筑的竹塑纤维复合板/橡胶叠层隔震支座，该隔震支座包括支座主体及包裹在所述支座主体外侧的橡胶保护层，所述支座主体由橡胶层、竹塑纤维复合板层交替叠加粘结而成，本发明不仅制作工艺简单、成本较低，而且重量小，可作为农村1～3层低层建筑的新型隔震支座。本发明还提供一种可用于农村低层建筑隔震的新型竹塑纤维复合板/橡胶叠层隔震支座的制作方法。
169 | 一种规范化数控编程系统 | 发明授权 | 在审专利 | CN115268845A | CN202210033763.0 | 2022.01.12 | 2022.11.01 | 广州大学 | 陶建华 马尧 邝超鹏 李庭泰 周子杰 | 本发明提供一种规范化数控编程系统，包括:工艺知识库构建模块、模型预处理模块和工艺推理设计模块；工艺知识库构建模块用于完成工艺模板库、工艺实例库和制造资源库的构建；模型预处理模块用于完成模型输入和待加工工件的基准确定；工艺推理设计模块用于根据设定的工艺路线规则输出待加工工件的工艺方案，其中工艺方案包括加工路径信息。本发明系统可有效缩短模具数控编程时间，提高工艺设计和数控加工效率。
170 | 一种非隔离型部分功率双向直流变换器 | 发明授权 | 在审专利 | CN115276401A | CN202210787743.2 | 2022.07.06 | 2022.11.01 | 广州大学 | 胡维 陶金童 丁泽康 杨汝 王晓刚 | 本发明公开了一种非隔离型部分功率双向直流变换器，其包括:全功率半桥双向直流‑直流变换器、功率直通通路；全功率半桥双向直流‑直流变换器包括:输入端、输入端电容、输出端、输出端电容、电感、第一开关管、第二开关管；功率直通通路包括:第一电源、第二电源。本发明的一部分功率从电源经非隔离型部分功率双向直流变换器传送到负载端，另一部分功率经直通通路输送到负载端而无需变换器进行处理，不仅提高了能量转换效率，而且具有能量密度高、设计简单、体积小、重量轻、电磁干扰少等突出优点，可用于光伏、燃料电池、超级电容储能等多种双向能量管理场合。
171 | 基于主题相似度的网页信息获取方法、装置及系统 | 发明授权 | 失效专利 | CN107704535A | CN201710862871.8 | 2017.09.21 | 2018.02.16 | 广州大学 | 胡勇军 李奕臻 谭钻华 刘洁怡 | 本发明公开了一种基于主题相似度的网页信息获取方法、装置及系统。所述基于主题相似度的网页信息获取方法包括:响应于用户交互端发送的目标主题，生成网页获取请求；将所述网页获取请求发送至目标服务器；接收所述目标服务器返回的所有所述目标网页；对每个所述目标网页进行解析，获得至少一个网页信息；根据预先设置的与所述目标主题相对应的主题相似度计算模型，对每个所述网页信息进行计算，获得每个所述网页信息的主题与所述目标主题之间的主题相似度；将所述主题相似度大于预设阈值的每个所述网页信息返回至所述用户交互端。采用本发明，能够提高所获取的网页信息的针对性和准确度。
172 | 一种气动软体夹持装置 | 发明授权 | 有效专利 | CN111230920A | CN202010061010.1 | 2020.01.19 | 2020.06.05 | 广州大学 | 黄文恺 肖俊龙 李志强 许志鹏 黄伙球 胡威 吴羽 | 本发明涉及一种气动软体夹持装置，包括工作台、安装在工作台上的夹取机构、输出端与夹取机构连接的驱动机构；夹取机构包括固定在工作台上的导轨、滑动式安装在导轨上的软体夹取组件、安装在软体夹取组件上的连接板；驱动机构包括安装在工作台上的第一舵机、与第一舵机输出端连接的法兰盘；连接板的一端与法兰盘的端面铰接，连接板的另一端与软体夹取组件铰接；夹取机构至少有两个，所有夹取机构沿着法兰盘的圆周方向均匀分布。软体夹取组件包括安装在导轨上的滑块、固定在滑块上的壳体、安装在壳体上的气动软体手指；连接板与壳体铰接。气动软体夹持装置能根据被抓物体的不同大小和形状进行变形，能抓取各种大小的物体，属于夹持装置的技术领域。
173 | 一种电容测量电路 | 发明授权 | 有效专利 | CN111999565A | CN202010806476.X | 2020.08.12 | 2020.11.27 | 广州大学 | 曾衍瀚 植浩昌 陈涌楠 陈俊凯 杨敬慈 吴添贤 | 本发明公开了一种电容测量电路，包括模拟前级电路、寄生电容、ADC模块、输出移位寄存器和控制器；模拟前级电路内设置有M个并联的电流镜电路。控制器先断开待测电容的接入，只连通一个电流镜电路，通过寄生电容充电和模拟前级电路的输出，记录ADC模块的反向输入端采集的AFE输出电压VN，然后再接入待测电容，采集ADC模块的同向输入端的AFE输出电压VP，并将(VP－VN)的值转换为第一数字信号；根据第一数字信号的值，确定电流镜电路的连通数量m，控制模拟前级电路连通m个电流镜电路，再重复上述步骤后获得第二数字信号；最后根据连通数量m对第二数字信号进行移位处理，获得待测电容的电容测量值。采用本发明技术方案能够降低测量误差，提高测量精度。
174 | 一种疫情感染风险评估方法 | 发明授权 | 有效专利 | CN112669978A | CN202011317829.6 | 2020.11.23 | 2021.04.16 | 广州大学中国人民解放军国防科技大学 | 顾钊铨 王乐 汤蕓嶷 陈小龙 王新刚 方滨兴 贾焰 韩伟红 田志宏 | 本发明公开了一种疫情感染风险评估方法，包括:获取患者的移动终端号或身份证号，并根据移动终端号或身份证号从运营商轨迹接口中获取患者对应的轨迹信息；从患者的轨迹信息中提取基站轨迹，并通过通行方式判断算法得到患者通过基站时的通行方式；根据基站轨迹获取患者进出基站时间，并将患者进出基站时间按照预设时间片进行时间片切分；统计预设时间内进出基站相同通行方式相同时间片内的人数，将相同通行方式的人数乘以对应的权重，得到每个通行方式的风险值，再将基站所有通行方式的风险值相加，得到基站的疫情感染风险度，实现地区的疫情感染风险评估。本发明实现了地区和个人的疫情感染风险自动评估，且评估依据多，评估结果准确。
175 | 一种单斜相二氧化钒纳米线薄膜及其制备方法和应用 | 发明授权 | 有效专利 | CN109748320A | CN201910213229.6 | 2019.03.20 | 2019.05.14 | 广州大学 | 秦冬冬 牛利 耿园园 韩冬雪 陶春兰 段世芳 韦秋钰 | 本发明属于无机纳米材料技术领域，公开了一种单斜相二氧化钒纳米线薄膜及其制备方法和应用。本发明采用溶液相前驱体滴涂‑空气中煅烧的方法，可以在透明电极上制备得到单斜相二氧化钒纳米线；该纳米线微形貌分明，与电极结合力强，在一般非破坏性后续加工过程中都不会脱落；纳米线结晶度高，在电极表面分布均匀。而且该方法在空气气氛中常压进行，制备工艺简单，便捷，生产成本低，反应条件温和且易于控制。所制备的单斜相二氧化钒为纳米线一维结构，该类结构广泛存在的量子尺寸效应、小尺寸效应、表面效应和界面效应等特性，使得它可应用于光电开关、热敏电阻、光信息储存、锂离子电池等领域。
176 | 可扩展手势识别方法、装置、系统、手势识别终端和介质 | 发明授权 | 失效专利 | CN109858380A | CN201910006676.4 | 2019.01.04 | 2019.06.07 | 广州大学 | 綦科 苏忠群 林升 | 本发明公开了一种可扩展手势识别方法、装置、系统、手势识别终端和介质，步骤为:获取静态或动态的当前手势图像；提取当前手势图像的特征向量；将当前手势图像的特征向量输入到当前机器学习模型中，通过当前机器学习模型识别出手势图像中的对应手势；将手势图像发送给云端服务器，以使得云端服务器在接收到手势图像时，判定手势图像是否满足一定条件，将满足一定条件的手势图像作为新的训练样本，由新的训练样本构成新训练样本集；通过新训练样本集训练当前机器学习模型。本发明能有效扩展手势识别的类型，提高手势识别的准确性，从而整体上提升了手势识别的性能，提升了人机交互体验。
177 | 一种基于视频监控的酒驾车辆轨迹识别系统 | 发明授权 | 有效专利 | CN113205687A | CN202110481444.1 | 2021.04.30 | 2021.08.03 | 广州大学 | 朱静 何伟聪 林静旖 潘梓沛 毛俊彦 尹邦政 明家辉 钟绮岚 薛穗华 赵宣博 | 本发明涉及一种基于视频监控的酒驾车辆轨迹识别系统，包括视频采集模块、数字图像预处理模块、车辆行驶特征检测模块、酒驾车辆识别模块、车牌识别模块以及报送交警人工检测模块，各模块依次连接；其中，数字图像预处理模块包括车道线识别模块、汽车识别模块和图像预处理模块；车辆行驶特征检测模块包括汽车追踪模块、转向灯识别模块、角度检测模块和压线检测模块。本发明通过扩大酒驾检测的范围，提高交警的酒驾检测工作效率，使得酒驾司机不再抱有侥幸心理，进而减少因酒驾引起的交通事故的发生。
178 | 一种便携式超声空化清洗器 | 发明授权 | 有效专利 | CN111286915A | CN202010114166.1 | 2020.02.24 | 2020.06.16 | 广州大学 | 张建辉 陈震林 唐茗 陈晓生 包启波 黄智 赖立怡 | 本发明涉及超声清洗装置技术领域，公开了一种便携式超声空化清洗器，包括振动组件和锁紧组件，振动组件包括设有开口容纳腔的外壳以及设置于开口上的预紧盖及处于容纳腔的腔底的压电陶瓷，容纳腔内设有弹性复位装置，压电陶瓷的底面与容纳腔的腔底相抵，压电陶瓷的顶面紧靠于弹性复位装置的下端面；外壳的一端设有用于容纳待清洗物品的容纳槽，容纳槽内设有空化凹槽，锁紧组件的顶部设有定位凸起，定位凸起与锁紧组件形成台阶面，容纳槽的顶面抵接在台阶面上。采用本发明实施例的便携式超声空化清洗器，能够有效的去除顽固性污渍，并且能够对衣物的局部进行处理避免了因为一点污渍而清洗整个衣物，能够在去除污渍的前提下不损害衣物。
179 | 一种防液体、细菌粘附的电泳漆及其应用方法 | 发明授权 | 在审专利 | CN114045059A | CN202111508637.8 | 2021.12.10 | 2022.02.15 | 广州大学 | 于丹凤 钟如秋 吴旭 徐秀彬 王瑶芝 张振强 | 本发明提供一种防液体、细菌粘附的电泳漆，所述电泳漆由高羟值水溶性阳离子树脂、硅改性交联组分和稀释溶剂组成；所述高羟值水溶性阳离子树脂由乙烯基单体在第一反应溶剂中聚合得到，所述乙烯基单体包括共聚单体、阳离子单体和交联单体；所述硅改性交联组分由硅油类液态低表面能化合物与水分散或水溶性氨基树脂在第二反应溶剂中反应得到；本发明所述电泳漆对液体及细菌具有优良的低粘附性。
180 | 基于RGB图像和Stacking多模型融合的恶意软件家族分类方法、系统和介质 | 发明授权 | 有效专利 | CN113222053A | CN202110589078.1 | 2021.05.28 | 2021.08.06 | 广州大学 | 李树栋 许娜 吴晓波 韩伟红 方滨兴 田志宏 顾钊铨 殷丽华 唐可可 仇晶 | 本发明公开了一种基于RGB图像和Stacking多模型融合的恶意软件家族分类方法、系统和介质，方法包括:构造API类别数据库Q；提取恶意软件API调用顺序链；根据API调用顺序链构造API调用关系对，得到API调用关系对有向图G；使用最大熵模型中的改进的迭代尺度算法进行权重的确定，得到每个API调用关系对的权重wi,j；得到代表恶意软件调用API行为的RGB图像；构造stacking多模型融合分类器并进行训练学习，将代表每一个恶意软件行为特征的RGB图像数据集输入分类器中，从而预测出所属恶意软件家族名称。本发明通过将恶意软件的API调用行为通过转换规则转换为RGB图像，转换过程不仅考虑API调用的次数，同时也考虑到了API之间调用的关系，使用Stacking技术进行多模型融合，能够提高模型的准确度。
181 | 一种带输入磁滞的机器人传输资源控制方法、系统及介质 | 发明授权 | 在审专利 | CN114185268A | CN202111370245.X | 2021.11.18 | 2022.03.15 | 广州大学 | 王建晖 王晨 李咏华 吴宇深 洪嘉纯 巩琪娟 | 本发明公开了一种带输入磁滞的机器人传输资源控制方法、系统及介质，方法包括:将输入磁滞模型化；根据模型化后的输入磁滞模型，构建带输入磁滞的机器人系统模型；根据带输入磁滞的机器人系统模型，确定控制机制；根据控制机制的模糊逻辑，处理带输入磁滞的机器人系统模型中的模糊目标；根据控制机制的触发机制，对带输入磁滞的机器人系统模型中的输入信号进行更新和/或对带输入磁滞的机器人系统模型中的输入磁滞进行补偿。本发明提出一种事件触发补偿控制方法，可以在线补偿磁滞，从而节约了通信资源，同时利用模糊逻辑系统处理机器人系统中的不确定部分，有效的应对了系统中的不确定性问题，可广泛用于机器人控制技术领域。
182 | 一种腐蚀重结晶法制备多面体羟基氧化铁薄膜的方法 | 发明授权 | 有效专利 | CN109879608A | CN201910283107.4 | 2019.04.10 | 2019.06.14 | 广州大学 | 秦冬冬 牛利 段世芳 韩冬雪 陶春兰 耿园园 韦秋钰 | 本发明属于无机纳米材料领域，公开了一种腐蚀重结晶法制备多面体羟基氧化铁薄膜的方法。该方法利用腐蚀重结晶的原理，采用“自上而下”的反应模式，通过调节前驱体样品特性和反应参数，成功获得了形貌规整、尺寸均一、与基底结合力强、具有不同晶面暴露特性的立方体、八面体、及多面体β‑FeOOH纳米晶薄膜。该方法拥有“自下而上”方法产物纯度高，无需分离提纯的优点；同时继承了“溶液沉淀法”可以在同一反应体系下通过调节反应参数制备不同形貌催化剂的先进性。可以作为一种广泛的纳米材料的制备方法，为其他纳米材料的制备提供指导意义。
183 | 一种针对带有大量凸台凹槽模具自动特征识别方法和装置 | 发明授权 | 在审专利 | CN114140630A | CN202210033760.7 | 2022.01.12 | 2022.03.04 | 广州大学 | 陶建华 马尧 邝超鹏 王伟 周学成 | 本发明提供一种针对带有大量凸台凹槽模具自动特征识别方法和装置，其中该方法包括:S1导入模具的STEP文件模型；S2根据模型构建属性邻接图；S3将模型分解为多个元特征，构建元特征特征矩阵；S4将元特征特征矩阵与特征库特征矩阵相匹配；若匹配成功则完成特征识别，获取相匹配的特征矩阵对应的特征信息；而若出现无法匹配特征矩阵，则根据案例分析将未识别特征添加到特征库，完成特征库的拓展，再进行特征的匹配识别。本发明有助于提高特征识别的准确性和效率。
184 | 一种超薄带材恒张力卷绕装置 | 发明授权 | 在审专利 | CN114229566A | CN202210033767.9 | 2022.01.12 | 2022.03.25 | 广州大学 | 陶建华 邝超鹏 马尧 李庭泰 周子杰 | 本发明提供了一种超薄带材恒张力卷绕装置，包括支撑架，支撑架包括竖板和底板，竖板固接于底板上，竖板上转动连接有牵引辊、压辊、第一辅助辊、第二辅助辊以及卷绕辊，竖板上还设有张力检测机构；张力检测机构包括浮动辊、滑动座、定滑轮、配重块、链条以及电位器，滑动座滑动连接于竖板上，浮动辊转动连接于滑动座上，定滑轮转动连接于竖板上，电位器固接于竖板上，链条下端和滑动座固接，链条上端绕过定滑轮后和配重块固接，电位器上的动触点和定滑轮固接；竖板上还设有牵引电机和卷绕电机，牵引电机的输出端和牵引辊连接，卷绕电机的输出端和卷绕辊连接。本发明能够使带材保持恒张力进行卷绕。
185 | 一种利用时频域层级处理的低光照图像增强方法 | 发明授权 | 在审专利 | CN114219722A | CN202111336761.0 | 2021.11.12 | 2022.03.22 | 广州大学 | 胡晓 欧嘉敏 黄奕秋 谭湘粤 钟小容 | 本发明涉及一种利用时频域层级处理的低光照图像增强方法，包括步骤:S1、构建低光照图像数据集，包括低光照图像数据集的采集和标注，合理划分训练数据集和测试数据集；S2、建立低光照图像增强网络框架，使用深度学习中的卷积神经网络搭建整个网络框架；S3、进行模型训练，利用步骤S1划分好的训练数据集对步骤S2构建的低光照图像增强网络框架进行迭代训练；S4、进行模型测试，利用步骤S3训练后保存的模型对步骤S1划分好的测试数据集进行检测。本发明在深度学习框架下，结合时域与频域构建网络框架，利用数据驱动方式对低光照图像进行层级处理，实现图像亮度拉伸，生成清晰、低噪声的结果图像，使得低光照图像增强任务更高效。
186 | 一种反应型抗菌阳离子单体及其制备方法 | 发明授权 | 失效专利 | CN104938485A | CN201510404142.9 | 2015.07.10 | 2015.09.30 | 广州大学 | 林璟 张楚红 邓天欣 卢美云 陈晓雨 王华权 | 本发明提出了一种反应型抗菌阳离子单体，所述反应型抗菌阳离子单体由如下重量百分数的各组分经过季铵化反应制得:20％-50％系列烷基二甲基叔胺、5％-30％氯代烯烃、20％-60％溶剂。本发明合成得到的反应型抗菌阳离子单体对大肠杆菌和金黄色葡萄球菌均具有良好的抗菌性能。本发明合成得到的反应型抗菌阳离子单体含有反应性活性基团及季铵盐阳离子抗菌基团，使其能够与含不饱和键的单体共聚反应得到不同的抗菌树脂或抗菌材料，使得季铵盐阳离子能够很好地分布在抗菌材料中，且不易从抗菌材料中溶出，具有良好的耐久性。
187 | 一种富钛轴承钢球强化方法 | 发明授权 | 在审专利 | CN113549914A | CN202110740094.6 | 2021.06.30 | 2021.10.26 | 广州大学 | 刘晓初 吴子轩 梁忠伟 吴俊 范立维 耿晨 萧金瑞 | 本发明公开一种富钛轴承钢球强化方法，包括以下步骤:(1)将钛粉、陶瓷球和轴承钢球进行混合，并混合物加入高能球磨机的研磨腔体中；(2)向研磨腔体中加入改性液；(3)通入惰性气体；(4)启动高能球磨机，高能球磨机先以低转速运行，使改性液、钛粉、陶瓷球和钢球充分混合，再以中高转速进行球磨强化；(5)关闭高能球磨机，将强化过的轴承钢球拿出；将轴承钢球投放至装有酒精的清洗机中进行清洗，从而获得表面富钛的轴承钢球产品。该富钛轴承钢球强化方法可以将钛金属附在轴承钢球的表面上，具有成本低、效率高、质量好等优点。
188 | 一种高效抗菌协同防细菌黏附纳米材料的制备方法及其应用 | 发明授权 | 有效专利 | CN110436407A | CN201910687328.8 | 2019.07.26 | 2019.11.12 | 广州大学 | 林璟 胡杰涛 刘自力 刘晓国 李荣 杨伟 乔智威 | 本发明提供了一种高效抗菌协同防细菌黏附纳米材料的制备方法，包括以下步骤:(1)提供钛基材并对钛基材的表面进行酸液清洗后干燥；(2)将步骤(1)处理后的钛基材在恒定电压下进行阳极氧化得到二氧化钛纳米管，所述恒定电压的范围为20V‑40V；(3)将步骤(2)得到的二氧化钛纳米管进行煅烧得到锐钛矿型二氧化钛纳米管阵列，降至室温；(4)在所述钛矿型二氧化钛纳米管阵列上通过硅氧烷水解接枝含氟硅氧烷。本发明的方法使制备得到的高效抗菌协同防细菌黏附纳米材料具有超疏水的特性从而很好的防止细菌黏附，使防细菌黏附率达到99.99％，制备方法简单，成本低。
189 | 一种易生物降解的有机硅表面活性剂及其制备方法 | 发明授权 | 失效专利 | CN105013392A | CN201510401586.7 | 2015.07.09 | 2015.11.04 | 广州大学 | 郑成 陈瑞兰 周勇强 | 本发明公开一种易生物降解的有机硅表面活性剂及其制备方法，该有机硅表面活性剂的结构式如式（Ⅰ）所示，其制备方法是先以N，N-二甲基乙醇胺和硬脂酸为原料，在催化剂次磷酸的催化作用下经加热反应制备得到产物二甲基乙醇胺硬脂酸酯，然后在N2保护下，以λ-氯丙基三甲氧基硅烷和步骤1制备的二甲基乙醇胺硬脂酸酯为原料，在催化剂NaI的催化作用下，通过亲核取代反应制备得到式（Ⅰ）所示有机硅表面活性剂。本发明的有机硅表面活性剂其生物降解性能优良，原料成本低廉，制备工艺及工艺中各参数均易于控制，有利于大规模工业化生产。
190 | 一种用于结构调谐质量阻尼器的抗倾覆抗扭动装置 | 发明授权 | 失效专利 | CN105672513A | CN201610057257.X | 2016.01.26 | 2016.06.15 | 广州大学 | 谭平 刘彦辉 李洋 周福霖 龙耀球 | 本发明涉及结构工程减震技术领域，具体涉及一种用于结构调谐质量阻尼器的抗倾覆抗扭动装置，可以在两个方向自由滑动，当调谐质量阻尼器质量块有倾覆趋势时，抗倾覆抗扭动装置的上层侧向低摩擦导轨和下层侧向低摩擦导轨将抵抗倾覆力矩，传递到主体结构，控制调谐质量阻尼器的倾覆，有效避免调谐质量阻尼器质量块在强风或强震作用下的倾覆和扭动，保证减震系统正常安全工作；采用导轨与导轨副的配合滑动连接，在控制倾覆的同时，不会对调谐质量阻尼器产生摩擦力，不会影响减振(震)效果；构造简单，制造方便，性能稳定可靠，是一种优越的用于结构调谐质量阻尼器的附属构件。
191 | 一种促进银叶树属植物种子萌发的方法 | 发明授权 | 有效专利 | CN105874966A | CN201610280732.X | 2016.04.29 | 2016.08.24 | 广州大学 | 姚焱 张平 贺漫媚 代色平 吴启华 王杰冉 | 本发明公开了一种促进银叶树属植物种子萌发的方法，包括以下步骤:步骤一，将银叶树属植物种子种壳破皮处理:切去少量种皮，露出部分白色胚乳；步骤二，浸泡催芽处理:将种子无菌处理后浸泡在含有赤霉素无菌溶液中，放置于黑暗培养箱内催芽处理；步骤三，种子离体培养诱导发芽:在无菌条件下，将浸泡催芽处理后的种子接种在MS培养基上,变温下离体培养,20～50天陆续萌发。本发明的促进银叶树属植物种子萌发的方法能有效提高了银叶树属植物种子发芽率和缩短种子萌发时间。
192 | 一种低成本高精度数控恒流源 | 发明授权 | 失效专利 | CN101424951A | CN200810219818.7 | 2008.12.09 | 2009.05.06 | 广州大学 | 焦楚杰 谈剑超 蒋国平 | 本发明公开了一种低成本高精度数控恒流源，它包括电流源模块、人机接口模块和单片机控制模块，所述各模块之间电联接；本恒流源利用专用集成电路实现了一种压控电流源，并通过单片机控制高精度PWM实现D/A转换控制电压输出来实现电流数字控制，而且只需通过开环控制调节就可以实现对输出电流的精确控制，这种方法设计的电流源性能稳定、带负载能力强。
193 | 一种红花羊蹄甲花红色素微胶囊及其制备方法和应用 | 发明授权 | 在审专利 | CN110063498A | CN201910310910.2 | 2019.04.17 | 2019.07.30 | 广州大学 | 何芝洲 何敏仪 曾益群 朱子健 徐瑞宏 蔡卫权 刘浩怀 | 本发明属于食品领域，具体涉及一种红花羊蹄甲花红色素微胶囊及其制备方法，还涉及红花羊蹄甲花红色素微胶囊制备成微胶囊悬浮饮料的应用。本发明采用锐孔‑凝固浴法，以红花羊蹄甲花红色素溶液为芯材、海藻酸钠溶液为壁材，芯壁材体积比为1:3～1:5来制备红花羊蹄甲花红色素微胶囊，制备所得的微胶囊安全无毒、包埋率高、储存稳定性高、富含红花羊蹄甲花红色素。本发明提供的红花羊蹄甲花红色素微胶囊悬浮饮料富含红花羊蹄甲花红色素、颜色美观、口感细腻、咀嚼性强、热量低、酸甜适中并伴有羊蹄甲花特有香气。
194 | 一种用于振动力学模态试验的实验装置 | 发明授权 | 在审专利 | CN109341992A | CN201811294663.3 | 2018.11.01 | 2019.02.15 | 广州大学 | 李智 刘珍 何运成 | 本发明涉及模态试验技术，具体为一种用于振动力学模态试验的实验装置，包括实验模型、夹具、基座柱和实验基座底板，其中实验模型的两端设置方形孔槽，夹具设有两组，每组夹具均包括夹具上块和夹持杆，第一组夹具的夹持杆横截面为方形，第二组夹具的夹持杆横截面为圆形；每组夹具的夹具上块均通过夹持杆与实验模型连接，方形横截面的夹持杆与方形孔槽的尺寸相配合，圆形横截面的夹持杆与方形孔槽以内切形式相结合；夹具上块与基座柱相固定；基座柱与实验基座底板相连接。该实验装置可以灵活改变实验工况，方便安装和拆卸。
195 | PCIE总线网卡的寄存器读写方法和计算设备 | 发明授权 | 有效专利 | CN110209605A | CN201910467340.8 | 2019.05.31 | 2019.09.06 | 广州大学 | 刘亚萍 张硕 胡宁 吴纯青 | 本发明公开了一种PCIE总线网卡的寄存器读写方法和计算设备，读写方法如下:探测挂载在PCIE总线上的设备，供选择；针对于被选择要进行读取或写入操作的设备，提供该设备的设备信息；获取被选择要进行读取或写入操作的设备对应的输入信息；检测输入信息是否符合要求；若符合要求，则调用Linux系统内核的IO操作函数，由IO操作函数根据上述输入的设备信息对PCIE总线网卡的寄存器进行读写操作。本发明方法使得用户在Linux用户空间的操作就能够对PCIE总线网卡的寄存器进行读写操作，满足了Linux平台为PCIE总线网卡编写调试驱动程序时需要针对PCIE总线网卡的寄存器进行读写的需求。
196 | 一种改进型可爬楼梯式行李箱 | 发明授权 | 失效专利 | CN109043768A | CN201811024077.7 | 2018.09.04 | 2018.12.21 | 广州大学 | 江帆 卢浩然 李健基 | 本发明公开了一种改进型可爬楼梯式行李箱，包括箱体以及设置在箱体上的行走机构，其中，所述行走机构包括轮毂以及均匀设置在轮毂内的若干个星轮，其中，所述星轮为球形体；所述轮毂在与所述星轮对应位置处设置有用于与所述星轮的外表面配合的限位孔，所述限位孔的直径小于所述星轮的直径，所述星轮从轮毂内伸出限位孔外；还包括设置在所述星轮与所述轮毂之间的用于对星轮进行缓冲的缓冲机构，所述缓冲机构一端与所述轮毂连接，另一端沿轮毂的径向促使所述星轮弹性抵紧在所述限位孔上。所述改进型可爬楼梯式行李箱在爬楼梯时可以削弱台阶对其的冲击，从而保护行李箱以及行李箱内的物品。
197 | 溴化亚铊和溴化铊的制备方法 | 发明授权 | 有效专利 | CN108423708A | CN201810264008.7 | 2018.03.28 | 2018.08.21 | 广州大学 | 吴颖娟 邓湘舟 肖唐付 张鸿郭 龙建友 陈镇新 李祥平 | 本发明公开了溴化亚铊和溴化铊的制备方法，属于金属化合物制备技术领域，该制备方法是以硫酸灰渣、硫酸废水和溴化物为原料进行制备；硫酸灰渣包含Fe2O3、Fe3O4、TlF和TlF3，硫酸废水包含HF和Tl+。本发明溴化亚铊和溴化铊的制备方法既能降低生产成本，又能得到更纯的产物。
198 | 基于RANSAC算法的点云配准方法、系统及计算机可读存储介质 | 发明授权 | 在审专利 | CN111915661A | CN202010728477.7 | 2020.07.24 | 2020.11.10 | 广州大学 | 谢宏威 谢德芳 周聪 陈从桂 黎鑫泽 | 本发明提供的基于RANSAC算法的点云配准方法、系统及计算机可读存储介质，所述方法通过RANSAC算法对读取到的待配准点云进行拟合，得到关键面；根据所述关键面进行特征提取，得到特征值；根据所述特征值进行配准，得到旋转矩阵和平移矩阵；根据旋转矩阵和平移矩阵变换原点云坐标，完成配准。本发明提供了一种基RANSAC算法的点云配准方法，可以在满足配准精度的前提下，有效提高配准速度。
199 | 一种用于人脸识别的情绪信息保护方法及系统 | 发明授权 | 有效专利 | CN110084143A | CN201910275206.8 | 2019.04.04 | 2019.08.02 | 广州大学 | 顾钊铨 张川京 方滨兴 唐可可 汤蕓嶷 苏煜 | 本发明公开了一种用于人脸识别的情绪信息保护方法及系统，所述方法包括:获取人脸图像，并调用人脸识别网络和情绪识别网络分别对人脸图像进行识别得到第一人脸识别结果和第一情绪识别结果；调用多层神经网络对人脸图像计算得到情绪隐藏图像；调用人脸识别网络和情绪识别网络分别对情绪隐藏图像进行识别得到第二人脸识别结果和第二情绪识别结果；判断是否第一人脸识别结果与第二人脸识别结果一致并且第一情绪识别结果与第二情绪识别结果不一致；若否，则对所述多层神经网络进行调整；若是，则输出所述情绪隐藏图像。本发明能够在保证人脸识别准确性的同时对用户的情绪信息进行保护，从而提高了人脸识别技术在特定场景的可靠性。
200 | 一种基于贪心嵌入的RPL路由方法、装置及网络拓扑 | 发明授权 | 有效专利 | CN109617812A | CN201910083664.1 | 2019.01.29 | 2019.04.12 | 广州大学 | 孙彦斌 田志宏 李默涵 苏申 崔翔 | 本发明公开了一种基于贪心嵌入的RPL路由方法、装置及网络拓扑，方法包括如下步骤:对于在网络拓扑中的每个节点c:获取待传输的数据包；其中，所述数据包的IPv6扩展头部保存有目标节点d的坐标Cd；解析所述扩展头部，从中提取所述目标节点d的坐标Cd；从自身的路由表中依次获取邻居节点i的坐标Ci；其中，对于每个节点，其路由表存储有其邻居节点的坐标；根据节点c自身的坐标Cc和目标节点d的坐标Cd的距离d(Cc,Cd)以及每个邻居节点i的坐标Ci到目标节点d的坐标Cd的距离d(Ci,Cd)，获取到距所述目标节点d最近的邻居节点i；以及将所述数据包传输至所述最近的邻居节点i。实施本发明，能提高路由的效率和扩展性。
201 | 隔震支座新型预埋件及其安装方法 | 发明授权 | 失效专利 | CN1730855A | CN200510035485.9 | 2005.06.28 | 2006.02.08 | 广州大学 | 周福霖 谢军龙 沈朝勇 金建敏 | 本发明公开了一种建筑和桥梁中的隔震支座与上部、下部结构之间的连接结构，特别是公开了一种隔震支座新型预埋件它包括预埋筋、钢板和配套螺母，所述的预埋筋一端竖向焊接在钢板的其中一端面上，螺母焊接在钢板的另一端面上，螺母的螺孔与钢板垂直。本发明还公开了一种上述预埋件的安装方法。本发明的用于隔震结构和隔震桥梁中的预埋件，可省去传统连接中的上预埋板、下预埋板，能大量节省钢材料，而且安装方便，具有很大的经济价值和工程适用性。
202 | 钢铅组合耗能器 | 发明授权 | 失效专利 | CN1683804A | CN200510033467.7 | 2005.03.11 | 2005.10.19 | 广州大学 | 张永山 辛亚军 王焕定 | 本发明涉及一种钢铅组合耗能器，其特征在于包括上连接板(1)、下连接板(2)、不锈钢板(3)和铅(4)、约束螺栓(5)；不锈钢板(3)为空心工字型形状，两端分别用上、下连接板密封；所述的铅(4)完全包在不锈钢板(3)和上连接板(1)、下连接板(2)组成的封闭空间内；约束螺栓(5)贯穿不锈钢板(3)。它耗能性能好，性能达到或优于普通软钢耗能器。所用材料为普通钢和铅，成本比日本生产的低屈服极限软钢耗能器大大降低。
203 | 一种隔震换能控制装置 | 发明授权 | 失效专利 | CN1715644A | CN200410027859.8 | 2004.07.02 | 2006.01.04 | 广州大学 | 孙作玉 程树良 | 本发明涉及一种能量转换和振动控制装置，是由隔震层及换能器组成，隔震层包括上底板、下底板，换能器包括:换能装置、能量传递装置及蓄能装置，换能装置位于隔震层上底板与下底板之间。本发明能够实现隔震同时可以将一部分地震能量储存起来，又可以根据控制需要，利用上述能量由该装置实施主动控制的隔震换能控制装置，从而能实现较好的被动控制，而且还能实现主动控制，节省能源。
204 | 含铊废水的处理方法 | 发明授权 | 失效专利 | CN1715204A | CN200510034811.4 | 2005.05.30 | 2006.01.04 | 广州大学 | 张平 陈永亨 | 本发明涉及水处理技术领域，尤其是涉及废水或污水的处理，具体地说是涉及一种含铊废水的处理方法，该方法包括:(1)将黄铁矿粉碎成150～300目的黄铁矿粉；(2)将步骤(1)所得到的黄铁矿粉按1∶5～1∶25的重量比加入含铊废水中，在常温下搅拌30～120分钟；(3)将步骤(2)所得的溶液静置1～5小时后，排放沉淀物上的清液。本发明所述的含铊废水的处理方法不仅具有处理效果好，还具有以废治废，极其简便、廉价的显著效果。
205 | 牛仔布加工印染污泥的资源化处理方法 | 发明授权 | 失效专利 | CN101012094A | CN200710026405.2 | 2007.01.19 | 2007.08.08 | 广州大学 | 何国伟 | 本发明公开了一种牛仔布加工印染污泥的资源化处理方法，包括以下工序:1)所述污泥进行浸渍处理，并脱出多余溶液；2)将经浸渍处理后的污泥置于活化炉中进行活化处理，即制得吸附剂产品。本发明是基于牛仔布加工印染污泥的组成特征而提出的，利用污泥的主要组分纤维质和浮石作为工业原料制备的吸附剂产品，可用于废水处理，从而使污泥得以再生循环使用，避免了污泥堆存对当地土壤和水资源所造成的破坏，保护了生态环境，同时也有利于促进牛仔布加工及服装生产行业的发展。
206 | 一种公路匝道岔口防撞装置 | 发明授权 | 在审专利 | CN110438920A | CN201910843184.0 | 2019.09.06 | 2019.11.12 | 广州大学 | 张力文 周危 孙卓 周军勇 潘楚东 江祖慊 章敏 刘周强 邹志伟 谢柱坚 耿涛 黄毅平 黄蕾 | 本发明公开了一种公路匝道岔口防撞装置，包括:防撞桶和防撞柱；防撞柱由内层钢板、消能层、泡沫混凝土结构层和外层钢板组成；所述内层钢板为圆管状，灌入泡沫混凝土形成泡沫混凝土结构层，钢板外侧围绕一圈消能层，外层钢板为圆管装，消能层外侧面被外层钢板包裹。所述防撞桶为中空的圆柱体，上表面开有供防撞柱插入的孔，防撞桶上表面的边缘设有注水口，用于往防撞桶内部注入液体。本发明的优点是:减少车辆撞击时对公路产生的破坏，也能在很大程度上保护车内的驾驶员，防止发生二次伤害。喷涂聚脲材料防腐耐久性得到了很大的提升，同时增大了消能层的延性。加工方便，能现场施工。大大缩短了工期。
207 | 一种智能热力供应系统 | 发明授权 | 有效专利 | CN112728617A | CN202110161424.6 | 2021.02.05 | 2021.04.30 | 广州大学城能源发展有限公司 | 薛根 张忠 陈家斌 | 本申请公开了一种智能热力供应系统，其特征在于，所述系统包括:第一电源、第二电源、电锅炉、第一变频器、第二变频器、第一供水泵、第二供水泵、水压检测器、控制器、管道；所述第一变频器的频率大于所述第二变频器的频率，所述第一供水泵的功率大于所述第二供水泵的功率；所述第一电源为所述电锅炉供电，所述电锅炉的出水口与所述第一供水泵的进水口通过管道连接，所述第二供水泵的进水口与所述锅炉的进水口通过管道连接，所述第一供水泵的出水口、所述第二供水泵的出水口通过管道向外供水，所述水压检测器安装在向外供水的管道上，用于检测供水水压。本申请可以根据各个参数的状态自动调节供水泵的开闭，自动化程度更高。
208 | 一种用于纳米压印光刻设备的空间精密定位平台制备方法 | 发明授权 | 在审专利 | CN111339677A | CN202010172495.1 | 2020.03.12 | 2020.06.26 | 广州大学 | 谢宏威 贺香华 谢德芳 周聪 陈丛桂 | 本发明公开了一种用于纳米压印光刻设备的空间精密定位平台制备方法，包括如下步骤:步骤S1，根据精密定位平台运动所需的运动自由度设计并联原型机构，运用螺旋理论计算得到该并联原型机构的输入输出映射矩阵；步骤S2，利用步骤S1获得的输入输出映射矩阵进行精密定位平台建模，得到精密定位平台的拓扑优化模型，利用拓扑优化方法得到与所述输入输出映射矩阵相一致的精密定位平台，并得到精密对准平台单元密度分布图；步骤S3，根据步骤S2中得到的精密对准定位平台密度图，提取密度值在预设阈值范围之内的得到理论定位平台，并运用三维建模技术得到可用于实际生产的精密定位平台。
209 | 一种SMA负刚度减震装置 | 发明授权 | 有效专利 | CN110397175A | CN201910596609.2 | 2019.07.02 | 2019.11.01 | 广州大学 | 曹飒飒 常化慧 纪泓言 | 本发明涉及一种SMA负刚度减震装置。该SMA负刚度减震装置包括上座板、下座板以及位于上、下座板之间的滑块，所述上座板的下侧面具有下凸弧面，所述下座板的上侧面具有上凸弧面，所述滑块的上侧面具有与上座板的下凸弧面凹凸配合的下凹弧面、下侧面具有与下座板的上凸弧面凹凸配合的上凹弧面，所述减震装置还包括环绕在上座板和下座板之间、用于将上座板和下座板压紧在滑块上的SMA索。本发明的SMA负刚度减震装置具有自复位能力，SMA索具有恢复自身变形的能力，这一能力使得减减震装置可恢复自身变形。SMA负刚度减震装置利用上座板的下凸弧面、下座板的上凸弧面形成负刚度效应，减小减震装置下部结构的内应力。
210 | 一种内外圈滚道表面带有微织构的球轴承及其加工方法 | 发明授权 | 在审专利 | CN112797074A | CN202110072555.7 | 2021.01.20 | 2021.05.14 | 广州大学 | 刘晓初 黄伟锋 朱锐 高伟林 黄建枫 雷成豪 | 本发明公开一种内外圈滚道表面带有微织构的球轴承及其加工方法，包括轴承内圈、轴承外圈和滚动体，所述轴承内圈的滚道表面和轴承外圈的滚道表面均设有强化研磨层，所述强化研磨层的表面设有一组或多组沿轴承的轴向方向排列的微织构结构，所述每组微织构结构包括多个沿圆周方向均匀排列的凹坑，所述凹坑呈局部球状，所述凹坑的开口朝向垂直于滚道表面的切线。方法为根据球轴承的设计尺寸，加工出轴承内圈和轴承外圈；进行强化研磨加工，再进行清洗；使用多轴联动激光加工系统进行快速激光铣削加工，制备一组或多组沿轴承的轴向方向排列的微织构结构，所述每组微织构结构包括多个沿圆周方向均匀排列的凹坑；使用超声波清洗再进行抛光。
211 | 一种水池的可升降池底及水池 | 发明授权 | 在审专利 | CN113218618A | CN202110353230.6 | 2021.03.31 | 2021.08.06 | 广州大学 | 王家琳 傅继阳 刘爱荣 吴玖荣 | 本发明涉及海洋实验水池技术领域，特别是涉及一种水池的可升降池底及水池，公开了一种水池的可升降池底，包括多个可浮动在水中的升降台，各升降台均连接有驱动机构，驱动机构包括柔性牵拉部件、可转动设置在水池下部的水池内转向部件、可转动设置在水池侧壁上部的水池外转向部件、驱动件；驱动件设置在水池的外部；柔性牵拉部件的第一端连接在升降台上；柔性牵拉部件的第二端绕过水池内转向部件和水池外转向部件，柔性牵拉部件的第二端的端部连接在驱动件上，驱动件牵拉柔性牵拉部件使柔性牵拉部件绕水池外转向部件和水池内转向部件转动，以使升降台上下运动，从而改变各个升降台在水池中的深度，能够对复杂的海床地基构造进行实验模拟。
212 | 一种快速去除水中痕量纳米材料的方法 | 发明授权 | 在审专利 | CN110655149A | CN201910898724.5 | 2019.09.23 | 2020.01.07 | 广州大学 | 周小霞 闫兵 | 本发明公开了一种可快速去除水中纳米材料的方法。所述方法为:将微孔滤膜加入到浓度≥1μg/L的纳米材料水溶液中，室温下震荡吸附10～300min，去除水溶液中的纳米材料，其中微孔滤膜的质量与水溶液的体积比为0.025g:(0.1～2)L；或者是，将浓度≥1μg/L的纳米材料水溶液以≤60mL/min的流速通过微孔滤膜，进行过滤去除水溶液中的纳米材料，微孔滤膜的孔径为0.22～1μm。通过注射泵控制去除过程，可实现低至1μg/L的纳米材料快速去除。本方法操作简单，通过注射泵可以实现半自动化和速度可控过滤去除，适用的样品体积大，去除效率高，可用于多种纳米材料的同时去除。
213 | 一种代糖组合物及其应用 | 发明授权 | 在审专利 | CN111053246A | CN202010015930.X | 2020.01.07 | 2020.04.24 | 广州大学 | 何山 李思莹 | 本发明公开一种代糖组合物及其应用，所述代糖组合物为甜菊糖苷和菊粉组成，所述甜菊糖苷和菊粉按质量比不高于1:1；所述糖代组合物用于制备烘焙食品时配合微波烘焙效果更佳；本发明提供了一种新的代糖组合物，以及使用所述代糖组合物制备烘焙食品的方法，该方法制备烘焙食品简单、方便，所述代糖组合物制备烘焙食品，不仅可达到足够的甜度，比现有的代糖物制备的烘焙食品，外观和口感明显更佳；相比传统的蔗糖烘焙食品，更健康。
214 | 一种用于5-羟甲基糠醛选择性加氢反应的铜催化剂及其制备方法和应用 | 发明授权 | 在审专利 | CN109794244A | CN201910037808.X | 2019.01.16 | 2019.05.24 | 广州大学 | 左建良 张庆钍 刘自力 | 本发明属于催化剂材料制备领域，公开了一种用于5‑羟甲基糠醛选择性加氢反应的铜催化剂及其制备方法和应用。本发明以水热法合成MOF‑199作为前驱体，然后通过热处理，制备Cu/Cu2O复合活性铜催化剂。本发明主要通过控制热处理时的气氛种类和含量，定向调控铜催化剂中的Cu2O含量，进而选择性调控5‑羟甲基糠醛选择性催化剂加氢的产物为2,5‑呋喃二甲醇(DMF)或2,5‑二甲基呋喃(DHMF)，以满足生产需要。本发明操作简单，铜高度均匀分散，在选择性加氢制取DMF和DHMF时，5‑羟甲基糠醛的转化率均能达100％，DMF的选择性高达90％，DHMF的选择性高达85％，催化剂具有高活性，高选择性特点。
215 | 夏威夷果壳活性炭的制备方法及其对含铀废水的处理方法 | 发明授权 | 失效专利 | CN104986765A | CN201510448181.9 | 2015.07.27 | 2015.10.21 | 广州大学 | 王津 刘娟 上官琦佩 陈永亨 张平 李伙生 陈迪云 宋刚 吴启航 | 本发明提出了夏威夷果壳活性炭的制备方法，包括以下步骤:将夏威夷果壳洗净，60℃恒温烘干后与质量百分比浓度为50％的H3PO4溶液按质量比为2:1浸泡12h，在活化温度为700℃的条件下灼烧120min，然后用加热微沸的纯水将其反复洗涤，最后一次洗过活性炭的纯水为中性，烘干，研磨后过100目筛，储放于试剂瓶里待用。本发明还提出了含铀废水的处理方法，包括以下步骤:将质量浓度为5-15mg/L的含铀废水的pH调节为5～6，加入权利要求1或2所述的制备方法制得的夏威夷果壳活性炭0.8-1.2g/L，在25±5℃的室温条件下，搅拌强度150r/min持续搅拌30-180min。本发明夏威夷果壳活性炭的制备方法简单，成本低廉。本发明制得的夏威夷果壳活性炭能够处理中、低浓度的含铀废水(5-15mg/L)，可以达到铀去除率90％-98.5％。
216 | 一种端到端云服务延迟的计算方法 | 发明授权 | 有效专利 | CN111970167A | CN202010773023.1 | 2020.08.04 | 2020.11.20 | 广州大学 | 颜国风 | 本发明提出一种端到端云服务延迟的计算方法，包括一:端到端多作业请求转换为多队列系统；进入接纳控制系统的请求队列称为请求上行队列，从RP&DDF出来的请求队列称为请求下行队列；二:多队列系统基于分层CTMC建模；采用分层CTMC链为端到端云服务建模，第一层和第二层CTMC链的状态空间分别为Λ和分别计算其状态转移概率。三:端到端应用延迟计算；所述端到端延迟包括队列等待延迟、资源部署延迟和执行时间。本发明适合于多作业类型、多服务器类型云服务场景，计算结果更加符合实际的云应用环境；通过分层CTMC描述其随机特性，对于端到端云服务特征描述更加完整和精确，易于实际系统实现。
217 | 一种凸起扰流雾化装置 | 发明授权 | 在审专利 | CN108080167A | CN201810095046.4 | 2018.01.30 | 2018.05.29 | 广州大学 | 张建辉 唐茗 陈潮斌 宁青双 包启波 | 本发明提供了一种凸起扰流雾化装置，包括气泵、喷气嘴、扰流件和出液装置，喷气嘴设置有进气端部和出气端部，气泵与进气端部相连接，喷气嘴沿进气端部至出气端部方向依次设置有层流腔室和加速腔室，扰流件设置于出气端部，扰流件的外壁设置有多个扰流凸起，且扰流凸起与出气端部的内壁之间形成的间隙为出气通道，出液装置设置有出液口，出液口与出气端部相对设置。采用本发明技术方案的凸起扰流雾化装置，该雾化装置能够提高液体的雾化效果，同时由于湍流产生的随机小漩涡，从出液装置中吸出的液体将被更加剧烈地打散而形成更微小的液体分子团，进一步保证液体被充分雾化。
218 | 一种人体皮肤水分含量检测装置及系统 | 发明授权 | 失效专利 | CN103860169A | CN201210540981.X | 2012.12.13 | 2014.06.18 | 广州大学城健康产业科技园投资管理有限公司 | 孟民杰 阎丽 褚航 胡广蕊 翁伟生 | 本发明公开了一种人体皮肤水分含量检测装置，包括:传感器单元，用于检测当前皮肤参数，所述当前皮肤参数包括当前皮肤电容量及当前皮肤环境干扰值;数据处理单元，用于根据所述当前皮肤参数获取所述当前皮肤的水分含量参数，所述水分含量参数包括所述当前皮肤的相对湿度;数据发送单元，用于将所述当前皮肤的水分含量参数发送至其它终端。本发明中，通过采用双电容传感器方式检测皮肤角质层水分的电容量及皮肤的环境干扰值来测量人体皮肤的相对湿度。双电容传感器最大限度地减少检测环境的温度、湿度等因素对检测结果的影响，从而得到更加精确的结果。
219 | 一种等效地连墙钢筋笼抗浮校正结构及施工方法 | 发明授权 | 在审专利 | CN114622544A | CN202210071377.0 | 2022.01.21 | 2022.06.14 | 中铁广州工程局集团深圳工程有限公司中铁广州工程局集团有限公司 广州大学 | 田毛进 韩岗 吴江 吕亚秋 郭继禄 龙良宇 焦亚龙 白严超 | 本发明公开了一种等效地连墙钢筋笼抗浮校正结构，所述钢筋笼体由垂直主筋和环形主筋焊接组合而成，所述钢筋笼体为圆柱形空心结构；所述钢筋笼本体上套设有钢垫板，所述钢垫板之间、或者钢垫板与坑壁之间设置有气囊；所述气囊还连通有用于充气、或放气的气管。本申请的施工方法通过在钢筋笼间设置的气囊对钢筋笼施加侧向压力，增加钢筋笼整体性、固定钢筋笼在槽坑中的位置，避免钢筋笼过于细长而发生弯斜偏移或者混凝土灌注时受冲击浮动，有效解决了钢筋笼浮动、偏移的问题；采用二次灌注工序，在初次灌注混凝土凝结后，钢筋笼的整体性和稳固性进一步提升，削弱甚至削出钢筋笼上浮现象。
220 | 一种模块化建筑 | 发明授权 | 在审专利 | CN108330969A | CN201810276989.7 | 2018.03.30 | 2018.07.27 | 广州大学 | 张季超 王可怡 许勇 简伟通 张岩 刘丹 张业平 梁尚良 | 本发明提供了一种模块化建筑，包括安装于地面以上的预制建筑主体和安装于地面以下的锚杆组件，所述锚杆组件连接于所述预制建筑主体的底部；所述锚杆组件包括竖直设置的杆体，所述杆体的上端与所述预制建筑主体的底部固定连接，所述杆体的下端设有螺旋刀片和钻头。本发明通过设计在所述预制建筑主体的底部连接所述锚杆组件进行固定，而不需要在现场浇注地基基础，从而提高了模块化建筑的施工效率，缩短了建设周期，施工过程方便简单且更加安全可靠，符合国家绿色建筑的要求。
221 | 人体异常行为监控方法、系统、存储介质及监控设备 | 发明授权 | 在审专利 | CN110826522A | CN201911121776.8 | 2019.11.15 | 2020.02.21 | 广州大学 | 胡晓 李树义 向俊将 孙娟 朱希诚 | 本发明公开了一种人体异常行为监控方法、系统、存储介质及监控设备，所述方法包括:获取人体行为数据库中上传的视频数据集；利用八度卷积对预设I3D模型进行更新，以得到目标I3D模型；通过所述目标I3D模型对视频数据集进行训练与测试，以得到行为预测模型；将监控区域内人员流动的视频信息输入所述行为预测模型，以得到该监控区域内行为异常人员的异常信息，并根据该异常行为的种类生成一预警与警告信息。本发明能够在异常事件发生时，实时识别出一些异常行为并发出警告，让监控工作人员能及时了解情况并获得视频中行为异常人员的身高信息，以省去测量视频中行为异常人员身高的工作，满足了实际应用需求。
222 | 一种数据中心网络中多资源复用与配置的方法 | 发明授权 | 有效专利 | CN108183823A | CN201711444909.6 | 2017.12.27 | 2018.06.19 | 广州大学 | 刘外喜 李进 唐润华 王宇 杨钊 彭凌西 | 本发明公开了一种数据中心网络中多资源复用的方法，构建一种可量化、可叠加的复合网络资源模型，首先将资源为时延减少做出的贡献度作为不同类型资源的换算度量，分别对缓存和链路对时延的影响进行量化表达，再将缓存与链路进行量化的复用，对它们进行统一表达，包括两节点之间链路的复合资源、路径的复合资源和区域的复合资源。本发明还公开了在数据中心网络中复合资源的配置方法，以复合资源为度量，在网络中添加附带复合资源的“伪节点”，诱使路由协议发现网络拓扑的变化并进行新的路由发现过程，从而引导流量去往既定节点、路径或区域。本发明的方法能够有效提高数据中心中资源的利用率，提高网络吞吐量，降低端到端的延迟，减少能耗。
223 | 十二烷基甲基二羟乙基溴化铵的微波合成方法 | 发明授权 | 失效专利 | CN101381318A | CN200810218537.X | 2008.10.22 | 2009.03.11 | 广州大学 | 郑成 毛桃嫣 张新强 | 本发明提供了十二烷基甲基二羟乙基溴化铵的微波合成方法，该方法是:将N－甲基二乙醇胺和十二烷基溴溶于1.5～3体积倍的正丁醇中，在功率为500～700W的微波中回流反应17～23分钟，反应结束后在反应液中加入无水乙醚使产物结晶，得到白色固体即可；所述的回流反应过程中，始终保持微波的连续作用和反应液的沸腾。本发明方法与传统方法相比，目标产物的转化率相当甚至有所提高，但所需反应时间仅为传统方法的5％左右。
224 | 一种装配式梁柱节点结构 | 发明授权 | 在审专利 | CN110714536A | CN201911115479.2 | 2019.11.14 | 2020.01.21 | 广州大学 | 任凤鸣 田时雨 | 本发明公开了一种装配式梁柱节点结构，包括节点单元和与节点单元连接的梁结构和柱结构，所述节点单元至少有一个；所述节点单元包括多个加强筋板、盖板和侧板，多个所述加强筋板相互交叉固定形成网格状的加强体，所述加强体的上部和下部均固定设有所述盖板，所述加强体的左侧和右侧均固定设有所述侧板；所述梁结构的端部设有第一端板，所述第一端板与所述侧板固定连接；所述柱结构的端部固定设有第二端板，所述第二端板与所述盖板固定连接。本发明的装配式梁柱节点结构其连接装配方便、结构稳定、连接之后的节点强度高、连接可靠。
225 | 一种锥形叶片回转型气泵 | 发明授权 | 在审专利 | CN111365269A | CN202010354397.X | 2020.04.28 | 2020.07.03 | 广州大学 | 张建辉 陈震林 陈晓生 张帆 赖立怡 黄智 | 本发明涉及气泵技术领域，特别是涉及一种锥形叶片回转型气泵。包括泵体、泵轴、叶轮以及驱动电机，所述泵体内设置有锥型孔，所述锥型孔的内孔壁上设置有多个周向间隔分布的导流槽，所述泵体内还固定有至少两个支架结构，各支架结构沿着锥型孔的延伸方向间隔设置，各支架结构上均设置有供气流通过的贯通孔；所述叶轮套装固定在泵轴的外周侧，所述泵轴沿着锥型孔的中心线延伸布置并与各支架结构均转动装配，所述驱动电机用于驱动泵轴转动；所述泵体上还固定有气嘴，所述气嘴与锥型孔孔口较小的一端连通。通过采用本发明的锥形叶片回转型气泵，避免了容积式气泵不能连续稳定输出气流的情况。
226 | 一种采用热管的半导体制冷帽 | 发明授权 | 失效专利 | CN107080615A | CN201710173519.3 | 2017.03.22 | 2017.08.22 | 广州大学 | 向建化 赵红亮 张春良 曹杰 周超 陈从桂 | 本发明涉及一种采用热管的半导体制冷帽，包括制冷芯片，多根热管，依次嵌套的外帽散热模块、隔热帽模块、内帽导热模块；制冷芯片包括热端和冷端，热管的一端连接在制冷芯片的冷端上，制冷芯片位于隔热帽模块上端的散热口处，呈伞状分布的多根热管设置在隔热帽模块和内帽导热模块之间，隔热帽模块和内帽导热模块之间灌满导热液，隔热帽模块上设有用于防止导热液流出的密封模块。外帽散热模块的外表面上设有多条并排设置的翅片。本发明结构简单、制冷均匀、制冷效果好，属于半导体医用制冷帽的技术领域。
227 | 一种钢筋混凝土楼梯隔震方式与施工方法 | 发明授权 | 失效专利 | CN105421687A | CN201510919453.9 | 2015.12.10 | 2016.03.23 | 广州大学 | 谭平 张亚飞 徐凯 柯刚 滕晓飞 刘晗 龙耀球 | 本发明涉及隔震技术领域，具体涉及钢筋混凝土楼梯隔震方式与施工、更换方法，本发明的楼梯隔震支座，包括支座主体及包裹在所述支座主体外周的橡胶保护层，所述支座主体由橡胶层与工程塑料板交替叠加硫化而成，具有力学性能优良、造价低、环保等优点，尤其适用于荷载、空间、变形较小的楼梯的隔震中；应用所述楼梯隔震支座的钢筋混凝土楼梯隔震方式，在每一个梯段的第一个踏步板下放置楼梯隔震支座，消除了梯板的斜撑作用，避免楼梯先于主体结构发生破坏，大大提高了钢筋混凝土楼梯的抗震性能，该钢筋混凝土隔震楼梯的施工方法及楼梯隔震支座的更换方法简单方便，施工成本低。
228 | 用于桥梁监测信号的预处理方法 | 发明授权 | 有效专利 | CN104897180A | CN201510276110.5 | 2015.05.26 | 2015.09.09 | 广州大学 | 饶瑞 姜晓勇 傅继阳 刘爱荣 张芝芳 黄友钦 黄永辉 | 本申请涉及桥梁领域，尤其涉及一种用于桥梁监测信号的预处理方法。所述用于桥梁监测信号的预处理方法，包括:采用加入Kriging插值法的EMD分解方法(K-EMD)对桥梁监测信号进行预处理；其中，采用粒子群方法(PSO)对所述K-EMD过程中涉及的相关模型参数θ进行寻优。PSO法具有全局优化能力，避免信号处理陷入局部最优的陷阱，有效地保证取值达到全局最优。
229 | 一种乳酸菌低温保菌培养基及其制备方法、使用方法和应用 | 发明授权 | 失效专利 | CN108130298A | CN201810075198.8 | 2018.01.25 | 2018.06.08 | 广州大学 | 江学斌 | 本发明提供了一种乳酸菌低温保菌培养基，包括以下浓度的组分:脱脂奶粉100～150g/L，NaCl 10～20g/L，柠檬酸0.3～0.4g/L，柠檬酸钠0.05～0.2g/L，葡萄糖10～30g/L，果葡糖浆30～50g/L，以及乳糖10～20g/L，pH在3～4。采用本发明低温保菌培养基可以保证在4～7℃环境中，乳杆菌等乳酸菌，保存20～30天内，仍有高于107个/ml的活菌浓度，本发明可以有效改善乳酸菌饮品在低温保存条件下，活菌浓度持续降低的缺陷。本发明提供的培养基配方简单、成本低廉、制备和使用简便，适用于常规乳酸菌菌种低温保藏，也适用于乳酸菌饮料的制备，具有广阔的应用前景。
230 | 一种基于电动导轨的批量树种自动输送装置 | 发明授权 | 在审专利 | CN114368592A | CN202210103122.8 | 2022.01.27 | 2022.04.19 | 广州大学 | 谢斌盛 李煌 关泳彬 陈伟然 | 本发明提供了一种基于电动导轨的批量树种自动输送装置，包括底座、树种放置方格、树种放置机构、树种传送机构以及回收机构，树种放置机构包括树种放置箱、第一电动推杆、第一推板以及抽离式底板，树种放置箱和第一电动推杆分别固接于底座上，树种传送机构包括电动导轨、隔板、活动底板、舵机、传动齿轮、直线导轨及滑块，电动导轨、舵机以及直线导轨分别固接于底座上，隔板固接于电动导轨上的滑动端上，滑块固接于隔板底壁，滑块滑动连接于直线导轨上，活动底板滑动连接于底座上，直线导轨固接于活动底板上，回收机构包括方格回收箱、第二电动推杆以及第二推板，方格回收箱以及第二电动推杆分别固接于底座上。本发明能实现树种的精准输送。
231 | 轨道交通噪声贡献量确定方法、系统、装置及存储介质 | 发明授权 | 在审专利 | CN113505524A | CN202110667321.7 | 2021.06.16 | 2021.10.15 | 广州大学 | 王杰 钟扬 胡文林 袁旻忞 郑成诗 刘冀钊 | 本发明公开了一种轨道交通噪声贡献量确定方法、系统、装置及存储介质，方法包括:获取混合环境噪声信号；将混合环境噪声信号输入到预先训练好的噪声分离模型中，得到第一轨道交通噪声信号和第一环境背景噪声信号，并确定第一轨道交通噪声信号的第一振幅信息和第一相位信息；根据第一振幅信息、第一相位信息以及混合环境噪声信号确定第一轨道交通噪声信号的贡献量；其中，噪声分离模型通过深度神经网络训练得到。本发明可从声环境的混合环境噪声信号中分离出轨道交通噪声信号并确定其对声环境影响的贡献量，且提高了贡献量计算的准确度，为轨道交通噪声对声环境影响评价、以及轨道交通噪声的治理和控制提供了依据，可广泛应用于轨道交通技术领域。
232 | 一种富含荔枝果肉多酚QRR口香糖及其制备方法 | 发明授权 | 在审专利 | CN109393135A | CN201811512003.8 | 2018.12.11 | 2019.03.01 | 广州大学 | 苏东晓 张名位 曾庆祝 王智能 李建清 袁杨 何山 | 本发明公开了一种富含荔枝果肉多酚QRR口香糖及其制备方法。一种富含荔枝果肉多酚QRR口香糖，是由以下质量份的原料组成:荔枝果肉多酚QRR提取物8～25份、木糖醇5～15份、麦芽糖4～10份、山梨醇3～10份、维生素1～3份、苹果酸2～8份、矫味剂1～5份、食用胶基30～55份。同时也公开了这种富含荔枝果肉多酚QRR口香糖的制备方法。本发明以荔枝果肉多酚QRR提取物为基本原料，并配以相应的佐料成份、辅料制成口香糖，可以起到清洁、美白、防龋齿的功效，在预防龋齿方面提出了新的解决方法，并在糖果领域中具有商业价值。
233 | 一种尾矿石墨材料及其制造方法 | 发明授权 | 失效专利 | CN101798204A | CN201010119097.X | 2010.03.01 | 2010.08.11 | 广州大学 | 刘晓初 巫华龙 | 本发明提供了一种尾矿石墨材料及其制造方法，其特征在于该材料主要由尾矿、石墨粉、生石灰粉、水泥以及石膏分别按以下重量百分比进行配比制成:尾矿:25％～53％；石墨粉:20％～48％；生石灰粉:10％～15％；水泥:15％～20％石膏:2％～5％。其制造方法:(a)将尾矿和石膏分别破碎和磨粉；(b)按选定的配比将石墨粉、生石灰粉、水泥以用经磨粉的石膏和尾矿强制混合、搅拌均匀；(c)混合粉消解；(d)加水的同时进行搅拌；(e)挤压或模压成型；(f)静停；(g)在高温、高压环境下蒸压养护。本材料具有良好的耐腐蚀性能和抗钝化性能；工艺简单，易于实现，生产效率高，产品结合强度高。
234 | 一种硝化和反硝化污水处理装置及系统 | 发明授权 | 失效专利 | CN102010061A | CN201010526126.4 | 2010.10.28 | 2011.04.13 | 广州大学 | 荣宏伟 张朝升 张可方 | 本发明公开了一种厌氧-好氧硝化污水处理装置，该装置将厌氧反应区设在中心，好氧生物膜硝化反应区设在四周，A污泥浓缩区设在好氧生物膜硝化反应区的下部，A上清液汇集区设在好氧生物膜硝化反应区上部的外侧，同时在厌氧反应区和好氧生物膜硝化反应区之间增设一A污泥整流区；本发明还公开了缺氧-好氧反硝化污水处理装置，该装置将好氧反应区和缺氧反应区设在中心的上部和下部，B污泥整流区设在四周，B污泥浓缩区设在B污泥整流区的下部，B上清液汇集区设在B污泥整流区上部的外侧，同时在B污泥整流区内增设一B隔离筒，使B隔离筒与B圆柱筒之间形成一环形的升流通道。本发明还公开将上述两装置依次连接组成的硝化和反硝化污水处理系统。
235 | 一种(R)/(S)-6,6’-二羟基-5,5’-双喹啉的合成方法 | 发明授权 | 失效专利 | CN102731389A | CN201210232141.7 | 2012.07.05 | 2012.10.17 | 广州大学 | 陈亿新 梁海波 陈国术 刘天穗 周美兰 张睿 | 本发明涉及双喹啉的合成方法，具体涉及一种（R）/（S）-6,6’-二羟基-5,5’-双喹啉的合成方法，该方法由以下步骤组成:将6-羟基喹啉加入含有二氯化铜和有机胺的甲醇溶液中氧化偶联得到的外消旋6,6’-二羟基-5,5’-双喹啉与D-(+)-樟脑磺酰氯反应得到6,6’-二羟基-5,5’-双喹啉二樟脑磺酸酯，再将6,6’-二羟基-5,5’-双喹啉二樟脑磺酸酯分别在由乙酸乙酯、甲醇与正己烷组成的混合溶剂中结晶得到（R）/（S）-6,6’-二羟基-5,5’-双喹啉二樟脑磺酸酯；然后，将（R）/（S）-6,6’-二羟基-5,5’-双喹啉二樟脑磺酸酯在碱性条件分别水解得到（R）/（S）-6,6’-二羟基-5,5’-双喹啉。本发明所述的合成方法不需要采用手性柱分离，具有操作简单方便、拆分产率高的优点。
236 | 一种快递分拣机器人 | 发明授权 | 在审专利 | CN114433489A | CN202210229494.5 | 2022.03.09 | 2022.05.06 | 广州大学 | 谢斌盛 方斌 段家海 魏华彬 王家创 | 本发明提供了一种快递分拣机器人，包括驱动机构、快递抓取机构以及快递仓机构；驱动机构包括底板、车轮、电机板、电机以及支撑块，电机板固接于底板底壁，电机固接于电机板侧壁，车轮固接于电机输出端；快递抓取机构包括铲斗和第一传动机构，铲斗和第一传动机构连接，第一传动机构和底板顶壁连接；快递仓机构包括快递储存仓和第二传动机构，快递储存仓底壁转动连接于底板顶壁，第二传动机构连接于底板顶壁，快递储存仓和第二传动机构连接。本发明机器人自动完成抓取、放置的动作，实现了效率的提高，快速完成快递的分类、归类的行为。
237 | 一种桥梁挠度温度效应和长期挠度的分离方法 | 发明授权 | 有效专利 | CN106202781A | CN201610573211.3 | 2016.07.19 | 2016.12.07 | 广州大学 | 杨红 刘夏平 | 本发明公开了一种桥梁挠度温度效应和长期挠度的分离方法，包括步骤:应用局部切空间排列方法对N小时内时间序列的确定性成分与随机干扰成分进行分离；对区段内确定性成分以小时为单位进行多尺度数据融合处理，得到第一融合数据；应用IHSSM模型对第一融合数据的时间序列进行分离，分离出日温度效应和第一趋势项；将分离出的第一趋势项以天为单位进行多尺度数据融合处理，得到第二融合数据；将第二融合数据分成若干片段，将片段中相同位置的数据组成若干数据组，对每组数据建立IHSSM模型分离第二季节项和第二趋势项，分别组合形成年温度效应和长期挠度。本发明能够精确获取挠度监测信号各响应分量，为诊断桥梁结构病害、评估其工作状态等提供基础。
238 | 智能小车的轨迹跟踪控制方法、系统、装置及介质 | 发明授权 | 在审专利 | CN112068425A | CN202010835187.2 | 2020.08.19 | 2020.12.11 | 广州大学 | 王建晖 巩琪娟 谭家辉 严彦成 马灿洪 林佩琪 张烨 | 本发明公开了一种智能小车的轨迹跟踪控制方法、系统、装置及介质，方法包括:获取第一智能小车模型和第二智能小车模型；根据所述第一智能小车模型确定第一控制器，所述第一控制器为结合反演控制与滑模控制的控制器；根据所述第二智能小车模型确定第二控制器，所述第二控制器为自适应控制器；通过所述第一控制器和所述第二控制器生成自适应参数；将所述自适应参数应用到所述第一控制器中，获取对智能小车的轨迹跟踪结果。本发明通过第一控制器和第二控制器来生成自适应参数，然后基于自适应参数来对智能小车进行轨迹跟踪，实现了智能小车在含有不确定参数情况下的轨迹跟踪，提高了轨迹跟踪的准确性，可广泛应用于智能控制技术领域。
239 | 一种基于5G通信的桥梁水下检测双目机器人 | 发明授权 | 在审专利 | CN112937803A | CN202110114194.8 | 2021.01.27 | 2021.06.11 | 广州大学仲恺农业工程学院 | 刘爱荣 杨智诚 傅继阳 陈炳聪 袁向荣 汪大洋 朱立学 | 本发明公开了一种基于5G通信的桥梁水下检测双目机器人，包括机体、底座、动力臂、视频收集部件、通讯部件以及动力部件。通过设置的视频收集部件可以将桥梁的水下部分以视频的形式收集起来，通过动力部件可以驱动机器人在水下进行移动。在第一电机的驱动下，双目摄像机可以旋转以观察水下的各个方位，同时在电动顶块的配合下，可以驱动清洁部件对双目摄像机的镜头进行擦拭，使其在水下可以清晰地收集视频信息。最后通过通讯部件可以将视频信息传输给水上的工作人员，达到远程检测的效果，节省了水下检测成本和提高了检测的效率。
240 | 一种痛经治疗仪及治疗方法 | 发明授权 | 失效专利 | CN109876294A | CN201910217974.8 | 2019.03.21 | 2019.06.14 | 广州大学 | 伍冯洁 李锦韬 许森炫 冼润铖 詹逸 | 本发明公开了一种痛经治疗仪，包括治疗部、控制部、连接部；所述控制部通过连接部与固定部连接，包括依次连接的主控模块、电压跟随器、双极型转换电路，还包括连接主控模块输出端和双极型转换电路输入端的升压电路；所述治疗部内设电极片，电极片通过连接部连接双极型转换电路的输出端；所述治疗部还设有疼痛传感器，疼痛传感器通过连接部连接控制部，同时反馈参数至主控模块。本发明还公开了一种痛经治疗方法，包括步骤:通过TENS电流刺激传统痛经治疗穴位；测量个体痛觉参数，并根据参数调节电流刺激强度及频率。本发明可实现适应不同身体素质的女性进行痛经治疗，并采用TENS电流刺激，减少肌肉组织损伤。
241 | 一种螺栓锁紧式刚性链条推拉执行机构 | 发明授权 | 有效专利 | CN106704502A | CN201710019452.8 | 2017.01.11 | 2017.05.24 | 广州大学 | 江帆 谭嘉浩 雷健恒 叶子为 | 本发明涉及一种螺栓锁紧式刚性链条推拉执行机构，该机构由刚性链条和驱动器组成，其中，所述的刚性链条中的每一链节包括各自固定一起的一对外链板和一对内链板以及刚柔状态转换销，所述的一对外链板与一对内链板的头部相互搭接且在头部的拐角处由一根连接销将两者铰接在一起；所述刚柔状态转换销由外链板外侧横穿外链板并与之螺纹配合；所述内链板上对应位置设有圆孔；所述刚柔状态转换销的末端同轴设有齿轮；所述的驱动器中导向板的内表面设有导向槽，该导向槽的底部在刚性直线运动导向段设有齿条，在刚性链条的移动过程中齿条控制齿轮转动，驱使刚柔状态转换销头部在内链板上的圆孔中旋进旋出，从而使刚性链条实现刚柔状态的转换。
242 | 离合型惯容质量阻尼器 | 发明授权 | 在审专利 | CN112780003A | CN202110110151.2 | 2021.01.26 | 2021.05.11 | 广州大学 | 王菁菁 刘志彬 | 本发明公开了一种离合型惯容质量阻尼器，当装配其的主体结构发生振动时，附加质量块即在导轨上滑动并带动齿条运动，进而带动齿轮转动，当齿轮的转动方向与离合器的制动方向一致且齿轮的转速大于飞轮的转速时，齿轮和飞轮处于接合状态，此时齿轮转动带动飞轮转动，齿轮上的能量传递至飞轮，使飞轮实现加速转动，由于飞轮具有相对较大的转动惯量，齿条的小质量的平动也能够转化为大惯量部件(即飞轮)的转动，达到增加等效质量的效果，进而提高减振效率。
243 | 一种清理血栓的血管机器人 | 发明授权 | 失效专利 | CN102125453A | CN201110103186.X | 2011.04.24 | 2011.07.20 | 广州大学 | 江帆 | 本发明公开了一种清理血栓的血管机器人，该机器人由微型机器人和外部驱动器组成，其特征在于，所述的微型机器人具有子弹形壳体，其内设有一隔板(3)，该隔板(3)将壳体的内腔分隔成清淤室(4)和泵室(5)；其中，泵室5一侧的壳体为一段弹性波纹管，泵室5内设有一超磁致伸缩材料棒(6)，该超磁致伸缩材料棒(6)的一头固定于隔板(3)上，另一头固定于支撑架(7)上；清淤室(4)内设有血栓收集器(9)，该血栓收集器(9)的一端经泵室(5)的吸入口与泵室(5)连通，另一端与微型机器人的外部连通；所述的外部驱动器具有一套设在微型机器人外的环形电磁线圈(11)，该环形电磁线圈(11)固定在移动部件上。
244 | 一种止血、抗感染的药物组合物 | 发明授权 | 有效专利 | CN107823442A | CN201711141028.7 | 2017.11.17 | 2018.03.23 | 广州大学 | 郭培国 李钟 李玲 陈菊英 林鼎光 夏岩石 李荣华 | 本发明涉及一种止血、抗感染的药物组合物，该药物组合物由有效成分和医学上可接受的辅料组成，其特征在于，所述的有效成分由以下重量百分比的原料制成:烟草65％‑85％，白及15％‑35％。本发明所述的药物组合物不仅止血抗感染的效果显著，而且药物味少、质量稳定。
245 | 非完整轮式机器人的控制方法、系统、装置及存储介质 | 发明授权 | 在审专利 | CN113791614A | CN202110955872.3 | 2021.08.19 | 2021.12.14 | 广州大学 | 王建晖 吴宇深 李咏华 张春良 陈明希 洪嘉纯 赵超奇 严彦成 巩琪娟 王晨 | 本发明公开了一种非完整轮式机器人的控制方法、系统、装置及存储介质，控制方法包括:建立非完整轮式机器人的运动模型，并根据所述运动模型确定跟踪误差模型；将所述跟踪误差模型拆分成角速度误差子模型和位置误差子模型；根据所述角速度误差子模型及齐次性理论确定第一控制律；根据所述位置误差子模型及选取的Lyapunov函数确定第二控制律；根据所述第一控制律及所述第二控制律对所述非完整轮式机器人进行控制。本发明实施例能够快速收敛、准确性高且稳定性好，可广泛应用于机器人控制领域。
246 | 一种振动能收集装置 | 发明授权 | 在审专利 | CN112117877A | CN202011021103.8 | 2020.09.25 | 2020.12.22 | 广州大学 | 傅继阳 吴楠 何运成 刘爱荣 吴玖荣 邓挺 | 本发明公开了一种振动能收集装置，包括底座和竖直设置的支架；发电机构，包括电磁感应模块、压电发电模块和弹力部件，电磁感应模块包括磁力部件和感应部件，感应部件围绕磁力部件，压电发电模块包括压电板和挤压部件，挤压部件包括支撑端和与支撑端相对的作用端，压电板设在支撑端；弹力部件包括第一弹力组件和第二弹力组件，第一弹力组件与挤压部件和磁力部件连接，第二弹力组件与底座和磁力部件连接；电量收集模块连接发电机构；此振动能收集装置通过磁力部件感应振动并挤压第一弹力组件和第二弹力组件，使挤压部件与压电板产生压电效应，磁力部件与感应部件产生电磁感应，吸收振动能转化为电能，转化率高，安全且应用范围广，实用性强。
247 | 一种适用于升压转换电路的基准电压软启动电路 | 发明授权 | 在审专利 | CN113162386A | CN202110253381.4 | 2021.03.05 | 2021.07.23 | 广州大学 | 曾衍瀚 吴添贤 林奕涵 陈伟坚 李志贤 杨敬慈 | 本发明公开了一种适用于升压转换电路的基准电压软启动电路，包括自启动振荡电路模块、控制时间产生电路模块和电容充电电路模块；所述自启动振荡电路模块的第一端接入基准电压，所述自启动振荡电路模块的第二端与所述控制时间产生电路模块的第一端相连，所述控制时间产生电路模块的第二端与电容充电电路模块的第一端相连，所述控制时间产生电路模块的第三端与所述升压转换电路的电压输入端相连，所述电容充电电路模块的第二端接地；本发明具有宽工作电压范围、高集成度、小面积、低功耗等优点，可适用于升压转换电路的软启动，保证升压转换电路的正常启动；本发明可广泛应用于集成电路技术领域。
248 | 一种可拾取物品的拐杖 | 发明授权 | 有效专利 | CN111317234A | CN202010205026.5 | 2020.03.20 | 2020.06.23 | 广州大学 | 彭绍湖 黄源昌 吴家淳 黎子良 李俊 刘长红 | 本发明涉及辅助器械技术领域，公开了一种可拾取物品的拐杖。可拾取物品的拐杖包括杖体和机械爪，机械爪包括固定套，固定套上布置有至少两个拾取组件，拾取组件包括主动杆、从动杆和拾取爪，固定套、主动杆、从动杆和拾取爪形成四连杆机构，杖体的顶端转动装配有把手，把手与各个主动杆之间分别传动连接有柔性绳，固定套上还布置有与各个拾取组件连接的弹性件。人们拉动把手后，把手通过柔性绳带动主动杆转动并驱动拾取爪去拾取物品，拾取组件的主动杆、从动杆、拾取爪和固定套形成四连杆机构，拾取爪在转动时的角度变化较小，拾取爪转动时形成的内腔的顶部半径最大可达到主动杆的长度，内腔的容积更大，可拾取更大的物品，增大拐杖的使用范围。
249 | 一种装配式钢混凝土剪力墙及其施工方法 | 发明授权 | 在审专利 | CN110725439A | CN201911005341.7 | 2019.10.22 | 2020.01.24 | 广州大学 | 汪大洋 韩启浩 张永山 区彤 辛志勇 | 本发明公开了一种装配式钢混凝土剪力墙，包括:带墙墩顶梁模块带和墙墩底梁模块，带墙墩顶梁模块和带墙墩底梁模块之间设置有钢混凝土墙板模块，钢混凝土墙板模块包括混凝土以及混凝土内的内置板；四个连接件，每一个连接件均包括连接部分和设置在连接部分下方的预埋部分，各预埋部分分别嵌入钢混凝土墙板模块的上下两侧、带墙墩顶梁模块的墙墩处以及带墙墩底梁模块的墙墩处，嵌入钢混凝土墙板模块的上下两侧的预埋部分分别与内置板上下两端相连，各相邻的连接部分互相连接；此装配式钢混凝土剪力墙综合运用了钢与混凝土两种材料的优势，使得各预制构件荷载传递路径明确，可保证装配式剪力墙的抗震性能接近现浇式剪力墙。
250 | 三维负泊松比沙漏型结构及基于该结构的蜂窝组合结构 | 发明授权 | 在审专利 | CN113968197A | CN202111499112.2 | 2021.12.09 | 2022.01.25 | 广州大学 | 李方义 张强 陈远文 | 本发明涉及材料结构技术领域，尤其是涉及一种三维负泊松比沙漏型结构。包括交叉重合放置的内凹结构体，所述内凹结构体包括两条平行放置的顶杆和底杆，所述顶杆和底杆通过倾斜立杆连接，所述倾斜立杆包括互成夹角的第一立杆和第二立杆，所述第一立杆和第二立杆的交点之间通过中间水平杆连接，所述第一立杆和第二立杆均设有弯折处，所述弯折处上方的立杆为上斜杆，所述弯折处下方的立杆为下斜杆。本发明还提供基于该结构的蜂窝组合结构以及组合方法。在冲击变形过程中，轴面面积增加能够抵消和缓冲外部载荷的压力，压力的变化将会变得特别平缓，大大提高了冲击碰撞时的稳定性。
251 | 一种以铅锌矿冶炼废水为原料制备溴化亚铊的方法 | 发明授权 | 失效专利 | CN103833068A | CN201410100232.4 | 2014.03.18 | 2014.06.04 | 广州大学 | 张平 陈绮洁 姚焱 陈永亨 孔曜 吴颖娟 黄雪夏 刘娟 | 本发明涉及一种以铅锌矿冶炼废水为原料制备溴化亚铊的方法，该方法由以下步骤组成:（1）取铅锌矿冶炼废水按铅锌矿冶炼废渣︰铅锌矿冶炼废水=1︰500（g/ml）的比例加入铅锌矿冶炼废渣，搅拌2h，再加入石灰调节pH值至8-9，沉淀，收集底泥；（2）取底泥，干燥，粉碎，得底泥粉，按底泥粉︰铅锌矿冶炼废水=1︰5（g/ml）的比例加入铅锌矿冶炼废水，搅拌1h，再加硫酸调节pH值为1，过滤，得到铊提取液；（3）向铊提取液中加入溴化钾至溴离子浓度为0.05～0.10mol/L，沉淀，收集沉淀物；（4）将收集沉淀物烘干，即得TlBr（溴化亚铊）。本发明所述方法具有工艺简单、成本廉价和“以废治废”的优点。
252 | 基于脚本解析的扫描电化学显微镜路径规划方法及装置 | 发明授权 | 在审专利 | CN113670997A | CN202110856461.9 | 2021.07.28 | 2021.11.19 | 广州大学 | 牛利 张硕 包宇 刘振邦 虞恭鹏 刘罡 马英明 王伟 | 本发明公开了基于脚本解析的扫描电化学显微镜路径规划方法及装置，方法包括:获取自定义编写脚本或者用户输入脚本；根据所述自定义编写脚本或者所述用户输入脚本，生成扫描路径；或者通过单色位图生成扫描路径；根据所述扫描路径确定指令序列脚本；根据所述指令序列脚本确定扫描电化学显微镜的设置参数；根据所述设置参数确定所述扫描电化学显微镜的路径，并完成相应实验。本发明提高了路径规划的灵活性，可广泛应用于数据处理技术领域。
253 | 一种卧床病人的护理装置 | 发明授权 | 有效专利 | CN112587334A | CN202011305700.3 | 2020.11.20 | 2021.04.02 | 广州大学 | 朱大昌 黄乐涵 杜宝林 盘意华 赖俊豪 | 本发明涉及医用器材技术领域，具体涉及一种卧床病人的护理装置，包括固定床板，固定床板的后端铰接有可向上翻转的上活动床板，固定床板的前端铰接有可向下翻转的下活动床板，固定床板的底部至少固定连接有四根支撑腿，固定床板的左侧设置有转动机构，通过转动机构可控制上活动床板向上转动。本发明通过向前转动转动手柄，能够带动上活动床板向上转动，下活动床板向下转动，方便调整卧床病人的体位，操作简单，使用方便；本发明通过向外拉出活动推拉板，露出固定床板中部的矩形开口，在矩形开口下方放置排便装置，即可实现长期卧床病人的排泄，结构简单，使用方便卫生，能减轻医护人员的劳动强度。
254 | 一种基于蒙脱土的锂电池固态电解质及其制备方法 | 发明授权 | 失效专利 | CN109935894A | CN201910225276.2 | 2019.03.22 | 2019.06.25 | 广州大学 | 贺鹤鸣 毛海添 | 本发明提供了一种基于蒙脱土的锂电池固态电解质及其制备方法，所述锂电池固态电解质包括以下组分:离子液体、锂盐和蒙脱土，所述锂电池固态电解质经配制加热得到。本发明的锂电池固态电解质是具备液态电解质优点又具备固态电解质优点的新型电解质，具有与正负极接触好，离子电导率高达6×10‑4S/cm，因其界面的特点，能够有效降低电极与固态电解质之间的界面阻力，有利于提高锂离子运输速度，能量密度高，成本低，工业化可行性高，同时具备不易燃不易爆的高安全性特征，本发明的基于蒙脱土的锂电池固态电解质的制备方法简单，成本低。
255 | 一种用于智能合约的代理防火墙防护方法及系统 | 发明授权 | 有效专利 | CN111654494A | CN202010492143.4 | 2020.06.02 | 2020.09.11 | 广州大学 | 田志宏 杜莎莎 苏申 林炼升 曾标 孙彦斌 姜誉 鲁辉 | 本发明公开了一种用于智能合约的代理防火墙防护方法及系统，所述方法包括:在用户通过发布交易后调用代理防火墙中的代理合约，代理防火墙根据安全策略对该交易的参数内容进行安全检查；在通过安全检查后，代理防火墙将该交易的源地址改为代理合约的地址，并向目标智能合约发布交易，以使代理防火墙调用目标智能合约；在完成目标智能合约的调用后，代理防火墙将交易执行结果更新至交易内容后返回至代理合约；通过代理合约将更新后的交易发布至用户地址，以使代理防火墙将交易执行结果传输至用户，完成代理合约的调用。本发明通过代理防火墙为用户和目标合约之间提供调用接口，实现智能合约的安全调用，提高合约发布者和调用者的交易安全性。
256 | 一种打车需求量预测方法及装置 | 发明授权 | 在审专利 | CN108846524A | CN201810864016.5 | 2018.08.01 | 2018.11.20 | 广州大学 | 高鹰 魏楷聪 | 本发明公开了一种打车需求量预测方法及装置，涉及统计技术领域。用以解决现有技术中存在打车需求量预测精度不高的问题。该方法包括:将地理空间根据经度和纬度划分为设定尺寸的网格，根据通过出行软件获取待乘车的订单数据包括经度和纬度信息，确定地理空间内每个网格在设定时间内的打车需求数据；将所述打车需求数据内包括任意一个订单数据的计时时间转换为以日期为单位的特征值；根据所述设定时间的打车需求数据，所述设定时间的前N个时间的所述打车需求数据以及所述特征值，确定所述设定时间的后一个时间的N+1个时间序列特征值；将所述N+1个时间序列特征值输入到预测模型内，得到所述设定时间的后一个时间的打车需求数量。
257 | 一种模块化单元横向连接结构及其施工工艺 | 发明授权 | 在审专利 | CN108678248A | CN201810761585.7 | 2018.07.12 | 2018.10.19 | 广州大学 | 王可怡 张季超 童华炜 简伟通 张岩 彭超恒 胡颖男 | 本发明提供了一种模块化单元横向连接结构，包括左模块化单元和右模块化单元，所述左模块化单元与所述右模块化单元之间设置现浇带，通过所述现浇带使所述左模块化单元与右模块化单元连接成为一个整体；所述模块化单元包括预制楼板，所述预制楼板的一侧沿横向开设有若干个钢筋槽，左预制楼板与右预制楼板上的钢筋槽一一对应，所述钢筋槽内设有预应力钢筋，所述预应力钢筋贯穿左、右预制楼板的两个对应钢筋槽，且所述预应力钢筋的两端伸出所述钢筋槽并通过预应力钢筋专用锚具进行锚固。本发明还提供了一种模块化单元横向连接结构的施工工艺。本发明采用预应力的方式连接左、右模块化单元，能够有效防止连接节点处出现裂缝，连接更为安全可靠。
258 | 一种UV-LED阵列固化光源驱动器及设计方法 | 发明授权 | 失效专利 | CN108777894A | CN201810305075.9 | 2018.04.08 | 2018.11.09 | 广州大学 | 李致富 林江洲 刘贵云 王世颖 钟鸿涛 | 本发明公开了一种UV‑LED阵列固化光源驱动器及设计方法，驱动器包括人机接口、核心控制器、主回路、UV‑LED阵列以及反馈回路，所述人机接口、核心控制器、主回路以及UV‑LED阵列顺序连接，所述UV‑LED阵列还通过反馈回路与核心控制器连接；所述UV‑LED阵列由N×N的LED模块组成，相同波长的N个UV‑LED串联，共有N种波长的UV‑LED，即采用多波长UV‑LED组成光源阵列。本发明的驱动器中UV‑LED阵列为多组不同的波长组合，以微控制器为核心控制器、多路功率可调的BUCK电路为输出主回路，采用基于模型的根轨迹设计方法实现PI型控制器的设计，实现对UV‑LED的恒流控制。实验表明，本发明能够实现多波长输出，电流精度高，能够满足UV‑LED固化系统的工作需求。
259 | 一种固体废弃物中重金属的回收分离系统及方法 | 发明授权 | 在审专利 | CN108456782A | CN201810504875.3 | 2018.05.23 | 2018.08.28 | 广州大学 | 苏敏华 唐进峰 吴婉滢 张鸿郭 韦乐章 陈迪云 | 本发明提供了一种固体废弃物中重金属的回收分离系统，包括依次连接的浸提装置、固液分离装置和萃取装置，所述萃取装置包括多组通过第三管路串联的单级萃取塔，各组所述单级萃取塔均通过第四管路和第五管路连接有反萃取塔。回收分离系统用于回收分离固体废弃物中锌、铁、镉、铅、铜等重金属，通过多级萃取塔和反萃取塔巧妙的配合使用，单独分离出了锌、铁、铜及混合的镉和铅，本发明操作条件简便，不需要高温、高压、超临界流体等苛刻的条件，成本低廉。
260 | 一种含SiO2微球的无卤膨胀阻燃剂 | 发明授权 | 有效专利 | CN108395626A | CN201810295140.4 | 2018.04.03 | 2018.08.14 | 广州大学 | 许家友 邓海铭 | 本发明公开了一种含SiO2微球的无卤膨胀阻燃剂，所述阻燃剂包含SiO2微球，所述SiO2微球在所述阻燃剂中的重量百分含量为1～30％。本发明采用SiO2微球添加入阻燃剂中，SiO2微球具有阻燃作用，同时SiO2微球空间隔离作用和阻隔作用，能提高阻燃剂对PP的阻燃效果，降低添加量，改善无卤膨胀阻燃剂在PP中的分散性提高耐水性，降低成本，扩大阻燃PP复合材料在汽车、家用电器、建材等领域的应用范围。本发明还公开了所述含SiO2微球的无卤膨胀阻燃剂的制备方法、应用及含有所述含SiO2微球的无卤膨胀阻燃剂的阻燃聚丙烯复合材料。
261 | 一种从含镉焚烧渣中固定镉的方法 | 发明授权 | 失效专利 | CN108751974A | CN201810841059.1 | 2018.07.26 | 2018.11.06 | 广州大学 | 苏敏华 吴焰宏 廖长忠 陈迪云 陈子彪 纪澄 杨敏玲 | 本发明公开了一种从含镉焚烧渣中固定镉的方法，包括如下步骤:(1)将含镉焚烧渣与含铁前驱物混合并充分研磨均匀，得到混合物；(2)将步骤(1)的混合物于100～105℃下干燥18～24h；(3)将步骤(2)干燥后的混合物进一步研磨均匀并压制成陶粒；(4)将步骤(3)的陶粒于700～850℃下煅烧，得到含CdFe2O4尖晶石物相的产物。本发明将含镉焚烧渣与赤铁矿和/或磁铁矿以本发明的方法进行烧结，将镉从焚烧渣中固定出来，转化得到CdFe2O4尖晶石，镉于CdFe2O4尖晶石中得到稳定固化，耐酸性极好，具有很强的抗浸出性能，不会造成二次污染。且本发明的方法工序简单，容易操作，成本低，在固化过程中不会产生二次废渣、废水和废气等，安全环保。
262 | 减震墙体结构连接构造及其施工方法 | 发明授权 | 失效专利 | CN107724558A | CN201710990197.1 | 2017.10.20 | 2018.02.23 | 广州大学 | 张超 林泽鑫 邓雪松 余坤 | 本发明涉及建筑领域，具体涉及了一种减震墙体结构连接构造，包括墙板组、柔性连接装置和刚性连接装置，墙板组包括至少一个墙板，柔性连接装置包括连接部和固定部，连接部和固定部固定连接，墙板组的一端固定连接于刚性连接装置，墙板组的另一端的墙面贴合于连接部。本发明在墙板组的两端分别设有柔性连接装置和刚性连接装置，柔性连接装置可滑动地连接于墙板组，该结构并不会对建筑产生过大的约束效应和附加刚度。
263 | 一种镰刀菌菌株及其应用 | 发明授权 | 有效专利 | CN106995786A | CN201610936466.1 | 2016.10.25 | 2017.08.01 | 广州大学 | 龙建友 陈永亨 陈迪云 郑邦丰 罗定贵 蔡倩怡 | 本发明属于生物工程技术领域，具体公开一种镰刀菌菌株及其应用。通过ITS基因序列鉴定为镰刀菌Fusarium sp.其保藏编号为CCTCC M 2016582。本发明利用失活FP‑JCCW菌体研究其对铊的吸附行为，得出最佳吸附条件:pH5.0，初始浓度100mg/L，接触时间90min，转速150r/min，生物量2.5g/L。且其吸附更符合Langmuir等温模型和二级动力学方程，为单分子层吸附，以化学吸附为主。FT‑IR、SEM、XRD表征分析显示，FP‑JCCW表面多孔隙，其对铊的吸附主要依靠细胞壁上的羟基、羰基等，且吸附前后菌体晶体结构发生变化。由此推断，失活微生物菌体FP‑JCCW吸附铊是通过静电吸附和表面络合完成。本发明提供的失活微生物FP‑JCCW可作为经济环保、可持续性的吸附剂处理重金属铊污染。
264 | 一种易腐食品冷藏运输条件模拟试验台 | 发明授权 | 失效专利 | CN101181091A | CN200710031588.7 | 2007.11.23 | 2008.05.21 | 广州大学 | 谢如鹤 刘广海 郭成 谢忠义 黄成洲 | 本发明公开一种易腐食品冷藏运输条件模拟试验台，该模拟试验台由外部环境模拟单元和食品冷藏运输模拟单元组成，其中外部环境模拟单元由外部环境模拟控制系统和外部环境模拟室组成，食品冷藏运输模拟单元由冷藏温、湿度控制系统、气调控制系统、气调系统和至少一个冷藏箱组成。本发明所述的模拟试验可对所要冷藏运输的易腐食品进行模拟实验，获得最佳冷藏运输条件和最低运输成本，以指导运输生产。
265 | 一种韦伯灵芝漆酶及其编码基因与工程菌 | 发明授权 | 失效专利 | CN102618450A | CN201210098410.5 | 2012.04.01 | 2012.08.01 | 广州大学 | 周玉萍 田长恩 陈琼华 | 本发明公开了一种韦伯灵芝漆酶及其编码基因与工程菌。本发明所提供的韦伯灵芝[Ganoderma weberianum(Bres.&Henn.)]TZC1菌漆酶基因，是下列核苷酸序列之一:1)序列表中SEQ ID No.1的DNA序列；2)编码序列表中SEQ ID No.2蛋白质序列的多核苷酸；3)与序列表中SEQ ID No.1限定的DNA序列具有90％以上同源性，且编码相同功能蛋白质的DNA序列。本发明的工程菌在最佳发酵条件下，酶活力可达4-5单位/毫升，并且其发酵方法简单可行，培养基便宜易得，产酶能力强，易于工业化生产，生产成本低。
266 | 一种卵清蛋白-阿魏酸-多糖复合物乳液及其制备方法与应用 | 发明授权 | 在审专利 | CN113693225A | CN202110899371.8 | 2021.08.06 | 2021.11.26 | 广州大学 | 苏东晓 黄贞贞 杨欣禧 梁思月 陈乐祺 | 本发明公开了一种卵清蛋白‑阿魏酸‑多糖复合物乳液及其制备方法与应用。该方法包括如下步骤:(1)将卵清蛋白加入到水中，使蛋白质充分水合，得到卵清蛋白分散液；(2)将阿魏酸加入到水中，得到阿魏酸溶液；(3)将阿魏酸溶液加入到卵清蛋白分散液中，得到卵清蛋白‑阿魏酸溶液；(4)将多糖加入水中，得到多糖溶液；(5)将卵清蛋白‑阿魏酸溶液加入到多糖溶液中，得到卵清蛋白‑阿魏酸‑多糖复合物溶液；(6)将中链甘油三酯逐滴加入到卵清蛋白‑阿魏酸‑多糖复合物溶液中，得到卵清蛋白‑阿魏酸‑多糖复合物乳液。本发明中的复合物乳液具有良好的粘弹性和贮藏稳定性，还具有高包埋率的特点，可作为载体用于传送脂溶性物质。
267 | 基于手势识别手套的手势识别方法、系统及手势识别手套 | 发明授权 | 在审专利 | CN111240489A | CN202010126325.X | 2020.02.27 | 2020.06.05 | 广州大学华软软件学院 | 刘雪花 王健 | 本发明公开了基于手势识别手套的手势识别方法、系统及手势识别手套。所述手势识别方法包括:接收用户终端上传的手势数据；其中，所述手势数据是所述用户终端根据所述手势识别手套采集的手指弯曲角度和手掌运动姿态而获得；基于深度学习算法，根据预存的标准手势数据对所述手势数据进行识别处理，得到手势信息；将所述手势信息返回至所述用户终端，由所述用户终端将所述手势信息传输至所述手势识别手套。本发明能够快速准确地识别穿戴人员的手势信息，帮助聋哑人与正常人进行无障碍交流。
268 | 一种垃圾多级单件化处理装置 | 发明授权 | 在审专利 | CN113335874A | CN202110615659.8 | 2021.06.02 | 2021.09.03 | 广州大学 | 刘长红 王达任 梁伟健 杨冲 龙新谋 杨兴鑫 利恒浩 彭绍湖 朱大昌 | 本发明公开一种垃圾多级单件化处理装置，包括框架、多条传送带、多个驱动组件和输送铲，倾斜传送带安装于框架短边的一侧，倾斜传送带呈Z字型，倾斜传送带包括倾斜段、顶部水平段和底部水平段，倾斜传送带由下往上运行，输送铲与框架连接且位于底部水平段的正上方；短程传送带安装于框架另一短边的一侧，两条长程传送带分别安装于框架长边的一侧，两条长程传送带分别为第一传送带和第二传送带，两条长程传送带的传送方向分别与倾斜传送带和短程传送带的传送方向垂直，倾斜传送带、第一传送带、短程传送带和第二传送带形成闭环传送，多个驱动组件分别用以驱动各传送带传动。本发明实现垃圾在分类前的单件化处理，提高垃圾分类的正确率。
269 | 一种化学组合物及绘画方法 | 发明授权 | 失效专利 | CN103264609A | CN201310170077.9 | 2013.05.09 | 2013.08.28 | 广州大学 | 陈其和 | 本发明公开了一种化学组合物以及绘画方法，属于绘画技术领域。该化学组合物包括以下重量份的组分:脂肪醇聚氧乙烯醚硫酸钠16～32份，直链烷基苯磺酸16～37份，乙二胺四乙酸0.5～0.7份，水300份。本发明绘画方法包括将上述化学组合物涂抹于绘画载体上进行打底，然后再按照绘画常规涂抹绘画用的颜料或墨汁，可成功展现显著区别于原颜料或墨汁的新的颜色。本发明化学组合物应用于描绘中国冰雪山水画尤其具有显著的效果，与中国水墨颜料结合使用后，能成功体现寒而不荒、冷而不淡的意境，真实反映出黑白灰的冰天雪地景色，结合点点翠绿、颗颗嫣红巧妙地点染，闪耀出自然的光彩和无线的生命。
270 | 一种具有多模发光且光色可调的尖晶石荧光粉和制备方法及其应用 | 发明授权 | 在审专利 | CN113563874A | CN202110870613.0 | 2021.07.30 | 2021.10.29 | 广州大学 | 陈旖勃 梁锦辉 张志豪 刘兆清 何瑾 | 本发明公开了一种具有多模发光且光色可调的尖晶石荧光粉和制备方法及其应用，涉及功能型发光材料的技术领域。所述荧光粉的化学表达式:Zn0.999Ga2‑xO4:0.001Mn2+，xCr3+，其中0<x<0.03。其制备方法为:按照所述荧光粉化学表达式中的Zn、Ga、Cr、Mn摩尔比称取ZnO、Ga2O3、Cr2O3、MnCO3，混合、研磨后煅烧，即得所述荧光粉，可以应用于荧光防伪材料。本申请获得的荧光粉通过Mn2+和Cr3+双发光中心，可以在不同激发光波下发出“绿‑黄‑红”范围内的光色，同时该荧光粉在关闭激发光源的短时间内具有长余辉特性，从而实现多重发光模式，将其应用在荧光防伪技术中，可以提高防伪功能。
271 | 一种基于区块链的资源公钥基础设施的资源冲突检测方法 | 发明授权 | 有效专利 | CN112865979A | CN202110090441.5 | 2021.01.22 | 2021.05.28 | 广州大学 | 刘亚萍 张硕 方滨兴 郑黄 | 本发明公开了一种基于区块链的资源公钥基础设施的资源冲突检测方法，目的是提高资源证书颁发过程中资源冲突的检测效率。技术方案是构建由资源颁发者、资源交易应用客户端、资源接收者、区块链网络组成的基于区块链的资源公钥基础设施系统，资源交易应用客户端由资源交易模块、资源证书生成模块、显示模块组成；构建资源交易结构和资源树；资源颁发者的资源证书生成模块颁发RC，对RC资源进行冲突检查；区块链的智能合约或链码对RC颁发交易进行资源冲突检查；资源颁发者的资源证书生成模块颁发ROA，对ROA资源进行资源冲突检查；智能合约或链码对ROA颁发交易进行资源冲突检查。本发明能提升资源证书系统的自身安全性，检测效率高。
272 | 一种喷口可两头转换的喷嘴 | 发明授权 | 失效专利 | CN103006184A | CN201310015528.1 | 2013.01.16 | 2013.04.03 | 广州大学 | 江帆 | 本发明涉及一种喷口可两头转换的喷嘴，该喷嘴包括壳体（1），其特征在于，所述的壳体（1）为管状，其内设有滑环（2），一弹性管（3）穿越滑环（2）的中心孔张紧后，两头固定于壳体（1）的头部，使弹性管（3）的内孔在离开所述滑环（2）的侧面后逐渐向外拉伸扩张，在弹性管（3）的外壁与壳体（1）的内壁之间形成一密闭空腔（7）；所述的滑环（2）的外圆面与壳体（1）的内壁动配合，将所述中间密闭空腔（7）一分为二；所述的壳体（1）的两头分别设有与所述滑环（2）两侧的密闭空腔（7）连通的通孔（5）。本发明所述的喷嘴可根据所承担的任务实现吸流与喷流的功能转换，显著提高喷流驱动机器人顺行和倒行的移动效率。
273 | 一种富含荔枝果肉多酚QRR的荔枝罐头及其制备方法 | 发明授权 | 在审专利 | CN110463940A | CN201910817822.1 | 2019.08.30 | 2019.11.19 | 广州大学 | 苏东晓 曾庆祝 舒彬 王智能 熊雄 | 本发明公开了一种富含荔枝果肉多酚QRR的罐头及其制备方法。所述富含荔枝果肉多酚QRR的罐头，由以下质重量份的原料组成:40～60份、柠檬酸钠23～25份、磷酸氢二钠3～5份，蔗糖12～15份，维生素C 2～5份，羧甲基纤维素2～5份，复合辛基琥珀酸淀粉酯和海藻酸钠共0.2～0.5份。本发明以荔枝果肉为基本原料，并配以相应的糖水成分及海藻酸钠和辛基琥珀酸淀粉酯成分，可以起到保护荔枝果肉多酚QRR在加工过程中不被破坏，以及护色作用，且在长期贮藏过程中荔枝果肉多酚QRR含量没有明显降低情况，可以提高荔枝罐头抗氧化活性的功效，并在荔枝罐头加工行业中具有商业价值。
274 | 一种LiNi0.8Co0.1Mn0.1O2三元正极材料的表面改性方法 | 发明授权 | 在审专利 | CN114300674A | CN202111585288.X | 2021.12.22 | 2022.04.08 | 广州大学 | 杨伟 唐健博 谢谦 钟实 王雅丽 郑文芝 陈胜洲 | 本发明提供一种LiNi0.8Co0.1Mn0.1O2三元正极材料的表面改性方法，属于锂离子电池领域，通过简单的条件，使用不同的溶剂处理锂离子电池镍钴锰三元LiNi0.8Co0.1Mn0.1O2正极材料，使得其表面结构发生改变，有效地降低了材料的电荷转移电阻，提升了其循环性能，尤其在电池循环初期极为明显。本发明的优点在于方法便捷，实用性高，效果显著，利于规模化工业生产的应用。
275 | 一种同步抽水灌溉变频系统以及控制方法 | 发明授权 | 有效专利 | CN110786224A | CN201911196011.0 | 2019.11.28 | 2020.02.14 | 广州大学 | 萧金瑞 朱锐 刘晓初 黄大健 梁忠伟 高伟林 周聪 | 本发明公开一种同步抽水灌溉变频系统以及控制方法，该变频系统包括用于对灌溉水进行输送的供水模块、用于对种植区域的湿度进行检测的湿度检测模块以及用于控制供水模块的工作状态的变频控制模块，所述供水模块包括输送水管和供水泵，所述输送水管的两端分别延伸至供水源和种植区域中；所述湿度检测模块设置在种植区域的土壤中；所述变频控制模块包括变频器和控制器，所述控制器中记载有种植物生长所需的正常水分范围；所述湿度检测模块、变频器、控制器和供水泵之间形成电信号连接。本发明能够自动地根据种植物的实际情况进行灌溉，最大程度地满足种植物的需求，而且还能够实时控制灌溉水量的大小，适用于不同的灌溉场合。
276 | 词性感知嵌套命名实体识别方法、系统、设备和存储介质 | 发明授权 | 在审专利 | CN114330343A | CN202111518808.5 | 2021.12.13 | 2022.04.12 | 广州大学 | 仇晶 周玲 郭晨 陈豪 林杨 顾钊铨 田志宏 贾焰 方滨兴 | 本发明提供了词性感知嵌套命名实体识别方法、系统、设备和存储介质，通过获取待识别文本的文本词数据后，采用BiLSTM模型对文本词数据进行特征提取得到文本词深度特征，并根据文本词深度特征将待识别文本的各个文本词初始化为对应的图节点，根据预设词性路径构建待识别文本的文本异构图，通过注意力机制更新图节点的文本词数据，再采用BiLSTM模型对文本异构图的所有图节点进行特征提取，得到待解码文本词向量表示后，采用条件随机场进行解码和标注，得到嵌套命名实体识别结果的方法，能够对普通实体和嵌套实体进行精准有效的识别处理，提高嵌套命名实体识别效率的同时，进一步提升嵌套命名实体识别模型的性能优势。
277 | 一种基于情绪识别的人机交互方法及系统 | 发明授权 | 失效专利 | CN110046580A | CN201910311948.1 | 2019.04.16 | 2019.07.23 | 广州大学 | 马鸽 林俊芳 李致富 钟晓静 赵志甲 | 本发明公开了一种基于情绪识别的人机交互方法和系统，所述方法包括:实时采集用户的图像，基于虹膜识别技术和人脸图像处理技术对所述用户的图像进行图像处理，得到用户的人脸识别信息；将所述人脸识别信息输入到经过预先训练的深度神经网络进行人脸识别处理，得到用户的人脸识别结果；所述人脸识别结果包括情绪信息；根据所述情绪信息确定用户当前的情绪状态，调整对应的情绪交互模式以使机器人给予用户对应的响应。本发明通过结合虹膜识别技术和人脸图像处理技术，使得机器人能够高效识别用户的情绪并针对不同情绪给予不同的响应，达到满足用户特定时刻的情感需求的目的。
278 | 一种η-Al2O3微球及其制备方法和应用 | 发明授权 | 有效专利 | CN110065959A | CN201910379852.9 | 2019.05.08 | 2019.07.30 | 广州大学 | 蔡卫权 杨志超 | 本发明公开了一种η‑Al2O3微球及其制备方法和应用。制备方法包括以下步骤:将铝酸钠溶于水中制成铝酸钠溶液，然后将一定量的酰胺加入到铝酸钠溶液中，搅拌均匀形成清液，之后密封静置一定时间双水解产生白色沉淀；过滤取沉淀，并洗涤、干燥，最后焙烧，即得η‑Al2O3微球。小试实验合成的η‑Al2O3是由纳米片组装成的平均粒径为2.45～5.80μm的微球，比表面积为281.4～331.4cm2/g，孔容为0.24～0.28cm3/g，平均孔径为3.4～4.2nm，且微球表面随着酰胺浓度的增加越来越光滑；放大后所得η‑Al2O3的微球的外貌和织构性质与小试相似，且所有实施例催化剂的选择性均在80.5～83.9％，没有较大差别。
279 | 一种用于毒性Cr(VI)吸附的SiO2/γ-AlOOH复合薄膜及其制法和应用 | 发明授权 | 有效专利 | CN110064358A | CN201910379569.6 | 2019.05.08 | 2019.07.30 | 广州大学 | 蔡卫权 丘文娟 陈依婷 | 本发明公开了一种用于毒性Cr(VI)吸附的SiO2/γ‑AlOOH复合薄膜及其制法和应用。该方法包括:首先制备稳定的SiO2溶胶和γ‑AlOOH溶胶；然后将上述SiO2溶胶与γ‑AlOOH溶胶按一定比例混合，加入酸化后的PVA水溶液，搅拌均匀后，在基材上流延成型并干燥，揭下后得到对毒性Cr(VI)具有优异吸附性能的SiO2/γ‑AlOOH复合薄膜。本发明方法具有铝源来源便利且无毒无害、反应条件温和、制备工艺简单等优点，所制备的SiO2/γ‑AlOOH复合薄膜对毒性Cr(VI)表现出优异的吸附性能，最大吸附量可达33.67mg/g，且吸附Cr(VI)后的SiO2/γ‑AlOOH复合薄膜易从水体中直接分离，不会对水体产生二次污染。
280 | 一种基于涡激振动的车载风能发电装置 | 发明授权 | 失效专利 | CN108282110A | CN201810116014.8 | 2018.02.06 | 2018.07.13 | 广州大学 | 何运成 周砚莹 梁启胜 | 本发明涉及基于涡激振动的车载风能发电装置，包括作为钝体物块的箱体，箱体内设有一组表面贴有压电片的悬臂结构；悬臂结构包括压电片、多个悬臂梁或悬臂板，以及设置在悬臂梁或悬臂板末端的摆动片，压电片贴在悬臂梁或悬臂板表面；悬臂结构固定在箱体的一侧面内，箱体中用于固定悬臂结构的面为迎风面，箱体迎风面的两侧面开设有洞口，在箱体迎风面的两侧面将产生交替脱落的漩涡；在交替脱落漩涡的作用下，箱体内的悬臂结构产生振动，压电片将振动产生的机械能转化为电能。本发明充分利用了交替脱落漩涡驱动带有压电片的摆动片，将振动产生的机械能转化为电能，给车辆源源不断地提供清洁的可再生能源。
281 | 一种SCARA机械臂控制器及其控制方法 | 发明授权 | 失效专利 | CN111216135A | CN202010133473.4 | 2020.02.28 | 2020.06.02 | 广州大学 | 姚佳岷 陈志伟 叶润东 林雪晴 魏宇昕 张伟荣 | 本发明公开了一种SCARA机械臂控制器及其控制方法，通过控制器示教器电路配置SCARA机械臂的参数，并将参数的配置指令发送至控制器CPU核心电路；通过控制器CPU核心电路接收所述控制器示教器电路发出的配置指令，并根据所述配置指令进行数据处理，进而向控制器电机驱动模块发出控制指令；通过控制器电机驱动模块接收所述控制指令并驱动机械臂；通过控制器电源电路为控制器CPU核心电路提供工作电源。本发明能够提高控制器的兼容器、增加了数据接口，降低了机械臂的启动振动、提高了机械臂的启动速度，可广泛应用于自动化控制技术领域。
282 | 一种改进的符号优化对抗攻击方法 | 发明授权 | 在审专利 | CN114579777A | CN202210200033.5 | 2022.03.01 | 2022.06.03 | 广州大学 | 王员根 冉钰 | 本发明公开了一种改进的符号优化对抗攻击方法，包括初始化搜索方向，估计目标函数梯度和更新搜索方向，对于非定向攻击，随机采样N个服从的扰动来得到初始搜索方向；利用回溯线性查找方法来找到最佳的搜索方向，在线性查找的每一次迭代中，仅使用一个单次查询即可判断新搜索方向是否正确，如果该方向不正确将不会使用二分查找方法计算边界对抗样本。该改进的符号优化对抗攻击方法，减少了大量的查询次数；不在决策边界上随机游走，有引导方向进行指引；对抗样本的失真收敛速度快；且不需要目标模型暴露置信分数，只需要模型的top‑1最终决策即可实现；不需要自己额外构建数据集并训练替代模型，简单易操作。
283 | 一种固载化芬顿催化剂及其制备方法与应用 | 发明授权 | 有效专利 | CN107670680A | CN201710859772.4 | 2017.09.21 | 2018.02.09 | 广州大学 | 胡春 吕来 姜宁 | 本发明公开了一种固载化芬顿催化剂及其制备方法与应用，该催化剂的制备方法包括如下步骤:将九水硝酸铝、三水硝酸铜和六水硝酸钴加入水中，搅匀得浸渍液A；氧化铝小球在浸渍液A中浸泡后为小球B；小球B再置于NaOH溶液浸泡，然后80～100℃下静置陈化形成小球C；冷却洗涤后为小球D；小球D在尿素溶液中浸泡，烘干后为小球E；最后做焙烧处理，得到固载化芬顿催化剂。本发明的催化剂其起作用的pH值范围较广，不必局限在pH值2～3这种苛刻条件下，在中性室温条件下对于双酚A等难生物降解的有毒有害有机污染物的降解就具有很好的去除效果。
284 | 一种中承式单索面拱桥的加固结构 | 发明授权 | 有效专利 | CN102493365A | CN201110381853.0 | 2011.11.26 | 2012.06.13 | 广州市城建规划设计院有限公司 | 刘爱荣 张俊平 李新春 禹奇才 汪荷玲 | 本发明涉及一种中承式单索面拱桥的加固结构，该加固结构是在所述拱桥的每一由主梁(1)与拱圈(2)所形成的夹角内设置两组形状记忆合金拉索(3)构成的；其中，所述的两组形状记忆合金拉索(3)对称设在经过桥轴线的铅垂面的两侧，且每一组形状记忆合金拉索(3)的上端锚固在主梁(1)腹板上，其锚固点位于主梁(1)的伸缩缝(19)旁靠近拱圈(2)中心的一侧，下端锚固在拱圈(2)的拱脚(2-1)的内壁上。本发明的加固结构可有效的抑制单索面拱桥主梁的扭转振动和纵飘振动，且结构简单、投资省、减振效果突出。
285 | 一种用于混凝土建筑裂缝愈合修复无人机系统 | 发明授权 | 在审专利 | CN114604426A | CN202210193692.0 | 2022.02.28 | 2022.06.10 | 广州大学广州广检建设工程检测中心有限公司 广东荣骏建设工程检测股份有限公司 | 梁家乔 陈俊达 傅继阳 刘爱荣 毛吉化 李伟财 陈炳聪 刘国蔚 陈康江 | 本发明涉及混凝土建筑裂缝愈合修复无人机系统技术领域，且公开了一种用于混凝土建筑裂缝愈合修复无人机系统，包括有无人机本体，所述无人机本体包括有主旋翼桨叶、大功率无刷电机、补光灯、双目摄像、云台高清摄像头、小功率无刷电机、辅助旋翼桨叶、支架、云台旋转底盘、卡口结构、喷口，通过设置云台旋转底盘、卡口结构、喷口、喷涂装置下部壳体、可拆卸进料盒、微型隔膜泵、搅拌子、旋转轴、内嵌电机，采用能使混凝土愈合的真菌混合材料能够实现少量喷涂大面积修补特性，能够渗透缝隙进行长期地、反复地修补，粉末状修补材料质量轻，有效减轻负荷，使得采用无人机携带喷涂变为可能，达到了便于使用的效果。
286 | 一种蓄冷式冷藏运输系统及冷藏方法 | 发明授权 | 有效专利 | CN103662476A | CN201310734551.6 | 2013.12.27 | 2014.03.26 | 广州拜尔空港冷链物流中心有限公司广州大学 | 王宏 谢如鹤 倪桂兴 刘广海 邹毅峰 陶文博 | 一种蓄冷式冷藏运输系统及冷藏方法，包括冷板，所述冷板内设有载冷剂盘管，所述冷板的侧端设有载冷剂进口和载冷剂出口，所述载冷剂盘管的一端与所述载冷剂进口连接，另一端与所述载冷剂出口连接；所述冷板的外部设有外接盘管，外接盘管的一端与冷板载冷剂进口连接于第一三通阀，外接盘管的另一端与冷板载冷剂出口连接于第二三通阀，第二三通阀与外接盘管之间设有循环泵。冷板侧端有载冷剂进出口，板内设置载冷剂盘管，在充冷时能更好的进行换热。充冷时载冷剂通过进出口在冷板内循环，降低冷板内蓄冷剂温度；充冷完毕后改变三通阀阀位，转化为放冷模式，此时载冷剂由循环泵驱动经过外接盘管进行循环。<u/>
287 | 一种基于机器视觉的光伏电池片黑心黑角检测方法、装置及设备 | 发明授权 | 在审专利 | CN110866916A | CN201911212082.5 | 2019.11.29 | 2020.03.06 | 广州大学 | 谢宏威 周聪 黎鑫泽 谢德芳 施冬冬 马亮华 张浩 | 本发明实施例提供一种基于机器视觉的光伏电池片黑心黑角检测方法、装置及设备，所述方法包括:获取光伏电池片的光致发光成像图；对所述光伏电池片的光致发光成像图进行全局阈值分割、填充运算、二值化连通阈分析以及面积阈值参数提取，获取待目标光伏点出片区域；对所述目标光伏电池片区域进行区域形状变换，获取内侧圆区域；用所述第四目标光伏电池片区域减去所述内侧圆区域获得外侧角区域；根据所述内侧圆区域的灰度值平均值和所述外侧角区域的灰度值平均值计算灰度均值比例，并根据所述灰度均值比例以及黑心调节系数或黑角调节系数判断是否存在黑心或黑角。本发明实施例能够提高检测效率。
288 | 修正风洞实验测压模型风压信号畸变的方法 | 发明授权 | 有效专利 | CN109900451A | CN201910189727.1 | 2019.03.13 | 2019.06.18 | 广州大学 | 何运成 梁启胜 李智 吴玖荣 傅继阳 | 本发明涉及风洞实验领域，特别是涉及一种修正风洞实验测压模型风压信号畸变的方法。该方法中测试管道长度采用常规尺子测量，测试管道的孔径修正采取注水称重法；压力扫描阀体积的测定是根据实测数据中的幅值比与相位两个参量与理论分析作比较，通过两个参量的加权计算，最后选取吻合度最高时的压力扫描阀体积预估值作为采集系统中压力扫描阀体积的参考值。本发明通过以实验和理论分析相结合，以测量测试管道长度、修正测试管道孔径和测定压力扫描阀体积为前提，通过傅里叶变换和逆变换对风洞实验测压模型风压信号的畸变进行修正，可以消除风压信号的失真。
289 | 一种太阳能电池片栅线粗细异常的检测方法、装置及设备 | 发明授权 | 有效专利 | CN110443278A | CN201910597052.4 | 2019.07.02 | 2019.11.12 | 广州大学 | 谢宏威 周聪 陈从桂 谢德芳 李德友 | 本发明专利公开了一种太阳能电池片栅线粗细异常的检测方法，步骤包括:获取待检测图像并对所述待检测图像进行平滑处理；根据相邻区域的灰度值对平滑处理后的图像进行二值化处理，并将二值化处理后的图像分成不同的区域集；根据面积特征，从所述区域集中筛选出栅线区域；从所述栅线区域中，提取出像素点分布在竖直方向的细栅区域，以及提取出像素点分布在水平方向的横栅区域；根据宽度特征，从所述横栅区域中提取出段栅区域；提取所述段栅区域后，对所述横栅区域进行差集运算，得到主栅区域；基于灰度值，分别对细栅区域、段栅区域、主栅区域的粗细程度进行判别。本发明能够提高栅线区域图像的提取精度，从而提升电池片质量检测效果。
290 | 车载自组网消息认证方法与系统 | 发明授权 | 有效专利 | CN108401243A | CN201810155969.4 | 2018.02.23 | 2018.08.14 | 广州大学中国人民解放军国防科技大学 | 李树栋 方滨兴 殷丽华 吴晓波 田志宏 李爱平 顾钊铨 韩伟红 仇晶 崔翔 王乐 | 本发明公开了一种车载自组网消息认证方法，包括:响应于与第二车辆进行首次通信的指令，第一车辆将第一随机数、第一通信消息和签名发送至路边单元；路边单元在收到第一随机数和第一通信消息后判断第一预设等式是否成立；当判定不成立时，拒绝转发第一通信消息；当判定成立时，利用重签名密钥生成第一通信消息的重签名，将第一通信消息、第一通信消息的重签名和第一随机数发送至第二车辆；第二车辆在收到第一随机数和第一通信消息后判断第二预设等式是否成立；当判定不成立时，第二车辆丢弃第一通信消息；当判定成立时，将第一通信消息确认为可接受消息。采用本发明实施例，能够降低通信开销和计算开销，同时本发明还提供车载自组网消息认证系统。
291 | 基于多UAV的传感器网络无线充电方法 | 发明授权 | 有效专利 | CN110362105A | CN201910519493.2 | 2019.06.17 | 2019.10.22 | 广州大学 | 刘贵云 黄家俊 蒋文俊 向建化 彭百豪 唐冬 | 本发明涉及传感器网络的充电技术，为基于多UAV的传感器网络无线充电方法，包括以下步骤:采用拍卖算法对无人机为传感器节点进行无线充电的任务进行分配；在任务分配的同时，对无人机的飞行路径进行规划，使无人机执行任务时跨越固定障碍物，并避让其他无人机以及移动障碍物；无人机根据任务分配和路径规划的结果，执行飞行任务，为传感器网络节点进行充电。本发明无线充电方法采用拍卖算法对无人机任务进行分配，同时考虑任务分配和路径规划，进行联合优化求解。
292 | 一种串联式双足对称压电粘滑驱动器 | 发明授权 | 在审专利 | CN114726250A | CN202210532506.1 | 2022.05.10 | 2022.07.08 | 广州大学 | 黄卫清 陈明杨 安大伟 | 本发明涉及压电粘滑驱动器技术领域，尤其是涉及一种串联式双足对称压电粘滑驱动器。串联式双足对称压电粘滑驱动器包括定子机构，所述定子机构包括柔性铰链机构和压电叠堆；所述柔性铰链机构内设置有压电叠堆，柔性铰链机构和压电叠堆构成柔性铰链机构组；所述定子机构包括两个对称设置的柔性铰链机构组，且两压电叠堆相向倾斜设置。采用压电叠堆作为驱动元件，并且在定子机构中合理地放置压电叠堆的位置，通过柔性铰链机构将压电叠堆的位移输出进行放大。两组电压UA和UB分别施加到驱动机构的两个压电叠堆，叠堆在驱动信号作用下开始交替作动，从而使驱动机构的回退运动得到有效的抑制，提高了驱动器的负载能力。
293 | 一种二氧化钒超细粉体的制备方法 | 发明授权 | 有效专利 | CN105016386A | CN201510515053.1 | 2015.08.20 | 2015.11.04 | 广州大学 | 吴会军 陈奇良 周孝清 何清衡 | 本发明涉及一种二氧化钒超细粉体的制备方法，包括以下步骤:步骤1:将三水合硫酸氧钒溶于蒸馏水中，加入碱性溶液，调节溶液PH达到6～7，得到悬浊液，进行抽滤清洗干燥得到产物前驱体粉体；步骤2:将二氧化硅气凝胶进行粉碎，通过筛网筛出二氧化硅气凝胶粉体；步骤3:将步骤1所得产物前驱体粉体与步骤2所得二氧化硅气凝胶粉体按1～10:1的重量比进行混合，得到共混粉体；步骤4:将步骤3所得共混粉体在惰性气体保护下进行热处理，随后冷却；热处理温度为600～1000℃，热处理时间为3～8h；步骤5:使用1000～3000目筛网将步骤4冷却后的共混粉体进行筛选，除去大颗粒的二氧化硅气凝胶粉体。
294 | 基于通信调度的无线网络缓存方法、装置、设备及介质 | 发明授权 | 有效专利 | CN108337302A | CN201810071395.2 | 2018.01.24 | 2018.07.27 | 广州大学 | 周发升 范立生 罗高涌 | 本发明公开了一种基于通信调度的无线网络缓存方法、装置、终端设备及计算机可读存储介质，其方法实现:获取每个文件的被请求概率；在当前缓存周期中，将所述被请求概率相对较高的M个文件作为第一类文件存储于所有中继站中；所述M为使得上一个缓存周期中的所有文件传输的平均中断率最小时对应的第一类文件的最优缓存阈值；每个第二类文件存储于一个扇区内的所有中继站；根据划分的中继站的扇区数及每个中继站的剩余存储容量，在除去M个文件的剩余文件中获取所述被请求概率相对较高的N个文件，以作为第二类文件分别存储于各个扇区的中继站中；获取剩余文件，以作为第三类文件存储于信息源站中，以得到最优的缓存方案，提高通信效率与系统性能。
295 | 一种基于单元格的两阶段稀疏激光雷达点云特征提取方法 | 发明授权 | 在审专利 | CN114757997A | CN202210270369.9 | 2022.03.18 | 2022.07.15 | 广州大学 | 魏巍 陆光满 | 本发明提供一种基于单元格的两阶段稀疏激光雷达点云特征提取方法，其包括:步骤1:读取原始的三维点云数据；步骤2:将一帧点云划分为N*S个单元格；步骤3:对每一个点云所对应的单元格进行标记；步骤4，遍历每个单元格，当单元格的点数大于设定值进入步骤5；步骤5，计算单元格的归一化均值坐标；步骤6，构建单元格的协方差矩阵并求解得到特征值；步骤7，根据特征值判断单元格的平面性或线性；步骤81，单元格判断为平面性，计算单元格中每个点的协方差，得到特征值，进入步骤91；步骤82，单元格判断为线性，计算单元格中每个点的协方差，得到特征值，进入步骤92；步骤91，根据点云的平面性，取到平面特征点；步骤92，根据点云的线性，取得线特征点。
296 | 一种基于连续流好氧颗粒污泥的污水处理方法与处理系统 | 发明授权 | 在审专利 | CN114735821A | CN202210250627.7 | 2022.03.15 | 2022.07.12 | 广州大学 | 赫俊国 曾忆雯 刘新平 储昭瑞 姚俊程 | 本发明提供一种基于连续流好氧颗粒污泥的污水处理方法，属于污水的生物处理技术领域，包括步骤:待处理水经除杂、初沉后依次进入厌氧池、缺氧池、好氧池和沉淀池，好氧池出水后入沉淀池进行颗粒污泥和净水的分离，所述颗粒污泥回流至所述厌氧池，所述好氧池包括周期性强弱交替曝气的若干分区，强曝气区表观气速为1.5‑3.0cm/s，弱曝气区表观气速为0.2‑1.0cm/s，所述好氧池的水力停留时间小于90min，气水比为(10‑20):1。本发明通过在好氧区设置周期性强弱交替曝气的若干分区，同时控制水流流态变化工艺参数条件促进好氧污泥的颗粒化。
297 | 一种半自动电化学剥离法制备碳量子点装置 | 发明授权 | 在审专利 | CN114772581A | CN202210509622.1 | 2022.05.11 | 2022.07.22 | 广州大学 | 包宇 虞恭鹏 牛利 毛燕 何颖 马英明 | 本发明涉及碳量子点制备技术领域，且公开了一种半自动电化学剥离法制备碳量子点装置，包括底座，所述底座的顶部固定安装有反应池，所述反应池的顶部固定安装有固定台，所述固定台的顶部固定安装有夹持板，所述底座的内部设置有往复搅拌机构，所述夹持板上设置有固定安装机构，所述反应池的内部设置有液位控制机构。该半自动电化学剥离法制备碳量子点装置，通过用导线将PCB板将第一碳棒与第二碳棒连接起来形成回路，若在制备过程中，流过碳棒电流异常时，电路部分设置了提醒功能，如蜂鸣器蜂鸣，并且断开该碳棒所在支路，通过夹持板上的安装孔，用导线将温度传感器与PCB板连接，温度传感器置于反应池内，可监测池内溶液反应温度。
298 | 一种热管 | 发明授权 | 失效专利 | CN102141351A | CN201110103227.5 | 2011.04.24 | 2011.08.03 | 江西众光照明科技有限公司 | 江帆 | 本发明公开一种热管，其特征在于，它具有一头封闭另一头敞开的内管(1)和一头封闭另一头敞开的外管(2)，其中内管(1)敞开的一头从外管(2)敞开的一头沿轴心插入后延伸至接近外管(2)封闭的一头；一密封环(2-2)设在外管(2)敞开的端口，封堵住外管(2)与内管(1)之间的环形开口；所述的密封环(2-2)上均匀穿设有若干根由绝热材料制成的回流管(3)，每根回流管(3)分别延伸至接近内管(1)封闭的一头并与内管(1)连通；所述的外管(2)为热管的冷凝段，内管(1)位于外管(2)外的部分为热管的蒸发段。本发明所述的热管中蒸汽流和液流互不影响，传热效率高。
299 | 一种利用建筑物地下外墙进行隔振的方法 | 发明授权 | 失效专利 | CN101092831A | CN200710029196.7 | 2007.07.17 | 2007.12.26 | 广州大学 | 任珉 张向东 闫维明 | 本发明公开了一种利用建筑物的地下外墙进行隔振的方法，即在地下外墙施工、基坑回填之前，在地下外墙的外侧面上设置泡沫材料隔振层，然后进行场地土的回填和碾压夯实等后续工作。本发明是在地下外墙施工、基坑回填之前进行的，在地下外墙的外侧面上附加泡沫材料隔振层即可。由于泡沫材料是一种内含密闭空气的柔性材料，同土体和混凝土、砖等材料相比具有极低的阻抗比，因此可以有效地阻隔着振动波的传播，从而达到隔离环境振动的目的。本发明简单易行、性能稳定、实用性强，应用范围广泛，可适用于隔离通过地下墙体传播的交通荷载诱发的振动，以及现有环境振动领域所适用的任何场合以隔离地面震动，减小建筑物的动力反应。
300 | 一种基于深度学习的HRRP无目标对抗样本生成方法 | 发明授权 | 在审专利 | CN111368908A | CN202010138302.0 | 2020.03.03 | 2020.07.03 | 广州大学 | 黄腾 陈湧锋 闫红洋 杨碧芬 姚炳健 | 本发明属于雷达图像识别领域，为基于深度学习的HRRP无目标对抗样本生成方法。包括:利用数据集训练深度神经网络模型，并获得其参数；选取样本并初始化算法参数；对所有的样本类别，基于FGSM算法，采用二分查找方法获得每个类别的扰动缩放因子；在所有类别获得的扰动缩放因子中，选取最小缩放因子，计算该缩放因子对应类别的梯度方向，获得n个样本的无目标细粒度对抗扰动；将无目标细粒度对抗扰动添加至原始样本，生成对抗样本；将n个样本的无目标细粒度对抗扰动聚合，获得无目标通用扰动；将无目标通用扰动添加至任意样本，生成对抗样本。本发明能够获得无目标细粒度扰动和通用扰动，生成相应的对抗样本，提高了雷达目标识别的安全性。
301 | 一种基于碳纳米管环氧树脂复合薄膜的柔性温度传感器及其制备方法 | 发明授权 | 在审专利 | CN109100039A | CN201811038623.2 | 2018.09.06 | 2018.12.28 | 广州大学 | 张春良 岳夏 王文龙 王超 黄鹤 | 本发明涉及温度传感器技术领域，具体涉及一种基于碳纳米管环氧树脂复合薄膜的柔性温度传感器及其制备方法，该基于碳纳米管环氧树脂复合薄膜的柔性温度传感器，包括柔性基板、镀制于所述柔性基板上的一对金属叉指电极、以及涂覆于所述金属叉指电极上表面的一层碳纳米管环氧树脂复合感温薄膜。其中金属叉指电极与该柔性感温薄膜构成传感器的温敏单元；利用叉指电极结构，使碳纳米管环氧树脂复合感温薄膜的阻值大幅度降低，从而降低噪声对测量信号的干扰，提高传感器的可靠性和稳定性。采用碳纳米管环氧树脂复合感温薄膜和柔性基板，使传感器具有良好的柔韧性，可实现传感器的微型化，拓宽应用范围，且本传感器结构简单，成本低，可实现大规模量产。
302 | 一种可更换的内置型钢斜撑装配式预应力耗能剪力墙 | 发明授权 | 在审专利 | CN110453813A | CN201910772095.1 | 2019.08.21 | 2019.11.15 | 广州大学 | 谭平 米鹏 张亚飞 陈洋洋 龙耀球 | 本发明公开一种可更换的内置型钢斜撑装配式预应力耗能剪力墙，包括剪力墙本体、预应力筋、预制暗柱、耗能器、上约束梁和下约束梁，剪力墙本体的顶部设置上约束梁，剪力墙本体的底部设置下约束梁，预应力筋有一根或多根，且每根预应力筋贯穿于上约束梁、剪力墙本体和下约束梁之间，剪力墙本体的一侧或两侧设有预制暗柱，预制暗柱与剪力墙本体之间通过耗能器连接。本装配式预应力耗能剪力墙中，利用软钢耗能器实现预制暗柱与剪力墙本体之间的水平连接，作为屈服破坏元件防止剪力墙本体被破坏，同时，设置预应力筋可有效提高剪力墙本体的结构稳定性，使剪力墙本体具有较大的承载力。预应力技术的使用使得剪力墙本体具有较好的自复位能力。
303 | 智能垃圾桶自动开袋封袋方法及装置 | 发明授权 | 有效专利 | CN104692006A | CN201510094984.9 | 2015.03.03 | 2015.06.10 | 广州大学 | 李伟彬 刘长红 张宏康 刘晓初 | 本发明公开了一种智能垃圾桶自动开袋封袋方法及装置，方法包括将新垃圾袋袋口展开,及胶带自动封住已装满垃圾的垃圾袋袋口的运行过程，装置包括第一步进电机、第一同步带轮、第一同步带、鼓风机箱、鼓风机、第二步进电机、第二同步带轮、第二同步带、推袋口机及封袋口机。本发明装置实现方式简单，不仅能准确高效地开袋封袋，而且节约人力成本，保障卫生健康。
304 | 一种氟掺杂及硅酸锂包覆的富锂锰基正极材料及其制备方法与应用 | 发明授权 | 有效专利 | CN113745514A | CN202110898885.1 | 2021.08.04 | 2021.12.03 | 广州大学 | 陈胜洲 罗棋 康建凯 杨伟 邹汉波 | 本发明公开了一种氟掺杂及硅酸锂包覆的富锂锰基正极材料及其制备方法与应用。本发明通过将可溶性锂盐、钴盐、镍盐和锰盐混合溶解得到金属盐溶液，再和沉淀剂混合，对所得混合物进行水热反应，冷却、烘干、研磨、焙烧、研磨，得到棒状富锂锰基氧化物正极材料；将其与六氟硅酸铵水溶液混合均匀，选择性使用氨水进行混合；将得到的混合物烘干、研磨、焙烧、研磨，得到氟掺杂及硅酸锂包覆的富锂锰基正极材料。本发明一步实现了氟掺杂以及硅酸锂包覆，制备方法简单，得到的材料倍率性能优异、循环稳定性佳。
305 | 基于鲸鱼算法的用户调度和模拟波束选择优化方法 | 发明授权 | 有效专利 | CN113708804A | CN202110856763.6 | 2021.07.28 | 2021.11.26 | 广州大学 | 赵赛 邹章晨 唐冬 黄高飞 | 本发明公开了一种基于鲸鱼算法的用户调度和模拟波束选择优化方法，该方法包括下述步骤:将优化问题模型转化为非凸的NP难问题模型；将问题模型的不等式约束转化为罚函数的形式，二进制约束转化为算法搜索种群的特征；将转化后的不等式约束乘以指示因子和惩罚系数后，叠加到原优化目标上，构建适应度函数，得到与用户集匹配的模拟波束集；模拟波束匹配:为每个用户选择最佳的模拟波束；经过匹配模拟波束后，判断用户集中所有用户是否完成匹配，当所有用户匹配完成时，根据与用户集匹配的模拟波束集进行信道的调度。本发明解决针对混合mmWave系统的用户调度和波束选择的联合优化问题，进一步提高了系统的性能。
306 | 基于GIS旅游地适宜性评价方法及装置 | 发明授权 | 在审专利 | CN114819705A | CN202210528612.2 | 2022.05.16 | 2022.07.29 | 广州大学 | 吴大放 郭炜 刘艳艳 | 本说明书实施例提供了一种基于GIS旅游地适宜性评价方法及装置，其中，方法包括:确定评价指标以及所述评价指标的评价方式；通过主成分分析法，构造成分矩阵，得到评价指标体系，并确定各因子的权重；根据所述权重进行一致性检验，在通过检验后，根据所述评价指标体系、所述评价方式、以及所述权重构建完整的评价指标体系；根据所述评价指标体系，获取对应数据，得出各科普旅游地对应的评价结果。
307 | 瓶装液体液位检测方法、系统和存储介质 | 发明授权 | 在审专利 | CN112509039A | CN202011479457.7 | 2020.12.16 | 2021.03.16 | 广州大学 | 陈从桂 黎鑫泽 张浩 朱春锦 侯浩佳 朱健业 | 本申请公开了一种瓶装液体液位检测方法、系统和存储介质，所述方法包括采集待测图像，获取模板图像和测量矩形；在待测图像中使用模板图像进行搜索匹配，获取模板匹配对象；获取模板匹配对象的中心坐标；根据中心坐标移动测量矩形；对测量矩形中的液位图像进行边缘检测，获取液位图像的液位边缘；根据液位边缘计算瓶装液体液位。本申请实施例相较于现有的液位检测方法，采用模板匹配和测量矩形配合，实现对于多目标待测图像中单个目标的提取，提高了瓶装液体液位检测的检测效率。本申请可广泛应用于机器视觉技术领域。
308 | 一种基于协调注意力深度神经网络的菊头蝠识别方法 | 发明授权 | 在审专利 | CN114898417A | CN202210240644.2 | 2022.03.10 | 2022.08.12 | 广州大学 | 曹忠 李楚宪 余文华 尚文利 赵文静 | 本发明公开了一种基于协调注意力深度神经网络的菊头蝠识别方法，涉及动物学图像识别技术领域。获取菊头蝠正脸及侧脸图像作为数据集；将数据集划分为训练集和测试集；对训练数据集图像进行预处理及数据增强；构建EfficientNet‑CA神经网络模型；所述EfficientNet‑CA模型是将EfficientNet‑B0模型的核心模块MBConv(移动翻转瓶颈卷积)模块中的Squeeze‑and‑Excitation(挤压与激励)模块替换为称为协调注意力的Coordinate Attention模块，构成EfficientNet‑CA模型；为提高训练精度与速度，使用ImageNet上的动物数据集对EfficientNet‑CA进行预训练，得到预训练模型，并将预训练模型的全连接层输出类别更改为8类；最后输入测试集对训练好的模型进行测试。该网络克服了Squeeze‑and‑Excitation(挤压与激励)模块只考虑编码通道间信息，而忽略位置信息的问题。
309 | 一种绿豆灵芝菌丝球饮品及其制备方法 | 发明授权 | 失效专利 | CN109259012A | CN201811009510.X | 2018.08.31 | 2019.01.25 | 广州大学 | 田长恩 | 本发明公开了一种绿豆灵芝菌丝球饮品及其制备方法，属于生物技术、饮料和食品技术领域。本发明以工厂化深层发酵生产所获得的新鲜灵芝菌丝球为原料，以普通绿豆汁(汤)加工工艺为基础，将灵芝菌丝球与绿豆汁(汤)有机结合，所制得的产品不仅色、香、味俱佳，而且营养丰富，成本低廉，食用方便。该加工方法的特点是科学加入新鲜灵芝菌丝球，增加了饮料新品种，赋予了饮料新的保健功能，提升饮料品质，消费市场广阔。灵芝能够调理心脑血管、胃、肝、肾、肺、内分泌、气血不足、神经衰弱和亚健康，具有美容肌肤、延年益寿、增强免疫力、改善睡眠、舒筋活络、增强体质等功效。
310 | 基于任务提示的小样本句型分类方法、系统、设备及介质 | 发明授权 | 在审专利 | CN114896391A | CN202210384743.8 | 2022.04.13 | 2022.08.12 | 广州大学 | 高鹰 张昭光 翁金塔 郭晓语 徐晓峰 严基杰 林锦天 | 本发明公开了一种基于任务提示的小样本句型分类方法、系统、设备及介质，其方法包括:对数据集进行分类，对分类后的数据集进行收集、清洗和标注，形成句型数据集；在现有模型的基础上，对模型进行修改，得到修改后的模型；利用句型数据集对修改后的模型进行训练，得到训练后的模型；对训练后的模型进行效果验证，并将效果最好的模型作为最终模型，利用最终模型对输入的小样本句型进行分类。本发明使用新的深度学习方法，利用改进的PET模型BEK‑PET来对方法在中文句型分类中进行评价，找出最优方法，提升了分类模型的鲁棒性。
311 | 混凝土搅拌站废渣料制备再生细粉的方法、制得的再生细粉及其用途 | 发明授权 | 有效专利 | CN105366974A | CN201510812877.5 | 2015.11.20 | 2016.03.02 | 广州大学 | 彭春元 余斌 彭涓 许日昌 | 本发明公开了混凝土搅拌站废渣料制备再生细粉的方法、制得的再生细粉及其用途。所述制备再生细粉的方法包括以下步骤:S1、破碎混凝土废渣料，分选出粒径≤2.5mm渣粉，风干；S2、粉磨步骤S1中的渣粉10～20min，得到再生细粉。所述再生细粉的主要成分及技术指标范围如下:45μm方孔筛筛余≤30％，需水量比≤115％，烧失量≤8％，含水量≤0.9％，游离氧化钙含量≤0.35％，三氧化硫含量≤0.4％，密度2.5-2.7g/cm3，胶砂流动度比≥90％，强度活性指数≥70％。所述再生细粉可以用于配制砂浆和混凝土。
312 | 复合材料冲击后剩余强度预测方法、系统、装置及介质 | 发明授权 | 在审专利 | CN113204923A | CN202110546089.1 | 2021.05.19 | 2021.08.03 | 广州大学 | 张芝芳 潘静雯 傅继阳 | 本发明公开了一种复合材料冲击后剩余强度预测方法、系统、装置及介质，方法包括:获取待测复合材料受到冲击损伤后的第一频率值；根据待测复合材料的初始频率值和第一频率值确定第一频率变化率；将第一频率变化率输入到预先构建的剩余强度预测模型，预测得到待测复合材料的第一剩余强度；其中，第一频率值和初始频率值均通过模态测试得到。本发明可以对正在服役的复合材料进行剩余强度预测，无需确定冲击损伤的位置及大小，也无需确定冲击能量、冲击物形状和质量，避免了对正在服役的复合材料的刚度测试，相对现有技术而言，提高了复合材料冲击后剩余强度预测的效率和准确度，适用范围更广。本发明可广泛应用于复合材料剩余强度预测技术领域。
313 | 一种基于KNN的改进k-means++算法 | 发明授权 | 在审专利 | CN114511036A | CN202210147830.1 | 2022.02.17 | 2022.05.17 | 广州大学 | 朱静 陈宇瀚 薛穗华 潘梓沛 韦国强 陈泳轩 叶志强 林静旖 尹邦政 | 本发明公开了一种基于KNN的改进k‑means++算法，包括K‑means++算法，所述方法包括以下步骤:S1:输入包含n个数据对象的目标数据集D，数据集待聚类类簇数k，通过在初始类簇中心点选择时，第一个类簇中心点随机选取，后续的类簇中心点的选取将同时基于数据对象与最近邻的初始类簇中心点的距离，以及数据对象附近空间的稠密程度，其中，通过优化过后的中心点选取机制，那些远离已存在类簇中心点的高密度对象将有更大的可能性被选取为新的类簇中心点，由此中心点的选取不会过于随机而影响到聚类结果，在一定程度上提升了k‑means算法的聚类稳定性以及聚类质量，达到了使得中心点的选取更加合理且稳定，并提高聚类质量和聚类稳定性的效果。
314 | 一种生态校园污水的循环利用系统 | 发明授权 | 有效专利 | CN113173657A | CN202110481048.9 | 2021.04.30 | 2021.07.27 | 广州大学城投资经营管理有限公司 | 张忠 巫术胜 | 本发明涉及水循环利用技术领域，具体是涉及一种生态校园污水的循环利用系统，包括:冷水罐和热水罐以及污水处理单元，冷水罐与污水处理单元之间连通设有一个第一水管，冷水罐与热水罐之间连通设有一个第二水管，污水处理单元包括:污水除油装置，污水过滤箱，滤渣收集箱，污水过滤箱与滤渣收集箱的连接处安装有开合板，净水箱，所述污水除油装置包括:油水预处理池和油水收集箱，该油水预处理池包括矩形池体、吸油机构和挤油机构以及刮渣机构，矩形池体的进水口处设有一个控量阀，本发明解决了目前的污水循环利用设备没能更好的做到污水过滤完全的问题，使污水能够被循环利用，不仅节省了水资源，还提高了水质。
315 | 新鲜韭菜油的提取方法 | 发明授权 | 失效专利 | CN101613636A | CN200910041204.9 | 2009.07.16 | 2009.12.30 | 广州大学 | 樊亚鸣 严慧君 杨饶 卢凤妙 陈永亨 | 本发明提供了一种韭菜油的提取方法，该方法包括以下步骤:(1)取新鲜韭菜切成约0.5mm小段，加入其重量0.02～0.2％(w∶w)的乳化剂司盘和50～200％(w∶v)的色拉油，混合绞碎后，在温度为25～60℃、微波功率(W)与物料流速(L/h)的比率为10～55的条件下进行连续微波提取，压滤，收集滤液和滤渣；(2)取步骤(1)所得滤液，经分液除去下层浅黄色的水相，取上层绿色油相，离心进一步除去剩余的水，加入油相1～15％(v∶w)的氯化钙干燥10min～3h，过滤，得澄清碧绿的韭菜油。本发明方法可使韭菜中的芳香和呈味成分在低温下快速溶出，不仅极大地提高了提取效率，还显著提高了韭菜油中呈味成分的含量。
316 | 一种心电信号的快速识别与处理方法及系统 | 发明授权 | 在审专利 | CN111528833A | CN202010379766.0 | 2020.05.07 | 2020.08.14 | 广州大学 | 彭凌西 李泽轩 翁文杰 胡献 | 本发明公开了一种心电信号的快速识别与处理方法及系统，所述方法包括:对输入的原始ECG信号进行去噪声处理，得到ECG信号；根据所述ECG信号的复杂度，将所述ECG信号输入基础特征信号识别处理流程，或输入神经网络信号识别处理流程；输出识别处理结果。本发明提供的心电信号的快速识别与处理方法提高了对信号识别的效率及分析结果的准确性，并可以应用在各种嵌入式平台中。
317 | 荔枝果肉黄酮类提取物在制备促乳杆菌增殖和抗致病菌黏附制剂方面的应用 | 发明授权 | 在审专利 | CN113604391A | CN202110937339.4 | 2021.08.16 | 2021.11.05 | 广州大学 | 苏东晓 黄桂涛 赖名文 许灿华 曾庆祝 | 本发明公开了一种荔枝果肉黄酮类提取物在制备促乳杆菌增殖和抗致病菌黏附制剂方面的应用。本发明通过实验发现，荔枝果肉黄酮类提取物可以促进乳杆菌如植物乳杆菌和鼠李糖乳杆菌的增殖、提高其产酸能力，且该荔枝果肉黄酮类提取物还能够选择性改善肠道内益生菌的丰度，同时抑制致病菌如小肠结肠炎耶尔森菌和致病性大肠埃希菌等对粘蛋白的黏附作用，阻止致病菌的定植，改善微生态环境，因此，可将荔枝果肉黄酮类提取物用于促乳杆菌增殖以及抑制致病菌黏附方面。
318 | 一种钢管混凝土边框组合剪力墙 | 发明授权 | 在审专利 | CN114961033A | CN202210572809.6 | 2022.05.25 | 2022.08.30 | 广州大学 | 熊明祥 李志钊 | 本发明提供了一种钢管混凝土边框组合剪力墙，其配间接钢筋和交叉斜筋，包括钢管混凝土边框柱、高性能水平间接钢筋、交叉斜筋、架立钢筋、混凝土、钢板以及栓钉。该组合剪力墙利用双钢板混凝土剪力墙提供抗剪承载力，钢管混凝土边框柱承压并提供抗弯承载力。本发明通过在钢管混凝土边框柱中配置高性能水平间接钢筋，增强核心混凝土的横向约束，提高钢管混凝土边框柱的抗压能力；通过在间接钢筋之间配置交叉斜筋，抑制内部混凝土裂缝发展，提高钢管混凝土边框柱在水平滞回荷载下的抗拉能力，达到改善组合剪力墙抗震性能的目的。
319 | 一种纳米复合材料检测四环素的方法与应用 | 发明授权 | 有效专利 | CN114166832A | CN202111382924.9 | 2021.11.22 | 2022.03.11 | 广州大学 | 荣铭聪 黄翊 牛利 刘汝锋 王丹茹 | 本发明提供一种纳米复合材料检测四环素的方法与应用。本发明以具有良好水溶性、热稳定性和优异氧化性能的纳米复合材料Au@MnO2为检测平台，利用Au@MnO2中MnO2纳米片与四环素的氧化还原作用，产生强荧光信号对四环素进行荧光检测；同时，利用反应过程中MnO2的解离，引起金纳米的聚集态变化而产生明显的颜色变化，实现对四环素的高灵敏度、良好的选择性检测。此检测方法简单、灵敏、选择性好，为四环素的精准检测提供了一种新方案、新思路，具有广阔的应用前景。
320 | 一种碳酸镧改性Fe3O4@C除磷吸附剂及其制备方法和应用 | 发明授权 | 在审专利 | CN114950352A | CN202110213537.6 | 2021.02.26 | 2022.08.30 | 广州大学 | 刘自力 练钊华 左建良 林璟 杨伟 郑文芝 王琪莹 | 本发明属于环境废水处理领域，公开了一种碳酸镧改性Fe3O4@C复合吸附材料及其制备方法和应用。该吸附剂的制备方法包括以下步骤:利用溶剂热法制备Fe3O4纳米颗粒；再将Fe3O4用水热法包覆一层碳层；最后利用沉淀沉积法在Fe3O4@C载体上负载碳酸镧，得到复合除磷吸附剂。本发明具有很强的磁性，吸附剂可在吸附结束后外加磁场进行固液分离回收。碳包覆使得Fe3O4不易被氧化，且提高了材料活性物质的分散性；碳酸镧对磷酸盐有极强的亲和力，可以对酸性或中性的含磷废水实现高效吸附。
321 | 一种微分转换型宽光谱光电探测器及其制备方法 | 发明授权 | 在审专利 | CN112909118A | CN202110116422.5 | 2021.01.28 | 2021.06.04 | 广州大学 | 潘书生 范梓豪 葛军 刘志宇 | 本发明公开了一种微分转换型宽光谱光电探测器及其制备方法，该微分转换型宽光谱光电探测器包括:从下到上依次设置的衬底，半导体薄膜以及电极，电极位于半导体薄膜的上表面的两端。本发明的微分转换型光探测器件可以对280～1150nm，特别是650～940nm波长范围，实现高灵敏、快速探测，除具有灵敏度高特性外，紫外、可见和近红外光波长宽谱范围均能够响应，实现将光强信号的微分形式以电流信号方式输出。该器件制作简单，成本低廉，性能优异，有望应用于光通信、日间激光雷达、运动侦测、振动监测等领域。
322 | 基于后缀树和向量机的故障检测方法、系统、装置及介质 | 发明授权 | 有效专利 | CN113670608A | CN202110823379.6 | 2021.07.21 | 2021.11.19 | 广州大学 | 岳夏 翁润庭 张春良 朱厚耀 王亚东 陆凤清 李植鑫 | 本发明公开了一种基于后缀树和向量机的故障检测方法、系统、装置及介质，方法包括:获取第一振动信号，通过后缀树算法对第一振动信号进行分解，得到第一重复特征波形和第一重复时间序列；根据第一重复特征波形和第一重复时间序列确定第一振动信号的第一时频特征图，并根据第一时频特征图构建训练样本集；构建支持向量机分类器；将训练样本集输入到支持向量机分类器中进行训练，对支持向量机分类器的参数进行优化，得到最优参数组合；根据最优参数组合确定分类决策函数，根据分类决策函数确定待检测的第二振动信号的故障类型。本发明提高了训练样本的准确性和可靠性，进而提高了分类器的精度和故障检测的准确度，可广泛应用于故障检测技术领域。
323 | 基于区块链的域名解析数据管理方法、系统及存储系统 | 发明授权 | 失效专利 | CN108566449A | CN201810341785.7 | 2018.04.17 | 2018.09.21 | 广州大学 | 方滨兴 刘井强 崔翔 田志宏 姜誉 张宇 谭庆丰 | 本发明涉及域名系统技术领域，公开了基于区块链的域名解析数据管理方法、系统及存储系统，管理方法包括:采集域名数据；生成所述域名数据对应的域名解析数据的区文件；存储所述区文件；将所述区文件的取值与区块链数据库中的目标值进行比对，若所述取值与所述目标值一致则将所述区文件并入所述区块链数据库。本发明通过生成域名解析数据的区文件，以区块链的形式存储并管理域名解析数据，防止域名解析数据被篡改，实现了基于区块链技术的去中心化域名解析数据存储系统，增加域名系统的抗攻击性。
324 | 一种压电雾化器 | 发明授权 | 在审专利 | CN115007387A | CN202210684251.0 | 2022.06.16 | 2022.09.06 | 广州大学 | 张建辉 谭天 温雨欣 谢堂 曾耀华 陈伯川 王嘉龙 梁家丽 桂珍珍 张帆 马明栋 霍宇轩 张伟荣 周晓思 黄茜 | 本发明涉及雾化器技术领域，尤其是涉及一种压电雾化器。压电雾化器包括雾化体、液泵体和超声驱动元件；所述雾化体和液泵体均包括容纳液体的内腔，所述雾化体和液泵体的内腔相对设置，所述超声驱动元件设置在雾化体和液泵体之间以隔开两者的内腔；所述雾化体和液泵体之间通过通道连通，且通道上设置有限定液体仅能由液泵体流向雾化体的单向阀。雾化泵将由雾化系统和泵送系统两部分合二为一，大幅减少机构的复杂性，减小机构产生故障的概率，同时节约空间占用，使整体结构小型化、微型化，用于更多极端场合。
325 | 一种用于筛选FXR激动剂的高通量筛选模型 | 发明授权 | 在审专利 | CN115011605A | CN202210520088.4 | 2022.05.13 | 2022.09.06 | 广州大学 | 郑志民 黄晓霞 庞碧滢 黄娜娜 孔波 | 本发明属于分子生物学和药理学领域，公开了一种用于筛选FXR激动剂的高通量筛选模型，具体公开了一种FXR反应元件，包括hSHP_FXRE、hBSEP_FXRE和hMDR2_FXRE，所述hSHP_FXRE的核苷酸序列如SEQ ID NO.1所示，所述hBSEP_FXRE的核苷酸序列如SEQ ID NO.2所示，所述hMDR2_FXR的核苷酸序列如SEQ ID NO.3所示。与传统含有多个顺式作用元件IR1(如3xIR1)相比，本发明提供的FXR反应元件，可极大提高使用传统顺式作用元件系统的检测灵敏度。
326 | 一种瓷砖胶粉分类打包回收设备 | 发明授权 | 在审专利 | CN115009615A | CN202210806222.7 | 2022.07.08 | 2022.09.06 | 广州大学 | 张春良 翁润庭 岳夏 何瀚文 朱厚耀 王亚东 王明 李帅 杨文强 罗虎辉 黄灿荣 赵乾柏 | 本发明提供了一种瓷砖胶粉分类打包回收设备，包括机架，所述机架的顶部设有传送机构，所述机架的一侧设有回收装袋机构，所述机架的另一侧设有废料回收机构，所述机架上沿所述传送机构的传送方向依次设有进料机构、压实机构、热封机构和防潮袋打包机构，所述回收装袋机构位于所述传送机构的起始端，所述废料回收机构位于所述压实机构和所述热封机构之间；该设备通过回收装袋机构与进料机构配合将剩余的瓷砖胶粉收集到回收袋中，并依次通过压实机构、热封机构和防潮带打包机构对回收袋进行压实、封口和包裹防潮袋处理，在机架一侧设有用于回收不合格的瓷砖胶粉废料回收机构，实现了瓷砖胶粉分类打包回收的全机械化。
327 | 一种绿色环保的纸箱用阻燃胶粘剂的制备和应用 | 发明授权 | 在审专利 | CN113150718A | CN202110355652.7 | 2021.04.01 | 2021.07.23 | 广州大学中国农业科学院农产品加工研究所 | 刘鹏 凌建娣 李明 谢丰蔚 | 本发明属于胶粘剂领域，公开了一种绿色环保的纸箱用阻燃胶粘剂的制备和应用。该阻燃胶粘剂的制备方法，包括以下步骤:将高直链淀粉加入到氯化钙溶液中，搅拌均匀后加热处理，得到透明的胶状流体；然后向透明的胶状流体中加入甘油，保温搅拌共混，冷却后即得到绿色环保的纸箱用阻燃胶粘剂。所述的高直链淀粉是指淀粉中高直链淀粉含量在50％以上的天然淀粉。本发明创造性的采用高直链淀粉和甘油为原料，制备出了一种绿色环保的纸箱用阻燃胶粘剂，在满足纸箱胶粘的同时，还具有阻燃性，可防止火灾的发生。
328 | 一种电子轴凹印机稳速印刷过程中的套色控制方法 | 发明授权 | 失效专利 | CN109917653A | CN201910196806.5 | 2019.03.15 | 2019.06.21 | 广州大学 | 陈智华 张涛 朱恩强 邵泽辉 方刚 饶永生 | 本发明涉及一种电子轴凹印机稳速印刷过程中的套色控制方法，属于印刷控制领域；计算出当前色组和前一色组的套色误差值，并在确定的套色精度下，采用直接前馈解耦PD控制方法，根据所述套色误差值计算得到当前色组印刷版辊角速度变化量，并以控制指令的方式发送到电子轴凹印机的伺服电机；伺服电机根据控制指令调整当前色组印刷版辊的角速度，直至消除当前色组的套色误差。本发明采用前馈直接解耦补偿量与PD闭环控制相结合的算法，消除在稳速印刷时，由于前序印刷单元产生的扰动从而引起的PD闭环控制对后续单元的套印误差的耦合影响，提高了系统的响应速度；控制算法的补偿量仅为一阶，利于工业实现。
329 | 一种基于深度学习的车载CAN总线入侵检测算法 | 发明授权 | 在审专利 | CN115051852A | CN202210653683.5 | 2022.06.10 | 2022.09.13 | 广州大学 | 尚文利 钟绮岚 曹忠 张曼 浣沙 韦蕴珊 李淑琦 | 本发明涉及深度学习技术领域，公开了一种基于深度学习的车载CAN总线入侵检测算法，包括以下步骤:首先将九组数据集的CAN ID和与其相应的flag标签分离出来，得到九个数据子集，将分离出来的CAN ID转化为十进制浮点数，然后以步长为64对数据集进行分割，将分割后的CAN ID序列使用GAF编码转化成二维图像，图像分类后划分训练集与测试集，再进行模型训练。本发明将CAN ID这种一维时间序列通过格拉姆角场转化为二维图像，然后使用深度学习中的VGG网络训练数据，提高对攻击报文的检测效率，不对CAN总线中的报文提出特定要求，不管网络处于任何状态，入侵检测系统都能及时地检测到攻击。
330 | 一种结构SMA-韧性隔震支座减隔震优化设计方法 | 发明授权 | 在审专利 | CN115045182A | CN202210846143.9 | 2022.07.19 | 2022.09.13 | 广州大学 | 郑文智 谭平 王浩 祝青鑫 冼志彬 刘彦辉 谭佳俊 | 本发明公开了一种结构SMA‑韧性隔震支座减隔震优化设计方法，该方法首先建立了传统隔震支座隔震结构模型与SMA‑韧性隔震支座隔震结构模型，由所建立的模型确定基准响应，进而建立SMA屈服力Fys与基准力FR之间的关系，以及建立边墩/柱、中墩/柱支座中SMA的屈服力公式，计算SMA‑韧性隔震支座隔震结构地震峰值响应，训练神经网络代理模型，并以对应的基准响应为基准值，得到SMA‑韧性隔震支座隔震结构的归一化响应，采用归一化响应的变化量建立优化目标函数，再采用遗传算法，确定最优的缩放因子ai与缩放比bj，得到SMA最优参数。该参数优化设计方法能够实现性能与成本双指标的减隔震设计目标。
331 | 一种双水相体系温和制备拜尔石微球的方法 | 发明授权 | 在审专利 | CN111498880A | CN202010267387.2 | 2020.04.08 | 2020.08.07 | 广州大学 | 蔡卫权 杜超 李文杰 | 本发明公开了一种双水相体系温和制备拜尔石微球的方法。该方法包括以下步骤:取一定乙醇加入铝酸钠溶液中，搅拌形成稳定的乙醇‑铝酸钠双水相体系，加入羧酸酯，在室温下静置沉淀一段时间；将产生的白色沉淀过滤，并用无水乙醇和水洗涤，最后得到滤饼，将滤饼干燥，得到拜尔石微球。本发明方法在常温、常压下进行，具有反应条件温和、反应时间短、工艺简单、环境友好和可添加羧酸酯种类广泛等优点，将水合氧化铝微球的制备拓展到了一个全新体系，有利于推动水合氧化铝及其焙烧产物在催化和吸附等领域的应用。
332 | 一种催化转移加氢的催化剂及其制备方法与应用 | 发明授权 | 有效专利 | CN112121863A | CN202011155772.4 | 2020.10.26 | 2020.12.25 | 广州大学 | 左建良 王璐 刘自力 张庆钍 郝鹏 | 本发明属于催化剂材料制备技术领域，公开了一种催化转移加氢的催化剂及其制备方法与应用。该催化剂包括金属有机骨架化合物和负载于该金属有机骨架化合物上的金属钴；金属钴的负载量为6％‑35％。本发明提供的催化剂选用MOFs材料负载金属钴，具有高活性，高选择性；催化剂稳定性强，骨架结构稳固，不会出现坍塌而影响催化效果。采用本发明提供的催化剂催化5‑羟甲基糠醛制备2,5‑二羟甲基呋喃时，在使用溶剂作为氢供体、较低反应温度和较短反应时间时，催化剂仍表现出高活性，HMF转化率高达98.5％，DHMF选择性高达95.6％。本发明提供的催化剂的制备方法简单，易操作，对设备要求低，合成成本低。
333 | 一种节水型太阳能移动喷灌装置 | 发明授权 | 在审专利 | CN114145219A | CN202111362205.0 | 2021.11.17 | 2022.03.08 | 广州大学 | 刘晓初 黄珊珊 梁忠伟 陈泽威 沈忠健 萧金瑞 何森 | 本发明公开了一种节水型太阳能移动喷灌装置，包括底架、雨水收集装置和太阳能移动灌溉装置，所述雨水收集装置包括水槽和雨水集中输送机构；所述水槽为两组，两组水槽分别位于所述雨水集中输送机构的两侧；所述雨水集中输送机构与两组水槽通过输水管道连通，用于将两组水槽中收集到的雨水输送到太阳能移动灌溉装置中；所述太阳能移动灌溉装置包括灌溉模块、灌溉驱动机构和太阳能供电模块，所述灌溉模块包括移动架、储水槽以及将储水槽的水喷灌出去的喷灌机构；所述太阳能供电模块用于给喷灌机构和灌溉驱动机构供电，包括太阳能电池板。通过上述改进，使得本发明的节水型太阳能移动喷灌装置不仅可以节约用水，而且灌溉续航能力好。
334 | 一种高延性高强聚甲醛纤维增强水泥基复合材料及其制备方法 | 发明授权 | 在审专利 | CN114920502A | CN202210502649.8 | 2022.05.10 | 2022.08.19 | 广州大学 | 王庆 何坚强 赖勉亨 何正铭 | 本发明属于复合混凝土材料领域，公开了一种高延性高强聚甲醛纤维增强水泥基复合材料及其制备方法，该复合材料由如下重量份比例的原料制成:水泥1204份，细砂963份，水240份，聚甲醛纤维28份，聚羧酸型减水剂8.8份；其中，所述聚甲醛纤维的密度为1400kg/m3，长度为12mm，直径为0.2mm。本发明提供的复合材料及制备方法，利用聚甲醛纤维作为增韧材料掺入到高强水泥基材料中，基于聚甲醛纤维与水泥基体系良好的相容性和优异的粘结性能，在保持强度的同时解决其延性低的问题，实现了水泥基材料的延性与强度相匹配。
335 | 基于激光雷达的二维扫描方法、系统、装置及介质 | 发明授权 | 在审专利 | CN111694015A | CN202010476706.0 | 2020.05.29 | 2020.09.22 | 广州大学 | 魏巍 罗炜 冉晟垚 | 本发明公开了基于激光雷达的二维扫描方法、系统、装置及介质，方法包括:获取激光雷达的当前运动状态，以配置不同运动状态下深度数据的输出帧率；接着根据所述输出帧率，确定三角波驱动信号的频率；然后根据所述确定了频率的三角波驱动信号，通过激光雷达扫描模块对待扫描视场进行非重复扫描；最后将非重复的扫描结果进行叠加，生成完整的深度图像。本发明通过不重叠的扫描路径提升深度图像视场内点云的覆盖区域，能够获取视场内更高密度的深度信息，提高了激光雷达输出结果的质量，可广泛应用于图像处理技术领域。
336 | 一种机器人实验平台 | 发明授权 | 失效专利 | CN111823216A | CN202010711225.3 | 2020.07.22 | 2020.10.27 | 广州大学 | 朱大昌 杜宝林 盘意华 崔翱东 黄乐涵 | 本发明公开了一种机器人实验平台，包括机架；第一驱动装置，设置在机架上；第一传动机构，与第一驱动装置连接；第一连杆，与第一传动机构连接，且第一连杆以连接处为基点，绕基点摆动；第二驱动装置，设置在第一连杆上，第二驱动装置的输出轴轴线经过基点；第二传动机构，设置在第一连杆上，与输出轴连接；第二连杆，设置在第一连杆上，与第二传动机构连接；传感器；此机器人实验平台通过第一传动机构、第二传动机构实现远距离传输扭矩的效果，避免电机带来的惯性干扰，并且第二驱动装置的输出轴与第一连杆的摆动基点共线，使得机器人动力学模型中的惯性矩阵和重力矩阵相对减小，因此机器人动力学的运动控制算法的验证能更加精确和方便。
337 | 一种同步作业的智能灌溉控制系统 | 发明授权 | 失效专利 | CN112352658A | CN202011244329.4 | 2020.11.10 | 2021.02.12 | 广州大学 | 梁忠伟 陶兴 雷成豪 刘晓初 朱锐 冯文康 吴俊 | 本发明公开了一种同步作业的智能灌溉控制系统，包括控制装置、检测装置、人机交互装置和报警装置；通过检测装置对空气温度、空气湿度，土壤湿度和光照强度进行检测，并将检测所得到的检测数据发送至控制装置中；通过人机交互装置改变所要监测的要素的上、下限报警值；所要监测的要素包括空气温湿度、土壤温湿度和光照强度；当所要监测的要素的实时值低于其下限报警值后，该报警模块发出警报，提醒操作人员进行调控；所述控制装置根据土壤含水量的实时值和土壤含水量的期望值的差异来调节水泵的功率大小，当差异过大，水泵工作在一个功率较大的工作状态，以此来缩短灌溉时间；当差异过小，工作在一个功率较小的工作状态，以此来节省电能。
338 | 一种毛木耳多糖纳米硒复合物的制备方法 | 发明授权 | 在审专利 | CN115089605A | CN202210600624.1 | 2022.05.30 | 2022.09.23 | 广州大学 | 曾庆祝 王荣新 龙瑞阳 黄清 | 本发明涉及生物工程技术领域，公开了一种毛木耳多糖纳米硒复合物的制备方法，其包括如下步骤:S1、将毛木耳多糖溶液与亚硒酸钠溶液充分混合均匀，加入抗坏血环酸溶液，在进行水浴反应可得反应液体；S2、将步骤1所得反应液进行透析得到毛木耳多糖纳米硒复合物溶液；S3、将步骤2所得毛木耳多糖纳米硒复合物溶液冷冻干燥成粉末状固体，则可得到毛木耳多糖纳米硒复合物。本发明以毛木耳多糖作为稳定调控剂，以亚硒酸钠作为硒源，并对毛木耳多糖纳米硒复合物的制备进行优化，通过本发明工艺制备的毛木耳多糖纳米硒复合物具有粒径小、低毒性、稳定性好、有较强的抗氧化能力。
339 | 一种基于三重周期极小曲面的轻质隔声结构及其制备方法 | 发明授权 | 在审专利 | CN112687253A | CN202011640950.2 | 2020.12.31 | 2021.04.20 | 广州大学 | 刘杰 林春贯 | 本发明公开一种基于三重周期极小曲面的轻质隔声结构及其制备方法，包括上面板、上胶合层、夹芯、下胶合层和下面板，所述夹芯包括三重周期极小曲面，上面板与夹芯的上界面粘合，下面板与夹芯的下界面粘合。使用数学软件，根据定义三重周期极小曲面的数学公式和定义夹芯的整体形状划分区域的数学公式得出的布尔交集，建立三重周期极小曲面的模型，再导入逆向工程软件，将曲面沿法线方向两侧偏移指定的数值并连接起来，从而建立夹芯的三维实体模型，根据夹芯的三维实体模型制造夹芯；制造上面板和下面板，通过上胶合层使上面板与夹芯的上界面粘合，通过下胶合层使下面板与夹芯的下界面粘合。
340 | 一种大行程多级伸缩臂的控制方法、系统、装置及介质 | 发明授权 | 有效专利 | CN112338917A | CN202011184192.8 | 2020.10.29 | 2021.02.09 | 广州大学 | 张春良 马亮华 吴文强 何俊峰 邓清文 施冬冬 朱厚耀 | 本发明的提供一种大行程多级伸缩臂的控制方法、系统、装置及介质，方法包括对多级伸缩臂进行划分得到若干次级伸缩臂；建立次级伸缩臂的第一误差模型；根据第一误差模型，得到运动轨迹的第一耦合挠度；对运动轨迹进行仿真得到第二耦合挠度，根据第一耦合挠度以及第二耦合挠度对第一误差模型进行误差补偿，得到第二误差模型，根据第二误差模型控制多级伸缩臂运动。方法提高了伸缩臂的定位精度，又极大程度地降低了因大量的数据以及运算过程而导致的滞后性。此外，方法无需借助传感器以实施获取某段夹具的位姿信息，也避免了因反复进行补偿而造成的资源浪费，可广泛应用于机器人控制技术领域。
341 | 光纤光栅传感器的运维方法、系统、装置及介质 | 发明授权 | 有效专利 | CN112504323A | CN202011494865.X | 2020.12.17 | 2021.03.16 | 广州大学 | 朱萍玉 林哲聪 刘烁超 鲁猛 刘外喜 蓝智绅 胡献 | 本发明的提供光纤光栅传感器的运维方法、系统、装置及存储介质，方法包括获取传感器总数以及第一属性信息，将第一属性信息加密写入射频识别标签；根据传感器总数，以及解密得到的第一属性信息对光纤光栅传感器进行区域划分，将区域划分后得到的位置信息写入射频识别标签；根据位置信息确定光纤光栅传感器的安装位置，获取安装位置的第二属性信息，确定第二属性信息与第一属性信息相同，确认安装位置正确；方法通过位置信息与属性信息相互关联的方式进行安装以及后续的检测、维修，更便于实现数字化管理，更便于运维过程中对记录数据的统筹、分析以及追溯等操作处理，达到提高工作效率与方便管理的目的，可广泛应用于射频识别技术领域。
342 | 一种化学毒剂芥子气提取方法、系统、设备及介质 | 发明授权 | 在审专利 | CN115138174A | CN202210661179.X | 2022.06.13 | 2022.10.04 | 广州大学 | 乔智威 杨潇 张璐璐 黄晓珊 关雅芳 朱鑫 王邦芬 | 本发明属于计算化学与纳米复合催化材料技术领域，公开了一种化学毒剂芥子气提取方法、系统、设备及介质，该方法包括的步骤为:S1、采集MOF的结构参数和MOF对空气中化学毒剂芥子气的吸附性能参数，并建立数据集；S2、将数据分为训练和测试集，运用五次交叉验证，通过不同机器学习算法建立不同模型并且对数据集进行回归预测；S3、评估不同机器学习模型以及回归预测效果；S4、根据评估结果对MOF进行筛选。本发明能够对目标材料的性能进行预测并快速高效筛选出目标性能的MOFs材料，通过理论计算指导实验合成、加快MOF的筛选进程，显著减少研发时间和成本，对其它化学毒剂的预测也具有指导和普遍适用性。
343 | 一种防止底部快速腐蚀的电热水壶及防止腐蚀的方法 | 发明授权 | 在审专利 | CN115120092A | CN202210669611.X | 2022.06.14 | 2022.09.30 | 广州大学 | 王锐坤 蔡伟龙 陈晓钿 郑羽佟 | 本发明公开了一种防止底部快速腐蚀的电热水壶及防止腐蚀的方法，该电热水壶包括食品级奥氏体不锈钢直筒壶身、导热板、加热管、控制模块以及隔热外壳组成的电热水壶。该防止腐蚀的方法是通过筛选初始特定表面形貌、改变电热管布置方式和焊接流程以及整平打磨中的压力和深度，有效避免了嵌入氧化物、组织细化和高残余压应力在局部高温下导致的晶间腐蚀现象，提高了整体抗腐蚀性能和量产稳定性。本发明可以为群众提供优质、健康以及安全的电器产品，有利于人民的生命健康发展。
344 | 一种加速分布式机器学习的自适应同步机制 | 发明授权 | 在审专利 | CN115169545A | CN202210649151.4 | 2022.06.10 | 2022.10.11 | 广州大学 | 刘外喜 谭淼泉 罗钧明 蔡君 陈庆春 | 本发明涉及分布式机器学习技术领域，且公开了一种加速分布式机器学习的自适应同步机制，该机制在改善梯度过时的目标下，对不同训练速度的工作节点自适应地采用不同的并行训练方案，改进了现有的BSP和ASP方案。基于最快工作节点和最慢工作节点间的过时值，本机制自适应地为更快的工作节点添加松弛的同步屏障，以限制或减小该过时值，从而改善梯度过时，为减少此同步中慢梯度的影响，使用了一种差异化加权的梯度聚合方法用于聚合梯度，在限制快工作节点的同时，机制对慢工作节点采用异步并行训练方案，以加快慢工作节点的训练速度，通过以上策略，本机制改善了ASP中的梯度过时问题，克服了BSP的“掉队者”问题，能够提高分布式机器学习训练的速度。
345 | 一种基于压电陶瓷的无阀单向流动装置 | 发明授权 | 在审专利 | CN115155405A | CN202210882583.X | 2022.07.26 | 2022.10.11 | 广州大学 | 张建辉 谭天 谢堂 陈伯川 曾耀华 温雨欣 王嘉龙 梁家丽 桂珍珍 张帆 马明栋 霍宇轩 张伟荣 周晓思 黄茜 | 本发明提供了一种基于压电陶瓷的无阀单向流动装置，包括壳体和超声动力元件，所述壳体内壁具有若干阻流体，所述壳体的一端设有单向管，所述壳体的另一端设有收缩口，所述超声动力元件与所述壳体连接。本发明利用无阀压电泵在高频振动下产生的空化效应，可将自来水中的氯气析出，形成气泡脱离出去；或将淡奶油中的气体激发，并充分打发与淡奶油混合，形成细腻柔软的奶盖；或将啤酒原浆中的气泡打散成更加绵密的气泡，泵出雪白细腻的啤酒花。本发明在保证相同流量与压强大小、相同颗粒大小与密度的前提下，采用无阀结构可以极大减少颗粒与阀体之间的摩擦，减少颗粒与泵腔的磨损，大幅提升泵的寿命。
346 | 一种小件物品智能分发装置及方法 | 发明授权 | 在审专利 | CN106510302A | CN201611147097.4 | 2016.12.13 | 2017.03.22 | 广州大学 | 刘长红 裴九雄 邓亮明 于建章 赖东阳 林俊杰 | 本发明涉及一种小件物品智能分发装置及方法，装置包括底座机构，以及安装在底座上的转动机构、升降机构、伸缩机构，底座机构包括支脚以及安装在支脚上的底板；转动机构包括第一步进电机、第一齿轮、第二齿轮、转盘和光轴；升降机构包括第二步进电机、联轴器、升降丝杆；伸缩机构包括贯穿电机、直线法兰轴承、法兰螺母、托盘和推头。本发明面对种类繁多的物品时，能够快速、准确地分发所需的物品，大大减少了面对众多物品时逐个寻找所浪费的时间；可以无序分发所需的不同类型的物品，因此适用于担任分发不同类型物品的工作。
347 | 一种基于并联结构机器人的减速器装卸装置 | 发明授权 | 失效专利 | CN114473465A | CN202210112813.4 | 2022.01.29 | 2022.05.13 | 广州大学广东省科学院中乌焊接研究所 | 梁忠伟 余刁刁 刘晓初 张宇鹏 陈礼智 萧金瑞 | 本发明提供了一种基于并联结构机器人的减速器装卸装置，包括滑动装置，所述滑动装置的滑动端上设有并联运动装置和螺栓拆卸装置，所述并联运动装置远离所述滑动装置的一端设有抓取装置。本发明的技术方案提供一种基于并联机构的机器人减速器装卸装置，该装置可以克服人工装卸谐波减振器的不足，减少该谐波减速器装卸过程中使用的劳动力，并且提高装卸的效率和准确性，使其在一定程度上实现自动化。
348 | 一种多根区循环交替滴灌方法 | 发明授权 | 在审专利 | CN114568269A | CN202210375285.1 | 2022.04.11 | 2022.06.03 | 广州大学 | 刘晓初 郑佳鹏 粱忠伟 萧金瑞 | 本发明提供了一种多根区循环交替滴灌方法，包括种植作物、将涡状线式水肥气一体滴灌管埋设于种植穴中，采用十字分区法将水肥气一体滴灌管划分为四个分区，取同根区所有滴灌器上的土壤探针所探测的平均土壤含水率为该根区的土壤含水率，用E表示；通过控制滴灌管第1根区、第2根区、第3根区、第4根区依次循环执行正常的水肥气灌溉策略，从而使根系干燥根区循环交替出现。本发明通过循环交替地对分根区进行滴灌，使干燥的根区发生胁迫效应，达到高效节水而不牺牲作物的光合产物的效果。
349 | 一种LED芯片的焊接质量检测方法、系统、装置及介质 | 发明授权 | 在审专利 | CN112881407A | CN202110046618.1 | 2021.01.14 | 2021.06.01 | 广州大学 | 谢宏威 黎鑫泽 张浩 朱健业 朱春锦 | 本发明公开了一种LED芯片的焊接质量检测方法、系统、装置及介质，方法包括:获取LED芯片的第一图像信息，对第一图像信息进行颜色空间转换得到单通道的第二图像信息；将第二图像信息与预设的模板图像进行模板匹配定位，得到第三图像信息；对第三图像信息进行图像增强处理得到第四图像信息，并对第四图像信息进行局部阈值分割处理得到第五图像信息；根据第五图像信息确定焊点区域和焊垫区域，确定焊点区域的第一中心坐标、焊垫区域的第二中心坐标以及焊点区域与焊垫区域的交集区域，进而确定LED芯片的焊接质量。本发明提高了LED芯片的焊接质量检测的准确性和可靠性，提高了LED芯片的生产质量，可广泛应用于机器视觉技术领域。
350 | 一种智能插座控制系统、方法、装置及存储介质 | 发明授权 | 在审专利 | CN114170781A | CN202111375126.3 | 2021.11.18 | 2022.03.11 | 广州大学 | 张天乐 田志宏 吕思雨 黄育锟 郭云飞 姚思安 夏代玲 | 本发明公开了一种智能插座控制系统、方法及介质，系统包括:蓝牙接收模块，用于接收用户端发送的蓝牙音频数据，并对蓝牙音频数据进行数模转化得到第一模拟音频信号；音频放大器模块，用于对第一模拟音频信号进行信号放大，得到第二模拟音频信号；比较器模块，用于检测第二模拟音频信号的信号强度是否超过预设的强度阈值，并根据检测结果生成相应的触发信号；继电器模块，用于根据触发信号控制继电器闭合或断开，从而控制智能插座的开关状态。本发明不仅避免了语音识别中可能出现的识别失败导致的无响应和误操作等问题，而且确保了语音命令不会被人为窃听，提高了智能插座控制的安全性和便捷性。本发明可广泛应用于智能设备控制技术领域。
351 | 一种碳纳米管催化剂及其制备方法和应用 | 发明授权 | 有效专利 | CN113224327A | CN202110433224.1 | 2021.04.22 | 2021.08.06 | 广州大学 | 刘兆清 王泽潘 苏航 欧阳婷 李楠 肖抗 蔡晶晶 | 本发明属于材料制备领域，具体公开了一种碳纳米管催化剂及其制备方法和应用，包括以下步骤:步骤(1)将有机氮源、有机碳源、铁盐和镍盐四种原材料混合，加入少量水充分混合均匀，加热搅拌蒸发，对产物进行充分研磨后，放置于管式炉中，在保护气体保护气氛下进行热处理，得到NCNTs@FeNi；步骤(2)将NCNTs@FeNi与一定量的硼酸混合并充分研磨后，在保护气体氛围下热处理，即得到本发明所述催化剂。该催化剂在碱性条件下具有优异的催化氧还原功能(ORR)，也具有高效的催化析氧性能(OER)，且所用原料价格低廉，工艺简单，适合批量生产。
352 | 一种基于差分隐私的安全外包机器学习方法 | 发明授权 | 有效专利 | CN110059501A | CN201910302716.X | 2019.04.16 | 2019.07.26 | 广州大学 | 李进 雷震光 李同 姜冲 | 本发明公开了一种基于差分隐私的安全外包机器学习方法，属于网络空间安全领域，该方法实现了数据提供者在不向第三方泄露敏感数据的前提下，将数据用加同态加密技术处理后上传给云服务器，云服务器对加密数据进行存储和加噪操作并通过与机器学习模型提供者的交互获取查询函数来进行机器学习。此方法将外包计算与差分隐私有效地结合起来，不仅保证了机器学习的安全性和隐私性，同时大大降低了计算开销和计算成本并提升了计算效率，有效缓解了传统外包机器学习方法中面临的低效和安全问题。
353 | 一种基于铝柱撑黏土的锂电池固态电解质及其制备方法 | 发明授权 | 失效专利 | CN109768321A | CN201910225191.4 | 2019.03.22 | 2019.05.17 | 广州大学 | 贺鹤鸣 毛海添 | 本发明提供了一种基于铝柱撑黏土的锂电池固态电解质及其制备方法，所述锂电池固态电解质包括以下组分:离子液体、锂盐和柱撑黏土，所述锂电池固态电解质经配制加热得到。本发明的锂电池固态电解质是状态介于液固之间的新型固态电解质，与正负极有很好的接触能力，并且该电解质的室温离子电导率高达1.18×10‑3S/cm，能提升锂离子的运输速度，能量密度高，能够有效降低电极与固态电解质之间的界面阻力，提高锂离子运输速度，同时具备不易燃不易爆的高安全性。
354 | 一种基于群智能算法的任务卸载方法 | 发明授权 | 有效专利 | CN110768827A | CN201910990915.4 | 2019.10.17 | 2020.02.07 | 广州大学 | 夏隽娟 范立生 赵子超 饶彦袆 陈庆春 | 本发明公开了一种基于群智能算法的任务卸载方法，将移动端执行的第一任务拆分为多个子任务，然后根据子任务的大小将每个子任务卸载给计算节点，配置相应的决策因子；根据决策矩阵、子任务自身的容量、移动端到各计算节点的传输速率，计算出第一任务被计算完成时的最大时间和总能耗；再根据移动端的优化策略，对最大时间和总能耗设置权重因子，并以此计算完成第一任务所需要付出的第一代价值；最后通过群智能算法对决策矩阵进行优化，从而使得第一代价值达到最小值。本发明能够减少移动端在移动边缘计算时完成任务所需的时间和能耗，提高移动端的用户体验。
355 | 一种基于视觉跟踪的材料形变程度动态测量方法及系统 | 发明授权 | 失效专利 | CN109612400A | CN201811494060.8 | 2018.12.07 | 2019.04.12 | 广州大学 | 谢宏威 骆佩文 雷臻宇 周聪 贺香华 | 本发明公开了一种基于视觉跟踪的材料形变程度动态测量方法及系统，该方法包括如下步骤:步骤S1，将被测材料置于实验台进行拉伸试验，并采集图片进行保存；步骤S2，于一图片中选取需要跟踪的对象，创建标志模板；步骤S3，利用创建的标志模板对剩下的所有图片进行匹配，获得各标志模板于图片中的目标区域，并获得每个目标区域的中心点坐标；步骤S4，对步骤S3中获取的所有坐标点进行计算，计算出几何中心；步骤S5，重复步骤S3和步骤S4直至所有图片加载完成，根据坐标点绘制坐标图，观察几何中心的位移情况，从而判断材料形变，通过本发明，可实现材料形变程度测量的目的。
356 | 一种对抗样本生成方法、系统、计算机设备和存储介质 | 发明授权 | 有效专利 | CN113449783A | CN202110675839.5 | 2021.06.17 | 2021.09.28 | 广州大学 | 顾钊铨 谢文嵘 王乐 董法山 杨举 谢禹舜 张欢 谭昊 朱梓萁 田志宏 唐可可 李默涵 李树栋 张登辉 仇晶 | 本发明提供了一种对抗样本生成方法、系统、计算机设备和存储介质，通过获取待攻击的原始图像样本和神经网络模型，根据原始图像样本输入神经网络模型得到对应的梯度符号矩阵，以及采用熵值滤波器获取原始图像样本的信息熵分布矩阵生成扰动矩阵，并使用该扰动矩阵对原始图像样本添加扰动，并在得到的噪声图像样本满足对抗样本生成要求时，停止迭代，将该噪声图像样本作为对抗样本，反之，将噪声图像样本输入神经网络模型，进行下一轮噪声图像样本生成迭代，直至得到满足要求的对抗样本的方法，克服现有技术中未对梯度信息的重要程度作区分，在图像信息熵不同的区域生成均匀分布扰动缺陷的同时，增加了对抗样本的隐蔽性，提升了对抗样本的攻击效果。
357 | 一种钒掺杂硫化铋纳米线晶体薄膜及其制备方法和应用 | 发明授权 | 有效专利 | CN109778304A | CN201910213220.5 | 2019.03.20 | 2019.05.21 | 广州大学 | 秦冬冬 牛利 耿园园 韩冬雪 陶春兰 段世芳 韦秋钰 | 本发明属于半导体纳米材料制备技术领域，公开了一种钒掺杂硫化铋纳米线晶体薄膜及其制备方法和应用。本发明以FTO为基底，以钒酸铋固体薄膜为前驱体，通过溶液反应制备了钒掺杂的硫化铋纳米线薄膜。这种“固相薄膜前驱体‑溶液反应‑固相薄膜产物”的工艺既有效实现了硫化铋纳米线的钒掺杂，又解决了传统的粉末状硫化铋以光降解为主要应用的局限性，同时克服了纯液相反应体系中硫化铋产物的分离和纯化问题。该方法可为光催化、太阳能电池及其它高性能半导体器件核心部件的开发提供更优性能的半导体材料。本发明在扩展了硫化铋应用范围的同时，简化了传统工艺和相应后处理流程，节约了成本，有效提高了产品质量和纯度。
358 | 一种高承载楔形摩擦的新型竖向隔震装置 | 发明授权 | 在审专利 | CN114790786A | CN202210233864.2 | 2022.03.09 | 2022.07.26 | 广州大学 | 马玉宏 陈浩宇 赵桂峰 杨恒 杨振宇 刘伟 | 本发明公开了一种高承载楔形摩擦的新型竖向隔震装置，包括上连接板、支撑柱、筒体、弹簧钢圆环和下连接板，支撑柱固设于上连接板底部，支撑柱的外侧均匀开设有两个以上的锥形环槽，筒体固设于下连接板顶部，且支撑柱插接于筒体内，筒体内壁开设有两个以上的方形环槽，方形环槽内滑动连接有弹簧钢圆环，弹簧钢圆环内侧固设有与所述锥形环槽配合的锥形凸起。本发明提出的一种高承载楔形摩擦的新型竖向隔震装置，通过在筒体内放置多个弹簧钢圆环，每个弹簧钢圆环分别提供轴向刚度并叠加反馈给楔形受力柱，从而大幅度的提高装置的轴向刚度及承载能力。
359 | 一种单根纱线温度传感器的制备方法 | 发明授权 | 在审专利 | CN115323781A | CN202210720261.5 | 2022.06.23 | 2022.11.11 | 广州大学 | 宋忠乾 牛利 李伟燕 包宇 马英明 | 本发明涉及纱线温度传感器领域，公开了一种单根纱线温度传感器的制备方法，包括以下步骤:第一步:在载体上进行刻蚀，无需刻蚀的部分采用固体石蜡进行封装保护，使用溶液在载体上刻蚀出不同宽度的绝缘通道，刻蚀完成后，采用氯仿将石蜡溶解，清洗干净；第二步:采用丙烯酸酯作为单体，采用AIBN为引发剂，75摄氏度的聚合温度，聚合时间为12h，聚合完成后，将聚合溶液滴加到乙醇中，获得的温敏聚合物经过真空干燥，得到固体粉末状温敏聚合物。本发明制备的单根纱线温度传感器，具有极高的灵敏度，响应时间快速，循环稳定性好，耐弯折，具有很好的分辨率，可以监测到0.1摄氏度的轻微波动。
360 | 一种处理低碳氮比污水的方法 | 发明授权 | 失效专利 | CN109368776A | CN201811453035.5 | 2018.11.30 | 2019.02.22 | 广州大学 | 张立秋 李淑更 王登敏 黄有文 雷志娟 何培芬 | 本发明属于污水处理技术领域，公开了一种处理低碳氮比污水的方法。包括以下步骤:(1)固体碳源填料生物膜反应器的制备:将固体碳源材料填充于生物膜反应器中，再将接种的活性污泥与污水倒入生物膜反应器，静置一段时间后排空，然后在曝气状态下从生物膜反应器底部连续进污水直至挂膜成功，即得到；(2)污水的同步硝化反硝化处理:在曝气状态下从固体碳源填料生物膜反应器底部连续进污水，污水流经固体碳源材料进行同步硝化反硝化处理，然后从固体碳源填料生物膜反应器上部出水。本发明有效地降低有机物浓度，减少好氧反应所需的充氧量，提高污水处理效率。本发明成本低廉，降低了工程能耗，占地面积小具有灵活性、经济性和绿色环保等特点。
361 | 一种充电桩适配调度系统及方法 | 发明授权 | 在审专利 | CN110119824A | CN201910362828.4 | 2019.04.30 | 2019.08.13 | 广州大学 | 刘祥涛 周娜琴 张天乐 方滨兴 殷丽华 陈娟 李超 田志宏 谭庆丰 | 本发明公开了一种充电桩适配调度系统、方法、设备及存储介质，系统包括:预约提交模块，用于接收用户终端发送的充电预约请求；预约转发模块，用于根据预约模式对预约参数进行转发；抢单模块，用于对预约参数进行分析，生成抢单请求，并将抢单请求回传给抢单调度模块；智能推荐模块，用于基于预约参数以及推荐条件，生成符合要求的充电桩信息，并将充电桩信息发送给预约确认模块；抢单调度模块，用于接收抢单请求，对抢单请求进行分析，生成符合要求的充电桩信息，并将充电桩信息发送给预约确认模块；预约确认模块，用于将充电桩信息发送给用户终端。本发明能够让用户预约并由系统智能匹配空闲充电桩，降低了用户选择时间，且提高了充电桩的使用效率。
362 | 一种氧化亚铜纳米线阵列复合氮化碳负载铜网复合材料及其制备方法和应用 | 发明授权 | 失效专利 | CN111266127A | CN202010161900.X | 2020.03.10 | 2020.06.12 | 广东鼎诚电子科技有限公司 | 牛利 韩冬雪 赵欣 | 本发明公开了一种氧化亚铜纳米线阵列复合氮化碳负载铜网复合材料及其制备方法和应用，包括如下步骤:(1)将洁净的铜纱采用恒电流在氢氧化钠溶液中阳极极化，制得Cu(OH)2纳米线阵列/铜网；(2)将Cu(OH)2纳米线阵列/铜网在惰性气氛保护下进行高温退火处理，制得Cu2O纳米线阵列/铜网；(3)将类石墨相氮化碳前驱体粉末均匀地平铺在Cu2O纳米线阵列/铜网表面，置于管式炉中，通入氮气，升温至480‑520℃保持3‑5h；待冷却后，取出样品置于水中超声处理，即得到目的产物。本发明操作过程简单，材料合成时间明显减少，可行性强。此外，该复合材料应用于光催化制取甲醇，成本低廉，制得甲醇产率高。
363 | 基于三维模型的桥梁施工进度监控方法、系统和存储介质 | 发明授权 | 在审专利 | CN112509137A | CN202011398079.X | 2020.12.04 | 2021.03.16 | 广州大学 | 蔡长青 | 本发明公开了一种基于三维模型的桥梁施工进度监控方法、系统和存储介质，所述方法包括:获取竣工点云和虚拟点云；对齐竣工点云和虚拟点云；将竣工点云分割成若干个竣工点云片段；将虚拟点云分割成若干个虚拟点云片段；根据竣工点云片段和虚拟点云片段，计算桥梁的施工百分比。本发明实施例首先获取桥梁的竣工点云和虚拟点云，并对齐竣工点云和虚拟点云，接着分割竣工点云和虚拟点云，得到竣工点云片段和虚拟点云片段，最后根据竣工点云片段和虚拟点云片段计算得到桥梁的施工百分比。相较于现有的桥梁施工可视化，桥梁的施工百分比可以更精确反映桥梁施工进度。本发明可广泛应用于桥梁施工监控技术领域中。
364 | 一种多孔两性离子交换膜的制备及其应用 | 发明授权 | 在审专利 | CN112191279A | CN202011019492.0 | 2020.09.24 | 2021.01.08 | 广州大学 | 王玉飞 王红娟 刘浩怀 刘吉旦 | 本发明属于全钒液流电池的离子交换膜材料技术领域，公开了一种多孔两性离子交换膜的制备及其应用。所述的多孔两性离子交换膜的制备方法，包括以下步骤:将SPFEK溶解在溶剂中形成铸膜液，再向其中加入聚醚胺形成混合铸膜液；混合铸膜液倒入培养皿中，水平放置，然后加热固化成膜；将膜湿润后刮下，在酸性水溶液中酸化，再用水洗涤至中性，最后用水抽提即得多孔两性离子交换膜。本发明的多孔两性离子交换膜由于两性离子基团之间的离子交联，有效的阻止了钒离子的透过，使得其具有较低的钒离子渗透率，在相当离子传导率的条件下，其钒离子渗透率比纯的SPFEK膜低一个数量级，确保所组装的全钒液流电池具备较高的库伦效率和能量转化效率。
365 | 一种防误拔干湿探头的智能光伏灌溉系统 | 发明授权 | 在审专利 | CN113741269A | CN202111011997.7 | 2021.08.31 | 2021.12.03 | 广州大学 | 刘晓初 古亮亮 梁忠伟 沈忠健 黄珊珊 朱香进 陈泽威 | 本发明公开了一种防误拔干湿探头的智能光伏灌溉系统，包括灌溉器、传感器模块、控制模块以及太阳能供电模块，其中，所述传感器模块包括多个干湿探头，多个干湿探头之间并联连接；所述控制模块包括延时系统、自锁系统以及控制开关；当多个干湿探头中出现误拔或故障等异常情况时，只需要有一个干湿探头导通；灌溉器就仍然处于未工作状态；当灌溉器出现异常情况时，且异常工作一段时间后，所述控制模块控制所述灌溉器停止工作，并实现对灌溉器进行自锁，只有当异常情况解除后，灌溉器才可以再次正常工作。通过上述改进，使得本发明的防误拔干湿探头的智能光伏灌溉系统可以起到节约用水的目的。
366 | 一种声音识别模型的训练方法、识别方法、设备及介质 | 发明授权 | 在审专利 | CN115346536A | CN202210813780.6 | 2022.07.12 | 2022.11.15 | 广州大学 | 张承云 詹海松 高星辉 李清荣 李一帆 | 本发明公开了一种声音识别模型的训练方法、识别方法、设备及介质，本发明通过对声音数据集进行第一能量值计算，根据第一能量值计算结果进行第一筛选处理，得到第一数据；对第一数据进行增益处理、滤波频域增强处理以及乱序合并处理，并对增益处理结果、滤波频域增强处理结果以及乱序合并处理结果中的至少之一进行组合，有利于增加声音识别模型训练过程中对可能携带各种噪声的数据的鲁棒性；对第二数据进行梅尔谱计算得到训练样本，将训练样本输入教师网络训练得到教师网络模型，将训练样本输入学生网络并根据教师网络模型对学生网络进行蒸馏学习，得到声音识别模型，轻量化且提升了识别能力，本发明可广泛应用于数据处理技术领域。
367 | 一种机械手指及机械手 | 发明授权 | 失效专利 | CN111791244A | CN202010485737.2 | 2020.06.01 | 2020.10.20 | 广州大学 | 温泉河 招乾民 苏浩 陈永浩 范益 | 本发明公开了一种机械手指及机械手，所述机械手包括固定板，所述固定板上设置有若干个机械手指，依次设置有至少两个关节，相邻的两个所述关节之间转动连接，且在相邻的两个所述关节之间的两侧设置有邻接记忆合金弹簧组件。给一侧的所述邻接记忆合金弹簧组件通电，所述邻接记忆合金弹簧组件会收缩，使得所述机械手指朝一侧弯曲，能够适配不同尺寸的待抓取物品，所述机械手指弯曲到合适的张开程度后，给另一侧的所述邻接记忆合金弹簧组件通电同时关闭之前通电的所述邻接记忆合金弹簧组件，所述机械手指能实现向另一侧弯曲，从而实现抓取功能。本方案结构简单，灵活度高，且生产成本低，具有良好的实用价值。
368 | 一种基于自组装遮光剂纤维的气凝胶复合材料及其制法 | 发明授权 | 有效专利 | CN106747265A | CN201611231458.3 | 2016.12.27 | 2017.05.31 | 广州大学 | 吴会军 王珊 杨丽修 周孝清 | 本发明属于隔热材料领域，公开了一种基于自组装遮光剂纤维的高性能气凝胶复合材料及其制法。该复合材料由遮光剂负载纤维毡与SiO2气凝胶复合而成，本发明采用自组装方法将遮光剂负载到纤维表面，再以负载有遮光剂的纤维(遮光剂负载纤维)为增强体，与SiO2溶胶混合，用溶胶—凝胶法在常温常压条件下制备出结构稳定的遮光剂负载纤维与气凝胶复合隔热材料。本发明以遮光剂负载纤维增强气凝胶，可使复合材料具有较好的遮光剂分散性和热辐射遮挡性能，提高气凝胶隔热复合材料的绝热性能。
369 | 一种树木裹防冻布及喷防冻漆智能方法 | 发明授权 | 在审专利 | CN115439682A | CN202210988759.X | 2022.08.17 | 2022.12.06 | 广州大学 | 江帆 陈江典 黎嘉伟 黄钰莹 | 本发明涉及农业技术领域，公开了一种树木裹防冻布及喷防冻漆智能方法，包括以下步骤:第一步:视觉预处理，找到未进行防冻处理的树，得到预处理后的图像数据；第二步:获取预处理后的图像数据，利用已经完成训练的yolov5神经网络对目标的图像数据进行识别并进行分类，对不同的品种进行不同的防冻方式；第三步:进行路径规划。该发明提供的树木裹防冻布及喷防冻漆智能方法，视觉预处理阶段，使用了目标检测或模板匹配技术以获得合适的ROI区域，大幅度减少图像大小，像素点数量，有利于的运算压力，以提高视觉处理的效率。
370 | 一种基于深度多特征协同学习的图像修复方法 | 发明授权 | 在审专利 | CN114463209A | CN202210089664.4 | 2022.01.25 | 2022.05.10 | 广州大学 | 王员根 林嘉裕 | 本发明涉及图像处理领域，尤其涉及一种基于深度多特征协同学习的图像修复方法，包括如下步骤:S1.将待修复图像输入一预设的图像特征编码器，通过深度神经网络编码对待修复图像进行有效特征提取，形成有效图像特征集；S2.所述有效图像特征集通过预设的图像解码器进行解码修复，通过局部和全局判别器后形成修复图像；其中，所述图像特征编码器由六个卷积层组成，其中三个浅层卷积层用于重新组织纹理特征，三个深层卷积层用于重新组织结构特征，得到结构特征集和纹理特征集；所述图像解码器包括一软门控双特征融合模块，用于融合上述结构特征和纹理特征，一双边传播特征聚合模块，用于均衡通道信息、上下文注意和特征空间之间的特征。本技术可以有效解决修复图像的伪影，使得修复后的图像具有详细的纹理和更好的图像外观。
371 | 一种免脱色烷基糖苷的制备工艺 | 发明授权 | 有效专利 | CN108358980A | CN201810088290.8 | 2018.01.30 | 2018.08.03 | 广州大学 | 刘鹏 李颖 尚小琴 刘汝峰 | 本发明属于表面活性剂开发领域，公开了一种免脱色烷基糖苷的制备方法。该方法包括以下步骤:将高直链淀粉均匀分散在短链醇中，然后加入催化剂，升温搅拌进行第一步糖苷化反应，反应结束后保温并加入脂肪醇进行第二步转糖苷反应，反应结束后即得无色或乳白色烷基糖苷产品。高直链淀粉相比普通淀粉，淀粉颗粒更加致密，使其崩解速度慢，淀粉分子链不会在高温体系中积累，减少了副反应的发生，产物色泽呈乳白色，无需脱色，且原料的利用率更高，产品的表面张力低，表面活性更高。
372 | 一种针对目标检测系统的对抗攻击方法 | 发明授权 | 在审专利 | CN115457250A | CN202211165191.8 | 2022.09.23 | 2022.12.09 | 广州大学 | 顾钊铨 董法山 邓滨玥 王乐 张登辉 唐可可 | 本发明涉及深度神经网络中的对抗攻击技术领域，且公开了一种针对目标检测系统的对抗攻击方法，数据集选用INRIA行人数据集，目标检测算法使用Yolov4以及Faster R‑CNN网络结构，包括以下步骤:S1、对于待检测样本数据集中的一个待检测样本I，对样本数据进行预处理操作；S2、将预处理后的样本I首先输入Yolov4目标检测器当中，得到样本中所有目标的位置信息；S3、对于样本I中每个检测到的目标，利用得到的位置信息生成星号形状的掩码M，M决定了添加对抗补丁的形状和位置，本发明提出了一种针对目标检测系统的对抗攻击方法，具体而言，生成一种星号形的对抗性补丁，该算法生成的对抗样本修改少量的图像像素，就可以误导最前主流的目标检测器。
373 | 一种隧道同步注浆隔震材料及其应用 | 发明授权 | 在审专利 | CN115368059A | CN202211141195.2 | 2022.09.20 | 2022.11.22 | 广州大学 | 黄襄云 张力文 张俊平 周福霖 李聪 谢柱坚 罗俊杰 张颖 | 本发明公开了一种隧道同步注浆隔震材料及其应用，其中，隧道同步注浆隔震材料包括以下组分:聚氨酯、粗骨料、石英砂和炭黑；其中，按照重量份数计算，包括:聚氨酯的掺量为30‑40份；石英砂的掺量为40‑50份；粗骨料的掺量为10‑30份；炭黑的掺量为3‑15份。本发明制备得到的隧道同步注浆隔震材料凝结后的性能优异，参数为:3d强度为6.5Mpa，28d强度为10Mpa，弹性模量为10‑100Mpa。本发明形成的隔震层对隧道结构在地震作用下的动力响应均具有良好效果。
374 | 一种移动式水肥精准施灌设备 | 发明授权 | 在审专利 | CN115413464A | CN202211142611.0 | 2022.09.20 | 2022.12.02 | 广州大学 | 萧金瑞 林海 张嘉铭 周晓阳 张忠林 唐睿智 陈锦盛 黄永柱 王琳颖 蔡蓉娜 | 本发明提供了一种移动式水肥精准施灌设备，包括移动底座，移动底座的顶端固定安装有旋转喷雾装置、多线程协同配料装置、混合输送装置、搅拌调配装置和水肥施灌装置，多线程协同配料装置包括用于定量下落不同肥料的第一落料机构、第二落料机构和第三落料机构，混合输送装置的输送末端与搅拌调配装置连通，水肥施灌装置与搅拌调配装置连通。旋转喷雾装置可实现对农作物的喷灌和对环境降温，采用多线程协同配料装置对需要混合的不同肥料进行定量称重下料，提高多种化肥取料的精准度，并通过混合输送装置将多种肥料混合输送至搅拌调配装置与水搅拌混合，最后通过水肥施灌装置进行精准施肥，有效提高了肥料浓度的精准调配和施肥的精准度。
375 | 一种低配位单原子钴催化剂及其合成方法与应用 | 发明授权 | 在审专利 | CN115445648A | CN202211063552.8 | 2022.08.31 | 2022.12.09 | 广州大学 | 高耀文 胡春 梁晓滢 赵治宇 | 本发明属于废水处理技术领域，公开了一种低配位单原子钴催化剂及其合成方法与应用，该方法包括以下步骤:(1)以柠檬酸盐等富氧含碳有机物为碳源，在保护气氛下碳化制得碳载体；(2)将所述碳载体与葡萄糖、可溶性钴盐分散溶解在去离子水中，分离沉淀，去离子水洗涤后干燥，得到复合碳载体；(3)将所述复合碳载体与三聚氰胺混合后进行热处理制得低配位单原子钴催化剂。本发明提供的低配位单原子钴催化剂及其合成方法便捷高效，制得的催化剂结构可控，显著地提高了对过硫酸盐的活化效率，且受自然水体中常见离子影响较小，稳定性良好。
376 | 一种安全帽佩戴识别方法与系统 | 发明授权 | 在审专利 | CN115439697A | CN202211152690.3 | 2022.09.21 | 2022.12.06 | 广州大学 | 刘长红 谢宁 | 本发明公开了一种安全帽佩戴识别方法及系统，本发明首先通过摄像头采集人脸图像，由终端设备采集图像数据，先将数据集传入设计好的改进的YOLOv4网络模型进行训练，再将终端获取的图像数据传入训练好的网络模型进行分类，经过网络模型对图像目标的判断，进而对佩戴安全帽的目标和未佩戴安全帽的目标进行识别区分，系统最终根据目标识别的结果然后控制语音模块以及电机模块，系统的检测结果可以实时显示在与终端连接的监视器中，本发明将快速精准的改进版YOLOv4网络运用到安全帽的目标识别中，可以对进入施工场所的工作人员安全帽佩戴情况进行快速准确的检测识别，通过本发明，可以给施工场所工作人员的生命安全提供更有力的保障。
377 | 含苯并二氢吡喃-4-酮结构的四环化合物、合成方法及应用 | 发明授权 | 在审专利 | CN115433200A | CN202210988787.1 | 2022.08.17 | 2022.12.06 | 广州大学 | 刘运林 古满珍 徐怡冰 胡晓薇 林晓敏 郑依琳 刘芯霓 | 本发明涉及化合物合成领域，公开了一种含苯并二氢吡喃‑4‑酮结构的四环化合物、合成方法及应用，该方法包括:将催化剂、物质一、物质二和溶剂混合均匀，在0～100℃下搅拌至反应完成，分离得含苯并二氢吡喃‑4‑酮结构的四环化合物，含苯并二氢吡喃‑4‑酮结构的四环化合物具有较好的药物活性，可成为一类新型的药物中间体。本发明提供的含苯并二氢吡喃‑4‑酮结构的四环化合物的制备方法，具有以下优点:原料和催化剂便宜易得；反应条件温和，在常温下就能反应取得良好产率，操作简单方便；底物的普适性广，对一系列含苯并二氢吡喃‑4‑酮结构的四环化合物均可取得较高的产率。
378 | 一种磷化木质素磺酸盐纳米颗粒及其制备方法和应用 | 发明授权 | 在审专利 | CN115386102A | CN202210996400.7 | 2022.08.19 | 2022.11.25 | 广州大学 | 王欢 牛利 廖伯凯 韩冬雪 秦冬冬 黄佩佩 | 本发明涉及金属缓蚀、防腐涂层材料技术领域，且公开了一种磷化木质素磺酸盐纳米颗粒及其制备方法和应用，其中的磷化木质素磺酸盐纳米颗粒，其是由木质素磺酸盐、磷酸化试剂以及交联剂制成，各组分的重量份比例如下:木质素磺酸盐80～100份、磷酸化试剂5～20份以及交联剂5～10份。本发明通过水性环氧树脂溶液制备出磷化木质素磺酸盐基复合防腐涂层。该磷化木质素磺酸盐纳米颗粒及其制备方法和应用，使用的工业木质素原料储量丰富、价廉易得，且涂层制备过程中无需额外添加分散剂，工艺绿色环保且有效降低了生产成本，实现了木质素资源的高值化利用。
379 | 一种新型hasel驱动的串联机器人 | 发明授权 | 在审专利 | CN115384738A | CN202211207865.6 | 2022.09.30 | 2022.11.25 | 广州大学 | 黄文恺 何梓健 肖恩栋 张晓林 | 本发明涉及机器人技术领域，尤其是涉及一种新型hasel驱动的串联机器人，包括机身，机身相对的两侧分别转动连接有机翼，液压驱动组件，与两侧的机翼连接，用于带动两侧机翼左右摆动，转向组件，与两侧的机翼连接，用于调整两侧机翼的角度，识别组件，位于机身的外侧，用于检测行驶路径周围的垃圾，夹持组件，位于机身的底部，用于夹取垃圾，控制系统，分别与液压驱动组件、转向组件、识别组件和夹持组件连接。本发明的技术方案通过液压驱动组件带动机器人移动，能够在实现轻量化的同时，加快其移动速度，解决了现有以电机驱动的水下机器人游动缓慢的问题，实现了机器人的快速移动，提高了打捞效率，确保其达到理想的工作状态。
380 | 基于双轴实测加速度的高层建筑模态振动主轴的确定方法 | 发明授权 | 在审专利 | CN110457858A | CN201910776761.9 | 2019.08.22 | 2019.11.15 | 广州大学 | 徐安 林海颖 赵若红 吴玖荣 邓挺 | 本发明涉及一种基于双轴实测加速度的高层建筑模态振动主轴的确定方法，包括:S1，采集结构几何主轴的加速度信号A；S2，根据加速度信号A计算求得白化矩阵W；S3，根据白化矩阵W和加速度信号求白化后的输入信号Z；S4，计算白化后的输入信号Z的延时协方差矩阵Rz(τ)S5，根据延时协方差矩阵Rz(τ)计算正交矩阵V；S6，根据正交矩阵V求振型矩阵Φ，S7，根据振型矩阵Φ求模态振动的主轴与几何主轴的偏角。本发明通过对采集的结构几何主轴的加速度信号进行一系列的计算，最终能够精确的得到结构实际振型与几何主轴的偏角，进而能够有效的确定高层建筑模态振动主轴方向。
381 | 一种多孔微针经皮递药及体液检测系统 | 发明授权 | 在审专利 | CN113648529A | CN202111009613.8 | 2021.08.31 | 2021.11.16 | 广州大学 | 张武 林佳翰 林彦晓 尹舒琪 郭泽楷 董鹏才 胡裕鸿 | 一种多孔微针经皮递药及体液检测系统，包括微针层、通道层和检测模块；微针层包括n组给药微针和m组检测微针，每组给药微针包括多个呈线性排布的多孔微针，每组检测微针包括多个呈线性排布的多孔微针；微针层中，每组给药微针与其他任意一组给药微针之间互不连通，每组给药微针与任意一组检测微针之间互不连通；通道层上设有n条条形的凹槽，凹槽的一端连接有药物入口，从而凹槽的内部形成传递药物的给药通道，药物入口经给药通道与给药微针连通，n组给药微针分别与n条凹槽一一对应；检测模块与检测微针连接，n≥2，m≥1。本发明具有独立的给药通道和检测通道，可连续给药，并实现给药与检测的诊疗一体化，属于经皮给药技术领域。
382 | 一种电润湿驱动液滴微阀控制液体流通装置 | 发明授权 | 有效专利 | CN110645408A | CN201911091920.8 | 2019.11.08 | 2020.01.03 | 广州大学 | 江帆 祝韬 温锦锋 沈健 陈美蓉 黄海涛 黄浩翔 | 本发明公开一种电润湿驱动液滴微阀控制液体流通装置，包括阀体、进液口以及出液口，所述阀体设有阀腔，所述进液口与所述阀腔上端连通，所述出液口与所述阀腔下端连通；其特征在于，所述阀腔中部设有阻流支架、所述阻流支架与所述阀腔内壁之间设有连通口，所述连通口处设有用于控制所述连通口通断的微阀控制机构；其中，所述微阀控制机构包括设置在所述连通口下端用于关闭或打开所述连通口的弹性膜片以及驱动所述弹性膜片绕着所述阀腔侧壁摆动的电润湿驱动机构。该装置不仅可以精准地控制阀门的开启的大小，以达到控制不同大小的流量，控制灵活方便；另外，该装置还可以克服阀门磨损问题，具有控制精度高，结构简单，使用方便，适应性强的优点。
383 | 一种蓄冷板及其蓄冷方法 | 发明授权 | 有效专利 | CN103662477A | CN201310734678.8 | 2013.12.27 | 2014.03.26 | 广州大学广州拜尔空港冷链物流中心有限公司 | 谢如鹤 刘广海 王宏 邹毅峰 陶文博 | 一种蓄冷板及其蓄冷方法，所述蓄冷板内设有多个呈上下并列排布的蓄冷条，相邻蓄冷条之间设有间隙，相邻间隙之间首尾相通并在蓄冷板内形成载冷剂流通通道，所述蓄冷条内设有用于容置蓄冷剂的蓄冷剂腔体，所述蓄冷板上设有如所述载冷剂通道连通的进入口和排出口；启动制冷机组，促使载冷剂从进入口进入蓄冷板内的载冷剂流通通道，载冷剂在载冷剂流通通道流动过程中与蓄冷条进行热交换，经过热交换后的载冷剂最后从排出口流出回到制冷机组，完成循环；经过热交换的蓄冷条内的蓄冷剂储蓄了用于制冷的冷量。<u/>
384 | 基于依存信息监督的神经网络机器翻译方法及装置 | 发明授权 | 有效专利 | CN110059324A | CN201910348070.9 | 2019.04.26 | 2019.07.26 | 广州大学 | 仇晶 田志宏 殷丽华 刘妍 顾钊铨 韩伟红 李树栋 李默涵 方滨兴 | 本发明公开了一种基于依存信息监督的神经网络机器翻译方法及装置，所述方法包括:获取待翻译的源语句并拆分为语言单位，将每一语言单位转换为输入向量后由编码器编码为隐状态向量；对源语句进行依存分析，并根据分析所得的依存信息以及所述隐状态向量生成每一语言单位的依存信息块；利用基于依存信息块监督的注意力机制计算得到当前时刻的回顾信息；根据当前时刻的回顾信息，结合上一时刻的翻译结果以及当前时刻的解码器端隐状态向量生成当前时刻的翻译结果。本发明通过分析语句的依存信息为注意力机制提供了监督，这样不仅减少了翻译模型的计算量，而且使得翻译模型具有捕获远距离语义信息的能力，从而有效优化了翻译模型的翻译效果。
385 | 基于区块链系统的材料调度选址方法、装置、服务器及存储介质 | 发明授权 | 在审专利 | CN113515797A | CN202110753891.8 | 2021.07.03 | 2021.10.19 | 北京中建建筑科学研究院有限公司广州大学 中国建筑一局(集团)有限公司 | 薛小龙 王宪章 王长军 王玉娜 王璐琪 王健 许丹丹 | 本申请涉及一种基于区块链系统的材料调度选址方法、装置、服务器及存储介质，其属于智能建筑领域，一种基于区块链系统的材料调度选址方法包括根据BIM技术建立施工现场模型；根据施工现场模型选取多个备选存放点；获取备选存放点的施工形式信息；根据施工形式信息获取备选存放点的施工时间信息和施工难度信息；根据施工时间信息和施工难度信息计算得到各个备选存放点的建设成本信息；根据施工现场模型获取备选存放点到建筑物之间的距离信息；获取车辆成本信息；根据建设成本信息、车辆成本信息和距离信息得到各个备选存放点的总体成本信息。本申请具有降低了材料成本的效果。
386 | 一种航改型燃机动力涡轮检修用工具车 | 实用新型 | 有效专利 | CN217195280U | CN202220965592.0 | 2022.04.25 | 2022.08.16 | 广州大学城华电新能源有限公司 | 龙泽斌 沙伏初 李丹枫 李祝捷 | 本实用新型公开了一种航改型燃机动力涡轮检修用工具车，包括底座，所述底座底部两侧的两端均安装有万向轮，所述底座的顶端安装有分层架，且分层架顶端的一侧安装有燃机动力涡流支撑臂固定托架，所述分层架远离燃机动力涡流支撑臂固定托架的一侧安装有第一燃机动力涡轮吊架固定架。本实用新型通过第一隔板和第二隔板的作用能够将底座的内部分割成四个不同大小的区域，分别用于存放燃机动力涡轮底座临时支架、燃机蜗壳滑轨组件、专用液压千斤顶和燃机轴承拆装专用工具，且底座的顶部安装有分层架，分层架的一侧通过燃机输出轴支架固定架和燃机输出轴滑轨固定架用以置放燃机输出轴支架和燃机输出轴滑轨。
387 | 一种基于物联网的无源管网监测系统 | 实用新型 | 有效专利 | CN217238644U | CN202220907727.8 | 2022.04.19 | 2022.08.19 | 广州大学城投资经营管理有限公司 | 吕琪铭 张忠 刘向辉 巫术胜 | 本实用新型涉及一种基于物联网的无源管网监测系统，包括温差发电装置、电能处理装置、物联网监测装置、第一安装底座以及第二安装底座；温差发电装置包括热电芯片、散热器、散热板、散热风扇以及环路热管，热电芯片以及散热板安装在第一安装底座上，且热电芯片底面与第一安装底座相贴合，热电芯片顶面与散热板底面相贴合，散热板顶面固定设有环路热管，散热器通过散热器底座固定设置在环路热管上，散热风扇固定设置在散热器的侧面；电能处理装置以及物联网监测装置安装在第二安装底座上，电能处理装置分别与热电芯片、物联网监测装置以及散热风扇电连接。本实用新型提供的监测系统，在户外无电源的情况下，仍能不间断传输过程数据。
388 | 一种用于风能收集器双向振动风洞试验的测试系统 | 实用新型 | 有效专利 | CN207798368U | CN201820123145.4 | 2018.01.25 | 2018.08.31 | 广州大学 | 何运成 李智 刘珍 梁启胜 | 本实用新型为用于风能收集器双向振动风洞试验的测试系统，属于风力发电领域，包括设置在风洞壁上沿来流风方向设置的X轴向滑道，设置在X轴向滑道之间的Y轴向滑道，以及固定在Y轴向滑道上的夹持装置；所述Y轴向滑道和夹持装置均分别设有一个以上，夹持装置用于将被测物体固定在Y轴向滑道上和用于改变被测物体的固有频率；所述Y轴向滑道和X轴向滑道用于调节被测物体的位置，以及用于调节被测物体之间的距离。本实用新型能实现被测物体在XY两个方向的振动；试验段的滑道可沿风洞壁的滑道调整位置，并可设置多个夹持装置，从而提供物体不同位置的相互干扰，进一步模拟真实的发电环境，能方便有效研究风能收集器。
389 | 一种移动式热泵污泥干燥系统 | 实用新型 | 失效专利 | CN210885767U | CN201921375629.9 | 2019.08.22 | 2020.06.30 | 广东工业大学广州大学城投资经营管理有限公司 | 王长宏 陈承戴 王兴辉 巫术胜 凃腾 刘良德 | 一种移动式热泵污泥干燥系统，包括车载平台，所述车载平台上设有密封箱体，密封箱体内设有污泥脱水区和热泵干燥区，污泥脱水区内设有污泥泵和叠螺脱水机；污泥脱水区和热泵干燥区之间设有污泥通道，污泥通道上设有污泥带式输送机；热泵干燥区设有污泥干燥模块，污泥干燥模块包括第一干燥通道、第二干燥通道、第三干燥通道、膨胀阀、蒸发器、压缩机、第一冷凝器、第二冷凝器及第三冷凝器；污泥脱水区在第一干燥通道的出风侧设有第一带式输送机，在第二干燥通道的出风侧设有第二带式输送机，在第三干燥通道的出风侧设有第三带式输送机，热泵干燥区在第三带式输送机下方设有出料口。本实用新型实现对污泥的快速干燥，能满足填埋等处理要求。
390 | 一种高层装配式型钢再生砼框架-RC核心筒组合结构 | 实用新型 | 有效专利 | CN216948729U | CN202123063818.2 | 2021.12.07 | 2022.07.12 | 广州大学 | 刘坚 戚玉亮 刘长江 唐孟雄 任达 陈原 张世豪 招渝 肖海鹏 彭林苗 童华炜 刘道志 杨勤鹏 赖帅 柏宇翔 曾嵘森 曹占彬 陈盼盼 | 本实用新型公开了一种高层装配式型钢再生砼框架‑RC核心筒组合结构，主要由型钢再生砼装配式框架、型钢混凝土核心筒装配式构件、钢‑再生砼装配式组合楼盖和非承重的维护墙体组成。这种装配式型钢再生砼框架‑核心筒结构建筑体系，施工方便且结构简单，结构整体性及抗震性能较好，避免现场焊接和湿作业，连接节点传力明确，受力合理，可保证连接节点具有足够的承载能力和组合结构具有较好的抗震性能。本实用新型涉及建筑工程技术领域。
391 | 具有可视化功能的自动化折弯机 | 实用新型 | 有效专利 | CN205701948U | CN201620541549.6 | 2016.06.02 | 2016.11.23 | 广州大学 | 吴文强 张春良 林贺邦 陈广欢 谢嘉亮 孔令倩 | 本实用新型公开了一种具有可视化功能的自动化折弯机，其包括移料定位机构，压紧机构、折弯机构和机架，机架上设有工作台，移料定位机构包括同步带组模、定位伺服电机、气缸和用于吸放工件的真空吸盘，压紧机构包括压紧气缸和压紧板，折弯机构包括折弯伺服电机、减速器和折弯构件；通过折弯机构的伺服电机带动折弯构件旋转，将工件在0°～90°之间任意折弯。本实用新型折弯机摆脱了传统磨具的束缚，通过折弯机构将工件在0°～90°之间任意折弯减少了复杂调模的工序，提高了工作的效率。工件加工的过程中有位置形状视觉反馈摄像头和角度视觉反馈摄像头，精准地确定工件的位置以及及时对不合格的产品进行二次加工，提高了工件合格率。工件从上料、加工、下料的全部过程都由机器自主完成，提高了自动化的水平。
392 | 一种坐板高度可调的花盆 | 实用新型 | 有效专利 | CN209693569U | CN201920266408.1 | 2019.03.01 | 2019.11.29 | 广州大学 | 李琨 梁玉怡 | 本实用新型涉及一种花盆，尤其涉及一种坐板高度可调的花盆。坐板高度可调的花盆包括盆体以及设置在盆体外周侧的坐板，所述坐板上下位置可调的装配在盆体上，所述坐板分体设置，坐板包括多个沿着盆体的周向顺次设置的小坐板，各小坐板分别沿着上下位置可调的装配在盆体上。通过将坐板设置成上下位置可调的形式，使得游客可以根据自己的需要将坐板调整至相适宜的位置，使得花盆坐板的设计更加人性化。
393 | 一种机械爪 | 实用新型 | 有效专利 | CN209566141U | CN201920011282.3 | 2019.01.02 | 2019.11.01 | 广州大学 | 张春良 程健翔 刘长红 黎子良 陈毓锋 | 本实用新型提供一种机械爪，包括固定板、移动块、推动机构、上弹簧、下弹簧和爪件，推动机构安装在固定板上，移动块位于固定板的下方，固定板上设有第一通孔，推动机构通过第一通孔与移动块连接且推动机构带动移动块在竖直方向上移动，固定板上周向设置有若干爪件，爪件的上部铰接在固定板上，爪件通过上弹簧、下弹簧连接在移动块上，上弹簧的一端连接在移动块上，上弹簧的另一端连接在爪件的上部，下弹簧的一端连接在移动块上，下弹簧的另一端连接在爪件的中部，且上弹簧与爪件的连接处、下弹簧与爪件的连接处分别位于爪件与固定板连接处的两侧，承重量大，能准确抓取表面不规则的物体。
394 | 一种废旧锂离子电池的回收装置 | 实用新型 | 有效专利 | CN208574792U | CN201820540600.0 | 2018.04.16 | 2019.03.05 | 广州大学 | 杨伟 陈胜洲 邹汉波 丘秀莲 王家海 陈姚 于欣伟 | 本实用新型公开了一种废旧锂离子电池的回收装置，涉及废旧电池回收领域。用以解决锂离子电池回收过程复杂，易造成污染的问题。该装置包括:风机，进料斗和旋风分离器；风机的出风口通过风道管与旋风分离器的进气口连接，进料斗的出口设置在风道管上方，且进料口的出口与风道管相通；进料斗包括有进料阀门，进料阀门设置在进料斗和风道管之间；旋风分离器由上至下依此包括圆柱体部分，椎体部分和集灰斗，圆柱体部分的顶端设置有出气口，圆柱体部分的侧壁设置进气口；圆柱体部分的下端与椎体部分的顶端固定连接，椎体的下端与集灰斗的顶端固定连接。
395 | 一种模块化单元横向连接结构 | 实用新型 | 有效专利 | CN208578226U | CN201821109120.5 | 2018.07.12 | 2019.03.05 | 广州大学 | 张季超 王可怡 童华炜 简伟通 张岩 沈冬儿 王立权 | 本实用新型提供了一种模块化单元横向连接结构，包括左模块化单元和右模块化单元，所述左模块化单元与所述右模块化单元之间设置现浇带，通过所述现浇带使所述左模块化单元与右模块化单元连接成为一个整体；所述模块化单元包括预制楼板，所述预制楼板的一侧沿横向开设有若干个钢筋槽，左预制楼板与右预制楼板上的钢筋槽一一对应，所述钢筋槽内设有预应力钢筋，所述预应力钢筋贯穿左、右预制楼板的两个对应钢筋槽，且所述预应力钢筋的两端伸出所述钢筋槽并通过预应力钢筋专用锚具进行锚固。本实用新型所述的模块化单元横向连接结构，采用预应力的方式连接左、右模块化单元，能够有效防止连接节点处出现裂缝，连接更为安全可靠。
396 | 一种水果采摘机器人 | 实用新型 | 有效专利 | CN208572784U | CN201821076572.8 | 2018.07.06 | 2019.03.05 | 广州大学 | 刘长红 袁俊林 麦玮琪 徐海纯 陈伟涛 邓东烨 程健翔 | 本实用新型公开了一种水果采摘机器人，包括车身、升降机构、伸缩机构、采摘机构以及控制装置，所述采摘机构包括第一驱动件以及固定座，旋转刀片、以及定位板，所述第一驱动件与所述定位板设于所述固定座上，所述旋转刀片设于所述定位板上，所述定位板设有用于导向水果梗部的导向槽；所述车身、所述升降机构和所述伸缩机构分别控制所述采摘机构的水平旋转、竖直升降和水平伸缩，所述定位板可用于安装所述旋转刀片以及确定果实剪切的位置，所述导向槽可用于引导果实梗部移动至所述旋转刀片的切断区域，便于对实现对水果的梗部切断，自动化程度高，可行性高，通用性强，能广泛应用多种不同水果中的自动化摘取。
397 | 一种振动设备隔振基础 | 实用新型 | 失效专利 | CN201103128Y | CN200720058807.6 | 2007.10.29 | 2008.08.20 | 广州大学 | 徐忠根 何文滔 | 本实用新型公开了一种振动设备隔振基础，该基础包括一敞口方盒形混凝土基础承台(9)和一与振动设备(10)刚性连接的混凝土隔振台座(8)以及垂直隔振器(3a或3b)和水平隔振器(3a或3b)，所述的混凝土隔振台座(8)设在混凝土基础承台(9)内，二者的底面间设有垂直隔振器(3a或3b)，侧壁间设有水平隔振器(3a或3b)。
398 | 一种多孔径的漏斗固定装置 | 实用新型 | 有效专利 | CN208894264U | CN201821326669.X | 2018.08.17 | 2019.05.24 | 广州大学 | 陈小梅 张雪莹 刘慕瑛 | 本实用新型公开了一种多孔径的漏斗固定装置，包括架台、垂直支柱、水平杆以及漏斗托板；所述架台包括第一架台和第二架台，所述第一架台和第二架台相对隔开放置，并分别安装有两根垂直支柱；所述第一架台与第二架台上相对的两根垂直支柱之间安装有两根平行的水平杆，所述水平杆的垂直高度可调节；所述漏斗托板安装于所述两根水平杆之间，所述漏斗托板上放置有垫圈。该装置可拆卸、易存放，可支持不同规格大小的多个漏斗同时进行实验，可自由调节漏斗托板的高度。
399 | 新型的建筑物隔震支座 | 实用新型 | 失效专利 | CN2685421Y | CN200420043522.1 | 2004.03.16 | 2005.03.16 | 广州大学 | 魏陆顺 刘文光 周福霖 庄学真 王豫 林佳 | 本实用新型是一种新型的建筑物隔震支座，涉及建筑物的防震、抗震技术领域。它包括上封板、下封板以及位于中间的支座体，上封板与支座体之间设有橡胶体，支座体的下方以及下封板的上方分别固定有滑动板。与现有技术相比，本实用新型的优点是:(1)竖向承载力高；(2)支座初始刚度较大、水平屈服后刚度为0；(3)结构性能良好，整体性能稳定；(4)可使隔震结构有较长的自振周期。
400 | 一种球形机器人 | 实用新型 | 有效专利 | CN209158409U | CN201821823489.2 | 2018.11.06 | 2019.07.26 | 广州大学 | 黄文恺 李志强 吴羽 肖俊龙 胡威 许志鹏 黄伙球 黄声 | 本实用新型提供了一种球形机器人，包括第一球形壳体和置于所述第一球形壳体内控制器保护壳、支撑体、电磁铁、磁流体以及置于所述控制器保护壳内的控制器；所述电磁铁与所述支撑体为一一对应关系且数量均为至少6个；所述控制器保护壳和所述第一球形壳体之间设有供所述磁流体受所述电磁铁通电磁吸流动的流动空间；至少6个所述电磁铁均匀地嵌套在所述第一球形壳体内表面上，且任一所述电磁铁通过对应的支撑体支撑在所述控制器保护壳上，任一所述电磁铁与所述控制器通过导线电连接。通过控制不同电磁铁的不断通电放电磁吸引起磁流体的流动而改变球形机器人的质心，从而实现球形机器人能够在平面内任意方向运动。
401 | 一种拆卸式的隔震装置 | 实用新型 | 有效专利 | CN208430657U | CN201820896967.6 | 2018.06.11 | 2019.01.25 | 广州大学 | 谭平 袁谱 | 本实用新型涉及一种拆卸式的隔震装置，包括均水平放置的第一法兰盘、隔震支座、第二法兰盘；隔震支座放置在第二法兰盘的上端面，第一法兰盘放置在隔震支座的上端面，第二法兰盘通过第二螺栓固定在隔震支座上，第一法兰盘通过第一螺栓固定在隔震支座上；第二螺栓有多个，多个第二螺栓沿着圆周方向均匀分布，第一螺栓有多个，多个第一螺栓沿着圆周方向均匀分布；第一法兰盘和第二法兰盘上设有用于检测平衡的多个气泡孔；第一法兰盘和第二法兰盘由纤维复合材料制成。本隔震装置可方便地拆卸并具有隔震的效果，属于隔震的技术领域。
402 | 一种多层加压密实的3D打印机用喷头装置 | 实用新型 | 有效专利 | CN209653420U | CN201920136868.2 | 2019.01.24 | 2019.11.19 | 广州大学 | 欧阳小伟 刘子阳 许世达 马玉玮 | 本实用新型涉及建筑3D打印机技术领域，具体涉及一种多层加压密实的3D打印机用喷头装置，包括用于打印材料通过的弹性的输料管道，输料管道外管壁上下方向套设有多个依次固定连接在一起的气囊，所述多个气囊均设置有相互连通的气孔，沿打印材料的传输方向，所述最上部的气囊设置有与气缸连接的吸排气管道，所述吸排气管道的充气使所述气囊的内径由上至下依次的减小以加压密实打印材料，所述吸排气管道的排气使所述气囊的内径由上至下依次的增大以传输移动打印材料。本实用新型的喷头装置利用气囊的吸气和排气能提高材料的密实度和强度，并且避免材料淤结堵塞喷口。
403 | 一种三维橡胶隔震支座 | 实用新型 | 失效专利 | CN2727279Y | CN200420083525.8 | 2004.09.01 | 2005.09.21 | 广州大学 | 周福霖 刘文光 魏陆顺 | 本实用新型涉及建筑物的防震、抗震技术领域，特别是一种应用于建筑结构工程或桥梁工程的三维橡胶隔震支座。其主体是橡胶支座4，橡胶支座下方连接有连接板3，橡胶支座4与连接板3通过螺栓连接，连接板3与下钢套2为配合关系，竖向隔震板1置于上述两者之间。其优点是不仅在水平方向具有隔震性能，同时在竖向也有隔离地震和振动的功能的隔震支座，能同时提供较小的水平刚度及竖向刚度。
404 | 一种具有风向识别功能的抗风无人机 | 实用新型 | 有效专利 | CN209023144U | CN201821537469.9 | 2018.09.20 | 2019.06.25 | 广州大学 | 吴羽 招乾民 杨立麒 占木宏 黄文恺 | 本实用新型涉及无人机技术领域，为具有风向识别功能的抗风无人机，包括机舱、机臂、旋翼装置、旋翼换向装置、风向仪装置、控制系统和机臂换向装置，旋翼换向装置安装在机臂上，机臂换向装置置于机舱内部；风向仪装置设有用于接受不同方向风力的感风薄片，感风薄片通过弹性检测组件与一固定柱及所述控制系统连接；感风薄片在被风推压后压缩所述弹性检测组件，由弹性检测组件采集相应的风向信息并传输给控制系统；控制系统根据风向信息通过旋翼换向装置使旋翼装置发生倾转，同时通过机臂换向装置驱动机臂发生水平旋转。本实用新型通过风向仪装置能够判断出大致的风向，通过控制系统控制无人机倾转和水平旋转。
405 | 一种高效松土反梯度湿润交替灌溉渗水装置 | 实用新型 | 有效专利 | CN209017598U | CN201821451819.X | 2018.09.06 | 2019.06.25 | 广州大学 | 刘晓初 覃哲 萧金瑞 梁忠伟 段伟建 | 一种高效松土反梯度湿润交替灌溉渗水装置，包括植株坑，干管，三叉水管接头，对称分布在干管两侧的两组支管组件；支管组件放置在植株坑内，三叉水管接头的一个端口与干管连接，三叉水管接头的其余两个端口分别与两组支管组件连接；支管组件包括多条环形软水带、多个渗水头和依次连接在一起的阀门、弯头、支管；阀门的端口与三叉水管接头的一个端口连接，多条环形软水带沿着支管的轴向方向依次固定在支管上，渗水头安置在环形软水带的端部。渗水装置能够实现土壤的反梯度湿润，对土壤能实现多层高效松土，具有良好的灌溉效果，属于渗灌节水的技术领域。
406 | 一种用于振动力学模态试验的实验装置 | 实用新型 | 有效专利 | CN209027754U | CN201821792336.6 | 2018.11.01 | 2019.06.25 | 广州大学 | 李智 刘珍 何运成 | 本实用新型涉及模态试验技术，具体为一种用于振动力学模态试验的实验装置，包括实验模型、夹具、基座柱和实验基座底板，其中实验模型的两端设置方形孔槽，夹具设有两组，每组夹具均包括夹具上块和夹持杆，第一组夹具的夹持杆横截面为方形，第二组夹具的夹持杆横截面为圆形；每组夹具的夹具上块均通过夹持杆与实验模型连接，方形横截面的夹持杆与方形孔槽的尺寸相配合，圆形横截面的夹持杆与方形孔槽以内切形式相结合；夹具上块与基座柱相固定；基座柱与实验基座底板相连接。该实验装置可以灵活改变实验工况，方便安装和拆卸。
407 | 3D打印喷头 | 实用新型 | 有效专利 | CN209478967U | CN201920107780.8 | 2019.01.22 | 2019.10.11 | 广州大学 | 欧阳小伟 许世达 刘子阳 马玉玮 | 本实用新型涉及3D打印的技术领域，公开了一种3D打印喷头，包括同轴设置的壳体和旋转轴，壳体设有圆柱形的内腔，建筑材料从进料口输入至内腔中，并通过驱动机构带动旋转轴旋转输送，旋转轴设有轴向连续延伸的螺旋叶片，由于内腔为圆柱形，其截面面积相同，沿着旋转轴的输送方向，相邻两个螺旋叶片之间的螺距逐渐减少，相当于其空间体积逐渐缩小，建筑材料在旋转轴以及螺旋叶片的带动下，体积逐渐被压缩，进而提高材料的密实度，经过层层打印的建筑结构在材料凝结硬化的过程中强度较高，避免塌陷，同时，通过螺旋叶片的旋转输送，在对建筑材料进行逐渐挤压的过程中还可以避免材料在输送过程中出现的淤结。
408 | 基于工业以太网的电厂用远距离分散集中控制系统 | 实用新型 | 失效专利 | CN201897729U | CN201120092027.X | 2011.03.31 | 2011.07.13 | 广州大学城华电新能源有限公司 | 蒋国璋 李世军 蒋庆宏 孙博锋 刘传萍 | 本实用新型公开基于工业以太网的电厂用远距离分散集中控制系统，其特征是:包括远程控制站(1)和现场控制站(2)；远程控制站(1)由工程师站(1-1)和操作员站(1-2)构成，现场控制站(2)由数据服务器(2-1)和现场控制柜(2-2)构成，所述现场控制柜(2-2)设有若干个主控模块，所述若干个主控模块分别通过以太网与数据服务器(2-1)连接起来，构成集散式数据收集系统；所述数据服务器(2-1)通过以太网与远程控制站(1)连接起，构成电厂用远距离分散集中控制系统。本实用新型可靠、稳定、准确，可保证远程控制站与现场控制站之间的通讯畅通，具有极强的可靠性，极大地提高了系统的冗余性能。
409 | 锅炉自动除氧装置 | 实用新型 | 失效专利 | CN201897211U | CN201120092155.4 | 2011.03.31 | 2011.07.13 | 广州大学城华电新能源有限公司 | 蒋国璋 蒋庆宏 李世军 赵国锋 郑迪 孙博锋 | 本实用新型涉及锅炉自动除氧装置，由软化水箱、除氧水泵、引射器、解析器、气水分离器、热交换器、电加热除氧反应器、电控柜和锅炉给水泵构成；软化水箱的出水端通过除氧水泵与引射器的进水端连接，引射器的出水端通过解析器与气水分离器连接，解析器的出水端分别与软化水箱的进水端、锅炉给水泵的进水端连接；气水分离器的出水端与软化水箱连接，气水分离器的出气端与热交换器的回气端连接，热交换器的出气端与引射器的进气端连接。本实用新型具有体积小、安装方便，操作简单的特点，能够提高锅炉的余热利用效率。
410 | 一种装配式梁柱节点结构 | 实用新型 | 有效专利 | CN211472882U | CN201921970714.X | 2019.11.14 | 2020.09.11 | 广州大学 | 任凤鸣 田时雨 | 本实用新型公开了一种装配式梁柱节点结构，包括节点单元和与节点单元连接的梁结构和柱结构，所述节点单元至少有一个；所述节点单元包括多个加强筋板、盖板和侧板，多个所述加强筋板相互交叉固定形成网格状的加强体，所述加强体的上部和下部均固定设有所述盖板，所述加强体的左侧和右侧均固定设有所述侧板；所述梁结构的端部设有第一端板，所述第一端板与所述侧板固定连接；所述柱结构的端部固定设有第二端板，所述第二端板与所述盖板固定连接。本实用新型的装配式梁柱节点结构其连接装配方便、结构稳定、连接之后的节点强度高、连接可靠。
411 | 一种灌胶高强螺栓剪力连接件 | 实用新型 | 有效专利 | CN211472129U | CN201921752640.2 | 2019.10.18 | 2020.09.11 | 广州大学 | 陈炳聪 张俊平 张玉杰 刘爱荣 周危 党李琰 房宾 | 本实用新型涉及建筑构件连接技术领域，公开了一种灌胶高强螺栓剪力连接件。该灌胶高强螺栓剪力连接件包括面板以及多个平行布置在面板下侧的主梁，各个主梁上分别设有用于与面板固定的螺栓穿孔，面板上设有与各个螺栓穿孔一一对应连通的通孔，面板于通孔的外侧设有灌浆孔，灌浆孔与通孔相连通。本实用新型运输和吊装的工作难度明显减小；面板与主梁之间通过螺栓连接，无需二次混凝土现浇，易于安装施工，工期明显缩短。螺栓与主梁和面板连接处的缝隙通过灌浆孔灌注高性能的化学贴钢胶达到密实，使得两者的工作性能更好的发挥。面板与主梁连接处铺设橡胶垫圈防止发生浆体渗漏，进一步增加密实。相邻的面板之间铺设橡胶垫圈，防止了化学贴钢胶泄露。
412 | 一种车载风力利用装置 | 实用新型 | 失效专利 | CN201428561Y | CN200920059201.3 | 2009.06.26 | 2010.03.24 | 广州大学 | 江帆 王春 王一军 刘汝鹏 | 本实用新型公开一种车载风力利用装置，该装置包括由风力转换机械和发电机(3)组成的风力发电机，其中所述的风力转换机械由集风罩(1)和叶轮(2)组成，其特征是，所述的集风罩(1)为漏斗状，出口连接有空气净化器，该空气净化器由文丘里管、圆柱形罩壳(5)和矩形灰尘收集罩(6)组成，其中，所述的文丘里管藏匿在圆柱形罩壳(5)内，入口由圆柱形罩壳(5)的一头穿出并与漏斗状的集风罩(1)的出口连接，出口由圆柱形罩壳(5)的另一头穿出；矩形灰尘收集罩(6)内设有过滤网(11)，背面固定在圆柱形罩壳(5)的侧面，二者的内腔相互连通。本装置二次利用车辆行驶所产生的风能，利用度显著提高。
413 | 一种静脉回输注射装置 | 实用新型 | 有效专利 | CN210409125U | CN201920412707.1 | 2019.03.29 | 2020.04.28 | 广州大学 | 袁学锋 吴文波 曹流 毛西月 | 本实用新型涉及一种静脉回输注射装置，包括输液通道和细胞浓缩液通道，输液通道包括同一轴线方向依次设置的细胞营养液通道和细胞溶液通道，细胞浓缩液通道对应同轴设置在输液通道内；细胞浓缩液通道的一段位于细胞营养液通道内，另一段位于细胞溶液通道内；初始状态下，细胞浓缩液通道和输液通道均处于阻断状态；输液状态下，细胞浓缩液通道和输液通道均处于连通状态。在细胞溶液通道中，细胞浓缩液扩散至细胞营养液中得到细胞溶液。应用于悬浊液的静脉回输，能够有效预防输液堵塞且能保证细胞溶液浓度均匀。
414 | 一种大跨径桥梁火灾消防系统 | 实用新型 | 有效专利 | CN209967484U | CN201920625913.0 | 2019.04.30 | 2020.01.21 | 广州大学 | 周军勇 苏建旭 李涛 黄海云 | 本实用新型涉及桥梁消防技术领域，尤其涉及一种大跨径桥梁火灾消防系统。大跨径桥梁火灾消防系统包括供水管网、吸水装置、备用吸水装置以及控制平台，所述控制平台用于控制吸水装置和备用吸水装置作业，所述供水管网包括竖向管道以及沿着桥面延伸布置的横向管道，所述吸水装置和备用吸水装置均串接在竖向管道上，所述横向管道上间隔设置有多个消防栓。本实用新型的大跨径桥梁火灾消防系统操作简单，能够及时的应对桥面各个区域突发的火灾，避免了现有技术中需要借助桥面才能将消防设备运输至火灾区域的情况，提高了灭火效率，避免了火势蔓延，还避免了吸水装置出现故障而耽误火势的及时扑灭的问题，保证了火灾消防系统的正常运行。
415 | 一种金属复合型阻尼器 | 实用新型 | 有效专利 | CN211007131U | CN201921581765.3 | 2019.09.20 | 2020.07.14 | 广州大学衡水震泰隔震器材有限公司 | 周云 赵烽 张超 邓雪松 李双弟 王胜勇 | 本实用新型提供了一种金属复合型阻尼器，涉及建筑阻尼器领域。金属复合型阻尼器包括第一剪切单元和第二剪切单元，第一剪切单元包括至少一个第一剪切板，第二剪切单元包括至少两个间隔布置的第二剪切板，第一剪切板布置于相邻的两个第二剪切板之间的间隔中，第一剪切板与第二剪切板之间设有粘弹性结构；阻尼器还包括金属芯，金属芯的两端部位于最外侧的第二剪切板的内部；第一剪切单元还包括第一基板，第一基板与第二剪切板间隔布置，且第一基板上设有挡止结构，挡止结构具有与最外侧的第二剪切板的外侧端部配合的挡止部。挡止结构使最外侧的第二剪切板的薄弱部分受到有效约束，防止出现外扩变形，整个金属复合型阻尼器的可靠性更高。
416 | 一种雨滴发射器及雨滴作用下玻璃变形检测系统 | 实用新型 | 有效专利 | CN211013871U | CN201921692126.4 | 2019.10.10 | 2020.07.14 | 广州大学 | 林海波 何运成 傅继阳 黄斌聪 罗艳平 毛华健 梁启胜 | 本实用新型涉及一种雨滴发射器及雨滴作用下玻璃变形检测系统。包括雨滴发射器、固定装置和摄录设备，雨滴发射器包括转动罩、发射喷头、顶推件、施力机构和驱动机构；转动罩包括罩体端部和罩体周部，所述发射喷头安装在罩体端部上，所述顶推件通过滑槽结构滑动装配在罩体周部上；施力机构包括引导件和弹性复位件，引导件上设置有螺旋部；发射喷头用于在受到撞击时喷出液滴；所述驱动机构用于驱动转动罩转动。通过采用本实用新型的检测系统，方便了实验人员对雨载荷作用下玻璃幕墙变形情况的研究，可为风雨耦合作用下玻璃面板安全性能的研究提供理论基础和实验手段，具有一定的社会和经济效益。
417 | 一种新型摩托车LED前照灯 | 实用新型 | 失效专利 | CN201964282U | CN201020657671.2 | 2010.12.14 | 2011.09.07 | 广州大学 | 彭超 郭康贤 苏浙伟 邵帅 | 本实用新型提供一种新型摩托车LED前照灯，包括近光灯组(1)，远光灯组(2)，定位柱(3)，PCB板(4)，散热器(5)，所述近光灯组(1)、远光灯组(2)与PCB板(4)通过定位柱(3)进行连接，所述PCB板(4)与散热器(5)通过定位孔进行连接。本实用新型无需过多的光学元件就可以达到GB要求，减少了光能损失同时也降低了成本，并且可以形成比较均匀的光斑，用少量的大功率LED即可达到所需的要求，并且安装方便。
418 | 一种形状记忆合金负刚度减震装置 | 实用新型 | 有效专利 | CN211774738U | CN202020129256.3 | 2020.01.20 | 2020.10.27 | 广州大学 | 马玉宏 邱洁鹏 赵桂峰 陈嘉佳 吴小平 | 本实用新型涉及建筑结构消能减震技术领域，公开了一种形状记忆合金负刚度减震装置，包括滑块、第一立板、第二立板、形状记忆合金丝、预压弹簧机构和基座；两张所述第一立板沿第一预设方向相对设置在基座上，两张所述第二立板沿第二预设方向相对设置在基座上，所述滑块滑动设置于两张第一立板之间，所述滑块靠近两张第一立板的两侧面均通过形状记忆合金丝与相对应的第一立板连接，所述滑块靠近两张第二立板的两侧面均通过预压弹簧机构与相对应的第二立板连接，其中第一预设方向垂直于第二预设方向。其有益效果在于:能够减小传统阻尼器对建筑结构产生的附加刚度，通过形状记忆合金丝交替受拉耗能，可以有效的起到减震控制的作用。
419 | 一种具有可调节的腰部支撑装置的设计用座椅 | 实用新型 | 有效专利 | CN211092819U | CN201922090778.7 | 2019.11.28 | 2020.07.28 | 广州大学华软软件学院 | 杨雅丽 | 本实用新型属于座椅技术领域，尤其为一种具有可调节的腰部支撑装置的设计用座椅，包括底座、固定块和活动轴，所述底座的左侧贯穿有转动杆，且转动杆的右侧固定有第一齿轮，所述第一齿轮的右侧设置有第二齿轮，且第二齿轮的内侧设置有螺杆，所述螺杆的顶部安装有螺纹套，且螺纹套的外壁开设有滑槽，并且滑槽的内侧设置有档杆，所述固定块安装于螺纹套的顶部，且固定块的顶部设置有座板，所述座板的外壁衔接有衔接板，且衔接板的内侧贯穿有固定杆，所述座板的顶部安装有靠背，且靠背的内侧贯穿有锁定柱，所述锁定柱的左侧安装有软垫。该具有可调节的腰部支撑装置的设计用座椅高度调节便捷，座椅拆装搬运便捷以及用户舒适感高。
420 | 一种超低功耗电压基准电路 | 实用新型 | 有效专利 | CN210666511U | CN201921792786.X | 2019.10.23 | 2020.06.02 | 广州大学 | 曾衍瀚 廖锦锐 林奕涵 杨敬慈 李锦韬 | 本实用新型实施例提供一种超低功耗电压基准电路，其特征在于，包括:启动电路模块、电流产生电路模块和输出电压基准电路模块；所述启动电路模块，用于向所述电流产生电路模块注入电压启动信号；所述电流产生电路模块，用于根据所述电压启动信号产生正温度系数电流，并将所述正温度系数电流复制到所述输出电压基准电路模块；其中，所述正温度系数电流为与电源无关的偏置电流；所述输出电压基准电路模块，用于对所述正温度系数电流进行温度补偿，输出基准电压。本实用新型实施例具有超低功耗、低温度系数、低线性度，高电源抑制比、较低的工作电压等优点，可为集成电路提供不受温度影响的基准电压，提高集成芯片的性能。
421 | 一种太阳能与建筑一体化的建筑结构 | 实用新型 | 有效专利 | CN211146924U | CN201922098737.2 | 2019.11.29 | 2020.07.31 | 广州大学 | 索华 夏大为 万丰登 | 本实用新型涉及一种太阳能与建筑一体化的建筑结构，包括墙体、固定在墙体上的框架、均安装在框架上的太阳能组件和定位组件；框架上设有工作槽，太阳能组件包括圆轴、转动式套在圆轴上的圆管、固定在圆管外壁上的太阳能板；墙体上设有与工作槽连通的放置槽，放置槽位于工作槽的正下方，圆轴固定在框架上且位于工作槽的底部，太阳能板绕着圆轴在工作槽和放置槽之间转动，太阳能板顶端固设有滑块，定位组件包括滑动式安装在框架顶部的横向滑杆；横向滑杆的底部设有滑槽，太阳能板通过滑块与滑槽配合安装在工作槽内。本实用新型在使用的时能将太阳能板翻转在窗口处收集太阳能，使用结束后可以折叠放在墙体内，属于太阳能工程制造安装技术的技术领域。
422 | 一种导盲装置 | 实用新型 | 有效专利 | CN211132021U | CN201921301812.4 | 2019.08.12 | 2020.07.31 | 广州大学 | 伍冯洁 朱国柱 屈建人 邓柏锋 杜俊杰 郑振勤 詹逸 刘伟谱 | 本实用新型公开了一种导盲装置，所述导盲装置包括承载移动部分和牵引部分；所述导盲装置承载移动部分安装有控制模块、与控制模块相连的超声波避障模块，所述超声波避障模块包括舵机和超声波扫描仪，在所述导盲装置前进时，扫描前方障碍物，并判断距离是否低于预设的阈值，低于阈值时控制模块控制舵机转动一定角度并再次扫描判断距离，直至转动的角度对应的距离为安全距离为止，将安全距离对应的转动角度反馈给控制模块，控制模块控制导盲装置转弯行驶。本实用新型可主动监测盲人前方障碍物，实时测距和调整角度以检测障碍物并引导盲人，机械结构简单高效。同时可通过设置多套舵机和超声波扫描仪，提升检测精度。
423 | 一种用于装配式剪力墙的可容差型钢连接结构 | 实用新型 | 有效专利 | CN210421515U | CN201921186480.X | 2019.07.26 | 2020.04.28 | 广州大学 | 谭平 米鹏 张亚飞 陈洋洋 龙耀球 | 本实用新型公开一种用于装配式剪力墙的可容差型钢连接结构，包括相连接的第一型钢连接器和第二型钢连接器，第一型钢连接器和第二型钢连接器分别预埋于相邻两个剪力墙墙体内；第一型钢连接器和第二型钢连接器的连接处分别设有“一字型”螺栓孔，第一型钢连接器上的“一字型”螺栓孔和第二型钢连接器上的“一字型”螺栓孔交叉形成“十字型”的可调式连接孔。本可容差型钢连接结构的结构原理虽然简单，但在剪力墙安装结构中并未有在先使用或公开，该结构可完成两个剪力墙墙体在横向、纵向的位置调节和锁紧固定，具有很高的容差能力和较大的调整施工误差的能力，便于剪力墙墙体的安装，可大幅度降低施工难度，加快了施工速度，提高了建筑工业化水平。
424 | 一种全景无人机 | 实用新型 | 有效专利 | CN212685928U | CN202021581481.7 | 2020.08.03 | 2021.03.12 | 广州大学华软软件学院 | 梁阳辉 李立波 | 一种全景无人机，包括无人机、多轴转向器、定向装置、全景相机，其特征在于，所述无人机中心处有圆形缺口，且圆形缺口贯通无人机的顶面与底面；所述无人机包括机身、机臂、电机、螺旋翼、起落架；所述多轴转向器与无人机固定连接；所述多轴转向器与定向装置轴转动连接；所述定向装置穿过无人机的中心点；所述定向装置包括陀螺仪、竖杆；所述陀螺仪与竖杆固定连接；所述竖杆穿过无人机的中心点；所述全景相机数量为两个；该装置结构简单，拍摄性能稳定，实现了稳定的全景动态拍摄，拍摄出来的影像无需后期处理亦可使用，提高了工作效率，也可用于VR全景直播。
425 | 一种适用于超高层建筑的集中供冷系统 | 实用新型 | 有效专利 | CN214581533U | CN202120416085.7 | 2021.02.25 | 2021.11.02 | 广州大学城华电新能源有限公司 | 王明祥 李世军 魏汝华 谭敬波 田利钧 董睿 曾琼 徐玮 叶飞 蔡全 贺鼎 刘明涌 | 本实用新型提供了一种适用于超高层建筑的集中供冷系统，涉及冷冻水循环系统技术领域。该适用于超高层建筑的集中供冷系统包括供冷侧一次管网系统和用户侧二次管网系统，供冷侧一次管网系统包括沿输水管网顺次连接的制冷机（1）、冷冻水分水器（2）、二次外供水泵（3）、冷冻水集水器（12）、一次水泵（13）和螺旋排污排气装置（16），用户侧二次管网系统包括沿输水管网顺次连接的低区板式换热器（4）、高区一次板式换热器（6）和高区二次板式换热器（9）。本实用新型采用一次大管网二次泵供冷系统，通过两次换热即可实现超高层建筑高区风机盘管等末端空调换热需求，减少了换热次数，提高了系统整体换热效率，降低成本。
426 | 一种高效管壳式相变储能换热装置 | 实用新型 | 有效专利 | CN213599899U | CN202022237584.8 | 2020.10.10 | 2021.07.02 | 扬中申扬换热设备有限公司广州大学 | 谢金龙 张冠文 李晓曼 吴舟 | 本实用新型公开了一种高效管壳式相变储能换热装置，包括中间壳体和换热器芯体，中间壳体的一端连接有左壳体，中间壳体的另一端连接有右壳体，左壳体和中间壳体之间连接有左管板，右壳体和中间壳体之间连接有右管板，换热器芯体连接在中间壳体内；换热器芯体包括多排互相连接的封装管，封装管的两端分别和左管板及右管板相连接，封装管的形状为三角形，封装管内部设有相变材料，相邻两排的多个封装管之间形成三角形的换热流道，换热流道和左壳体及右壳体相连通；本实用新型使用三角形封装管与传统的圆形相变材料封装管比较，相同尺寸下平均储热速率是圆形管的1.3‑1.6倍，可大幅提高相变储能换热器的单位时间换热量。
427 | 一种建筑景观生态河道挡土墙 | 实用新型 | 有效专利 | CN213597022U | CN202021329543.5 | 2020.07.08 | 2021.07.02 | 顺德职业技术学院广州大学建筑设计研究院 | 周峻岭 谢凌峰 | 本实用新型公开的属于挡土墙技术领域，具体为一种建筑景观生态河道挡土墙，包括挡土墙、固定组件和安装组件，挡土墙包括基地、墙体、墙顶、混凝土层、开放式排水层、泄水孔和止回阀，基地顶部固定安装墙体，墙体顶部固定安装墙顶，墙体左侧壁固定安装混凝土层和开放式排水层，混凝土层与开放式排水层位于基地上方，墙体内部固定安装有泄水孔，泄水孔中间固定安装有止回阀，墙体内部固定安装多个固定组件。该实用新型对于现有的建筑景观生态河道挡土墙进行改进，在处理河道边的挡土问题，防止大量的土质会汇入河水中的基础上。在挡土墙内部加装了便于安装与拆除装置，使得挡土墙在前期的安装，与后期更换方面更加便捷。
428 | 磁控忆阻器的一种双端有源等效电路 | 实用新型 | 失效专利 | CN203289397U | CN201320304652.5 | 2013.05.29 | 2013.11.13 | 广州大学 | 杨汝 李斌华 刘佐濂 | 本实用新型公开了磁控忆阻器的一种双端有源等效电路，其包括:电阻R1、电阻R2、电阻R3、第一电压跟随器、第二电压跟随器、第一加法器、第二加法器、第一减法器、第二减法器、积分器、乘方器、乘法器、比例放大器、第三加法器和电压源。本实用新型通过在电阻R1和电阻R2之间加入反馈来控制流过电阻R1的电流，电阻R2和电阻R3之间加入反馈来控制流过电阻R3的电流，根据磁控忆阻器的U-I特性，通过运算电路来实现的，其双端明确，数学概念清晰，能在实验中实现，并可用作有源忆阻器的特性研究、以及直接作为忆阻器元器件接入电路中与其它元件串联或并联使用。
429 | 隔振装置 | 实用新型 | 有效专利 | CN214614718U | CN202120313140.X | 2021.02.03 | 2021.11.05 | 广州大学 | 周云 凌海媚 梁秋河 李钧睿 | 本实用新型涉及振动及噪声控制技术领域，公开了一种隔振装置，包括自上而下依次设置的上连接板、竖向隔振单元、中作板、水平隔振单元和下连接板，其中，所述竖向隔振单元包括箱体和在箱体内自上而下依次固定连接的第一橡胶层、间隔板和第二橡胶层，所述箱体的一端开口，所述上连接板盖合固定在所述开口上，所述第一橡胶层上均匀间隔固定设置有多个隔振弹簧。本实用新型能够有效减少轨道交通诱发的微振动，提高减振效果，有效解决轨道交通上盖结构的振动噪音问题。
430 | 一种装配式组合结构节点连接系统 | 实用新型 | 有效专利 | CN214614637U | CN202120474536.2 | 2021.03.04 | 2021.11.05 | 广州大学 | 田时雨 任凤鸣 龚琳 伍峻磊 | 本实用新型涉及建筑工程技术领域，公开了一种装配式组合结构节点连接系统，包括装配式节点组件、装配式柱和装配式梁；装配式节点组件包括核心钢管、上盖板、下盖板、环板、连接梁腹板与连接梁端板；核心钢管的上下端分别与上盖板、下盖板相连；上下方向的两块环板之间连接有至少两块绕核心钢管的外壁周向上分布的连接梁腹板；两块环板相配合套设在核心钢管上；环板的翼缘和每块连接梁腹板的端部均与一块连接梁端板相连接；每块连接梁端板与装配式梁连接；上盖板和下盖板均与一个装配式柱连接。本实用新型结构简单，便于操作，布置灵活，稳定性强，大大扩展了该装配式节点组件的适用范围，即可以与不同类型的梁以及与消能减震装置进行结合。
431 | 装配式减震墙体结构 | 实用新型 | 有效专利 | CN213773965U | CN202022543840.6 | 2020.11.05 | 2021.07.23 | 广州大学 | 张超 李政忠 黄炜元 邓雪松 | 本实用新型涉及建筑设备技术领域，公开了一种装配式减震墙体结构，包括框架、减震墙板组和连接件组，减震墙板组包括第一墙板单元和第三墙板单元；连接件组包括F型连接件、凹型连接件和U型连接件，F型连接件用于连接框架顶梁与左框架柱、右框架柱，且用于连接第一墙板单元与框架顶梁；凹型连接件用于连接框架底梁与左框架柱、右框架柱，且用于连接第三墙板单元与框架底梁；U型连接件用于连接第一墙板单元与左框架柱和右框架柱；第一墙板单元与框架顶梁之间，第三墙板单元与框架底梁之间，第一墙板单元、第三墙板单元与左框架柱和右框架柱之间，均具有间隙。本实用新型可以保证减震墙板组与框架在地震中协同工作，提高结构的整体抗震性能。
432 | 一种埋入式传感器 | 实用新型 | 有效专利 | CN213579146U | CN202120834373.4 | 2021.04.22 | 2021.06.29 | 广州大学 | 郭英健 马玉玮 李成业 罗甜恬 刘卫森 傅继阳 | 本实用新型公开一种埋入式传感器，包括埋入待测物中的传感器基体、成对插接在传感器基体中的电极，传感器基体为导电的胶凝体，胶凝体中密布有导电纤维丝，每对电极间隔设置并接入电阻检测器，在受到待测物的荷载作用时，胶凝体内部容易随载荷作用产生微小变形，胶凝体中的导电纤维丝的相对位置发生变化，导电纤维丝之间相互搭接后胶凝体内部的导电通路更加完善，使得整体电阻减小；当外荷载增大或胶凝体在力长时间的作用下，其微小变形不断发展，胶凝体内部已形成的导电通路将会被破坏，其内部电阻不断变大，通过观察胶凝体的电阻变化就可以反映出待测物整体的受力状况，实现对结构健康检测。
433 | 一种基于跳舞机原理的音乐律动游戏机 | 实用新型 | 有效专利 | CN212548259U | CN202021296476.1 | 2020.07.03 | 2021.02.19 | 广州大学 | 祝晨光 | 本实用新型公开了一种基于跳舞机原理的音乐律动游戏机，涉及游戏机技术领域。本实用新型包括三个跳舞板，每两个相邻跳舞板相互靠近的一侧均开设有两个缺口，每个缺口内均固定连接有连接轴，每个所述连接轴上均通过轴承套接有齿轮，且每个齿轮均与对应的齿轮相啮合，每两个相邻的连接轴之间均铰接有连接杆，其中位于中间的所述跳舞板上固定连接有固定杆。本实用新型通过在跳舞板上设置的安装块与支杆，将一侧的跳舞板向上往中间折叠，将另一侧的跳舞板向下往中间折叠，从而使该装置完成整体的折叠，相比传统的跳舞机大大提高了便携性，方便携带与他人共同进行游戏，并且降低了该装置在储存时所需要占用的空间。
434 | 一种节能复合型区域循环供热设备 | 实用新型 | 有效专利 | CN214746501U | CN202120930973.0 | 2021.04.30 | 2021.11.16 | 广州大学城投资经营管理有限公司 | 方培秋 | 本实用新型公开了一种节能复合型区域循环供热设备，包括储水罐，所述储水罐的下端通过流通管道密封连接有调压罐，调压罐的一端安装有主排管，主排管上安装有控制总阀，主排管的前端通过三通管分别连接有第一调压排放支管和第二调压排放支管，所述第一调压排放支管和第二调压排放支管通过三通管连接有进水加热总管，进水加热总管的一端固定连接有加热锅炉，所述加热锅炉的一端安装有热水出水总管，热水出水总管通过三通管连接有第一热水出水支管和第二热水出水支管。本实用新型通过设置有调压控制管路，方便对储罐内部水进行稳压输出，同时设置有分流支管，方便对锅炉内部加热后的水进行多路循环供应。
435 | 强风区钢屋盖预应力弹簧阻尼竖向减振可调刚度限位支座 | 实用新型 | 有效专利 | CN214090454U | CN202022282709.9 | 2020.10.14 | 2021.08.31 | 广东省建筑设计研究院有限公司广州大学 | 谭坚 区彤 张艳辉 张连飞 陈进于 林松伟 蔡凤维 汪大洋 李文生 戴朋森 鲁恒 林全攀 | 本实用新型公开了一种强风区钢屋盖预应力弹簧阻尼竖向减振可调刚度限位支座，包括上支座板和下支座板，所述上支座板连接有上连接板，所述下支座板连接有下连接板，所述上支座板和下支座板之间通过均匀分布的若干竖向弹簧器、竖向阻尼装置和预应力拉索连接，所述竖向阻尼装置包括连接在所述上支座板下方的竖向插板、连接在所述下支座板上方与竖向插板匹配的竖向插槽，所述竖向插板插入所述竖向插槽内并且在所述竖向插槽内填入黏弹性材料或粘滞性液体构成阻尼装置，所述上支座板和所述下支座板之间或者所述竖向插板和所述竖向插槽之间设置有支座的位移限位结构。本实用新型既能减少地震作用和风作用下的竖向振动，又具有足够的水平刚度。
436 | 一种室外风速监测装置 | 实用新型 | 有效专利 | CN214311383U | CN202120592766.9 | 2021.03.23 | 2021.09.28 | 广州大学 | 郭冠华 曹峥 吴志峰 陈颖彪 | 本实用新型涉及监测设备技术领域，公开了一种室外风速监测装置，包括安装支架，安装支架上布置有风速传感器和防水盒，防水盒内布置有控制主机、姿态传感器、定位模块、电源模块和物联网传输模块，风速传感器与控制主机通过通讯线连接，防水盒上布置有供通讯线穿过的防水接头，姿态传感器、定位模块和物联网传输模块均与控制主机信号连接。姿态传感器和定位模块可以实时获取室外风速监测装置的姿态数据和位置数据，控制主机将姿态数据、位置数据打包后传输给网络终端，用户对比前后时间的姿态数据和位置数据即可确定室外风速监测装置是否处于丢失状态，并通过位置数据可进行追踪，防止室外风速监测装置丢失，提高环境监测效率。
437 | 一种节能型汽水换热机组 | 实用新型 | 有效专利 | CN215001814U | CN202022962989.8 | 2020.12.10 | 2021.12.03 | 广州大学城能源发展有限公司 | 王兴辉 陈家斌 汤恩柱 | 本实用新型公开了一种节能型汽水换热机组，用于将热量交换，包括增压泵、压力监测器、变频器以及汽水换热机组；汽水换热机组的蒸汽入口与压力监测器的一端连接，压力监测器的另一端与增压泵的一端连接，增压泵的另一端与一次蒸汽系统连接；变频器与压力监测器电连接，压力监测器与增压泵电连接；增加压力监测器、增加泵以及变频器实现对汽水换热器蒸汽流量的自动控制，增加温度传感器对换热器的温度进行监控，避免换热器出现过热的情况。
438 | 一种深蹲运动辅助系统及穿戴设备 | 实用新型 | 有效专利 | CN215231915U | CN202120531260.7 | 2021.03.12 | 2021.12.21 | 广州大学华软软件学院 | 刘雪花 林镇坤 林镇城 | 本实用新型公开了一种深蹲运动辅助系统及穿戴设备。所述系统包括用于采集人体左膝弯曲数据，并将人体左膝弯曲数据发送至用户终端的第一检测模块、用于采集人体右膝弯曲数据，并将人体右膝弯曲数据发送至用户终端的第二检测模块、用于采集人体腰部姿态数据，并将人体腰部姿态数据发送至用户终端的第三检测模块、用于将人体左膝弯曲数据、人体右膝弯曲数据、人体腰部姿态数据整合上传至云服务器的用户终端、用于根据人体左膝弯曲数据、人体右膝弯曲数据、人体腰部姿态数据，向用户终端下发深蹲运动姿态监测结果的云服务器。本实用新型能够应用便携、低功耗的嵌入式设备监测用户的深蹲姿态，辅助用户以正确姿态进行深蹲运动。
439 | 一种基于Kinect体感交互的课堂多媒体教学装置 | 实用新型 | 失效专利 | CN204129723U | CN201420556860.9 | 2014.09.25 | 2015.01.28 | 广州大学 | 廖宏建 | 本实用新型涉及一种基于Kinect体感交互的课堂多媒体教学装置，Kinect传感器设有RGB彩色摄像头、红外发射器及红外传感器；存储单元预存有手势语义命令以及头部动作命令；处理单元的输入端分别与Kinect传感器、存储单元电连接，处理单元生成控制命令；显示单元生成静态会话场景、虚拟人偶情境、动态协作情境。基于Kinect体感交互的课堂多媒体教学装置根本目的是在普通投影屏幕或白板上实现触摸屏操控效果，用户使用手势即可对屏幕中的对象做出操作指令，如放大、缩小、旋转、移动、打开应用程序等。该装置解放了教师对鼠标键盘的依赖，释放了课堂教学活动空间，使教学交互更为自然、自由。
440 | 一种用于水果的尺寸分拣装置 | 实用新型 | 有效专利 | CN214160456U | CN202023253473.2 | 2020.12.29 | 2021.09.10 | 广州大学华软软件学院 | 程允丽 雷耀花 赖巧贤 | 本实用新型公开了一种用于水果的尺寸分拣装置，涉及水果分拣装置技术领域，为解决现有水果分拣装置分拣出来的水果尺寸统一度不高，并且工作效率低，分拣出来后还需要人工进行二次分拣，加大了人工成本的问题。所述固定支撑底座的上端安装有震颤装置，所述震颤装置的通过固定扣环与固定支撑底座固定连接，且固定扣环设置有四个，所述固定扣环的下表面安装有六角螺母，所述震颤装置的上端安装有底部收集层，所述底部收集层的上端安装有第三过滤网格，所述第三过滤网格的上端安装有第二过滤网格，所述第二过滤网格的上端安装有第一过滤网格，所述第一过滤网格的两侧均安装有防滑把手，且防滑把手设置有六个。
441 | 一种基于BIM的装配式建筑构件 | 实用新型 | 有效专利 | CN214497840U | CN202023096197.3 | 2020.12.21 | 2021.10.26 | 广州大学 | 索华 夏大为 万丰登 | 本实用新型公开了一种基于BIM的装配式建筑构件，包括墙板、竖墙、T型座、定位柱、L型座板、定位销、L型压板、第一固定筒、第二固定筒；所述墙板开设有卡槽；所述竖墙的下端一体浇筑有T型座；所述T型座位于卡槽内；所述竖墙与墙板夹角处对称设置有L型座板；所述L型座板下方滑动连接有L型压板；所述竖墙下端开设有柱孔；所述柱孔内设置有定位柱；所述L型座板开设有与柱孔位置对应的第一销孔和卡槽壁位置相对应的第二销孔；所述定位销位于L型座板下方的第二销孔内。便于徒手装卸，提高装卸速度。本实用新型涉及建筑技术领域。
442 | 一种菠萝采摘机构 | 实用新型 | 有效专利 | CN214482280U | CN202120476356.8 | 2021.03.05 | 2021.10.26 | 广州大学 | 刘长红 胡献 区荣晋 程家乐 李楚宪 | 一种菠萝采摘机构，包括壳体、中层部件、夹取菠萝的上层部件、托住菠萝的下层部件，中层部件包括第一齿轮、上齿条、下齿条，第一齿轮与壳体转动连接，上齿条和下齿条均与第一齿轮啮合，上层部件与上齿条固定连接，下层部件与下齿条固定连接。本实用新型夹取菠萝方便，且不容易损伤侧芽和芽茎，属于自动采摘机构领域。
443 | 一种基于BIM的建筑施工用调节式支架 | 实用新型 | 有效专利 | CN214498315U | CN202023096183.1 | 2020.12.21 | 2021.10.26 | 广州大学 | 索华 夏大为 万丰登 | 本实用新型公开了一种基于BIM的建筑施工用调节式支架，包括底板、滑动座、滑动杆、举升油缸、支撑板、滑动板、电动缸、限位座、转动套筒、固定板、滑动条、支板、活动腔；底板上端两侧固定有滑动座；每个滑动座顶部两端滑动连接有两个滑动杆；滑动杆共同固定有支撑板，底板上端中部安装有举升油缸；举升油缸的输出端安装于支撑板下方；滑动座之间滑动连接有滑动板；滑动板开设有供举升油缸输出端穿过的穿口；滑动座内设有活动腔；活动腔内设有与滑动板相连接的滑动条；滑动条上转动连接有支板；滑动座外固定有限位座；限位座上固定有固定板；固定板与转动套筒的一端连接；转动套筒的另一端与支板连接；底板上端的有电动缸输出端固定在滑动板下端。
444 | 水体中漂浮垃圾自动收集器 | 实用新型 | 有效专利 | CN208088262U | CN201820457220.0 | 2018.03.30 | 2018.11.13 | 广州大学 | 葛泽胜 陈爱平 杜亚辉 | 本实用新型涉及垃圾收集设备领域，特别是涉及水体中漂浮垃圾自动收集器。它包括收集器本体和水泵，收集器本体的上口敞开朝上，收集器本体的侧壁设有通孔，水泵设置在收集器本体的底面，水泵连接移动电源，水泵包括进水口和出水口，水泵的进水口设置在收集器本体的内部，水泵的出水口设置在收集器本体的外部。由于收集器本体的侧壁设有通孔，因此能保证在收集垃圾过程中收集器本体始终充水，不会导致水泵因为缺水而过热烧毁。采用移动电源为水泵供电，能够使收集器摆脱交流电源线的束缚而自由活动到任意工作地点，满足大范围的垃圾收集任务。
445 | 基于叠层压电驱动器调节的智能黏滞阻尼器 | 实用新型 | 失效专利 | CN205382588U | CN201620083054.3 | 2016.01.26 | 2016.07.13 | 广州大学 | 谭平 戴纳新 李洋 刘欢 龙耀球 | 本实用新型涉及一种基于叠层压电驱动器调节的智能黏滞阻尼器，包括具有主缸和副缸的缸筒，以及位于缸筒内的活塞、主导杆和副导杆，主导杆的尾端固定连接在所述活塞的与所述主缸对应的第一端面上，副导杆的首端固定连接在所述活塞的与所述副缸对应的第二端面上；所述缸筒内部装有黏滞液体阻尼材料，所述活塞上具有贯穿所述第一端面及第二端面的阻尼孔；还包括安装在所述副导杆上的叠层压电驱动器、安装在所述阻尼孔上的阀门、以及连接所述叠层压电驱动器和所述阀门的传动轴；所述传动轴在所述叠层压电驱动器的驱动下带动所述阀门运动，使所述阻尼孔的孔径可调。本实用新型能够减少时滞影响并提高输出力，从而满足土木工程在地震作用下减震控制的需求。
446 | 基于电容耦合式无线电能传输的运动小车 | 实用新型 | 有效专利 | CN207504646U | CN201721505828.8 | 2017.11.13 | 2018.06.15 | 广州大学 | 刘贵云 蒋文俊 向建化 李致富 钟晓静 唐冬 | 本实用新型公开了一种基于电容耦合式无线电能传输的运动小车，包括嵌入式控制平台、多个继电器开关、电能发射模块、电能接收模块以及无线传感器网络，所述嵌入式控制平台与多个继电器开关连接，每个继电器开关对应连接一个电能发射模块，电能发射模块连接一电能接收模块，电能接收模块的另一端连接负载小车，负载小车通过无线传感器网络连接嵌入式控制平台；所述电能发射模块包括顺序连接的直流电源、半桥式电流型推挽逆变电路、升压电路以及电能发射极板；所述电能接收模块包括顺序连接的电能接收极板、桥式整流电路以及整流滤波电路；所述电能发射极板与电能接收极板连接；本实用新型可实现对运动小车的移动式无线充电。
447 | 轻质重载机械臂 | 实用新型 | 有效专利 | CN206733052U | CN201720491629.X | 2017.05.05 | 2017.12.12 | 广州大学 | 朱大昌 刘均发 朱谱辰 | 本实用新型涉及机械臂领域，具体涉及了一种轻质重载机械臂，该机械臂包括第一轴连接部、第二轴连接部和连接臂，所述第一轴连接部设于本体一端，第二轴连接部设于本体的另一端，连接臂的长度方向的两端分别连接于第一轴连接部和第二轴连接部各自的径向侧面，连接臂上设置有多个凹槽，凹槽包括一个子弹头形状的第二凹槽及两个相对设置的L形第一凹槽。本实用新型在机械小臂上设置有多个多边形凹槽，在满足强度、刚度的条件下，相比实心结构，降低了自重，减少了生产成本。
448 | 一种爆炸防护膜 | 实用新型 | 有效专利 | CN205522818U | CN201620082994.0 | 2016.01.26 | 2016.08.31 | 广州大学 | 浣石 黄风雷 柯刚 谭湘倩 陶为俊 梁颖晶 庞书孟 | 本实用新型公开了一种爆炸防护膜。所述爆炸防护膜包含依次叠加的超高分子量聚乙烯膜、含多壁碳纳米管的聚丙烯膜、聚四氟乙烯膜和ABS膜。本实用新型由于采用不同化学成分、结构和厚度比的多层膜，并利用聚合物交联体系和无机/有机协同增效体系，爆炸防护膜具有优异的机械性能、抗老化性能和热稳定性。该爆炸防护膜还具有成本较低、重量较轻、易于运输的优势，在重要建筑和基础设施的爆炸防护领域具有良好的应用前景。
449 | 一种限速型缓降救生设备 | 实用新型 | 有效专利 | CN205569531U | CN201620383402.9 | 2016.04.29 | 2016.09.14 | 广州大学 | 梁忠伟 单士印 邓宏光 胡基棠 刘晓初 赵传 | 本实用新型公开了一种限速型缓降救生设备，包括上壳体和下壳体，下壳体位于上壳体的底端，上壳体的顶端设置有拉杆，该拉杆的一侧底端穿过上壳体并延伸与转盘连接，且拉杆另一侧底端通过弹簧与上壳体连接，上壳体与下壳体一端的连接处设置有传动轴，传动轴的一端的穿过上壳体与下壳体并裸露在外侧。该限速型缓降救生设备，采用在原有的行星轮系缓降器中，加上缓降的自动离心摩擦滑块、保险带刹停装置、单向超越离合攀升装置，大大提高自我救生的安全性，这样不仅可以限速缓降，也可以在遇到特殊情况的时候向上攀升到安全楼层，寻找其他逃生方法，而且加大了承重极限，更能多人使用同一个设备，大大增加了逃生的可能性。
450 | 一种装配式复合耗能剪力墙 | 实用新型 | 有效专利 | CN215406706U | CN202120514976.6 | 2021.03.11 | 2022.01.04 | 广州大学 | 徐丽 杨正熙 朱卫斌 邓成浩 | 本实用新型涉及一种装配式复合耗能剪力墙，包括两个剪力墙构件，两个剪力墙构件之间均匀设置有多个隔震支座，隔震支座的一端与一个剪力墙构件连接，隔震支座的另一端与另一个剪力墙构件连接，相邻的两个隔震支座之间至少设置有一个形状记忆合金杆件，形状记忆合金杆件的一端通过杆件连接件与一个剪力墙构件连接，形状记忆合金杆件的另一端通过杆件连接件与另一个剪力墙构件连接。本实用新型通过在两个剪力墙构件之间设置隔震支座和形状记忆合金杆件，能够提高装配式剪力墙结构整体的延性和耗能能力，增强高层装配式建筑的耗能减震性能，同时利用形状记忆合金杆件的自复位特性，在耗能后使剪力墙构件及耗能装置复位。
451 | 一种轻型房屋结构的装配式梁柱连接件 | 实用新型 | 有效专利 | CN205399690U | CN201620210640.X | 2016.03.18 | 2016.07.27 | 广州大学 | 叶茂 陈祥祥 刘爱荣 吴玖荣 | 本实用新型提供了一种轻型房屋结构的装配式梁柱连接件，用于连接相互垂直的预制主梁柱和预制副梁柱，其包括上连接件和下连接件，所述上连接件和下连接件皆设有腹板和连接腹板端部的连接板，所述连接板设有供螺栓插入的螺栓孔，所述腹板上设有加强肋；所述上连接件的腹板上部设有与所述预制主梁柱接合的表面，上连接件的腹板下部设有与所述预制副梁柱接合的表面，所述下连接件的腹板上部设有与所述预制副梁柱接合的表面，下连接件的腹板下部设有与所述预制主梁柱接合的表面。本实用新型结构简单，可重复利用，且适合预制厂大规模生产，采用本实用新型连接梁柱，拆卸工序均较简单，且施工速度快。
452 | 一种沥青混合料集料接触强度剪切试验设备 | 实用新型 | 有效专利 | CN208223983U | CN201820902794.4 | 2018.06.11 | 2018.12.11 | 广州大学 | 蔡旭 张睿达 吴旷怀 黄文柯 李翔 肖天佑 陈莉 | 本实用新型涉及一种沥青混合料集料接触强度剪切试验设备，包括试验平台、拉力动力箱、加压装置和小车，所述试验平台上设有轨道，所述小车设置于所述轨道上，所述拉力动力箱包括可向所述小车施加沿所述轨道方向上的拉力的动力输出端，所述动力输出端与所述小车连接，所述加压装置包括设置于所述轨道的上方并可朝向所述试验平台施加压力的压力输出端，所述小车上可拆卸的连接有第一套筒，所述第一套筒的轴线垂直于所述试验平台的上表面设置，所述压力输出端的端面可拆卸的连接有第二套筒，所述第二套筒的端面与所述第一套筒的端面平行设置。本实用新型通过结构设计，解决了现有技术中无法测得压实状态下沥青混合料的颗粒界面剪切强度技术问题。
453 | 一种用于连廊底部单向运动的抗扭隔震支座 | 实用新型 | 有效专利 | CN206174581U | CN201621210431.1 | 2016.11.09 | 2017.05.17 | 广州大学 | 沈朝勇 崔杰 谭平 马玉宏 黄襄云 陈洋洋 刘彦辉 龙耀球 刘杨 周福霖 | 本实用新型涉及建筑工程技术领域，尤其涉及一种用于连廊底部单向运动的抗扭隔震支座，包括上预埋板、下预埋板，还包括设置在上预埋板和下预埋板之间的单向滑动副，所述单向滑动副包括配合滑动连接的上连接板和下连接板还包括分别与上连接板和下连接板连接的二维隔震支座，该新型抗扭隔震支座在地震荷载作用下可以承担一定的扭矩，在一定程度上保护隔震橡胶支座不会因扭转位移过大而遭受破坏；在水平方向设有单向滑道，可发生单向滑动，在支座另外一端设有可绕竖向轴转动的支座，不妨碍两主体结构的相对水平运动；竖向可以承担一定的竖向压荷载的同时，同时可以减震耗能的功能，可以有效保护连廊在地震时发生破坏；结构简洁，施工易安装，免维护。
454 | 一种便携式桥梁检测装置 | 实用新型 | 有效专利 | CN206521697U | CN201720064319.X | 2017.01.19 | 2017.09.26 | 广州大学 | 叶锡钧 孙卓 陈炳聪 曹飒飒 | 本实用新型提供了一种便携式桥梁检测装置，其包括:支撑机构，其包括底座、立柱，立柱可转动地设置在底座上；悬臂机构，其包括第一伸缩杆、第二伸缩杆，第一伸缩杆可摆动地设置于立柱上；第二伸缩杆的起始端设有限位槽，第二伸缩杆的起始端可摆动地连接于第一伸缩杆末端，第二伸缩杆末端设有可放置相机的载板；用于调节第二伸缩杆摆动角度的角度调节装置，其包括支撑块、限位杆，支撑块固定在第一伸缩杆的末端；限位杆可摆动地设置在支撑块上，其末端设有限位块；绕线装置，其包括滑轮、钢绳、绕线器，滑轮设置于立柱上，绕线器固定在立柱上，钢绳缠绕在绕线器上，通过滑轮连接于第一伸缩杆。其结构简单，拍摄角度多，检测效果好，使用方便。
455 | 一种适用于质量调谐控制系统的双向滑轨支撑支座 | 实用新型 | 有效专利 | CN205475798U | CN201620083161.6 | 2016.01.26 | 2016.08.17 | 广州大学 | 谭平 刘彦辉 徐凯 周福霖 龙耀球 | 本实用新型涉及一种适用于高耸结构、高塔结构或超高层结构的主、被动质量调谐控制系统的双向滑轨支撑支座，其是由包括基层框总成、下层框总成、中层框总成、上层框总成及挡板总成在内的多层总成单元的系统集成，兼具支撑上部调谐质量控制系统的重量并均匀传递重量于下部结构、调整系统运动过程水平、满足上部调谐质量控制系统横向和纵向两个方向自由滑动及运动协调的要求，具有多级安全保护装置的集成化双向滑轨支撑支座，通过调整导轨、滑动位移、阻尼油缸等性能指标，以达到最优的质量调谐控制效果，减小建筑结构在飓风、地震等极端恶劣条件下的振动，可满足不同功能和环境、不同质量单元和控制效果的需要。
456 | 一种仪表数据采集装置 | 实用新型 | 有效专利 | CN207923157U | CN201820189751.6 | 2018.02.01 | 2018.09.28 | 广州大学 | 谢宏威 欧阳光 尚小强 雷臻宇 骆佩文 | 本实用新型提供了一种仪表数据采集装置，包括摄像装置、补光装置和用于套设在仪表面盘上的固定装置；固定装置包括套筒、第一固定架和第二固定架，套筒的两端开口，摄像装置通过第二固定架连接在第一固定架上，第一固定架上设有贯穿其上下表面的固定孔，套筒的一端套设在固定孔内；补光装置包括环形光源，环形光源套设在固定孔内且抵靠在套筒的一端上；摄像装置的镜头与环形光源、套筒的中心轴线在同一直线上，且摄像装置内设有可将采集到的仪表图像数据拷贝到计算机中的存储器。本实用新型实施例提供的仪表数据采集装置能够有效地降低指针式仪表读数装置的成本，并提高了指针式仪表数据识别的准确率。
457 | 一种风洞实验测参考风速的装置 | 实用新型 | 有效专利 | CN208140337U | CN201820459233.1 | 2018.04.03 | 2018.11.23 | 广州大学 | 何运成 周砚莹 | 本实用新型提供一种风洞实验测参考风速的装置，包括风洞、电子计算机、数据采集系统、第一风速传感器和至少一个第二风速传感器，所述第一风速传感器和所述第二风速传感器均可拆卸地安装在所述风洞内，且所述第一风速传感器的测试孔位于第一测点处，所述第二风速传感器的测试孔位于第二测点处，所述第一风速传感器和所述第二风速传感器分别与所述数据采集系统电连接，所述数据采集系统与所述电子计算机通讯连接，风速传感器将风速的模拟信号传送到数据采集系统变成数字信号，然后传送到电子计算机进行数据处理，放入待测建筑模型进行实验，在电子计算机上直接得到第一测点的风速及目标建筑模型的参考风速。
458 | 一种多级变频变摩擦摆隔震支座 | 实用新型 | 有效专利 | CN207794745U | CN201820115762.X | 2018.01.24 | 2018.08.31 | 广州大学 | 谭平 尚继英 张亚飞 刘晗 龙耀球 | 本实用新型涉及一种多级变频变摩擦摆隔震支座，包括上连接座板，位于上连接座板下方的下连接座板，上滑块，下滑块；上滑块和下滑块球面接触，上连接座板的下表面设有上摩擦层，下连接座板的上表面设有下摩擦层，上滑块的上表面和上连接座板的下表面球面接触，下滑块的下表面和下连接座板的上表面球面接触。上连接座板的下表面为球形凹面，上滑块的上表面为球形凸面，上连接座板的球形凹面与上滑块的球形凸面相适应；下连接座板的上表面为球形凹面，下滑块的下表面为球形凸面，下连接座板的球形凹面与下滑块的球形凸面相适应。本摩擦摆隔震支座具有刚度和阻尼自适应性且具有较强自复位能力。属于隔震技术领域。
459 | 一种智能音响装置 | 实用新型 | 失效专利 | CN207783110U | CN201820187102.2 | 2018.02.02 | 2018.08.28 | 广州大学华软软件学院 | 艾炎 刘雪花 | 一种智能音响装置，包括音响主体，所述音响主体侧壁上设置有播放喇叭，所述音响主体侧壁上设置有若干个USB接口，所述音响主体两侧侧壁上设置有放置凹槽，所述音响主体内部设置有转换器，所述转换器与蓄电池连接，所述其中一个放置凹槽内部设置有支撑板A与支撑板B，另一个放置凹槽内部设置有支撑板C与支撑板D，所述支撑板A、支撑板B、支撑板C与支撑板D侧壁上设置有光伏板。本实用新型使用时，通过光伏板可以实现光能发电，具有较好的环保效果。
460 | 一种后张法预应力导电混凝土结构 | 实用新型 | 有效专利 | CN207904699U | CN201820182805.6 | 2018.01.31 | 2018.09.25 | 广州大学 | 饶瑞 张阳 傅继阳 刘爱荣 李成才 黄永辉 | 本实用新型提供了一种后张法预应力导电混凝土结构，包括导电混凝土本体和两个预应力精轧螺纹钢筋；两个所述预应力精轧螺纹钢筋分别贯穿布置于所述导电混凝土本体的内部的相对两侧，每一所述预应力精轧螺纹钢筋的两端各自通过预应力螺母锚固在所述导电混凝土本体上，且两个所述预应力精轧螺纹钢筋互相平行。本实用新型能够有效地提高导电混凝土的抗压强度，保证导电混凝土发热效率的同时，避免电极与混凝土发生脱落分离。本实用新型还提供了一种后张法预应力导电混凝土结构的制作方法，可以在实际工程建设中完成对钢纤维石墨导电混凝土大板的制作和施工。
461 | 一种沟槽式凸轮机构隔震限位装置 | 实用新型 | 有效专利 | CN207904757U | CN201721715865.1 | 2017.12.08 | 2018.09.25 | 广州大学 | 赵桂峰 何昊 谢鹏 黄浩贤 | 本实用新型公开了一种沟槽式凸轮机构隔震限位装置，其包括基座和安装在基座上的凸轮机构、凸轮限位挡板、滚珠丝杠、消能器和消能器固定座。所述凸轮机构包括凸轮、推杆、推杆限位板及置于槽中的推杆上的滚子。所述凸轮与所述滚珠丝杠的滚珠螺母连接，所述消能器安装在所述凸轮机构的一侧的消能器固定座上，所述消能器一端与凸轮机构的推杆末端连接，所述消能器另一端与消能器固定座上端连接，所述凸轮限位挡板平行安装在所述凸轮机构的两侧，所述凸轮机构中的凸轮在所述限位挡板的限制下作转动，在所述推杆限位板的限制下所述滚子带动所述推杆作往复直线运动。本实用新型能够有效地减小建筑与桥梁等结构隔震层在地震中的位移。
462 | 测试板件振动性能用的夹具及其夹具底座 | 实用新型 | 有效专利 | CN207448302U | CN201721561973.8 | 2017.11.20 | 2018.06.05 | 广州大学 | 张芝芳 潘静雯 傅继阳 刘爱荣 饶瑞 李寿涛 贺梦悦 梁智洪 黄梅 | 本实用新型涉及板件振动性能测试领域，公开了一种测试板件振动性能用的夹具及其夹具底座，夹具底座包括两个相对设置的底座本体，底座本体的底部开设有滑动槽，两个滑动槽之间插接有连接条以连接两个底座本体，两个底座本体可沿连接条滑动；测试板件振动性能用的夹具包括上述夹具底座、可拆卸连接于底座本体的夹具头。本实用新型的有益效果为:底座本体可沿连接条滑动调节相对间距，能保证移动过程中的位置平行关系，且底座本体只需开设有限位的滑动槽即可，而不需要开设通槽，底座本体不受开槽的影响而可采用质量较大的钢材料制成，能保证振动过程中的稳定性；且测试板件振动性能的夹具可根据待测板件形状的不同更换不同的夹具头。
463 | 减震墙体结构连接构造 | 实用新型 | 有效专利 | CN207453186U | CN201721363431.X | 2017.10.20 | 2018.06.05 | 广州大学 | 张超 林泽鑫 邓雪松 余坤 | 本实用新型涉及建筑领域，具体涉及了一种减震墙体结构连接构造，包括墙板组、柔性连接装置和刚性连接装置，墙板组包括至少一个墙板，柔性连接装置包括连接部和固定部，连接部和固定部固定连接，墙板组的一端固定连接于刚性连接装置，墙板组的另一端的墙面贴合于连接部。本实用新型在墙板组的两端分别设有柔性连接装置和刚性连接装置，柔性连接装置可滑动地连接于墙板组，该结构并不会对建筑产生过大的约束效应和附加刚度。
464 | 一种基于Arduino的数据采集系统 | 实用新型 | 有效专利 | CN207625605U | CN201721242577.9 | 2017.09.26 | 2018.07.17 | 广州大学 | 姚菁 狄琤 刘贵云 李嘉焙 李致富 张杰 彭凌西 | 本实用新型公开了一种基于Arduino的数据采集系统，包括:一个服务器Arduino以及多个数据采集客户端Arduino；每个Arduino分别与一个wifi模块相连，建立wifi内网系统；多个数据采集客户端Arduino分别与不同的传感器相连，将传感器采集的数据通过wifi内网发送至服务器Arduino。本实用新型将传感器数据无线传输到服务器，更换不同的传感器就可以实现不同数据的无线采集，非常适合如室内蔬菜种植等小型场所的数据采集。
465 | 一种同步摊铺机 | 实用新型 | 有效专利 | CN206859014U | CN201720723953.X | 2017.06.20 | 2018.01.09 | 广州大学 | 吴旷怀 龚侥斌 蔡旭 黄文柯 | 本实用新型公开了一种同步摊铺机，同步摊铺机包括机架以及位于机架两侧的行走装置，机架上设有混合料洒布系统和沥青喷洒系统，混合料洒布系统包括依次连接的混合料料斗、混合料输送装置和分料装置，沥青喷洒系统包括依次连接的沥青罐、沥青输送装置和沥青喷洒装置，沥青输送装置包括沥青管、沥青泵，沥青管上安装有过滤器和组合阀，沥青喷洒装置包括喷洒杆，喷洒杆上安装有喷嘴，喷嘴的一侧设有汽油喷灯，机架的尾部设有熨平器，分料装置位于喷洒杆和熨平器之间。本实用新型的同步摊铺机能有效地减少沥青管、喷洒杆和喷嘴堵塞现象的发生。
466 | 基于无线充电RFID与传感器网络化学品的安全监测系统 | 实用新型 | 有效专利 | CN207198885U | CN201721241754.1 | 2017.09.26 | 2018.04.06 | 广州大学 | 刘贵云 许梓强 李致富 向建化 钟晓静 欧阳海滨 唐冬 | 本实用新型公开了一种基于无线充电RFID与传感器网络化学品的安全监测系统，包括上位机和仓库协调器，所述仓库协调器通过串口与上位机连接，还包括无源电子标签、多个RFID模块以及与RFID模块数量相同的ZigBee节点，每个RFID模块对应连接一个ZigBee节点；所述ZigBee节点包括无线充电发射端模块、无线充电接收端模块、升压模块、降压模块、控制器和无线通讯模块、RS232串口模块、以及传感器模块；本实用新型提高了危险化学物品管理的工作效率，且具有实时监测、收集并分析数据的能量，可有效降低了事故发生概率。
467 | 一种折叠伞抚平机构 | 实用新型 | 有效专利 | CN208160241U | CN201820496477.7 | 2018.04.09 | 2018.11.30 | 广州大学 | 刘长红 麦玮琪 成昶熹 黄松标 沈文龙 陈泽颖 吴煌壮 陈少彬 | 本实用新型提供了一种折叠伞抚平机构，其包括:安装盘，其设有上通孔、滑槽，上通孔穿过安装盘的中心设置，滑槽沿着上通孔的径向设置；滑块，其滑动设置于滑槽中；抚平辊，其设在滑块上；抚平辊上设有软套；用于折叠伞穿过的保护罩，其设在上通孔的下方；保护罩为上端小、下端大的锥形；用于驱使滑块动作的动力组件。本实用新型采用曲线槽设计，在旋转盘转动过程中，滑块进行平稳的径向(沿着上通孔)运动，且保证各个滑块之间的向心距离相同，达到自动对心的作用；滑块和曲线槽的接触面积增大，避免了滑块打滑跳出的问题。
468 | 夹取推拉装置 | 实用新型 | 有效专利 | CN208280683U | CN201820551777.0 | 2018.04.17 | 2018.12.25 | 广州大学 | 刘长红 陈仰芏 叶俊豪 邓亮明 曾镕丹 赖建光 江帆 萧金瑞 | 本实用新型涉及自行车立体停车库技术领域，公开了一种夹取推拉装置，其包括:载车平台，其上设置有滑轨；夹取装置，用于夹紧自行车，其可滑动设置于所述载车平台的滑轨上；推拉装置，用于驱动所述夹取装置沿滑轨在原始位置和目标位置之间的移动；控制装置，电性连接于所述夹取装置和所述推拉装置。此夹取推拉装置通过控制装置控制所述夹取装置和所述推拉装置的配合运动，能够实现自行车立体停车库的自动存取车动作，以减少人工停取自行车的麻烦。
469 | 一种圆锥挡块扰流雾化装置 | 实用新型 | 有效专利 | CN208004173U | CN201820164591.X | 2018.01.30 | 2018.10.26 | 广州大学 | 张建辉 陈潮斌 宁青双 包启波 唐茗 | 本实用新型提供了一种圆锥挡块扰流雾化装置，包括气泵、喷嘴、圆锥挡块和出液装置，所述喷嘴设置有进气端部和出气端部，所述进气端部与所述气泵相连接，所述出气端部设置有出气孔，所述圆锥挡块设置于所述出气孔和所述进气端部之间，所述圆锥挡块与所述喷嘴内壁之间设置有与所述出气孔相连通的通孔，且所述圆锥挡块的顶部朝向所述进气端部设置，所述出液装置设置有出液口，所述出液口与所述出气端部相对设置。采用本实用新型技术方案的圆锥挡块扰流雾化装置，该雾化装置能够将出液装置内的液体充分雾化，结构简单且雾化效果良好。
470 | 一种地铁车站主体结构与盾构始发段同步施工的门式支架 | 实用新型 | 有效专利 | CN215718827U | CN202121391465.6 | 2021.06.22 | 2022.02.01 | 中铁广州工程局集团深圳工程有限公司中铁广州工程局集团有限公司 广州大学 | 曹亮 吴剑波 田毛进 郭继禄 胥鹏飞 邹强 陈友航 彭涛 李亮 罗威力 | 本实用新型公开了一种地铁车站主体结构与盾构始发段同步施工的门式支架，包括左立柱和右立柱，所述左立柱和右立柱左右对称活动安装，所述左立柱上部前后对称开设有第一滑动槽，所述第一滑动槽内部活动安装有外侧横梁，所述右立柱上部开设有第二滑动槽，所述第二滑动槽内部活动安装有中横梁，所述外侧横梁和中横梁下部均通过斜拉支杆活动安装有限位滑块。左立柱和右立柱上部交叉安装的外侧横梁和中横梁可以起到更好的对装置进行收纳运输的目的，限位滑块起到对外侧横梁和中横梁的支撑作用，在外侧横梁和中横梁完全打开后起到固定支撑外侧横梁和中横梁的目的，可以更好的保证地铁车站主体结构与盾构始发段同步施工。
471 | 一种自适应的太阳能百叶窗帘 | 实用新型 | 有效专利 | CN215718333U | CN202120550380.1 | 2021.03.17 | 2022.02.01 | 广州大学 | 朱厚耀 陈思霖 谢尚佐 陈方蕊 林明康 梁淘 刘长红 | 本实用新型公开了一种自适应的太阳能百叶窗帘，包括外壳、叶片、第一背板和第二背板，所述第二背板的一侧表面设有侧板，所述第二背板上固定有第一驱动器和第二驱动器，所述第一驱动器和第二驱动器的上方固定有57步进电机和减速机，所述减速机上安装有牵引杆，所述第一背板的一侧表面设有侧板，所述第一背板和第二背板的侧板之间转动安装有叶片，所述叶片的一侧表面贴附有太阳能板，所述叶片的一端连接有连接板，所述连接板上连接有连杆。本实用新型具备使用了基于含羞草的新型仿生折叠方式的百叶窗帘及对太阳能进行回收、储存、再利用的装置，能有效实现减少太阳能百叶窗帘折叠体积和对太阳能的回收、储存、再利用的优点。
472 | 新型建筑用阳台护栏结构 | 实用新型 | 有效专利 | CN215760105U | CN202120289637.2 | 2021.02.02 | 2022.02.08 | 广州大学华软软件学院 | 程允丽 林若钦 朱晓凤 | 本实用新型公开了一种新型建筑用阳台护栏结构，包括:基座，以及设置在所述基座上方的下承重护栏；减震块，其设置在所述下承重护栏的一侧，所述减震块的表面安装有流水槽，且流水槽与减震块的表面一体成型设置；上承重护栏，其设置在所述下承重护栏的上方；前置多功能架，其设置在所述上承重护栏的前端，所述前置多功能架的外侧安装有密封收缩套，且密封收缩套与前置多功能架的外侧固定连接；翻转展架结构，其设置在所述上承重护栏的上方；连接孔，其设置在所述下承重护栏的内壁。其实现了根据需要进行调控，有效的提升使用性能，从而有效的避免了在使用时，其调控结构单一，导致使用性能低下的问题。
473 | 一种适用多种打印喷头的3D打印装置 | 实用新型 | 有效专利 | CN207983996U | CN201820243743.5 | 2018.02.09 | 2018.10.19 | 广州大学 | 梁忠伟 郝晓斌 刘晓初 赵昕彤 康军辉 金杰 刘镇 | 本实用新型涉及一种适用多种打印喷头的3D打印装置，包括机架，安装在机架上纵向驱动机构，安装在纵向驱动机构输出端上的物料承载板，安装在机架上的竖向驱动机构，安装在竖向驱动机构输出端上的横向驱动机构，安装在横向驱动机构输出端上的喷头架，安装在喷头架上的打印喷头；打印喷头位于物料承载板的上方。本3D打印装置具有适配性好，且具有较高的打印精度，属于3D打印装置的技术领域。
474 | 一种模块化建筑 | 实用新型 | 有效专利 | CN208039246U | CN201820448966.5 | 2018.03.30 | 2018.11.02 | 广州大学 | 张季超 王可怡 童华炜 简伟通 张岩 沈冬儿 张业平 | 本实用新型提供了一种模块化建筑，包括安装于地面以上的预制建筑主体和安装于地面以下的锚杆组件，所述锚杆组件连接于所述预制建筑主体的底部；所述锚杆组件包括竖直设置的杆体，所述杆体的上端与所述预制建筑主体的底部固定连接，所述杆体的下端设有螺旋刀片和钻头。本实用新型通过设计在所述预制建筑主体的底部连接所述锚杆组件进行固定，而不需要在现场浇注地基基础，从而提高了模块化建筑的施工效率，缩短了建设周期，施工过程方便简单且更加安全可靠，符合国家绿色建筑的要求。
475 | 拱结构任意位置径向加载装置 | 实用新型 | 有效专利 | CN209820753U | CN201920595296.4 | 2019.04.28 | 2019.12.20 | 广州大学 | 刘爱荣 钟丽聪 杨伟强 黄奕焕 | 本实用新型涉及拱结构任意位置径向加载装置，包括支架，固定在支架上的电动滑轨，加载机构，支座；拱结构的两端均固定在支座上，电动滑轨包括旋转式安装的丝杠和套在丝杠上的滑台，拱结构的圆心在丝杠的轴线上，电动滑轨通过可拆卸组件固定在支架上，加载机构包括固定在滑台上的连接杆，套在连接杆上的移动圈，力传感器，夹着拱结构的夹具；力传感器的一端与移动圈相固定，力传感器的另一端与夹具相固定。加载装置可以对拱结构任意径向方向进行施加集中力载荷，属于拱结构实验装置的技术领域。
476 | 一种便携美观的组合式牙刷 | 实用新型 | 有效专利 | CN209807421U | CN201920536812.6 | 2019.04.18 | 2019.12.20 | 广州大学 | 王茢 黄伟民 | 本实用新型涉及生活用品领域，具体涉及了一种便携美观的组合式牙刷，包括两个均设置有刷头和刷柄的牙刷，所述的刷柄上均设置有螺旋状的安装部，所述两个螺旋状的安装部相互穿插配合，所述刷柄上远离刷头的一端设置有形状与刷头对应的凹槽，所述两个牙刷螺旋穿插配合并使所述的刷头与凹槽匹配安装。本实用新型的组合式牙刷两个刷柄能够螺旋相互穿插配合，穿插之后的组合牙刷外形美观且牙刷的刷毛能够相互隔开放置、避免滋生细菌，安全健康。
477 | 一种物联网智能监控终端及监测系统 | 实用新型 | 有效专利 | CN209820519U | CN201920018909.8 | 2019.01.02 | 2019.12.20 | 广州大学 | 肖颖 伍冯洁 陈伟涛 梁梓慧 谭成威 陈志鸿 肖文凤 杜俊杰 郑振勤 | 本实用新型公开了一种物联网智能监控终端及监测系统，其中，一种物联网智能监控终端包括:无线通信模块、温/湿度监控模块、PM2.5监控模块以及可燃气体监控模块。在多传感器环境数据监测中，利用终端上的无线通信模块将感测环境的各个监测终端连接成物联网传感器自动监测系统。现场监测终端将采集现场的温度/湿度、气体、PM2.5值等多种实时信号参数，通过路由中继转发或直接送至协调器，将无线通信网的数据送至监控中心进行数据分析处理及数据库管理。本终端结构简单、功能完备且能根据实际需求进行功能性拓展，在物联网实时监控领域具有较大的实用价值。
478 | 一种智能窗 | 实用新型 | 有效专利 | CN209817724U | CN201821651702.6 | 2018.10.11 | 2019.12.20 | 广州大学华软软件学院 | 刘咏梅 蓝剑威 曾晓智 杨沛霖 王晓品 谢东平 洪观盛 孙奕东 | 本实用新型公开了一种智能窗，涉及智能控制领域。包括:处理器，燃气检测模块，粉尘检测模块和驱动模块；所述燃气检测模块，所述粉尘检测模块和所述驱动模块分别与所述处理器电联接；所述燃气检测模块用于检测室内可燃气体浓度，并将检测到的可燃气体浓度信息发送至所述处理器；所述粉尘检测模块设置在窗户上，用于检测室外空气PM2.5浓度，并将检测到的PM2.5浓度信息发送至所述处理器；所述处理器用于根据所述可燃气体浓度确定是否向驱动模块发送打开或者关闭窗口的信号，所述处理器用于根据所述PM2.5浓度信息确定是否向驱动模块发送打开或者关闭纱窗的信号。
479 | 一种缆索检测机器人 | 实用新型 | 有效专利 | CN215714632U | CN202121741960.5 | 2021.07.28 | 2022.02.01 | 广州大学 | 谢斌盛 吴金颖 黄郁婷 李妍宁 方斌 林祖恩 曾凡瑾 吴永旭 | 本实用新型公开一种缆索检测机器人，包括第一壳体、第二壳体、检测装置和锁扣装置，第一壳体和第二壳体可转动形成闭合状态；第一壳体内设有第一主动轮组，第一主动轮组包括两个第一主动轮和双轴电机，双轴电机与第一壳体连接，两个第一主动轮分别通过联轴器与双轴电机的电机轴连接，第一主动轮的轮面与缆索接触；第二壳体内设有第二主动轮组，第二主动轮组包括安装框架、第二主动轮、齿轮减速箱、减速电机和拉伸弹簧，安装框架与第二壳体连接，第二主动轮的轮面与缆索接触，第二主动轮受挤压带动齿轮减速箱绕减速电机的输出轴朝安装框架内运动，使得拉伸弹簧伸长；检测装置设于第一壳体和第二壳体上，检测装置用以对缆索进行检测。
480 | 一种基于车车通信的车辆碰撞预警和控制装置 | 实用新型 | 有效专利 | CN205722470U | CN201620448111.3 | 2016.05.16 | 2016.11.23 | 广州市甬利格宝信息科技有限责任公司 | 綦科 刘冬民 | 本实用新型涉及一种基于车车通信的车辆碰撞预警和控制装置，其包括数据处理单元以及分别与数据处理单元通信连接的车载环境感知单元、报警单元和车辆控制单元；还包括车车通信单元，车车通信单元与数据处理单元通信连接，并与邻车无线通信连接；车载环境感知单元获取自车环境感知和状态数据输入数据处理单元；数据处理单元结合自车环境感知和状态数据、从车车通信单元接收到的邻车环境感知和状态数据判断是否有碰撞危险，相应通过报警单元输出报警以及通过车辆控制单元控制自车动作。本实用新型通过车车通信的协同方式交换双方的环境感知和状态数据，可以综合自车与邻车的情况调整安全车距和刹车装置，使自车和邻车能够协同作出正确的主动车辆控制决策和操作。
481 | 一种发电发光减速带 | 实用新型 | 有效专利 | CN214497252U | CN202023248837.8 | 2020.12.29 | 2021.10.26 | 广州大学 | 文桂林 梁炯照 | 本实用新型公开一种发光发电减速带，包括外壳、缓冲块、上极板、压电材料、下极板、储能器、蓄电池和发光灯，所述缓冲块设于外壳内，上极板、压电材料和下极板设于缓冲块内，所述压电材料夹于上极板和下极板之间，上极板和下极板通过导线连接储能器，储能器通过充电电路连接蓄电池，蓄电池与发光灯连接。本发电发光减速带结构紧凑、安装方便，利用压电材料，能够实时将过往车辆对减速带的作用转化为电能进行储存，发光灯起到警示作用；减速带的所有部件不需要放置于地面下，对道路没有破坏；不仅绿色环保，同时又能提高夜间行车的安全性。
482 | 一种带手机套的手套 | 实用新型 | 失效专利 | CN205884752U | CN201620673110.9 | 2016.06.30 | 2017.01.18 | 广州大学附属中学 | 张昊桀 章敏杰 何逸珊 黄子臻 李泽晖 | 一种带手机套的手套，包括手套本体和手机套，所述手机套背面拆卸式安装在所述手套本体的掌心位置，所述手套还包括由发热层构成的中间层或放入发热元件后构成发热层的中间层，所述中间层设于所述手套本体与所述手机套之间。本实用新型在手套上直接设置手机套，将手机放入手机套内，就无需像现有技术中一样，将手机放入口袋或包包内了，避免了带手套拿手机的不便和脱手套拿手机的麻烦；本实用新型在手套与手机套之间设置发热层，通过发热层构建适于手机工作的温度环境，避免温度过低导致的手机无法启动或耗电量增加的问题。
483 | 一种桥墩防撞结构 | 实用新型 | 有效专利 | CN209603017U | CN201920171302.3 | 2019.01.30 | 2019.11.08 | 广州大学 | 张力文 邹志伟 谢柱坚 黄毅平 刘周强 耿涛 周危 江祖慊 | 本实用新型涉及桥墩防撞技术领域，具体涉及了一种桥墩防撞结构，包括包覆在桥墩外侧的消能层和包覆在消能层外侧的防撞层，其中所述消能层由轻集料混凝土填充而成，所述防撞层包括内壁、外壁以及设置在所述内壁与外壁之间的填充结构，所述填充结构包括若干并行设置的山脊骨架和填充在所述山脊骨架空隙的吸能材料。本实用新型所提供的一种桥墩防撞结构，在车辆或船只发生事故碰撞桥墩时，其可以有效减轻碰撞双方所受到损坏。
484 | 一种基于体感交互式的仿人形玩具机器人 | 实用新型 | 有效专利 | CN206642359U | CN201720261871.8 | 2017.03.17 | 2017.11.17 | 广州大学 | 伍冯洁 谭成威 肖颖 陈伟涛 肖昌兴 蔡宏业 刘楷 于怡凡 | 本实用新型提供了一种基于体感交互式的仿人形玩具机器人，包括依次连接的kinect、PC上位机、单片机下位机、若干机器人以及供电单元；所述单片机下位机包括单片机、无线通信模块、电机以及舵机，所述机器人机械骨架包括机器人机械骨架、机器人底座和激光武器，所述机器人机械骨架固定于所述机器人底座上，所述激光武器固定于所述机器人机械骨架的手部位置；所述PC上位机通过所述无线通信模块与单片机连接。本实用新型通过kinect实时准确捕获人体的肢体动作及移动位置，具备智能和有趣优点，并且kinect可同时捕获几个人的动作，使得机器人可同时几个一起对战或者同时混合动作，具有较好的游戏乐趣。
485 | 一种基于太阳能采集无线传感器网络节点的超级电容储能装置 | 实用新型 | 失效专利 | CN204732906U | CN201520333051.6 | 2015.05.21 | 2015.10.28 | 广州大学 | 刘贵云 张轩睿 李杰群 | 本实用新型公开了一种基于太阳能采集无线传感器网络节点的超级电容储能装置，太阳能电池板与电源控制器连接，电源控制器与超级电容、微处理器和DAC芯片连接，微处理器与DAC芯片和光强传感器连接。本实用新型优点在于使用可充电次数较高的超级电容，以此到达延长超级电容寿命的目的；同时设计相关的优化电路，加快超级电容的充电速度，即超级电容两端并联适当的电阻，使用电源控制器、微处理器、光强传感器、DAC芯片构成的MPPT模块，模块涉及的芯片自身功耗极低；使用单片机计算电压，精确度高；判别功率与电压关系对扰动提供参考，避免扰动方向错误，变步长扰动次数减少，缩短扰动时间。
486 | 可洗发按摩的便携式头盔 | 实用新型 | 失效专利 | CN204635198U | CN201520351969.3 | 2015.05.27 | 2015.09.16 | 广州大学 | 江帆 刘镇章 陈浩怀 吴晓斌 | 本实用新型公开了可洗发按摩的便携式头盔，包括:头盔本体，具有用于套戴于人体头部的内腔以及设于内腔下端的颈部穿入口，输送机构，分设于内腔内壁的前上方和后上方，用于输送洗发粉末；粉末收集机构，绕设于颈部穿入口，用于收集洗发后的污物；按摩气囊机构，绕设于内腔的内壁；振动按摩机构，对称设于内腔与颈部入口的衔接处；按摩爪机构，分设于两输送机构上方的内腔内壁。本实用新型能进行简易方便的洗发和按摩，且洗发后的污物能被方便收集。
487 | 一种消能抗震支吊架 | 实用新型 | 有效专利 | CN210462128U | CN201921468889.0 | 2019.09.04 | 2020.05.05 | 广州大学 | 陈世鸿 林泽键 郭嘉洋 叶文朗 陈晓东 吴从晓 | 本实用新型提供了一种消能抗震支吊架，涉及支吊架领域。消能抗震支吊架包括定位吊架和消能结构，消能结构包括沿长度方向延伸布置的第一摩擦段和第二摩擦段，第一摩擦段与第二摩擦段叠合布置，第一摩擦段悬伸出第二摩擦段的端部设有用于与定位吊架连接的第一连接座，第二摩擦段悬伸出第一摩擦段的端部设有用于与建筑结构连接的第二连接座，第一摩擦段与第二摩擦段的重叠部分设有紧固件。当发生地震时，管路的震动引起定位吊架发生震动变形，使第一摩擦段与第二摩擦段发生沿长度方向的摩擦滑动起到消能减震作用，第一摩擦段与第二摩擦段之间的摩擦行程更长，当出现大幅的震动时，能够起到有效的消能减震作用，使用可靠性更高。
488 | 一种用于太阳能电池组件的封装结构 | 实用新型 | 有效专利 | CN216311814U | CN202122911250.9 | 2021.11.25 | 2022.04.15 | 广州大学 | 索华 | 本实用新型公开一种用于太阳能电池组件的封装结构，包括太阳能电池组件、铝框架、钢化玻璃、TPT膜和散热机构；钢化玻璃的两侧分别与铝框架的顶部两侧壁连接，TPT膜的两侧分别与铝框架的底部两侧壁连接，太阳能电池组件位于钢化玻璃和TPT膜之间，太阳能电池组件的外周设有EVA膜，EVA膜的上下两侧分别与钢化玻璃和TPT膜连接；散热机构包括圆筒、半螺旋管和直导管，圆筒与TPT膜的底面连接，圆筒设有两个通水孔，半螺旋管的侧壁与TPT膜的底面连接，半螺旋管具有内出水端和外出水端，内出水端与其中一个通水孔连通，外出水端通过直导管与另一通水孔连通，圆筒和半螺旋管内填充冷却水。通过设置散热机构，解决太阳能电池组件工作时产生的热量损害自身的问题。
489 | 微弹簧式悬臂梁自带均热板微加热器 | 实用新型 | 失效专利 | CN204873818U | CN201520283932.1 | 2015.05.05 | 2015.12.16 | 广州大学 | 傅刚 高升谦 刘志宇 | 本实用新型公开了一种微弹簧式悬臂梁自带均热板微加热器，包括硅基座、绝缘膜、加热单元以及均热板；硅基座中部设有通孔，绝缘膜覆盖在基座及其通孔上，其中绝缘膜覆盖形成有悬臂梁；加热单元包括加热丝和电极，加热丝设于悬臂梁上，电极设于绝缘膜上；均热板位于通孔中，并连接于悬臂梁的下方。本实用新型采用悬臂梁，减少微加热器的热传导散热；采用复合绝缘膜，实现了应力的补偿，增大了悬臂梁的结构稳定性；采用了微弹簧，释放了复合膜的本征应力和微加热器工作时产生的热胀应力；采用均热板，大大提高了反映区域的均温性，提高了反应精度；可采用硅基MEMS工艺，可以和大规模集成电路工艺完美兼容，适于大规模生产。
490 | 一种圆环型侧光式背光源 | 实用新型 | 失效专利 | CN204730021U | CN201520328027.3 | 2015.05.19 | 2015.10.28 | 广州大学 | 郭康贤 周英初 | 本实用新型公开了一种圆环型侧光式背光源，包括导光板、光源体及光学膜片组件，其中，上述导光板为板体结构，导光板的一端为矩形板体结构，另一端为圆环板体结构；上述光源体设置在矩形板体结构下部，并将光线发射至矩形板体结构内，光线经矩形板体结构内进行初步散射后进入圆环板体结构发射至导光板上方；上述光学膜片组件覆盖在导光板的表面，以便进行光反射和扩散。本实用新型结构简单，光照均匀度高，光线损失小均匀度高，实现了单侧入光。
491 | 一种双侧耗能铰接节点 | 实用新型 | 有效专利 | CN208918059U | CN201821399348.2 | 2018.08.29 | 2019.05.31 | 广州大学 | 叶茂 谭平 徐丽 陈建秋 | 本实用新型涉及一种双侧耗能铰接节点，包括立柱，安装在立柱上的横梁，第一连接板，第二连接板，第一异型块，第二异型块，多个阻尼件，双侧钢块，第一连接轴，第二连接轴，滑块；双侧钢块包括一体形成的两块钢板和连接板，钢板通过多个阻尼件与第一异型块和第二异型块连接在一起，第一异型块和第二异型块分居钢板的两侧；连接板上设有滑槽，滑块置于滑槽内，第一连接轴垂直贯穿连接板，第二连接轴垂直贯穿滑块，连接板依次穿过第一固定块和第二固定块，第一连接轴和第一固定块转动式安装在一起，第二连接轴和第二固定块转动式安装在一起。梁柱铰接节点能起到良好的阻尼耗能的效果，属于房屋抗震的技术领域。
492 | 一种采用粘滞阻尼器的桥梁耗能减震连接装置 | 实用新型 | 有效专利 | CN208918061U | CN201821399352.9 | 2018.08.29 | 2019.05.31 | 广州大学 | 叶茂 刘爱荣 傅继阳 吴玖荣 | 本实用新型涉及一种采用粘滞阻尼器的桥梁耗能减震连接装置，减震连接装置包括上支撑座，下支撑座，条形块，上固定块，下固定块，多个上粘滞阻尼器，多个下粘滞阻尼器，第一连接轴，第二连接轴，滑块；条形块上设有滑槽，滑块置于滑槽内，第一连接轴垂直贯穿条形块，第二连接轴垂直贯穿滑块，条形块依次穿过上支撑座和下支撑座，条形块上下部的两侧均设有上下固定块，上粘滞阻尼器的一端与上固定块转动式安装在一起，另一端与条形块转动式安装在一起，下粘滞阻尼器的一端与下固定块转动式安装在一起，另一端与条形块转动式安装在一起。减震连接装置能起到良好的阻尼耗能的效果，属于桥梁抗震的技术领域。
493 | 基于图像处理的液体灌装失败再处理装置 | 实用新型 | 有效专利 | CN208810605U | CN201820690600.9 | 2018.05.09 | 2019.05.03 | 广州大学 | 黄文恺 廖义冠 肖清泉 郑伟林 吴羽 | 本实用新型涉及基于图像处理的液体灌装失败再处理装置，属于液体灌装装置领域，包括工作台、传送装置、PLC和电脑，传送装置包括主传送装置和分支传送装置。沿传送装置的运动方向在工作台上依次设有第一图像采集装置、第一气缸、第三气缸、调液装置、第二图像采集装置、第二气缸。当电脑将第一图像采集装置采集到的照片和预设的数据对比并判断灌装量为不合格时，由第一气缸将不合格的灌装瓶由主传送装置送入到分支传送装置由调液装置进行调液，然后进入第二图像采集装置进行拍照、电脑对比，剔除不合格的灌装瓶而保留合格的灌装瓶。本实用新型基于图像处理，通过对液体灌装的失败再处理，可以大幅提高灌装产品合格率。
494 | 一种内驱动式球形轮胎 | 实用新型 | 有效专利 | CN208820574U | CN201820345512.5 | 2018.03.14 | 2019.05.03 | 广州大学 | 朱静 叶谱生 黄文恺 魏惠棠 张桂浩 吴羽 温泉河 | 本实用新型公开了一种内驱动式球形轮胎，包括空心外球体、设置在外球体内部且和外球体活动连接的内球体、第一组三相绕组、第二组三相绕组、第一电源和第二电源；其中第一三相绕组由正交的且布置在外球体内表面的三个三相绕组组成，第二三相绕组由正交的且布置在内球体外表面的三个三相绕组组成，第一电源为第一组三相绕组中的各个三相绕组提供电流且布置与外球体内部，第二电源为第二组三相绕组中的各个三相绕组提供电流且布置在内球体内部。本实用新型球形轮胎采用内部驱动的方式，将外部壳体全部定位为轮胎，轮胎整体本身进行内部控制，使得球形轮胎在外部结构设计上更加简单，并且驱动方式也更为简便且容易实现。
495 | 一种清洁机器人控制系统及清洁机器人 | 实用新型 | 有效专利 | CN208659131U | CN201721675093.3 | 2017.12.04 | 2019.03.29 | 广州大学 | 刘长红 吴昱彦 黄楠 钟志鹏 陈建堂 杨兴鑫 李文杰 李雄思 | 本实用新型提供了一种清洁机器人控制系统，包括控制装置、攀爬装置和清洗装置，所述控制装置分别与所述攀爬装置、所述清洗装置电连接；所述攀爬装置包括第一无杆气缸、第二无杆气缸、第一吸盘、第二吸盘以及分别与所述控制装置电连接的气泵、第一控制阀、第二控制阀、第三控制阀、第四控制阀；所述第一控制阀的第二端与所述第一无杆气缸的控制端连接，所述第二控制阀的第二端与所述第二无杆气缸的控制端连接，所述第三控制阀通过真空发生器与所述第一吸盘连接，所述第四控制阀通过真空发生器与所述第二吸盘连接。本实用新型实施例能够代替人工清洗玻璃幕墙，实现玻璃幕墙清洁作业自动化，并提高清洗效率。本实用新型还提供了一种清洁机器人。
496 | 具有气氛调节功能的光学样品测试装置 | 实用新型 | 有效专利 | CN209525260U | CN201920058931.5 | 2019.01.15 | 2019.10.22 | 广州大学 | 张伟 邹贤劭 | 本实用新型涉及具有气氛调节功能的光学样品测试装置，包括样品台、气氛调节腔体和激光光源，气氛调节腔体包括主腔体、气体混合腔和抽气部件，气体混合腔与主腔体连通，抽气部件与主腔体的出气口连接；气体混合腔上设有若干气体入口；主腔体上设有光入口和光出口，激光光源设在光入口的一侧；样品台设在主腔体内侧正对光入口。该装置结构简单、气氛调节易操作，能够为光学样品测试提供合适的气体氛围，提高实验准确性。该装置设有气体混合腔，对气体进行预混合，达到比例后再送入主腔体，减小了真空状态对气体流量计的损害。
497 | 一种金属工件表面强化研磨机 | 实用新型 | 失效专利 | CN204736102U | CN201520438458.5 | 2015.06.24 | 2015.11.04 | 广州大学 | 陶建华 刘晓初 张剑辉 金成普 | 本实用新型公开了一种金属工件表面强化研磨机，该研磨机包括机架、固定在机架上的工作台和实现空间三轴移动的丝杠传动系统，其特征在于，还包括控制喷射角度的角度控制系统和研磨料循环系统，其中，所述角度控制系统包括转轴相互垂直的第一转角电机和第二转角电机，其中，第一转角电机固定在丝杠传动系统中Z轴丝杠副的滑块上，第二转角电机固定在第一转角电机的转轴上；所述研磨料循环系统包括位于所述工作台正下方的研磨料回收漏斗、搅拌装置和固定在所述第二转角电机的转轴上的文丘里喷射器，其中所述文丘里喷射器的工作介质进口与压缩空气的气源连通，引射介质进口与搅拌装置的搅拌桶底部连通。
498 | 一种测试材料动态性能的气体炮装置 | 实用新型 | 失效专利 | CN201689009U | CN201020152797.4 | 2010.04.08 | 2010.12.29 | 广州大学 | 焦楚杰 浣石 蒋国平 高乐 | 本实用新型公开了一种测试材料动态性能的气体炮装置，其特征是:包括弹与飞片的组合，以及组合试件，弹与飞片的组合、组合试件两者分离；弹与飞片的组合包括弹体和飞片，弹体和飞片分别为圆柱体，弹体的前端设有飞片座，该飞片座由弹体的前端面的中部向内凹进形成，飞片置于飞片座内，飞片座的大小与飞片大小相匹配，飞片与飞片座的侧壁紧配合；组合试件在同一方向上依次设有至少三个台阶，各个台阶上分别设有探测点；所述组合试件的材料与飞片的材料相同。本实用新型测试材料动态性能的气体炮装置在应用后，经过实验表明，与标准的材料参数相比，具有很高的精度，可以作为测试材料动态性能的装置。
499 | 一种货物分类装置 | 实用新型 | 有效专利 | CN211225327U | CN201921843007.4 | 2019.10.29 | 2020.08.11 | 广州大学 | 严一尔 钟一鸣 洪泽宁 刘长红 余卓权 黄春茂 | 本实用新型公开了一种货物分类装置，包括两个在内侧相互对齐设置的底板；固定架，其两端分别设置于底板的外侧；升降块，滑动设置在固定架上，升降块与底板的外侧铰接；转动连杆，其一端与固定架铰接，另一端与底板的中间部分铰接；以及驱动模块，与升降块连接并驱动升降块上下往复移动。本装置处于初始状态时，货物位于底板上方不会掉落。当驱动模块带动升降块向上移动时，底板的两外侧竖直向上提升，底板的中间部分在转动连杆的限制作用下，一边向上提升，一边向固定架一侧靠近，其运动轨迹呈圆弧形。两个底板在升降块的带动下发生相对翻转，进而在内侧之间形成一个开口，放置在底板上方的货物就可以经开口掉落，进而实现自动化货物分类。
500 | 尿液形成过程自动演示装置 | 实用新型 | 失效专利 | CN209133054U | CN201821602411.8 | 2018.09.29 | 2019.07.19 | 广州大学附属中学 | 黄绮敏 林文宁 姚海霞 | 本实用新型涉及尿液形成过程自动演示装置，用于教学演示，它公开了有孔的乒乓球作为肾小球，桶状容器作为肾小囊，肾小囊内壁用有孔的薄膜代替；肾小囊内壁封住肾小囊的开口，肾小球放置在肾小囊的中间，并置于有孔薄膜上。肾小囊通过软管与液体收集瓶相连接；气缸的伸缩杆与推板相连接，针筒的推柄连推板，第一个针筒的针口通过软管与肾小球连通，第二个针筒的针口连接软管，软管的中间段盘绕在肾小球的球体上然后引出接入变色瓶，变色瓶内装有淀粉，变色瓶通过软管与第二个液体收集瓶相连接。本实用新型的优点是操作简单，方便，演示效果直观，容易理解，能生动地对人体尿液形成过程进行演示，提高学生对知识点的理解和加深印象便于记忆。
501 | 一种用于吸收振动能的发电装置 | 实用新型 | 有效专利 | CN213185927U | CN202022166368.9 | 2020.09.28 | 2021.05.11 | 广州大学 | 黄斌聪 何运成 傅继阳 | 本实用新型公开了一种用于吸收振动能的发电装置，发电装置包括壳体、振动组件、弹性件和至少一个第二发电组件，壳体设置有内腔，振动组件包括质量块和第一活塞件，弹性件对振动组件提供向上的弹性力，第二发电组件设置在壳体的侧壁，第二发电组件包括发电管、第二线圈、第二活塞件和第二磁铁，第二线圈设置在发电管的侧壁，发电管与壳体的内腔连通，壳体的内腔、第一活塞件、发电管和第二活塞件构成压力腔，发电装置受到外界的振动激励时，第一活塞件上下移动时压力腔的气压变化使第二活塞件在发电管中往复移动，带动第二磁铁切割第二线圈，第二线圈的磁通量改变，产生感应电流，将振动能转换为电能。本实用新型可广泛应用于能量采集技术领域。
502 | 一种双电源USB供电装置 | 实用新型 | 失效专利 | CN203522254U | CN201320617091.4 | 2013.10.08 | 2014.04.02 | 广州大学 | 陈耀华 古鹏 王远凡 谢冬青 | 本实用新型涉及一种双电源USB供电装置，包括高能量密度蓄电池和USB充电接口，其特征在于，该装置还包括双电源供电驱动电路、USB电源切换控制电路和USB输出控制电路，其中，所述的双电源供电驱动电路由AC/DC稳压电路、电池充电电路、DC/DC降压稳压电路和DC/DC升压稳压电路组成；接入市电时，AC/DC稳压电路将交流市电转换为直流电压，通过DC/DC降压稳压电路为外接USB设备和蓄电池充电提供电源；断开市电后，外接USB设备则由USB电源切换控制电路切换成蓄电池供电；同时，由USB输出控制电路为整个供电装置提供过载保护。
503 | 一种带钢连接节点的装配式开缝耗能剪力墙 | 实用新型 | 有效专利 | CN211369157U | CN201921781501.2 | 2019.10.22 | 2020.08.28 | 广州大学 | 汪大洋 韩启浩 张永山 区彤 辛志勇 | 本实用新型公开了一种带钢连接节点的装配式开缝耗能剪力墙，其特征在于:包括带墙墩顶梁模块和带墙墩底梁模块，带墙墩顶梁模块和带墙墩底梁模块之间设有开缝墙板模块，开缝墙板模块在中部设有均匀分布的竖向狭缝，开缝墙板模块和带墙墩顶梁模块以及开缝墙板模块和带墙墩底梁模块的水平连接缝处设有T型钢连接件，相邻的开缝墙板模块的竖向连接缝处设有耗能连接键；通过在工厂预制开缝墙板模块时，在整块开缝墙板模块中部设置均匀分布的竖向狭缝，使得整块开缝墙板模块转变成更为细高的墙肢，保证了剪力墙优越的延性性能，同时通过在顶梁中部设置的光滑垫块，可以使得相邻开缝墙板模块释放出更大的相对变形，进而增强剪力墙中耗能连接键的耗能能力，达到提升剪力墙抗震性能的效果，此实用新型用于土木工程结构领域。
504 | 电测窗口 | 实用新型 | 失效专利 | CN201935779U | CN201020658564.1 | 2010.12.14 | 2011.08.17 | 广州大学 | 蒋国平 浣石 | 本实用新型公开了一种电测窗口，其特征是:包括小窗口盖板、螺栓、小窗口法兰、电测窗口转接板，以及中空的电测窗口体；电测窗口体的一端位于小窗口法兰内，小窗口盖板通过螺栓与小窗口法兰连接，电测窗口转接板位于小窗口盖板与电测窗口体之间，电测窗口体与电测窗口转接板之间密封接触；电测窗口转接板上设有引出孔。本实用新型电测窗口采用了适用于初级气体炮电测窗口的转接板，转接板与电测窗口体间密封，装配后具有较高的密封性能，同时比较方便的解决了从靶室中引出同轴电缆的问题，具有较高的工作效率。
505 | 一种基于流道壁面应力均衡优化的高压灌溉喷头 | 实用新型 | 失效专利 | CN203620821U | CN201320802437.8 | 2013.11.29 | 2014.06.04 | 广州大学 | 梁忠伟 | 本实用新型公开了一种基于流道壁面应力均衡优化的高压灌溉喷头，其包括弯管、螺套、第一密封圈、摇臂、扭力弹簧、喷管、第二密封圈、喷嘴，弯管与螺套的一端连接，喷管与螺套的另一端连接，第一密封圈位于螺套内，扭力弹簧位于摇臂和喷管之间，第二密封圈位于喷管和喷嘴之间。本实用新型减少水头损失，出口压力、流速均匀，减少能量损失和水资源浪费。
506 | 一种建筑学的模型设计搭建组件 | 实用新型 | 有效专利 | CN214253659U | CN202120499118.9 | 2021.03.09 | 2021.09.21 | 广州大学建筑设计研究院 | 谢凌峰 | 本实用新型公开了一种建筑学的模型设计搭建组件，包括固定底座，所述固定底座中设有驱动电机，所述固定底座上转动连接有转轴，所述固定底座的顶端固定连接有第一支架，两个所述第一支架的顶端固定连接有同一个第一固定架，所述第一固定架,的顶端固定连接有第二支架。本实用新型通过设置滑块、转盘和第二滑槽，启动驱动电机，控制驱动电机的输出轴正转和反转，从而能够调节滑块在第二滑槽中的位置，进而能够使顶支撑板发生转动，进而能够根据不同建筑模型屋顶的坡度，而同时对多个顶支撑板的角度进行调节，大大提高了对建筑模型屋顶的支撑作用，使用更加方便。
507 | 一种改进型抗拉叠层橡胶隔震支座 | 实用新型 | 失效专利 | CN201593246U | CN200920263450.4 | 2009.11.26 | 2010.09.29 | 广州大学 | 周云 吴从晓 邹征敏 邓雪松 | 本实用新型涉及一种改进型抗拉叠层橡胶隔震支座，该支座包括上连接板(2)、下连接板(3)和夹持在上下两连接板之间的叠层橡胶弹性体(1)，其特征是，其特征是，叠层橡胶弹性体(1)的体内绕其垂直中心线均布有若干个与所述中心线平行的柱形孔(10)，每一柱形孔(10)内设有一拉伸弹簧(4)，每一拉伸弹簧(4)两头对应位置的上连接板(2)和下连接板(3)上分别设有阶梯孔(6)，绕制拉伸弹簧(4)的螺旋体(4-1)的钢丝分别向两头延伸至所述阶梯孔(6)内，端头分别设一径向扩张的T形头(4-2)，该T形头(4-)与所述阶梯孔(6)动配合将拉伸弹簧(4)的螺旋体(4-1)钩拉于上连接板(2)和下连接板(3)之间。本实用新型所述的支座可为建筑物震后复位于提供附加拉力。
508 | 一种铺贴墙面瓷砖的机械手 | 实用新型 | 失效专利 | CN201593296U | CN200920265895.6 | 2009.12.29 | 2010.09.29 | 广州大学 | 江帆 胡一丹 黄春曼 | 本实用新型公开一种铺贴墙面瓷砖的机械手，该机械手具有底座(1)和设在底座(1)上的转动的三关节机械臂，其特征在于，所述的三关节机械臂的末端为与腕关节相连的工具架(6)，该工具架(6)为门字形，两侧板的下头分别固定在构成腕关节伺服电机(14)输出轴的两头，两侧板的上头由一端板将两侧板连成一体，所述端板的中部设有打磨装置(10)，两头分别设有粘结剂喷嘴(9)和激光测距传感器(11)；所述工具架(6)的一侧板的中部设有指关节伺服电机(15)，该指关节伺服电机(15)的输出轴伸至两侧板之间，头部设有固定有吸盘(8)的吸盘架(7)。本实用新型将铺贴瓷砖常用工具集成在工具架和吸盘架上，既避免在工作过程中更换工具，也简化了机械结构和控制系统。
509 | 一种三重方钢管防屈曲抗震支撑 | 实用新型 | 失效专利 | CN201521039U | CN200920237724.2 | 2009.10.23 | 2010.07.07 | 广州大学 | 周云 邓雪松 | 本实用新型涉及一种三重方钢管防屈曲抗震支撑，该抗震支撑由套装在一起的横截面为方形的轴力管(2)、内约束管(1)及外约束管(3)和分别焊接在轴力管(2)两端的第一连接构件及第二连接构件组成，其特征在于，所述内约束管(1)的一端与第一连接构件焊接，所述外约束管(3)的一端与第二连接构件焊接；所述轴力管(2)外壁的中部设有横截面削弱结构，该结构为1～3个周向分布的等宽的四边形沟槽(6)或1～3排周向分布的等长的轴向通孔(6’)。本抗震支撑不仅屈服位置可预设，而且滞回耗能作用也得到显著提升。
510 | 设有自动饱和模块的三轴试验装置 | 实用新型 | 有效专利 | CN215065835U | CN202121452725.6 | 2021.06.28 | 2021.12.07 | 广州大学 | 吴杨 杨展峰 温丽维 | 本实用新型公开了设有自动饱和模块的三轴试验装置，包括三轴仪和自动饱和模块，三轴仪上设有压力室，自动饱和模块包括:液体管道，液体管道与压力室连通；气体管道，气体管道与压力室连通；第一阀门，第一阀门能控制液体管道的通断状态；第二阀门，第二阀门能控制气体管道的通断状态；第一定时器，第一定时器能在预设的时间点改变第一阀门的通断状态；第二定时器，第二定时器能在预设的时间点改变第二阀门的通断状态。有益效果:首先在第二定时器上调好所需的通气时间，再在第一定时器上调好与所需的通气时间相等的等待时间，然后在第一定时器上调好等待结束后的通水时间，即可实现自动饱和，有利于提高自动化程度和时间控制精度。
511 | 一种高频特性改良的微型扬声器 | 实用新型 | 失效专利 | CN201523435U | CN200920060619.6 | 2009.07.16 | 2010.07.07 | 广州大学 | 蔡阳生 张承云 费艳锋 | 本实用新型公开一种高频特性改良的微型扬声器，它包括具有声辐射孔(8)的圆形的声辐射面板(1)和产生声波的换能元件(3或11)，所述的声辐射面板(1)和换能元件(3或11)之间形成一圆形助声腔(9)，其特征是，所述的声辐射孔(8)以经过声辐射面板(1)几何中心的一条射线为轴线对称分布，但不包括对称于声辐射面板几何中心分布的声辐射孔。本实用新型所述的微型扬声器具有音质柔和、低音丰满的显著效果。
512 | 一种高层建筑的隔震结构 | 实用新型 | 失效专利 | CN202170577U | CN201120193990.7 | 2011.06.10 | 2012.03.21 | 广州大学 | 吴从晓 周云 邓雪松 | 本实用新型公开了一种高层建筑的隔震结构，其特征在于，该结构由设置于隔震层中的抗剪切隔震结构和抗拉隔震结构组成，其中，抗拉隔震结构为:上部结构的四周的每一面的中部具有至少一根与高层建筑周边相交的隔震结构梁(3)，每一隔震结构梁(3)的正下方设一与其平行的隔震专用梁(4)，该隔震结构梁(3)中部的两侧分别固定一拉杆(1)，两拉杆(1)的下端分别与位于隔震专用梁(4)的下方的横杠(2)的一头连接；抗剪切隔震结构为:上部结构的每一立柱的正下方设一第一柱墩(8)，上部结构的剪力墙(14)下部的横梁(12)的正下方设若干第二柱墩(9)；所述每一第一柱墩(8)和每一第二柱墩(9)上均设有一只隔震支座(7)。
513 | 一种光倒刺鲃的鱼卵孵化装置 | 实用新型 | 有效专利 | CN205682178U | CN201620613101.0 | 2016.06.21 | 2016.11.16 | 广州大学 | 舒琥 杨扬 李强 蓝召军 谷平华 | 本实用新型涉及一种渔业养殖领域，具体是一种光倒刺鲃的鱼卵孵化装置。一种光倒刺鲃的鱼卵孵化装置，包括水池，在水池中还包括若干个孵化笼，孵化笼的底部为锥形，在底部接设置进水花洒，所述进水花洒连接进水管，在孵化笼顶部设置顶盖，在顶盖与孵化笼下部接触的位置处设置一圈磁铁，顶盖上方连接挂钩，孵化笼中部设置筛板，在筛板上放置鱼卵。该装置在水池中设置多个孵化笼，增加了水池的利用率，当需要孵化鱼卵时，将孵化笼放入水池中，而当不孵化鱼卵时，将孵化笼取出，就可以用来养鱼。
514 | 一种用于框架中塑性节点的安装结构 | 实用新型 | 有效专利 | CN211202537U | CN201921843010.6 | 2019.10.29 | 2020.08.07 | 广州大学 | 叶茂 刘建武 傅继阳 吴玖荣 刘爱荣 | 本实用新型公开了一种用于框架中塑性节点的安装结构，其包括第一接头、第二接头、两个第一板体和两个第二耗能组件，第一接头和第二接头分别用于安装在框架中的两个梁端，第一接头和第二接头之间通过销轴安装，两个第一板体分别位于第二接头的前侧和后侧，第二接头的侧面与对应的第一板体之间布置有若干个耗能棒，第二耗能组件包括两个第二板体，两个第二板体分别用于与框架中的两个梁端侧壁安装，两个第二板体之间布置有耗能结构。设计两个梁端之间通过第一接头、第二接头和销轴安装，第一板体与第二接头之间具有耗能棒，框架中的两个梁端设计耗能结构，提高框架的抗震耗能性能。本实用新型结构合理，可广泛应用于塑性节点力学性能技术领域。
515 | 基于云端协作的汽车防碰撞系统 | 实用新型 | 有效专利 | CN206497574U | CN201720208487.1 | 2017.03.03 | 2017.09.15 | 广州大学 | 綦科 刘冬民 | 本实用新型涉及一种基于云端协作的汽车防碰撞系统，包括云端计算机和车载检测装置；所述云端计算机包括云端学习机和云端通信机，二者通过网线连接；所述车载检测装置包括环境检测单元和防碰撞控制单元，二者通过CAN总线通信连接；所述防碰撞控制单元包括数据处理器以及与数据处理器通信连接的车辆控制器、报警器和无线通信接口；所述无线通信接口和所述云端通信机通过4G网络无线通信连接。本实用新型使车辆可以识别各种新状况并做出有效的防碰撞控制，进一步提高了车辆的主动安全控制性能及寿命。
516 | 一种粘滞阻尼器 | 实用新型 | 失效专利 | CN201763880U | CN201020530461.7 | 2010.09.14 | 2011.03.16 | 广州大学 | 周云 吴从晓 汪大洋 | 本实用新型涉及减振器，具体是涉及用黏性物质作为减振介质的粘滞阻尼器，该阻尼器的缸体(1)两端的端盖为弹性体(5)，两弹性体(5)与缸体(1)和活塞杆(3)高温硫化成一体；其中，所述弹性体(5)由环形的粘弹性材料层(5-1)与环形的薄钢板层(5-2)交替叠合高温硫化形成；所述的两弹性体(5)的直径与宽度之比为:2～4。本实用新型所述的阻尼器，其中缸体(1)两头的弹性体(5)与缸体(1)和活塞杆(3)硫化成一体，本身就构成了一种粘弹性阻尼器，使得整体阻尼器的初始刚度明显增大。
517 | 一种钢管混凝土边框组合剪力墙 | 实用新型 | 有效专利 | CN203684454U | CN201420005374.8 | 2014.01.01 | 2014.07.02 | 广州大学广东工业大学 | 任凤鸣 陈光明 何艳红 罗若帆 | 本实用新型公开一种钢管混凝土边框组合剪力墙，该剪力墙由两钢管混凝土柱和设在两钢管混凝土柱之间的钢筋混凝土墙体组成，其特征在于，所述的钢管混凝土柱由钢管、同心设置在所述钢管内的纤维增强复合材料管和设在纤维增强复合材料管内以及设在所述钢管与纤维增强复合材料管之间的混凝土组成；所述的钢管混凝土柱与钢筋混凝土墙体之间设有连接件，该连接件一头固定在所述钢管混凝土柱上，另一头锚固在所述钢筋混凝土墙体内。本实用新型所述的剪力墙不仅具有抗剪切能力强、竖向承载力高和抗震性能好的优点，而且具有明显的二阶刚度，可降低结构的二阶效应和满足性能化设计的要求，并节约钢材。
518 | 一种三维隔振装置 | 实用新型 | 有效专利 | CN206625393U | CN201720373276.3 | 2017.04.10 | 2017.11.10 | 广州大学 | 沈朝勇 陈洋洋 黄襄云 马玉宏 张颖 崔杰 刘彦辉 龙耀球 刘杨 周福霖 | 本实用新型涉及隔震减震技术领域，尤其涉及一种三维隔振装置，本实用新型的三维隔振装置，在竖向及水平两个方向分别通过橡胶隔震支座及伸缩弹簧起到隔离环境振动的功能，同时能够在竖向能承担荷载，从而起到竖向减震的功能，上连接板上设置有伸缩弹簧，在水平地震时，伸缩弹簧被压缩，上连接板的上环板与下连接板的下环板通过压缩后的伸缩弹簧刚性接触，可以起到刚性抵抗水平地震的功能，该三维隔振装置因水平和竖向刚度均较小，可以三个方向上隔离环境振动，同时在竖向具有一定的减震功能，而水平不降低其抗震强度。
519 | 一种方便使用的小推车 | 实用新型 | 有效专利 | CN212289963U | CN202020427311.7 | 2020.03.27 | 2021.01.05 | 广州大学 | 张玉杰 陈炳聪 刘爱荣 张力文 | 本实用新型公开了一种方便使用的小推车，其包括支撑板，支撑板的前侧面为载物面，支撑板中空，支撑板内布置有可移动的箱体，箱体内底部布置有两个支撑部，箱体的前侧壁成型有可供支撑部伸出的第二通孔，支撑部的后侧通过压缩弹簧与箱体内的后侧壁安装，箱体的上侧边安装有两个把手，把手与对应的支撑部之间布置有拉索，把手的侧面布置有第一凸起和两个第二凸起，两个第二凸起从上至下布置，两个第二凸起之间为把手移动的行程，第一凸起布置在两个第二凸起之间，第一凸起相对于把手的侧面可伸缩。支撑部用于支撑物件，避免拖运时物件从载物面掉落导致损坏。本实用新型结构合理，拖运方便，可广泛应用于小推车技术领域。
520 | 太阳能智能节水灌溉器 | 实用新型 | 有效专利 | CN206629652U | CN201720396013.4 | 2017.04.13 | 2017.11.14 | 广州大学 | 刘晓初 | 本实用新型涉及一种太阳能智能节水灌溉器及其制造方法，本实用新型的灌溉控制简单实用，可根据经验和灌溉知识，只需设置干湿探测电极埋入土壤的深度和土壤湿时的延时灌溉的时长，使植物受到一定的水胁迫才开始灌溉，当土壤探测点湿时，可延长灌溉时间确保土壤湿透，实现调亏灌溉，使灌溉智能化、精准化，更加节水，并实现作物、果树等的优质增产；电源开关和延时开关隐蔽，结构紧凑，防雨性能好，野外使用方便，可防人乱动和误操作，支撑套管组件长短可调、制作容易，便于太阳能电池采光；制造方便，便于迅速形成产业化，实现产品的柔性组装，简化了制造工艺，降低了制造、管理和生产成本；便于包装、运输和安装。
521 | 一种低频振动能量采集装置 | 实用新型 | 有效专利 | CN215072201U | CN202121343333.6 | 2021.06.16 | 2021.12.07 | 广州大学 | 蔡渊 何运成 傅继阳 | 本实用新型公开了一种低频振动能量采集装置，包括:底座；圆柱形空腔体和活塞组件，圆柱形空腔体固定在底座上，圆柱形空腔体的侧面上设有通风口，活塞组件设置在圆柱形空腔体中，且活塞组件可上下运动；风能采集组件，风能采集组件用于采集通风口处的风能；电磁感应组件，电磁感应组件包括悬臂、弹性结构、磁体以及线圈，悬臂的一端固定在圆柱形空腔体的外表面，磁体通过弹性结构悬挂在悬臂的另一端，线圈设置在底座上，且线圈位于磁体下方。本实用新型结构简单，能够将低频振动环境中的振动能转化为风能和电能进行采集，大大提高了低频振动能量采集的效率，有效地利用了低频振动环境中的清洁能源，节省了资源，可广泛应用于能量采集技术领域。
522 | 力度反馈手套 | 实用新型 | 有效专利 | CN213987428U | CN202022824519.5 | 2020.11.30 | 2021.08.17 | 广州大学 | 翟振明 | 本申请公开了一种力度反馈手套，包括手套本体、若干微型触摸反馈器和处理器，所述微型触摸反馈器包括第一直流电磁铁和第二直流电磁铁，所述处理器与所述第一直流电磁铁连接，所述处理器与所述第二直流电磁铁连接，所述手套本体包括手套本体里层、手套本体外层和手套本体中间层，所述手套本体里层由弹性材料制成，所述手套本体外层由布料制成。本申请实施例在力度反馈手套设置微型触摸反馈器和处理器，处理器控制微型触摸反馈器中的第一直流电磁铁和第二直流电磁铁产生磁力，配合手套本体里层的弹性材料，实现力度反馈手套真实的物理反馈，提高了虚拟现实的交互沉溺感。本申请可以广泛应用于虚拟现实技术领域。
523 | 一种辅助坐便器 | 实用新型 | 有效专利 | CN213964092U | CN202021894502.0 | 2020.09.02 | 2021.08.17 | 广州大学 | 龙晓莉 方斌 谢斌盛 黄郁婷 林祖恩 郭子龙 | 本实用新型公开了一种辅助坐便器，包括机架、动力转化模块、辅助模块以及动力模块，所述辅助模块包括支撑杆，所述垫圈的一端部设有第一轴，所述第一轴转动设置在所述机架上使得所述垫圈可绕所述第一轴翻转，所述垫圈的另一端设有支撑杆，所述动力转化模块包括摆动杆和限位杆，所述摆动杆的一端转动连接于所述支撑杆，另一端滑动设置在所述机架上，所述限位杆一端与机架固定连接，另一端与所述摆动杆铰接，所述动力模块驱动所述摆动杆在竖向平面内摆动，使得所述支撑杆跟随做平面圆弧抬升，进而驱动所述垫圈绕第一轴做圆周提升运动。实现了使用便捷、操作简单、安全舒适以及使用者从坐姿到站立的无机械感辅助站立的效果。
524 | 一种带强水平连接节点的装配式剪力墙 | 实用新型 | 有效专利 | CN211369158U | CN201921781505.0 | 2019.10.22 | 2020.08.28 | 广州大学 | 汪大洋 韩启浩 张永山 区彤 辛志勇 | 本实用新型公开了一种带强水平连接节点的装配式剪力墙，包括带墙墩顶梁模块、带墙墩底梁模块和设置在带墙墩顶梁模块和带墙墩底梁模块之间的预制墙板模块，还包括分别设置在预制墙板模块的上下两侧、带墙墩顶梁模块靠近预制墙板模块的一侧以及带墙墩底梁模块靠近预制墙板模块的一侧的四个连接件，各个所述连接件包括U型连接板连接件和I型连接板连接件，相邻的U型连接板连接件与I型连接板连接件连接；此带强水平连接节点的装配式剪力墙通过各构造参数的优化设计，可以使极限塑性损伤区域由原先的梁‑墙‑楼板的连接节点转移至墙板上的钢连接件处，避免装配式剪力墙在节点处过早破坏退出工作，显著提高装配式剪力墙抗震安全冗余度。
525 | 一种单活塞杆弹性粘滞阻尼器 | 实用新型 | 失效专利 | CN201884543U | CN201020584796.7 | 2010.10.28 | 2011.06.29 | 广州大学 | 周云 汪大洋 | 本实用新型涉及一种防振动或震动的建筑构件，具体涉及一种单活塞杆弹性粘滞阻尼器，其特征在于，所述阻尼器的右缸盖(3)为由环形的粘弹性材料层与环形的薄钢板层交替叠合高温硫化形成的弹性体，该弹性体与缸体以及活塞杆(9)高温硫化成一体；所述阻尼器的活塞(7)左侧设有一圆柱螺旋弹簧(23)，该弹簧的一头固定于左端盖(4)上，另一头固定在活塞(7)的端面；所述的缸体由内缸筒(2)和套设在该内缸筒(2)外的外缸筒(1)构成，内缸筒(2)和外缸筒(1)之间形成一补偿缸(6)；所述阻尼器的左端设有一单向阀(10)，该阻尼器的右端设有另一单向阀(10)。本实用新型的阻尼器的一端可直接固定于建筑结构上，且具有较好初始刚度。
526 | 一种楼梯栏杆柔性连接装置 | 实用新型 | 有效专利 | CN206625472U | CN201720373278.2 | 2017.04.10 | 2017.11.10 | 广州大学 | 沈朝勇 陈洋洋 谭平 黄襄云 马玉宏 崔杰 刘彦辉 龙耀球 刘杨 周福霖 | 本实用新型涉及一种楼梯栏杆柔性连接装置，用于活动连接相对设置的上楼梯和下楼梯，所述上楼梯通过竖杆自上至下安装有第一栏杆、第二栏杆、第三栏杆，所述下楼梯通过竖杆自上至下安装有第四栏杆、第五栏杆、第六栏杆，所述柔性连接装置包括滑动连接在第一栏杆与第四栏杆之间的上套筒，滑动连接在第二栏杆与第五栏杆之间的中套筒，还包括一端与第三栏杆铰接，另一端与中套筒滑动连接的第一下套筒，以及一端与第六栏杆铰接，另一端与中套筒滑动连接的第二下套筒，本实用新型通过套筒之间的滑动嵌套方式实现位移调节，同时连接杆中的万向铰可以保证上栏杆与下栏杆之间的任意平面外的相对运动，同时保证在发生相对运动时上楼梯与下楼梯不会撞到栏杆。
527 | 一种多功能夹具 | 实用新型 | 有效专利 | CN206311433U | CN201621376745.9 | 2016.12.14 | 2017.07.07 | 广州大学 | 许勇 甘少孟 罗志靖 杨晓松 | 本实用新型涉及土木工程材料实验领域，尤其涉及一种多功能夹具，包括夹具主体，所述夹具主体包括矩形块，所述矩形块设置有前后贯通的空腔，该空腔内相对设置有用于夹紧待测钢筋材料的夹具主板，所述矩形块的两侧对应设置有用于驱动所述夹具主板水平运动的若干推进栓筒，以及与夹具主板抵接并使得两个夹具主板相互夹紧的推进螺栓；所述两个夹具主板的相对一侧分别可拆卸设置有用于夹紧待测编织物材料的夹具副板，能够用于拉伸钢筋及编织物的拉伸测定实验之中，克服了原来拉伸钢筋及编织物材料的夹具的功能单一性，具有一定的经济性，符合社会低碳化发展趋势的要求。
528 | 一种用于风洞试验的建筑外风场模拟测试装置 | 实用新型 | 有效专利 | CN215115095U | CN202121343230.X | 2021.06.16 | 2021.12.10 | 广州大学 | 龙腾 何运成 吴朝源 傅继阳 陈婷 | 本实用新型公开了一种用于风洞试验的建筑外风场模拟测试装置，包括:风室，风室的一个侧面上设有进风口，进风口用于与风洞洞口相连通；建筑模型和多个颗粒传感器，建筑模型固定在风室内，颗粒传感器设置在建筑模型的外表面；位于风室内可自由运动的多个轻质球，轻质球包括球体和设置在球体表面的颗粒物；PIV摄像机，设置在风室内，且位于建筑模型远离进风口的一侧；信号处理模块，颗粒传感器的输出端和PIV摄像机的输出端均与信号处理模块的输入端连接。本实用新型结构简单、便于操作，将轻质球作为放大风场信息的媒介，通过PIV摄像机测量建筑模型外的流速分布，使得模拟测试结果更加全面、准确，可广泛应用于风洞试验装置技术领域。
529 | 一种应用于学生宿舍的智能环境监测装置 | 实用新型 | 有效专利 | CN215493006U | CN202121398101.0 | 2021.06.22 | 2022.01.11 | 广州大学 | 廖云丹 张立 潘启勋 唐川宇 | 本实用新型公开了一种应用于学生宿舍的智能环境监测装置，包括单片机、PM2.5传感器、模数转换器、CO2传感器、VOC传感器、自锁开关、供电插口和数字串口；其中，所述单片机连接所述数字串口；所述CO2传感器和所述VOC传感器均连接所述模数转换器；所述PM2.5传感器连接所述数字串口；所述数字串口外接至上位机；所述自锁开关与所述供电插口连接。本实用新型结构简单，且能够同时进行CO2检测、PM2.5检测、挥发性有机物检测以及根据供电插口的供电情况自动开断自锁开关，成本低且功能多，可广泛应用于技术领域。
530 | 膜结构在风驱雨荷载作用下的动力响应测试装置 | 实用新型 | 有效专利 | CN214583948U | CN202120753782.1 | 2021.04.13 | 2021.11.02 | 广州大学 | 刘长江 姜苏 王梦斐 谢海兵 郑周练 刘坚 张梦佳 盘荣杰 黄伟彬 孙源君 | 本实用新型公开了一种膜结构在风驱雨荷载作用下的动力响应测试装置，包括:风室；张拉组件，设置于风室内，用于对待测膜结构进行张拉并形成具有稳定预张力的膜面；降雨组件，位于风室内，并设置于张拉组件的上方；供风组件，设置于风室的进风口处，用于为风室提供稳定的风场；信号采集组件，包括激光位移传感器和风速计，激光位移传感器位于风室外，并设置于张拉组件的下方，风速计位于风室内，并设置于张拉组件的上方；控制组件，与降雨组件、供风组件、激光位移传感器以及风速计通信连接。本实用新型结构简单，降低了膜结构动力响应测试的成本，且便于操作，在保证高测试精度的同时具有较强的适用性，可广泛应用于建筑膜结构技术领域。
531 | 一种用于隔震缝处的竖向栏杆装置 | 实用新型 | 有效专利 | CN207863338U | CN201820080288.1 | 2018.01.16 | 2018.09.14 | 广州大学 | 熊丽霞 李文彦 | 本实用新型公开的一种用于隔震缝处的竖向栏杆装置，包括左立柱钢管和右立柱钢管、左预埋件和右预埋件、左转轴活页和右转轴活页、左上开口水平钢管和左下开口水平钢管、右上水平钢管和右下水平钢管、左边框竖向钢管和右边框竖向钢管、左竖向钢管以及右竖向钢管。在发生地震时，通过分别与左立柱钢管和右立柱钢管连接的左转轴活页和右转轴活页，左上开口水平钢管和右上水平钢管、左下开口水平钢管和右下水平钢管始终处于同一直线能够自由水平滑动，从而实现在地震过程中，隔震缝处的栏杆装置能够随着两侧梁板在平面内发生任意方向移动，栏杆装置始终处于防护状态。
532 | 一种臂架类起重机变幅机构 | 实用新型 | 有效专利 | CN211226078U | CN201922006176.9 | 2019.11.19 | 2020.08.11 | 广州大学 | 张春良 施冬冬 邓清文 朱厚耀 陈国梁 岳夏 莫迪威 | 本实用新型公开了一种臂架类起重机变幅机构，涉及起重机技术领域，包括两个起升卷筒、一个变幅及补偿卷筒、第一滑轮组、第二滑轮组、第三滑轮组、第四滑轮组、吊钩滑轮，各所述起升卷筒具有第一绳索，所述变幅及补偿卷筒具有两根第二绳索，所述第一滑轮组安装在人字架斜面上，所述第二滑轮组安装在人字架头部位置，所述第三滑轮组安装在臂架头部位置，所述第四滑轮组安装在大拉杆与臂架连接处位置，本实用新型将补偿卷筒和变幅卷筒合二为一，减少了补偿卷筒这个构件，使变幅机构布置更紧凑，变幅过程中，变幅卷筒上的第二绳索补偿拉力可以辅助变幅卷筒旋转，降低了变幅功率。
533 | 一种具有复合阻尼的单活塞杆黏滞阻尼器 | 实用新型 | 失效专利 | CN201818704U | CN201020584766.6 | 2010.10.28 | 2011.05.04 | 广州大学 | 周云 汪大洋 | 本实用新型涉及一种防振动或震动的建筑构件，具体是涉及一种具有复合阻尼的单活塞杆黏滞阻尼器，该阻尼器为一种单活塞杆黏滞阻尼器，其特征在于，所述的单活塞杆黏滞阻尼器的活塞杆(2)经活塞(5)左侧的工作缸(10)穿出左缸盖(1)，活塞(5)右侧的工作缸(10)内设有一圆柱螺旋弹簧(6)，该弹簧的一头固定于右端盖(7)上，另一头固定活塞(5)的端面；所述的工作缸(10)的内缸筒(3)外套设外缸筒(4)，左端盖(1)和右端盖(7)分别外缸筒(4)的两头，使内缸筒(3)和外缸筒(4)之间的间隙形成一补偿缸(11)；所述的左端盖(1)体内设有一单向阀(13)；所述的右端盖(7)体内设有另一单向阀(12)。本实用新型所述的黏滞阻尼器，在活塞移动的全程可同时提供黏滞阻尼和弹性阻尼。
534 | 一种用于风洞试验的悬索风雨激振模拟测试装置 | 实用新型 | 有效专利 | CN215065149U | CN202121345035.0 | 2021.06.16 | 2021.12.07 | 广州大学 | 吴朝源 何运成 龙腾 傅继阳 陈婷 | 本实用新型公开了一种用于风洞试验的悬索风雨激振模拟测试装置，包括:立体空腔管道，立体空腔管道的第一侧面上设有进风口，进风口用于与风洞洞口相连通；若干个试验钢索，试验钢索固定在立体空腔管道内；降雨组件，降雨组件设置在立体空腔管道的上表面，且位于试验钢索靠近进风口的一侧，降雨组件用于降落雨滴至立体空腔管道内；红外线传感器，红外线传感器设置在立体空腔管道内，且位于试验钢索远离进风口的一侧；控制组件，红外线传感器和降雨组件均与控制组件通信连接。本实用新型结构简单、便于操作，降低了试验成本，可对不同条件下的悬索风雨激振进行模拟测试，提高了测试的准确度和适用性。本实用新型可广泛应用于风洞试验装置技术领域。
535 | 一种全解耦式振震双控装置 | 实用新型 | 有效专利 | CN215054169U | CN202120890310.0 | 2021.04.27 | 2021.12.07 | 广州大学 | 汪大洋 周云 梅灿 张永山 朱勇 | 本实用新型公开了一种全解耦式振震双控装置，第一弹性伸缩部件能够沿竖向伸缩，横向移动组件安装于第一弹性伸缩部件的顶部和/或底部，横向移动组件包括多个沿横向依次排布的第一滚动体，第一滚动体能够相对于第一弹性伸缩部件沿横向往复运动。第二弹性伸缩部件能够沿横向伸缩，第二弹性伸缩部件与竖向移动组件连接，竖向移动组件包括多个沿竖向依次排布的第二滚动体，第二滚动体能够相对于第二弹性伸缩部件沿竖向往复运动，使得第二弹性伸缩部件的横向运动和第一弹性伸缩部件的竖向运动互不干涉，达到解耦横向和竖向作用力的目的，提高隔振/震效果。
536 | 一种基于流体运动的发电装置 | 实用新型 | 有效专利 | CN215057864U | CN202120537398.8 | 2021.03.15 | 2021.12.07 | 广州大学 | 何运成 蔡渊 傅继阳 龙腾 | 本实用新型公开了一种基于流体运动的发电装置，主要由三个发电模块、空心圆环和储电装置组成。发电模块包括圆环外壳、导线、发电机和叶轮，叶轮固定在发电机的传动轴上，圆环外壳和发电机之间设置有固定条，固定条的内部中空设置，三个圆环外壳相切并焊接固定。空心圆环内部设置有用于导线铺设的导通道，空心圆环外切设置在三个发电模块的外侧。储电装置固定在空心圆环的外侧，储电装置通过导线与发电机电连接。将装置安装在供水管道、输油管道中，流体带动叶轮转动，从而带动发电机发电，通过导线将生产的电流储存在储电装置内。装置整体结构紧凑，流体通过率较大，对管道内流体的流动阻碍较小，不会造成流体流动速度变缓或管道堵塞。
537 | 一种组合式环境试验装置 | 实用新型 | 有效专利 | CN215865283U | CN202121541358.7 | 2021.07.07 | 2022.02.18 | 广州大学 | 李永杰 余鹏飞 刘征 邓柏锋 李朝浩 | 本实用新型公开了一种组合式环境试验装置，包括试验箱、盐雾模块、温度模块以及湿度模块，所述温度模块可拆卸地安装于所述试验箱的顶端，所述盐雾模块安装于所述试验箱的一侧，所述湿度模块可滑移地安装于所述试验箱，所述湿度模块可拆卸地安装于所述试验箱的一侧，所述盐雾模块与所述湿度模块位于所述试验箱的同一侧且并排设置。通过设置可拆卸的温度模块和湿度模块，实现了试验装置的模块化，可依据实际使用情况进行拆装，具有可减少试验装置的体积重量，便于运输、维修等优点。
538 | 三维方向联动动力滑台液压控制系统 | 实用新型 | 失效专利 | CN203031283U | CN201320019140.4 | 2013.01.15 | 2013.07.03 | 广州大学 | 梁忠伟 刘晓初 谢碧洪 | 本实用新型公开了一种三维方向联动动力滑台液压控制系统，其包括油箱、第一过滤器等元件，油箱、第一过滤器、定量叶片泵、第一单向阀顺序连接，第一压力继电器、第二过滤器都与第一单向阀连接，第二过滤器与第一节流阀连接，第一压力表、第二单向阀、三位五通电液动换向阀、第一二位二通电磁阀都与第一节流阀连接，第一二位二通电磁阀与第二节流阀连接，第二压力表、蓄能器都与第二节流阀连接，先导式溢流阀与第一二位二通电磁阀连接，第一远程调压阀、第二远程调压阀都与先导式溢流阀连接。本实用新型利用液压系统控制原理，最终来达到冷凝水由低向高端提升输送的目的。
539 | 一种可调节的开孔钢板阻尼墙 | 实用新型 | 有效专利 | CN205189159U | CN201520955860.0 | 2015.11.25 | 2016.04.27 | 广州大学 | 谭平 林裕辉 李洋 张颖 龙耀球 | 本实用新型涉及结构工程技术领域，特别涉及一种可调节的开孔钢板阻尼墙，包括钢板墙单元、框架单元，所述钢板墙单元容置于框架单元内部，并通过高强螺栓与框架单元固定连接；所述钢板墙单元包括一钢板，钢板上均布有开孔；所述框架单元包括两平行设置的框架柱、两平行设置的框架梁，所述框架柱与框架梁相互连接，中间构成用于容置所述钢板墙单元的空间，在正常使用过程中起建筑空间围护作用，在地震作用或风荷载作用下还同时起到耗能减震作用，可通过调节开孔尺寸，达到调节阻尼墙的延性、承载能力、耗能能力，从而满足不同设计目标的需求，另外在钢板上开孔在一定程度上也减少了钢材的使用量，且采用四边不另外设置加劲肋，具有更好的经济性。
540 | 一种能量采集器 | 实用新型 | 有效专利 | CN216873093U | CN202220178239.8 | 2022.01.21 | 2022.07.01 | 广州大学 | 陈婷 何运成 傅继阳 廖鹏 蔡渊 | 本实用新型公开了一种能量采集器，本实用新型通过设置钝体、压电悬臂梁以及采集模块，压电悬臂梁包括悬臂部以及压电贴片，悬臂部与钝体固定，压电贴片固定于悬臂部，采集模块，与压电贴片电性连接；当风能作用于钝体，钝体由于空气动力而颤振，颤振转移到悬臂部上，使得与悬臂部固定的压电贴片产生应变，从而产生电能，实现基于风能转换为电能，而产生的电能传输至与压电贴片电性连接的采集模块，由采集模块进行采集或利用，有利于提高能源的利用率，可广泛应用于新能源技术领域。
541 | 一种减压区域可调整的减压护脊背包 | 实用新型 | 有效专利 | CN216089335U | CN202121503224.6 | 2021.07.01 | 2022.03.22 | 广州大学附属中学 | 苏殷桐 欧志孝 王靖淳 曾建烨 赵泓渊 黄绮敏 姚海霞 | 本实用新型涉及包具领域，具体是涉及一种减压区域可调整的减压护脊背包。包括背包、减压机构和横向调节机构，减压机构，固定设置在背包的背面，所述减压机构设置在脊柱相对应的位置的两侧，横向调节机构，固定设置在背包的背面，用于供减压机构与背包可拆卸连接。进一步的，所述减压机构由若干组上下间隔分布的气囊组成，所述每组气囊数量为两个，分别设置在脊柱相对应位置的两侧，所述每个气囊通过横向调节机构与背包固定连接。本实用新型通过气囊来减轻背包对脊柱的压力，并且通过不同的横向调节机构，来调节气囊的在背包背面的位置，来更好的、更方便的满足使用者对背包的舒适度要求，并且更好的保护了使用者的脊柱。
542 | 基于气动肌肉的六自由度仿生机械手臂 | 实用新型 | 失效专利 | CN204868851U | CN201520536045.0 | 2015.07.22 | 2015.12.16 | 广州大学 | 刘长红 温海涛 丘力 刘晓初 李永敬 张宏康 | 本实用新型公开了一种基于气动肌肉的六自由度仿生机械手臂，包括机架、肩关节、肘关节、腕关节及机械手掌，其中上述肩关节、肘关节、腕关节及机械手掌依次连接固定在机架上，并采用气动肌肉作为驱动器，由滑轮组件实现关节的摆动和旋转。本实用新型体积小、柔性高、仿生程度高。
543 | 一种预制拼装型减震墙 | 实用新型 | 有效专利 | CN207453185U | CN201721355310.0 | 2017.10.19 | 2018.06.05 | 广州大学 | 张超 邓雪松 周云 林泽鑫 | 本实用新型提供了一种预制拼装型减震墙，其包括墙体、多个框架梁以及多个框架柱，各所述框架梁与各所述框架柱组成一个具有多个节点的矩形框架，所述墙体内嵌于所述矩形框架内，所述墙体包括多个第一阻尼层和多个墙体单元，各所述墙体单元的两侧依次拼接成一个矩形墙体，且各所述墙体单元之间均设有所述第一阻尼层，所述墙体单元的一端与所述框架柱的内壁固定连接，所述墙体单元的另一端与所述框架柱的内壁设置空隙，且在所述空隙间填充柔性材料。该预制拼装型减震墙既能使墙体具有良好的延性和耗能效果，保证墙体耗能时的整体体性以及限制平面外的失稳，同时又能减小对填充墙的约束效应和附加刚度的影响，进而减小墙体的破坏和倒塌。
544 | 一种衣物包装机器的撑袋与送袋机构 | 实用新型 | 有效专利 | CN205872621U | CN201620685979.5 | 2016.06.30 | 2017.01.11 | 广州大学 | 黄文恺 朱静 符俊岭 刘均发 卢莅升 陈大业 冯国权 伍冯洁 韩晓英 吴羽 姚佳岷 | 本实用新型公开了一种衣物包装机器的撑袋与送袋机构，包括机架、撑袋机构以及用于传送所述撑袋机构的传输机构，传输机构设置于机架上，撑袋机构包括左撑袋板、右撑袋板、左撑板驱动机构、右撑板驱动机构、左滑块、右滑块以及导轨，左撑袋板和右撑袋板分别连接在左滑块和右滑块上，左滑块和右滑块安装在导轨上，左撑板驱动机构和右撑板驱动机构分别与左撑袋板和右撑袋板连接，用于驱动左滑块和右滑块在导轨上移动，使左撑袋板与右撑袋板张开或闭合。本实用新型能够迅速、准确地完成撑袋和送袋的动作。本实用新型能够代替传统衣物折叠过程中开袋的工序，能够将普通柔软的袋，同时还能够将对撑开的塑料包装袋进行输送，并能准确将衣物装入。
545 | 一种可旋转测量夹具 | 实用新型 | 失效专利 | CN203929043U | CN201420276116.3 | 2014.05.27 | 2014.11.05 | 广州大学 | 朱萍玉 袁黎 陶建华 许沛胜 申昊文 施维 | 本实用新型涉及一种可旋转测量夹具，该测量夹具包括底座(4)和设置在底座(4)上的用于装夹工件的卡盘；所述卡盘与底座(4)之间通过让卡盘绕其轴线转动的推力轴承(6)连接，所述底座(4)上设有用于固定卡盘的固定装置，该固定装置由若干个磁力吸座(7)组成，所述磁力吸座(7)的底部连接在底座(4)上，该磁力吸座(7)的有磁端(7-2)贴近于卡盘的外侧面，每个磁力吸座(7)上设有旋钮开关(7-1)。本实用新型的测量夹具可以带动工件进行360°旋转，从而解决因被测工件表面形状较为复杂，或者工作台上为测量者提供的操作空间不足，或者测量仪的可活动空间受限而存在测量困难或无法测量的技术问题。
546 | 一种装配式型钢砼梁与钢-砼组合板的连接结构 | 实用新型 | 有效专利 | CN217537332U | CN202123063574.8 | 2021.12.07 | 2022.10.04 | 广州大学 | 刘坚 刘长江 唐孟雄 任达 戚玉亮 陈原 陈盼盼 李高辉 童华伟 肖海鹏 彭林苗 招渝 柏宇翔 刘道志 赖帅 区慧仪 | 本实用新型公开了一种装配式型钢砼梁与钢‑砼组合板的连接结构，焊有螺纹抗剪紧固件的装配式预制型钢混凝土梁包括型钢、方形螺旋箍筋和纵向钢筋组成的钢筋笼和螺纹抗剪紧固件，多个螺纹抗剪紧固件按照一定间距间隔焊接固定在型钢上翼缘之上，然后支模板、放置型钢与钢筋笼，浇筑混凝土，制作焊有螺纹抗剪紧固件的装配式预制型钢混凝土梁。端部压型钢板预留开孔的装配式钢‑混凝土组合板通过螺纹抗剪紧固件固定在装配式预制型钢混凝土梁上，再通过混凝土浇注形成装配式型钢砼梁与钢‑砼组合板的连接结构。该连接结构通过预制构件使施工简便，能提高施工效率，而且现场无需焊接设备，降低了对施工设备的要求。本实用新型涉及建筑工程技术领域。
547 | 一种用于盾构隧道内的加固支撑装置 | 实用新型 | 有效专利 | CN217735500U | CN202220600787.5 | 2022.03.18 | 2022.11.04 | 中铁一局集团(广州)建设工程有限公司中铁一局集团有限公司 广州大学 | 李宝宝 上经卫 林华 李兴周 罗威力 | 本实用新型公开了一种用于盾构隧道内的加固支撑装置，包括埋设在隧道内部的管片环，所述管片环的内部设置有加固支撑组件，所述第一固定支架和第二固定支架之间设置有伸缩组件，所述伸缩组件的外部套设有缓冲弹簧，所述第一固定支架和第二固定支架靠近管片环的端部均转动连接有螺纹套，所述螺纹套的内部螺纹连接有螺杆，所述螺杆的一端转动连接有支撑块。本实用新型在使用时，通过设置的螺纹套和螺杆，可以对支撑管片环的支撑块进行移动，可以使得加固支撑组件适用于不同规格的盾构隧道，并且通过缓冲弹簧和伸缩组件的设置，还可以对加固支撑组件起到一定的缓冲作用，一定程度上延长了加固支撑组件的使用寿命。
548 | 用于中央空调管道的分节式清洁机器人 | 实用新型 | 失效专利 | CN207195949U | CN201720946278.7 | 2017.07.31 | 2018.04.06 | 广州大学 | 李东炜 黄浩翔 吴伟铨 谭嘉浩 黄显超 李嘉锐 | 本实用新型涉及用于中央空调管道的分节式清洁机器人，推进模块的两端均设有行走模块；行走模块包括架体，转动式安装在架体内部的双向螺杆，旋在双向螺杆一端的头螺母，旋在双向螺杆另一端的尾螺母，沿着圆周方向均匀布置的多组剪状撑臂组件；清洁模块安装在行走模块上，呈伞状分布的多个张臂铰接在基板上，伞柄固定在基板上，伞柄的端部设有凸台，沿着伞柄轴向移动的活塞套装在伞柄上，套装在伞柄上的第一弹簧位于凸台和活塞之间，连接臂的一端铰接在活塞上，连接臂的另一端铰接在张臂上，毛刷铰接在张臂的端部。该清洁机器人能在管道内行走并清洁管道的内壁，属于管道内清洁的技术领域。
549 | 一种新型节能公厕 | 实用新型 | 有效专利 | CN213742530U | CN202022746118.2 | 2020.11.24 | 2021.07.20 | 广州大学 | 曾庆宝 陈斌 林涌权 | 一种新型节能公厕，解决了现有的公厕用水一般为城市自来水等，较为浪费水资源，同时蹲便器内存有液体，在入厕时会造成水溅，无法保证使用卫生的问题，其包括公厕本体，所述公厕本体的顶端设置有储水箱，储水箱顶端的四角均通过支柱安装有锥形斗，公厕本体内部的一侧嵌入安装有蹲便器，蹲便器的一侧连接有输水管，公厕本体内侧的顶部安装有净水器，净水器的下方安装有水龙头，水龙头的一侧安装有洗手台，洗手台的底部水管上安装有水泵，本实用新型结构新颖，构思巧妙，可对雨水进行收集使用，同时洗手水可回收利用，且入厕时粪便无水，粪便清洗在下方完成，不会因入厕造成水溅至身上的情况，干净卫生。
550 | 一种电商货架拣选机构 | 实用新型 | 有效专利 | CN208119978U | CN201820419026.3 | 2018.03.27 | 2018.11.20 | 广州大学 | 梁忠伟 金杰 刘晓初 吕锦军 郝晓斌 张泉 康军辉 | 本实用新型涉及一种电商货架拣选机构，包括底盘骨架，安装在底盘骨架四周的行驶轮，用于驱动行驶轮的驱动组件，安装在底盘骨架上的升降组件，安装升降组件上的平台组件；驱动组件包括安装在底盘骨架上的伺服电机，安装在伺服电机输出端上的减速机，转动轴；转动轴的一端与减速机连接，转动轴的另一端与行驶轮连接。本实用新型可以用来运输物品，属于仓库输送的技术领域。
551 | 液压观光电梯结构 | 实用新型 | 失效专利 | CN205527181U | CN201521049698.2 | 2015.12.15 | 2016.08.31 | 广州大学 | 梁忠伟 谈世松 刘晓初 赖坤诚 代东波 温溢恒 | 本实用新型公开了液压观光电梯结构，包括井道、导轨、轿厢，还包括井道顶端滑轮组、液压系统和底座，所述液压系统顶端设有曳引滑轮组，且其左右两侧分别设有第一定滑轮、第二定滑轮，还设有一钢丝绳，其一端固定在所述底座上，绕过所述曳引滚轮组、所述第一定滑轮、第二定滑轮、所述井道顶端滑轮组，另一端连接在所述轿厢上。本实用新型的优点在于:采用液压驱动方式，能均匀平稳地传递动力，减少机械噪音，同时使机房位置可设置在井道周围，摒弃将机房设置在井道上部的传统方式，简化建筑结构；钢丝绳绕过各组滑轮，使得轿厢的位移和速度与液压缸柱塞的位移和速度比例均为4:1，从而解决液压缸工作伸长限制及速度缓慢问题。
552 | 一种平行组拼双拱面外失稳的实验加载装置 | 实用新型 | 有效专利 | CN207991808U | CN201820424458.3 | 2018.03.28 | 2018.10.19 | 广州大学 | 黄永辉 万洋 朱创坚 | 涉及一种平行组拼双拱面外失稳的实验加载装置，包括:千斤顶底座调节块、拉压千斤顶、立柱、底梁、反力梁、滑动槽、滚轴和刚性楔块。底梁上端面设置有用于安放平行组拼双拱拱圈的支座，反力梁上设有千斤顶底座调节块，千斤顶底座调节块上设有始终平行于平行组拼双拱拱圈的圆弧径向的拉压千斤顶；滑动槽设在千斤顶底座调节块的下部，刚性楔块设在拉压千斤顶的上部，滑动槽内安装有滚轴，刚性楔块位于滚轴下方；滑动槽的底面为斜槽面，刚性楔块的上表面为斜楔面，斜楔面与斜槽面相互平行，滚轴在斜槽面上滚动。该装置避免了摩擦力的干扰，更加真实可靠。属于桥梁结构实验技术领域。
553 | 一种舞台地板 | 实用新型 | 失效专利 | CN205444802U | CN201620013855.2 | 2016.01.04 | 2016.08.10 | 广州大学 | 彭妙颜 | 本实用新型公开了一种舞台地板，包括顶板、底板和调节装置，所述顶板上设有固定槽，且固定槽内设有透明钢化玻璃，固定槽的下部设有固定座，所述固定座的内腔中安装有LED彩灯，所述顶板的底端设有红外线探测器和调节装置，且调节装置包括第一连接件、固定件、第二连接件和卡块，所述第二连接件的顶部和第一连接件的底部分别设有螺纹杆，所述固定件的两端分别设有与螺纹杆相对应的螺纹槽，且凹槽内设有与卡块相对应的固定轴，所述底板的内腔安装有控制器，该实用新型通过调节装置能够根据需要调节地板的高度，易拆卸组装，LED彩灯使舞台效果更好，提高人们的观赏性，结构新颖简单，功能多，使用方便，实用性强。
554 | 铅笔盒(8) | 外观专利 | 有效专利 | CN305179772S | CN201930050648.3 | 2019.01.29 | 2019.05.24 | 广州大学 | 陈博
555 | 笔筒 | 外观专利 | 失效专利 | CN305913551S | CN202030020396.2 | 2020.01.13 | 2020.07.10 | 广州大学松田学院 | 郑腾淼 梁雪玲 梁永明
556 | 娃娃机 | 外观专利 | 失效专利 | CN305939743S | CN202030020384.X | 2020.01.13 | 2020.07.24 | 广州大学松田学院 | 李逸岚 梁雪玲 陈军涛
557 | 保温柜 | 外观专利 | 有效专利 | CN305802887S | CN201930513579.5 | 2019.09.18 | 2020.05.22 | 广州大学华软软件学院 | 李澥 康忠理
558 | 真空储存控温泡杯 | 外观专利 | 失效专利 | CN305825513S | CN202030020693.7 | 2020.01.13 | 2020.06.05 | 广州大学松田学院 | 林子强 贺锋林 梁雪玲
559 | 智能儿童雾化器 | 外观专利 | 失效专利 | CN305829792S | CN202030020713.0 | 2020.01.13 | 2020.06.05 | 广州大学松田学院 | 梁永明 郑腾淼 贺锋林
560 | 组合沙发 | 外观专利 | 失效专利 | CN305797428S | CN202030020712.6 | 2020.01.13 | 2020.05.22 | 广州大学松田学院 | 李逸岚 梁雪玲 王祎
561 | 卫衣(白色运动休闲) | 外观专利 | 有效专利 | CN305271840S | CN201830445040.6 | 2018.08.13 | 2019.07.26 | 广州大学 | 熊忆 袁琮明
562 | 充电器 | 外观专利 | 有效专利 | CN305274852S | CN201830590234.5 | 2018.10.22 | 2019.07.26 | 广州大学 | 黄卫清 石何斌
563 | 酒瓶（宝石） | 外观专利 | 有效专利 | CN305273742S | CN201830696335.0 | 2018.12.04 | 2019.07.26 | 广州大学 | 王茢 皮科
564 | 笔筒（3） | 外观专利 | 有效专利 | CN305275963S | CN201930047495.7 | 2019.01.28 | 2019.07.26 | 广州大学 | 陈博
565 | 粉笔盒（6） | 外观专利 | 有效专利 | CN305413227S | CN201930050350.2 | 2019.01.29 | 2019.11.01 | 广州大学 | 陈博
566 | 茶壶（甘泉情愫） | 外观专利 | 有效专利 | CN305314988S | CN201830621519.0 | 2018.11.05 | 2019.08.23 | 广州大学 | 裴继刚
567 | 铅笔盒(10) | 外观专利 | 有效专利 | CN305317591S | CN201930051101.5 | 2019.01.29 | 2019.08.23 | 广州大学 | 陈博
568 | 无人机 | 外观专利 | 有效专利 | CN305316234S | CN201830589698.4 | 2018.10.22 | 2019.08.23 | 广州大学 | 黄卫清 石何斌
569 | 茶壶（苹果飘香） | 外观专利 | 有效专利 | CN305314989S | CN201830621670.4 | 2018.11.05 | 2019.08.23 | 广州大学 | 裴继刚
570 | 半自动多吸附头平面贴标机 | 外观专利 | 有效专利 | CN305352155S | CN201930156928.2 | 2019.04.09 | 2019.09.17 | 广州大学 | 朱大昌 朱章根 杨家谋 占旺虎 赖俊豪 贺香华 钟云
571 | 大平面点胶机 | 外观专利 | 有效专利 | CN305349392S | CN201930157056.1 | 2019.04.09 | 2019.09.17 | 广州大学 | 朱大昌 朱章根 杨家谋 占旺虎 赖俊豪 贺香华 钟云
572 | 纸箱自动切割与压痕机 | 外观专利 | 有效专利 | CN305014639S | CN201830480759.3 | 2018.08.28 | 2019.01.25 | 广州大学 | 韩晓英 叶校成 叶云珊 郑佳鹏 胡海强 蔡伟鸿 黄楚云 黄文恺 朱静 伍冯洁 吴羽 姚佳岷 温泉河
573 | 智能机（老年人用） | 外观专利 | 有效专利 | CN305412847S | CN201830725588.6 | 2018.12.14 | 2019.11.01 | 广州大学 | 刘昕 陈鹏卿
574 | 连衣裙(莱卡袖棉布身) | 外观专利 | 有效专利 | CN305313753S | CN201830490141.5 | 2018.08.31 | 2019.08.23 | 广州大学 | 熊忆
575 | 床椅(多功能) | 外观专利 | 有效专利 | CN305015938S | CN201830394956.3 | 2018.07.20 | 2019.01.29 | 广州大学 | 杨先艺
576 | 长凳 | 外观专利 | 有效专利 | CN305138061S | CN201830394932.8 | 2018.07.20 | 2019.05.03 | 广州大学 | 杨先艺
577 | 粉笔盒(7) | 外观专利 | 有效专利 | CN305217639S | CN201930043839.7 | 2019.01.25 | 2019.06.14 | 广州大学 | 陈博
578 | 红色连衣裙(可拆蝴蝶结) | 外观专利 | 有效专利 | CN305056146S | CN201830444334.7 | 2018.08.13 | 2019.03.05 | 广州大学 | 熊亿
579 | 马甲包(面谱造型多功能) | 外观专利 | 有效专利 | CN305056145S | CN201830444323.9 | 2018.08.13 | 2019.03.05 | 广州大学 | 熊亿 袁琮明
580 | 透明包(粤剧元素毛球) | 外观专利 | 有效专利 | CN305056229S | CN201830444319.2 | 2018.08.13 | 2019.03.05 | 广州大学 | 熊亿 肖丽玲
581 | 茶具套装（多功能带茶漏陶瓷） | 外观专利 | 有效专利 | CN305176985S | CN201930025066.X | 2019.01.17 | 2019.05.24 | 广州大学 | 吴宗敏 区汝红
582 | 抽油烟机（翻盖） | 外观专利 | 有效专利 | CN305180282S | CN201830390881.1 | 2018.07.19 | 2019.05.24 | 广州大学 | 王茢
583 | 笔筒(1) | 外观专利 | 有效专利 | CN305179769S | CN201930041799.2 | 2019.01.24 | 2019.05.24 | 广州大学 | 陈博
584 | 抽油烟机（蓝玻璃） | 外观专利 | 有效专利 | CN305180284S | CN201830391503.5 | 2018.07.19 | 2019.05.24 | 广州大学 | 王茢
585 | 抽油烟机（金属黑） | 外观专利 | 有效专利 | CN305180283S | CN201830391182.9 | 2018.07.19 | 2019.05.24 | 广州大学 | 王茢
586 | 钱包（貔貅） | 外观专利 | 有效专利 | CN305101001S | CN201830696361.3 | 2018.12.04 | 2019.04.09 | 广州大学 | 王茢 张伟乐
587 | 手提袋（布装） | 外观专利 | 有效专利 | CN305102825S | CN201830626828.7 | 2018.11.07 | 2019.04.09 | 广州大学 | 蔡忆龙
588 | 手提袋（画材） | 外观专利 | 有效专利 | CN305102824S | CN201830626825.3 | 2018.11.07 | 2019.04.09 | 广州大学 | 蔡忆龙
589 | 玩具车（貔貅摇头回力车） | 外观专利 | 有效专利 | CN305104738S | CN201830696348.8 | 2018.12.04 | 2019.04.09 | 广州大学 | 王茢 张伟乐
590 | 翻译机（二） | 外观专利 | 有效专利 | CN305366763S | CN201930080218.6 | 2019.02.28 | 2019.09.27 | 广州大学华软软件学院 | 张欣
591 | 玩具（播放器） | 外观专利 | 有效专利 | CN304999088S | CN201830460716.9 | 2018.08.20 | 2019.01.15 | 广州大学 | 刘昕 李尚哲
592 | 铅笔盒（9） | 外观专利 | 有效专利 | CN305217646S | CN201930051492.0 | 2019.01.29 | 2019.06.14 | 广州大学 | 陈博
593 | 播放器（趣味） | 外观专利 | 有效专利 | CN305216747S | CN201830725589.0 | 2018.12.14 | 2019.06.14 | 广州大学 | 刘昕 刘艳 李尚哲
594 | 帽子（PVC拼棉绗缝） | 外观专利 | 有效专利 | CN305213162S | CN201830444318.8 | 2018.08.13 | 2019.06.14 | 广州大学 | 熊忆 袁琮明
595 | 笔筒(2) | 外观专利 | 有效专利 | CN305217638S | CN201930041383.0 | 2019.01.24 | 2019.06.14 | 广州大学 | 陈博
596 | 裙子(黑底白色口袋中袖女裙) | 外观专利 | 有效专利 | CN305213089S | CN201830445037.4 | 2018.08.13 | 2019.06.14 | 广州大学 | 熊忆
597 | 笔筒(4) | 外观专利 | 有效专利 | CN305217641S | CN201930047630.8 | 2019.01.28 | 2019.06.14 | 广州大学 | 陈博
598 | 粉笔盒(5) | 外观专利 | 有效专利 | CN305217640S | CN201930044361.X | 2019.01.25 | 2019.06.14 | 广州大学 | 陈博
599 | 翻译机（一） | 外观专利 | 有效专利 | CN305396647S | CN201930080208.2 | 2019.02.28 | 2019.10.22 | 广州大学华软软件学院 | 曾维佳
600 | 自行车(飞翼式) | 外观专利 | 失效专利 | CN3177488D | CN99338814.0 | 1999.12.24 | 2001.02.21 | 广州大学广东工业大学 | 宗志坚 林海峰 陈新
601 | 冰箱（多用途创意） | 外观专利 | 有效专利 | CN305141919S | CN201830725593.7 | 2018.12.14 | 2019.05.03 | 广州大学 | 刘昕 周婧宜
602 | 涧槽式螺丝机 | 外观专利 | 有效专利 | CN305434434S | CN201930205205.7 | 2019.04.29 | 2019.11.12 | 广州大学 | 朱大昌 杨家谋 占旺虎 贺香华 董吉峰
603 | 袜鞋(粤剧面谱休闲) | 外观专利 | 有效专利 | CN304995015S | CN201830445036.X | 2018.08.13 | 2019.01.15 | 广州大学 | 熊亿 袁琮明
604 | 带图形用户界面的电脑（情报分析系统） | 外观专利 | 有效专利 | CN305544186S | CN201930166862.5 | 2019.04.12 | 2020.01.10 | 广州大学 | 谭庆丰 谭润楠 张宇 陈小龙 顾钊铨 田志宏 殷丽华
605 | 智能服 | 外观专利 | 有效专利 | CN306910869S | CN202130247289.8 | 2021.04.27 | 2021.11.02 | 广州大学 | 廖煜容 罗洁 曾仲文 苏叶子 刘语隆 陈东安
606 | 止鼾仪 | 外观专利 | 有效专利 | CN306463722S | CN202030733401.4 | 2020.11.30 | 2021.04.13 | 广州大学华软软件学院 | 何明 杨威
607 | 包装盒(手工饼) | 外观专利 | 有效专利 | CN306539425S | CN202030780670.6 | 2020.12.17 | 2021.05.14 | 广州大学华软软件学院 | 黄小平
608 | 包装盒(中国风) | 外观专利 | 有效专利 | CN306539426S | CN202030780674.4 | 2020.12.17 | 2021.05.14 | 广州大学华软软件学院 | 刘鸣
609 | 包装盒(拍立得) | 外观专利 | 有效专利 | CN306539405S | CN202030771283.6 | 2020.12.15 | 2021.05.14 | 广州大学华软软件学院 | 黄德妍
610 | 漩涡振荡器 | 外观专利 | 有效专利 | CN306923180S | CN202130313520.9 | 2021.05.25 | 2021.11.05 | 广州大学 | 刘昕 陈鹏卿 刘征 吴永旭
611 | 智能裤 | 外观专利 | 有效专利 | CN306918414S | CN202130247288.3 | 2021.04.27 | 2021.11.05 | 广州大学 | 廖煜容 罗洁 曾仲文 彭杨焱匀 刘镇刚 陈东安
612 | 数据采集器 | 外观专利 | 有效专利 | CN306802485S | CN202030733405.2 | 2020.11.30 | 2021.09.03 | 广州大学华软软件学院 | 何明 杨威
613 | 景观公共座椅 | 外观专利 | 有效专利 | CN306790409S | CN202130328129.6 | 2021.05.31 | 2021.08.31 | 广州大学 | 李铭 刘昕 陈荣浩 吴永旭
614 | 室外温湿度风速监测仪 | 外观专利 | 有效专利 | CN306678217S | CN202130158888.2 | 2021.03.24 | 2021.07.13 | 广州大学 | 郭冠华 曹峥 吴志峰 陈颖彪
615 | 室外温湿度监测仪 | 外观专利 | 有效专利 | CN306645750S | CN202130158889.7 | 2021.03.24 | 2021.06.29 | 广州大学 | 曹峥 郭冠华 吴志峰 陈颖彪
616 | 室外空气质量监测仪 | 外观专利 | 有效专利 | CN306645749S | CN202130158879.3 | 2021.03.24 | 2021.06.29 | 广州大学 | 郭冠华 曹峥 吴志峰 陈颖彪
617 | 路由器 | 外观专利 | 有效专利 | CN306802525S | CN202130145239.9 | 2021.03.18 | 2021.09.03 | 广州大学华软软件学院 | 何明 刘瀛寰
618 | 智能安全预警仪 | 外观专利 | 失效专利 | CN305834728S | CN202030020714.5 | 2020.01.13 | 2020.06.09 | 广州大学松田学院 | 黄玟宜 贺锋林
619 | 便携式过滤水嘴 | 外观专利 | 失效专利 | CN305838080S | CN202030020403.9 | 2020.01.13 | 2020.06.09 | 广州大学松田学院 | 梁俊贤 周滔 贺锋林
620 | 小夜灯(灵猫) | 外观专利 | 有效专利 | CN305959130S | CN202030115566.5 | 2020.03.30 | 2020.07.31 | 广州大学华软软件学院 | 李列锋
621 | 清洗器 | 外观专利 | 失效专利 | CN305813246S | CN202030023726.3 | 2020.01.14 | 2020.05.29 | 广州大学松田学院 | 许锦兰 梁雪玲
622 | 香薰机（组合式） | 外观专利 | 失效专利 | CN305879812S | CN202030024256.2 | 2020.01.14 | 2020.06.26 | 广州大学松田学院 | 周滔 贺锋林 梁雪玲
623 | 隔断屏风(中高) | 外观专利 | 有效专利 | CN306815364S | CN202130313556.7 | 2021.05.25 | 2021.09.10 | 广州大学 | 李铭 刘昕 梁建利
624 | 隔断屏风(中低) | 外观专利 | 有效专利 | CN306815363S | CN202130313549.7 | 2021.05.25 | 2021.09.10 | 广州大学 | 李铭 刘昕 梁建利
625 | 建筑物（冥想之所02） | 外观专利 | 有效专利 | CN306901662S | CN202130254684.9 | 2021.04.29 | 2021.10.26 | 广州大学 | 周茂
626 | 纸巾筒（醒狮） | 外观专利 | 有效专利 | CN304890059S | CN201830345085.6 | 2018.06.29 | 2018.11.13 | 广州大学 | 王茢 尹雯岚
627 | 纸巾盒（醒狮） | 外观专利 | 有效专利 | CN304890060S | CN201830345104.5 | 2018.06.29 | 2018.11.13 | 广州大学 | 王茢 尹雯岚
628 | 收纳盒（醒狮） | 外观专利 | 有效专利 | CN304890853S | CN201830344154.1 | 2018.06.29 | 2018.11.13 | 广州大学 | 王茢 尹雯岚
629 | 容器瓶（醒狮） | 外观专利 | 有效专利 | CN304891799S | CN201830345070.X | 2018.06.29 | 2018.11.13 | 广州大学 | 王茢 尹雯岚
630 | 牙刷扣（醒狮） | 外观专利 | 有效专利 | CN304894612S | CN201830344754.8 | 2018.06.29 | 2018.11.13 | 广州大学 | 王茢 尹雯岚
631 | 牙刷底座（醒狮） | 外观专利 | 有效专利 | CN304895548S | CN201830344168.3 | 2018.06.29 | 2018.11.13 | 广州大学 | 王茢 尹雯岚
632 | 粉笔盒（3） | 外观专利 | 有效专利 | CN304513143S | CN201730430601.0 | 2017.09.12 | 2018.02.23 | 广州大学 | 陈博
633 | 粉笔盒（5） | 外观专利 | 有效专利 | CN304513141S | CN201730430451.3 | 2017.09.12 | 2018.02.23 | 广州大学 | 陈博
634 | 粉笔盒（2） | 外观专利 | 有效专利 | CN304513144S | CN201730430839.3 | 2017.09.12 | 2018.02.23 | 广州大学 | 陈博
635 | 粉笔盒（1） | 外观专利 | 有效专利 | CN304513142S | CN201730430591.0 | 2017.09.12 | 2018.02.23 | 广州大学 | 陈博
636 | 粉笔盒（一） | 外观专利 | 有效专利 | CN304514896S | CN201730442463.8 | 2017.09.18 | 2018.02.23 | 广州大学 | 陈博
637 | 粉笔盒（二） | 外观专利 | 有效专利 | CN304514897S | CN201730442815.X | 2017.09.18 | 2018.02.23 | 广州大学 | 陈博
638 | 粉笔盒（4） | 外观专利 | 有效专利 | CN304473629S | CN201730430453.2 | 2017.09.12 | 2018.01.23 | 广州大学 | 陈博
639 | 背包(红色男女两用折叠包) | 外观专利 | 有效专利 | CN304936582S | CN201830444321.X | 2018.08.13 | 2018.12.11 | 广州大学 | 熊亿 谢东阳
640 | 包(粤剧面谱可变化黑白) | 外观专利 | 有效专利 | CN304936583S | CN201830444326.2 | 2018.08.13 | 2018.12.11 | 广州大学 | 熊亿 孙丽江
641 | 组合式餐具柜 | 外观专利 | 有效专利 | CN304937237S | CN201830394934.7 | 2018.07.20 | 2018.12.11 | 广州大学 | 杨先艺
642 | 摆件 | 外观专利 | 有效专利 | CN304939172S | CN201830130486.X | 2018.04.03 | 2018.12.11 | 广州大学 | 李健 吴瑾 李新
643 | 音响（几何） | 外观专利 | 有效专利 | CN304939779S | CN201830098438.7 | 2018.03.16 | 2018.12.11 | 广州大学 | 刘昕 陈少彬
644 | 纸箱包装装置(可变) | 外观专利 | 有效专利 | CN304940392S | CN201830403306.0 | 2018.07.25 | 2018.12.11 | 广州大学 | 韩晓英 郑佳鹏 胡海强 蔡伟鸿 叶校成 黄楚云 叶云珊 黄文恺 朱静 伍冯洁 吴羽 姚佳岷 温泉河
645 | 展示台（波浪） | 外观专利 | 有效专利 | CN304940639S | CN201830391333.0 | 2018.07.19 | 2018.12.11 | 广州大学 | 王茢
646 | 门锁 | 外观专利 | 有效专利 | CN304412826S | CN201730309915.5 | 2017.07.14 | 2017.12.19 | 广州大学 | 张立巍
647 | 地球仪(球形拼图) | 外观专利 | 有效专利 | CN304835157S | CN201830098018.9 | 2018.03.16 | 2018.09.28 | 广州大学 | 刘昕 曾宇婷
648 | 眼镜(粤剧元素心形) | 外观专利 | 有效专利 | CN304968478S | CN201830444322.4 | 2018.08.13 | 2018.12.28 | 广州大学 | 熊亿 肖丽玲
649 | 长椅（中式） | 外观专利 | 有效专利 | CN304660891S | CN201730567627.X | 2017.11.17 | 2018.06.05 | 广州大学 | 张立巍 钟婳婳
650 | 椅子 | 外观专利 | 有效专利 | CN304661024S | CN201830078308.7 | 2018.03.01 | 2018.06.05 | 广州大学 | 李琨 黄圣 肖正宇 马悦 区汝红
651 | 椅子 | 外观专利 | 有效专利 | CN304661023S | CN201830078222.4 | 2018.03.01 | 2018.06.05 | 广州大学 | 李琨 区汝红 潘文浩
652 | 警示牌 | 外观专利 | 有效专利 | CN304663688S | CN201830078231.3 | 2018.03.01 | 2018.06.05 | 广州大学 | 李琨 潘艺彬 张俊锋 陈建成 区汝红
653 | 包装盒(油桃) | 外观专利 | 有效专利 | CN304663082S | CN201830029445.1 | 2018.01.22 | 2018.06.05 | 广州大学 | 蔡忆龙
654 | 路灯 | 外观专利 | 有效专利 | CN304666863S | CN201830078219.2 | 2018.03.01 | 2018.06.05 | 广州大学 | 李琨 黄云超 区汝红
655 | 包装盒(服饰) | 外观专利 | 有效专利 | CN306728433S | CN202130099465.8 | 2021.02.20 | 2021.08.03 | 广州大学华软软件学院 | 付丹
656 | 隔断柜 | 外观专利 | 有效专利 | CN306726556S | CN202030817536.9 | 2020.12.30 | 2021.08.03 | 广州大学华软软件学院 | 赖菊兰
657 | 无线传感器 | 外观专利 | 有效专利 | CN306730674S | CN202130145240.1 | 2021.03.18 | 2021.08.03 | 广州大学华软软件学院 | 何明 刘瀛寰
658 | 振荡器(防漏防溅) | 外观专利 | 有效专利 | CN306848915S | CN202130313488.4 | 2021.05.25 | 2021.09.24 | 广州大学 | 刘昕 陈鹏卿 刘征 吴永旭
659 | 颗粒物检测仪 | 外观专利 | 有效专利 | CN307040802S | CN202130522994.4 | 2021.08.12 | 2021.12.31 | 广州大学 | 郭冠华 曹峥 吴志峰 陈颖彪
660 | AR教育互动一体机 | 外观专利 | 有效专利 | CN304607468S | CN201730578411.3 | 2017.11.22 | 2018.05.01 | 广州大学华软软件学院 | 曹译文
661 | 行李箱(多功能) | 外观专利 | 有效专利 | CN304827739S | CN201830098260.6 | 2018.03.16 | 2018.09.25 | 广州大学 | 刘昕 徐妃壮
662 | 蒸锅（双层） | 外观专利 | 有效专利 | CN304828427S | CN201830098320.4 | 2018.03.16 | 2018.09.25 | 广州大学 | 刘昕 周海茵
663 | 电饭煲 | 外观专利 | 有效专利 | CN304828428S | CN201830098439.1 | 2018.03.16 | 2018.09.25 | 广州大学 | 刘昕 李雪婷
664 | 行李箱 | 外观专利 | 有效专利 | CN304827737S | CN201830085088.0 | 2018.03.07 | 2018.09.25 | 广州大学 | 刘昕 陈健阳
665 | 电饭煲（文创设计） | 外观专利 | 有效专利 | CN304828424S | CN201830098028.2 | 2018.03.16 | 2018.09.25 | 广州大学 | 刘昕 刘镇刚
666 | 电饭煲（眼镜） | 外观专利 | 有效专利 | CN304828426S | CN201830098208.0 | 2018.03.16 | 2018.09.25 | 广州大学 | 刘昕 郑裕财
667 | 告知牌 | 外观专利 | 有效专利 | CN304830174S | CN201830102637.0 | 2018.03.20 | 2018.09.25 | 广州大学 | 李琨 区汝红 赵粤强
668 | 香座 | 外观专利 | 有效专利 | CN304830977S | CN201830139571.2 | 2018.04.03 | 2018.09.25 | 广州大学 | 李健 吴瑾 李新
669 | 艺术灯 | 外观专利 | 有效专利 | CN304830770S | CN201830098262.5 | 2018.03.16 | 2018.09.25 | 广州大学 | 刘昕 赵月琴
670 | 路灯 | 外观专利 | 有效专利 | CN304830692S | CN201830078509.7 | 2018.03.01 | 2018.09.25 | 广州大学 | 李琨 潘艺彬 张俊锋 陈建成 区汝红
671 | 衣柜（前后即可照镜子） | 外观专利 | 有效专利 | CN304539654S | CN201730507754.0 | 2017.10.24 | 2018.03.13 | 广州大学 | 刘昕 江帆
672 | 粉笔盒（6） | 外观专利 | 有效专利 | CN304540722S | CN201730430880.0 | 2017.09.12 | 2018.03.13 | 广州大学 | 陈博
673 | 粉笔盒（三） | 外观专利 | 有效专利 | CN304542294S | CN201730444146.X | 2017.09.19 | 2018.03.13 | 广州大学 | 陈博
674 | 粉笔盒（四） | 外观专利 | 有效专利 | CN304542293S | CN201730442814.5 | 2017.09.18 | 2018.03.13 | 广州大学 | 陈博
675 | 调味瓶（隐山） | 外观专利 | 有效专利 | CN304595929S | CN201730592001.4 | 2017.11.28 | 2018.04.24 | 广州大学 | 张立巍 陈雨诗
676 | 灯（皮影） | 外观专利 | 有效专利 | CN304597499S | CN201730592023.0 | 2017.11.28 | 2018.04.24 | 广州大学 | 张立巍 廖石梅
677 | 早餐机 | 外观专利 | 有效专利 | CN304917017S | CN201830391361.2 | 2018.07.19 | 2018.11.30 | 广州大学 | 王茢
678 | 展示台（圆球） | 外观专利 | 有效专利 | CN304920139S | CN201830391202.2 | 2018.07.19 | 2018.11.30 | 广州大学 | 王茢
679 | 展示台（吊环） | 外观专利 | 有效专利 | CN304920138S | CN201830391201.8 | 2018.07.19 | 2018.11.30 | 广州大学 | 王茢
680 | 茶具套装（红棉冬瓜壶套装） | 外观专利 | 有效专利 | CN304863003S | CN201830201162.0 | 2018.05.07 | 2018.10.26 | 广州大学 | 吴宗敏 吴枣田
681 | 冰箱（复古） | 外观专利 | 有效专利 | CN304865188S | CN201830098026.3 | 2018.03.16 | 2018.10.26 | 广州大学 | 刘昕 马佳纯
682 | 小冰箱（伸缩收纳） | 外观专利 | 有效专利 | CN304865189S | CN201830098027.8 | 2018.03.16 | 2018.10.26 | 广州大学 | 刘昕 颜佳免
683 | 车载定位仪 | 外观专利 | 有效专利 | CN306512400S | CN202030732085.9 | 2020.11.30 | 2021.05.04 | 广州大学华软软件学院 | 何明 杨威
684 | 避雷器 | 外观专利 | 有效专利 | CN306493726S | CN202030732083.X | 2020.11.30 | 2021.04.27 | 广州大学华软软件学院 | 何明 杨威
685 | 建筑物（冥想之所01） | 外观专利 | 有效专利 | CN306434453S | CN202030656844.8 | 2020.11.02 | 2021.04.02 | 广州大学 | 周茂
686 | 包装盒(珍珠项链) | 外观专利 | 有效专利 | CN306602156S | CN202030812416.X | 2020.12.29 | 2021.06.11 | 广州大学华软软件学院 | 张香玉
687 | 包装盒(古法胭脂) | 外观专利 | 有效专利 | CN306602158S | CN202030812423.X | 2020.12.29 | 2021.06.11 | 广州大学华软软件学院 | 黄小平
688 | 包装盒(天然南红) | 外观专利 | 有效专利 | CN306602157S | CN202030812417.4 | 2020.12.29 | 2021.06.11 | 广州大学华软软件学院 | 张香玉
689 | 酒柜(极简轻奢) | 外观专利 | 有效专利 | CN306601107S | CN202030813044.2 | 2020.12.29 | 2021.06.11 | 广州大学华软软件学院 | 赖菊兰
690 | 杯子 | 外观专利 | 有效专利 | CN306601364S | CN202030624035.9 | 2020.10.20 | 2021.06.11 | 广州大学华软软件学院 | 李家春
691 | 包装盒(木耳干) | 外观专利 | 有效专利 | CN306548412S | CN202030780675.9 | 2020.12.17 | 2021.05.18 | 广州大学华软软件学院 | 黄小平
692 | 包装盒(柠檬饮料) | 外观专利 | 有效专利 | CN306548398S | CN202030770440.1 | 2020.12.15 | 2021.05.18 | 广州大学华软软件学院 | 刘鸣
693 | 模块化核酸提取仪 | 外观专利 | 有效专利 | CN307109368S | CN202130649199.1 | 2021.09.29 | 2022.02.11 | 广州大学 | 刘昕 陈鹏卿 刘征 薛明湛
694 | 转换接头 | 外观专利 | 有效专利 | CN306662174S | CN202130145184.1 | 2021.03.18 | 2021.07.06 | 广州大学华软软件学院 | 何明 刘瀛寰
695 | 电力仪表 | 外观专利 | 有效专利 | CN306660641S | CN202130145195.X | 2021.03.18 | 2021.07.06 | 广州大学华软软件学院 | 何明 刘瀛寰
696 | 包装盒(饰品) | 外观专利 | 有效专利 | CN306660120S | CN202130099471.3 | 2021.02.20 | 2021.07.06 | 广州大学华软软件学院 | 付丹
697 | 温控器 | 外观专利 | 有效专利 | CN306167549S | CN202030324506.4 | 2020.06.22 | 2020.11.13 | 广州大学华软软件学院 | 何明 杨威
698 | 茶具（福运凌鼎） | 外观专利 | 有效专利 | CN304100767S | CN201630530997.1 | 2016.11.03 | 2017.04.12 | 广州大学 | 吴宗敏 吴宗建 吴枣田
699 | 茶具（二厘） | 外观专利 | 有效专利 | CN304100765S | CN201630530055.3 | 2016.11.03 | 2017.04.12 | 广州大学 | 吴宗敏 吴宗建 吴枣田
700 | 茶具（家大业大） | 外观专利 | 有效专利 | CN304100764S | CN201630529858.7 | 2016.11.03 | 2017.04.12 | 广州大学 | 吴宗敏 吴宗建 吴枣田
701 | 碗（福禄寿喜） | 外观专利 | 有效专利 | CN304100766S | CN201630530970.2 | 2016.11.03 | 2017.04.12 | 广州大学 | 吴宗敏 吴宗建 吴枣田
702 | 文件收纳盒 | 外观专利 | 有效专利 | CN306204536S | CN202030399855.2 | 2020.07.08 | 2020.12.01 | 广州大学 | 朱大昌 杜宝林 崔翱东 黄乐涵
703 | 计量表 | 外观专利 | 有效专利 | CN306139295S | CN202030323738.8 | 2020.06.22 | 2020.10.30 | 广州大学华软软件学院 | 何明 杨威
704 | 摇椅（太阳能） | 外观专利 | 有效专利 | CN304654130S | CN201730507584.6 | 2017.10.24 | 2018.06.01 | 广州大学 | 刘昕 江帆
705 | 椅（多功能停车座椅） | 外观专利 | 有效专利 | CN304744848S | CN201830102666.7 | 2018.03.20 | 2018.07.27 | 广州大学 | 李琨 区汝红 江智祥
706 | 座椅 | 外观专利 | 有效专利 | CN304744827S | CN201830078223.9 | 2018.03.01 | 2018.07.27 | 广州大学 | 李琨 区汝红 蔡冬元
707 | 把手 | 外观专利 | 有效专利 | CN304745801S | CN201730592004.8 | 2017.11.28 | 2018.07.27 | 广州大学 | 张立巍 陈雨诗
708 | 婴儿车 | 外观专利 | 有效专利 | CN304746722S | CN201830084317.7 | 2018.03.07 | 2018.07.27 | 广州大学 | 刘昕 陈健阳
709 | 滑板自行车(大圣) | 外观专利 | 有效专利 | CN304746690S | CN201830100600.4 | 2018.03.19 | 2018.07.27 | 广州大学 | 刘昕 赖嘉敏 翁恩宏
710 | 垃圾桶 | 外观专利 | 有效专利 | CN304746303S | CN201830078510.X | 2018.03.01 | 2018.07.27 | 广州大学 | 李琨 肖正宇 黄圣 马悦 区汝红
711 | 指示牌 | 外观专利 | 有效专利 | CN304747738S | CN201830102665.2 | 2018.03.20 | 2018.07.27 | 广州大学 | 李琨 潘艺彬 张俊锋 陈建成 区汝红
712 | 滑板车(大圣) | 外观专利 | 有效专利 | CN304747826S | CN201830098029.7 | 2018.03.16 | 2018.07.27 | 广州大学 | 刘昕 赖嘉敏 翁恩宏
713 | 路牌 | 外观专利 | 有效专利 | CN304747737S | CN201830102630.9 | 2018.03.20 | 2018.07.27 | 广州大学 | 李琨 区汝红 赵粤强
714 | 候车亭 | 外观专利 | 有效专利 | CN304748286S | CN201830102628.1 | 2018.03.20 | 2018.07.27 | 广州大学 | 李琨 区汝红 陈振荣
715 | 电话亭 | 外观专利 | 有效专利 | CN304748287S | CN201830102636.6 | 2018.03.20 | 2018.07.27 | 广州大学 | 李琨 区汝红 廖钜添
716 | 檀香座 | 外观专利 | 有效专利 | CN304748723S | CN201830130465.8 | 2018.04.03 | 2018.07.27 | 广州大学 | 李健 吴瑾 李新
717 | 壁灯（沙漏） | 外观专利 | 有效专利 | CN304748489S | CN201830098456.5 | 2018.03.16 | 2018.07.27 | 广州大学 | 刘昕 刘斯伟
718 | 地灯 | 外观专利 | 有效专利 | CN304748473S | CN201830078309.1 | 2018.03.01 | 2018.07.27 | 广州大学 | 李琨 区汝红 赵粤强
719 | 茶具套装（浪田翻三脚壶套装） | 外观专利 | 有效专利 | CN304855823S | CN201830201404.6 | 2018.05.07 | 2018.10.19 | 广州大学 | 吴宗敏 吴宗建
720 | 茶具套装（上善若水茶壶套装） | 外观专利 | 有效专利 | CN304855822S | CN201830201402.7 | 2018.05.07 | 2018.10.19 | 广州大学 | 吴宗敏 吴宗建 吴枣田
721 | 茶具套装（缘意·陶泥扇形盖碗套装） | 外观专利 | 有效专利 | CN304855821S | CN201830201401.2 | 2018.05.07 | 2018.10.19 | 广州大学 | 吴枣田 吴宗敏
722 | 茶具套装（碧罗裙盖碗套装） | 外观专利 | 有效专利 | CN304855819S | CN201830201223.3 | 2018.05.07 | 2018.10.19 | 广州大学 | 吴宗敏 吴枣田
723 | 茶具套装（子非鱼七件茶壶套装） | 外观专利 | 有效专利 | CN304855817S | CN201830201151.2 | 2018.05.07 | 2018.10.19 | 广州大学 | 吴宗敏 吴宗建 吴枣田
724 | 茶具套装（三人行旅行茶壶套装） | 外观专利 | 有效专利 | CN304855820S | CN201830201225.2 | 2018.05.07 | 2018.10.19 | 广州大学 | 吴宗敏 沈招旺
725 | 茶具套装（瑞海天陶盖碗套装） | 外观专利 | 有效专利 | CN304855818S | CN201830201154.6 | 2018.05.07 | 2018.10.19 | 广州大学 | 吴宗敏
726 | 对碗（锦上添花对碗） | 外观专利 | 有效专利 | CN304855824S | CN201830201405.0 | 2018.05.07 | 2018.10.19 | 广州大学 | 吴宗敏 沈招旺
727 | 注射笔 | 外观专利 | 有效专利 | CN304935117S | CN201830394051.6 | 2018.07.20 | 2018.12.07 | 广州大学 | 杨先艺
728 | 台灯(同心圆) | 外观专利 | 有效专利 | CN304954149S | CN201830460822.7 | 2018.08.20 | 2018.12.18 | 广州大学 | 刘昕 彭梓豪
729 | 快递柜 | 外观专利 | 有效专利 | CN304330591S | CN201730042341.X | 2017.02.17 | 2017.10.27 | 广州大学 | 姜燕宁 李毅贤 胡铭权
730 | 荧光定量仪(可拆分可实时监控PCR) | 外观专利 | 有效专利 | CN306923181S | CN202130313550.X | 2021.05.25 | 2021.11.05 | 广州大学 | 刘昕 谢子煜 刘征 洪梓钦
731 | 万年历（文创） | 外观专利 | 失效专利 | CN305966300S | CN202030203098.7 | 2020.05.08 | 2020.08.04 | 广州大学松田学院 | 陈军涛 李昌福 贺锋林 梁雪玲
732 | 荧光定量PCR仪(便携型左右式) | 外观专利 | 有效专利 | CN306804056S | CN202130319834.X | 2021.05.27 | 2021.09.03 | 广州大学 | 刘昕 谢子煜 刘征 洪梓钦
733 | 荧光定量仪(后置加热式PCR) | 外观专利 | 有效专利 | CN306804053S | CN202130313529.X | 2021.05.25 | 2021.09.03 | 广州大学 | 刘昕 刘征 谢子煜 洪梓钦
734 | 工艺品 | 外观专利 | 失效专利 | CN303402989S | CN201530201274.2 | 2015.06.17 | 2015.10.07 | 广州大学 | 罗俊杰 刘菲菲
735 | 电脑的情报分析系统用户界面 | 外观专利 | 有效专利 | CN305504283S | CN201930202495.X | 2019.04.28 | 2019.12.20 | 广州万方信安科技有限公司 | 谭庆丰 谭润楠 陈小龙 张宇 顾钊铨
736 | 救生担架（可变带背包） | 外观专利 | 有效专利 | CN306297028S | CN202030495501.8 | 2020.08.26 | 2021.01.26 | 广州大学 | 洪梓钦 刘昕 刘征
737 | 肥皂（3） | 外观专利 | 有效专利 | CN306270043S | CN202030494787.8 | 2020.08.26 | 2021.01.05 | 广州大学 | 梁建利 刘昕 刘征
738 | 电极五金片柳合机 | 外观专利 | 有效专利 | CN305372614S | CN201830717844.7 | 2018.12.11 | 2019.10.01 | 广州大学 | 朱大昌 杨家谋 占旺虎 赖俊豪 贺香华 钟云
739 | 音响（幻彩） | 外观专利 | 有效专利 | CN305131277S | CN201830303582.X | 2018.06.14 | 2019.04.26 | 广州大学 | 杨先艺 王永东
740 | 屏风（风铃） | 外观专利 | 有效专利 | CN306518230S | CN202030686907.4 | 2020.11.13 | 2021.05.07 | 广州大学 | 陈哲蔚 刘紫翘
741 | 自动上料机 | 外观专利 | 有效专利 | CN305392322S | CN201830751114.9 | 2018.12.24 | 2019.10.18 | 广州大学 | 朱大昌 杨家谋 占旺虎 钟云 贺香华
742 | 屏风（江南之舟） | 外观专利 | 有效专利 | CN306456592S | CN202030687778.0 | 2020.11.13 | 2021.04.13 | 广州大学 | 陈哲蔚 梁子鑫
743 | 儿童坐骑（带收纳玩具箱） | 外观专利 | 有效专利 | CN306268772S | CN202030494813.7 | 2020.08.26 | 2021.01.05 | 广州大学 | 廖敏妤 刘昕 刘征
744 | 酒瓶（虎头黄色布艺15年老树红葡萄酒） | 外观专利 | 有效专利 | CN306558472S | CN202130014925.2 | 2021.01.11 | 2021.05.25 | 广州大学 | 陈广英 洪梓钦
745 | 在线式自动螺丝机 | 外观专利 | 有效专利 | CN305350389S | CN201930157050.4 | 2019.04.09 | 2019.09.17 | 广州大学 | 朱大昌 杨家谋 占旺虎 贺香华 董吉峰
746 | 手机屏幕自动贴合机 | 外观专利 | 有效专利 | CN305372661S | CN201830751122.3 | 2018.12.24 | 2019.10.01 | 广州大学 | 裴九雄 占旺虎 杨家谋 贺香华
747 | 多功能桌（M式组合家具） | 外观专利 | 有效专利 | CN306456032S | CN202030690636.X | 2020.11.16 | 2021.04.13 | 广州大学 | 陈哲蔚 梁智杰 林浩童 肖宇朋
748 | 凳子（组合家具） | 外观专利 | 有效专利 | CN305513431S | CN201930332288.6 | 2019.06.25 | 2019.12.27 | 广州大学 | 杨先艺
749 | 杯子 | 外观专利 | 有效专利 | CN304687720S | CN201830192247.7 | 2018.05.02 | 2018.06.19 | 广州大学 | 杨先艺 刘博越
750 | 节拍训练器 | 外观专利 | 有效专利 | CN306532955S | CN202030745578.6 | 2020.12.04 | 2021.05.11 | 广州大学 | 喻晓雯 刘瑾 王颖 祝晨光
751 | 空气净化器 | 外观专利 | 有效专利 | CN307226417S | CN202130856696.9 | 2021.12.24 | 2022.04.01 | 广州大学 | 利俊澔
752 | 椅子（莫比乌斯椅） | 外观专利 | 有效专利 | CN306455725S | CN202030686900.2 | 2020.11.13 | 2021.04.13 | 广州大学 | 陈哲蔚 邓楚文
753 | 肥皂（1） | 外观专利 | 有效专利 | CN306299452S | CN202030495517.9 | 2020.08.26 | 2021.01.26 | 广州大学 | 梁建利 刘昕 刘征
754 | 音响（蜗牛） | 外观专利 | 有效专利 | CN305125208S | CN201830303581.5 | 2018.06.14 | 2019.04.23 | 广州大学 | 杨先艺 王永东
755 | 笔筒 | 外观专利 | 有效专利 | CN304689944S | CN201830191689.X | 2018.05.02 | 2018.06.19 | 广州大学 | 杨先艺 刘博越
756 | 酒瓶（蝴蝶坎肩纹15年老树红葡萄酒） | 外观专利 | 有效专利 | CN306558471S | CN202130014917.8 | 2021.01.11 | 2021.05.25 | 广州大学 | 陈广英 廖敏妤
757 | 酒瓶（绿蝴蝶几何纹白葡萄酒汁） | 外观专利 | 有效专利 | CN306558474S | CN202130014936.0 | 2021.01.11 | 2021.05.25 | 广州大学 | 陈广英 廖敏妤
758 | 组合餐具 | 外观专利 | 有效专利 | CN305520284S | CN201930331788.8 | 2019.06.25 | 2019.12.31 | 广州大学 | 杨先艺
759 | 肥皂（2） | 外观专利 | 有效专利 | CN306270044S | CN202030494798.6 | 2020.08.26 | 2021.01.05 | 广州大学 | 梁建利 刘昕 刘征
760 | 钥匙扣挂件 | 外观专利 | 有效专利 | CN306377228S | CN202030624614.3 | 2020.10.20 | 2021.03.16 | 广州大学 | 高娅娟 扶佩莹 张景晶
761 | 机器人平台(并联3-RRR) | 外观专利 | 有效专利 | CN305178581S | CN201830717856.X | 2018.12.11 | 2019.05.24 | 广州大学 | 朱大昌 杨家谋 占旺虎 贺香华 赖俊豪 钟云
762 | 酒瓶（彝族少女30年老树红葡萄酒） | 外观专利 | 有效专利 | CN306558473S | CN202130014930.3 | 2021.01.11 | 2021.05.25 | 广州大学 | 陈广英 颜昌铭
763 | 公园长椅 | 外观专利 | 有效专利 | CN304890297S | CN201830303584.9 | 2018.06.14 | 2018.11.13 | 广州大学 | 杨先艺 王永东
764 | 座椅 | 外观专利 | 有效专利 | CN304867462S | CN201830191691.7 | 2018.05.02 | 2018.10.30 | 广州大学 | 杨先艺 刘博越
765 | 健身器材（老年人用） | 外观专利 | 有效专利 | CN306533621S | CN202030732590.3 | 2020.11.30 | 2021.05.11 | 广州大学 | 刘昕 陈荣浩
766 | 补料仓 | 外观专利 | 有效专利 | CN305222988S | CN201830751123.8 | 2018.12.24 | 2019.06.18 | 广州大学 | 冯荣光 杨家谋 占旺虎 贺香华 董吉峰
767 | 汽车驾驶室内饰（老年人） | 外观专利 | 有效专利 | CN306530868S | CN202030731494.7 | 2020.11.30 | 2021.05.11 | 广州大学 | 刘昕
768 | 薄荷茶叶盒 | 外观专利 | 有效专利 | CN305457992S | CN201930325195.0 | 2019.06.21 | 2019.11.26 | 广州大学 | 汪珍春 杨礼香 周伯春 何炜
769 | 多功能桌（创意鱼缸） | 外观专利 | 有效专利 | CN306456033S | CN202030690677.9 | 2020.11.16 | 2021.04.13 | 广州大学 | 陈哲蔚 蓝洁桃 陈宇婷
770 | 酒瓶(民族风头饰少女15年老树全汁干红) | 外观专利 | 有效专利 | CN306558470S | CN202130014907.4 | 2021.01.11 | 2021.05.25 | 广州大学 | 陈广英 梁建利
771 | 带护发提醒与咨询功能小程序图形用户界面的手机 | 外观专利 | 有效专利 | CN307348934S | CN202230026180.6 | 2022.01.14 | 2022.05.17 | 广州大学 | 胡冬妮 陈宝星 李楚湘 陈湧锋
772 | 便携手提袋 | 外观专利 | 有效专利 | CN306458632S | CN202030625543.9 | 2020.10.20 | 2021.04.13 | 广州知行研学教育科技有限公司 | 高娅娟 扶佩莹 张景晶
773 | 玩具（意念坦克） | 外观专利 | 有效专利 | CN303806675S | CN201530532726.5 | 2015.12.15 | 2016.08.17 | 广州大乖传媒有限公司 | 伍冯洁 黄文恺 吴裕铭 黄俊森 傅杰鹏 甘华国 江佳禄 钟均浩 黄浩然 韩晓英 朱静 吴羽
774 | 手提包(跨界绣蕴--藤编) | 外观专利 | 有效专利 | CN307414202S | CN202130813222.6 | 2021.12.09 | 2022.06.24 | 广州大学 | 陈贤昌 钟彩红 陈孔艺
775 | 数据采集设备支架 | 外观专利 | 有效专利 | CN307419018S | CN202230303524.3 | 2022.05.21 | 2022.06.24 | 广州大学 | 刘子豪 窦凯 闫泰溱 程翔
776 | 麦克风（便携播音） | 外观专利 | 有效专利 | CN307423998S | CN202230315224.7 | 2022.05.26 | 2022.06.28 | 广州大学 | 钟雨倩
777 | 核酸扩增仪(PCR分离式) | 外观专利 | 有效专利 | CN307205500S | CN202130649213.8 | 2021.09.29 | 2022.03.25 | 广州大学 | 刘昕 谢子煜 刘征 薛明湛
778 | 便携式核酸扩增仪(PCR) | 外观专利 | 有效专利 | CN307213714S | CN202130648907.X | 2021.09.29 | 2022.03.29 | 广州大学 | 刘昕 谢子煜 刘征 薛明湛
779 | 光伏供电设备 | 外观专利 | 有效专利 | CN307191487S | CN202130522811.9 | 2021.08.12 | 2022.03.22 | 广州大学 | 郭冠华 曹峥 吴志峰 陈颖彪
780 | 腕表无线充电器 | 外观专利 | 有效专利 | CN307458036S | CN202230381073.5 | 2022.06.21 | 2022.07.19 | 广州大学 | 刘子豪 程翔 闫泰溱 窦凯
781 | 仪表数据采集设备 | 外观专利 | 有效专利 | CN307457566S | CN202230356400.1 | 2022.06.11 | 2022.07.19 | 广州大学 | 刘子豪 闫泰溱 程翔 窦凯
782 | 环境监测仪(在线式) | 外观专利 | 有效专利 | CN307463104S | CN202230240922.5 | 2022.04.26 | 2022.07.22 | 广州大学 | 郭冠华 曹峥 吴志峰 陈颖彪
783 | 空气颗粒物移动监测仪(在线式) | 外观专利 | 有效专利 | CN307463103S | CN202230240913.6 | 2022.04.26 | 2022.07.22 | 广州大学 | 郭冠华 曹峥 吴志峰 陈颖彪
784 | 气象监测仪(走航式) | 外观专利 | 有效专利 | CN307469420S | CN202230240900.9 | 2022.04.26 | 2022.07.26 | 广州大学 | 郭冠华 曹峥 吴志峰 陈颖彪
785 | 儿童智能台灯 | 外观专利 | 失效专利 | CN306286957S | CN202030493904.9 | 2020.08.26 | 2021.01.15 | 广州大学华软软件学院 | 刘依文
786 | 水下机器人 | 外观专利 | 有效专利 | CN307678721S | CN202230446210.9 | 2022.07.14 | 2022.11.22 | 广州大学 | 李思逸 李泽荣 陈炳聪 陈毅桓
787 | 房屋（不规则型镬耳山墙） | 外观专利 | 有效专利 | CN307700914S | CN202230106863.2 | 2022.03.03 | 2022.11.29 | 广州大学 | 邓毓雯
788 | 一种安全概率缓存策略及其生成方法 | 发明授权 | 有效专利 | CN109005234B | CN201810913309.8 | 2018.08.13 | 2021.03.30 | 广州大学 | 范立生 石方 林晓升 夏隽娟 谭伟强 | 本发明公开了一种基于安全概率缓存策略的缓存方法，包括以下步骤:根据请求文件的文件传输方式，计算所述请求文件的命中概率函数；根据预设的安全传输阈值及所述命中概率函数，计算所述请求文件的成功传输文件概率函数；根据预设的文件流行度函数及所述成功传输文件概率函数，计算缓存系统的平均安全缓存吞吐量函数；当所述平均安全缓存吞吐量函数取最大值时，将待缓存文件在所述缓存系统中各节点的缓存概率集合，作为所述缓存系统的安全概率缓存策略，以使所述缓存系统根据所述安全概率缓存策略对所有待缓存文件进行缓存。通过实施本发明的实施例能够提高了缓存系统文件传输的可靠性和安全性。
789 | 一种预应力橡胶隔震支座的预应力检测系统及检测方法 | 发明授权 | 有效专利 | CN114993833B | CN202210928044.5 | 2022.08.03 | 2022.11.15 | 广州大学 | 陈洋洋 温润球 邱月丽 杨振宇 罗俊杰 谭平 周福霖 | 本发明涉及应力测量系统及方法，具体涉及一种预应力橡胶隔震支座的预应力检测系统及方法；所述系统包括测量装置和数据处理装置；所述测量装置包括机架、检测台、施力装置和位移检测装置；所述施力装置包括伸缩缸、用于对预应力橡胶隔震支座施加竖向压力的下压机构以及用于对柔性拉索施加竖向拉力的上拉机构；所述下压机构与伸缩缸的其中一端固定连接，所述上拉机构与伸缩缸的另一端固定连接；所述伸缩缸上连接有压力控制装置；所述数据处理装置与所述压力控制装置以及位移检测装置连接，该数据处理装置用于实时获取压力控制装置中的伸缩缸的工作压力以及位移检测装置的位移参数，并根据所述工作压力及位移参数计算预应力橡胶隔震支座的预应力。
790 | 免搅拌超轻陶粒混凝土切割板的制备方法及免搅拌超轻陶粒混凝土切割板 | 发明授权 | 有效专利 | CN108863236B | CN201810845975.2 | 2018.07.27 | 2021.05.11 | 广州大学 | 甘伟 甘立 | 本发明公开了一种免搅拌超轻陶粒混凝土切割板的制备方法，包括以下步骤:制备水泥砂浆步骤、颗粒填充步骤、粘接成混凝土荒料步骤、切割成混凝土板步骤。本发明还公开了一种免搅拌超轻陶粒混凝土切割板。本发明免搅拌超轻陶粒混凝土切割板的制备方法，免去混凝土搅拌工序，不会引起EPS泡沫轻珠上浮及超轻陶粒的破碎，既降低成本，又提高生产效率。
791 | 可重复使用运载器末端能量管理段的三维轨迹在线规划方法及系统 | 发明授权 | 有效专利 | CN109253730B | CN201811316406.5 | 2018.11.07 | 2021.03.23 | 广州大学 | 蓝雪婧 吴政昊 周琰 | 本发明一种可重复使用运载器末端能量管理段的三维轨迹在线规划方法及系统，所述方法包括如下步骤:步骤S1，设计基于高度的参考动压剖面确定纵向轨迹；步骤S2，通过跟踪由能量耗散圆EDC和航向调整圆HAC所确定的地面轨迹确定横侧向轨迹；步骤S3，在线调节参考动压剖面、能量耗散圆EDC和航向调整圆HAC的参数来修正终端纵向位移xf，使待飞航程误差Δs趋近于0，满足自动着陆点ALI窗口需求。本发明可基于动压剖面和地面轨迹，从当前状态快速地规划出满足自动着陆窗口要求的可行三维轨迹。
792 | 碱激发粉煤灰/矿渣泡沫混凝土及其制备方法 | 发明授权 | 有效专利 | CN106946509B | CN201710183061.X | 2017.03.24 | 2019.06.25 | 广州大学 | 马玉玮 赵德霞 王桂生 胡捷 傅继阳 刘爱荣 吴玖荣 | 本发明公开一种碱激发粉煤灰/矿渣泡沫混凝土及其制备方法。该泡沫混凝土其组分按生产1m3混凝土的体积百分比如下:粉煤灰4.6％～10.8％；矿渣4.6％～13.5％；碱激发剂17.4％～20.5％；泡沫60.3％～75.9％。本发明的产物主要是由AlO4和SiO4四面体结构单元组成的三维立体网状结构的铝硅酸聚合物与含铝的水化硅酸钙凝胶共同组成的凝胶体系。本发明有效利用工业固体废弃物，降低约80％的二氧化碳排放量；且绿色环保、轻质、导热系数小。该混凝土在标准养护28d测得的干体积密度为300～700kg/m3，导热系数为0.08～0.15W/(m·K)。该混凝土属于轻质保温泡沫混凝土建筑材料。
793 | 一种震损连梁全部切除的加固装置及施工方法 | 发明授权 | 有效专利 | CN113982299B | CN202110181403.0 | 2021.02.09 | 2022.11.25 | 广州大学 | 王廷彦 周云 邓雪松 吴从晓 | 公开了一种震损连梁全部切除的加固装置及施工方法，所述加固装置包括两端分别能够安装在震损连梁两个切除端口的非耗能段，能够镶嵌设置所述非耗能段上的耗能段；所述方法包括:将震损连梁全部切除；然后在震损连梁位置安装加固装置；本发明方法设计合理，能够对震损连梁进行有效地更换式的修复，且修复后的连梁具备较高的耗能能力；本发明所提出的加固装置整体结构设计合理，其应对一定的地震时具备较佳较佳的自动恢复能力；而应对较大的震能时损坏后，在后期对震损耗能段更换时较为便捷。
794 | 一种针对柔性立管振动控制的方法及装置 | 发明授权 | 有效专利 | CN109933102B | CN201910154716.X | 2019.02.28 | 2021.09.28 | 广州大学 | 赵志甲 刘奕铭 冯炼梅 谭智峰 李致富 | 本发明公开了一种针对柔性立管振动控制的方法及装置。其中，所述方法包括:获取饱和非线性输入和死区非线性输入的动力学方程，构建海洋柔性立管系统的输入饱和模型；根据所述输入饱和模型，引入辅助系统和扰动上界自适应律，得到控制率公式；获取所述海洋柔性立管系统的实际参数，并结合所述控制率公式，计算任一时刻的边界控制率；根据所述边界控制率控制驱动装置向海洋柔性立管施加作用力。本发明能够降低甚至消除混和非线性输入对海洋柔性立管系统控制性能的影响，通过提高抑制振动的控制精度和灵敏度，提高系统的稳定性。
795 | 一种智能按摩手套 | 发明授权 | 有效专利 | CN106389097B | CN201610986321.2 | 2016.11.09 | 2018.10.12 | 广州大学 | 刘长红 陈海荣 何纪翰 伍振键 张承云 唐冬 严一尔 | 本发明公开了一种智能按摩手套，其特征在于，包括:手套本体以及设于所述手套本体上的运动采集单元、微处理单元、心率检测单元、按摩单元及电源单元；所述运动采集单元、心率检测单元和按摩单元均与所述微处理单元连接；所述运动采集单元、微处理单元、心率检测单元和按摩单元均与所述电源单元连接。通过自动检测用户的安静心率数据和当前心率数据，并根据所述安静心率数据和当前心率数据进行运算；根据运算结果评价用户的疲劳等级，并生成与所述疲劳等级对应的按摩信号，发送给按摩单元，以使所述按摩单元根据所述按摩信号进行相应的按摩操作。本发明提供的智能按摩手套，可实现按摩手套的高度自动化且智能化使用，提高用户使用体验。
796 | 一种红外雷达双隐身薄膜材料及其制备方法 | 发明授权 | 有效专利 | CN112129169B | CN202010946430.8 | 2020.09.10 | 2022.08.16 | 广州大学 | 徐常威 屈俊任 | 本发明公开了一种红外雷达双隐身薄膜材料及其制备方法。本发明的红外雷达双隐身薄膜材料的组成包括聚合物薄膜和通过透红外油墨固定在聚合物薄膜表面的功能化聚苯乙烯微球；所述功能化聚苯乙烯微球的组成包括聚苯乙烯微球和包覆在聚苯乙烯微球外的金属层。本发明的红外雷达双隐身薄膜材料的制备方法包括以下步骤:将透红外油墨和功能化聚苯乙烯微球混合制成混合液，再喷涂在聚合物薄膜上，干燥，即得。本发明的红外雷达双隐身薄膜材料的红外辐射率低、对雷达波的电磁损耗大，且无眩光现象，集红外隐身、雷达隐身和防眩光于一体，可以用于夜间作战人员、装甲、车辆的红外隐身，还可以用于敌我身份识别和夜间空投物资的寻找。
797 | 一种将连续体拓扑优化结果转换为杆系结构的方法 | 发明授权 | 有效专利 | CN113204822B | CN202110531889.6 | 2021.05.17 | 2022.06.10 | 广州大学 | 徐安 李恕民 赵若红 傅继阳 吴玖荣 刘爱荣 邓挺 | 本发明公开了一种将连续体拓扑优化结果转换为杆系结构的方法，包括下述步骤:采用SIMP密度插值模型进行拓扑优化；将拓扑优化结果二值化处理，得到拓扑二值图；对拓扑二值图进行边界扩充，构建e‑8邻域检测模型，利用骨架提取算法提取拓扑骨架图；设置第一约束准则；根据骨架节点判断模型对拓扑骨架图的骨架单元提取得到骨架节点图；设置合并准则合并相近骨架节点；设置第二约束准则；任意两个骨架节点之间采用线性插值生成杆件，基于e‑8邻域检测模型检测杆件路径上的8邻域的单元值情况，识别并保留杆件最终生成杆系结构。本发明提出完整的识别杆件的准则，实现计算机自动识别杆件并生成杆系结构，使拓扑优化结果便于进行建筑结构设计。
798 | 基于图像处理与计算危险系数的变道辅助方法及装置 | 发明授权 | 有效专利 | CN109131321B | CN201811000430.8 | 2018.08.29 | 2021.01.05 | 广州大学 | 黄文恺 王冬 黄俊锋 余伟霖 陈杰勇 陈朝政 吴羽 | 本发明公开了基于图像处理与计算危险系数的变道辅助方法及装置，所述方法包括:检测左转向灯或右转向灯是否开启，若是，则通过车载测距装置测量后方车辆与己方车辆的距离值，同时，通过车载摄像设备采集己方车辆的后方图像信息；根据图像信息识别出后方车辆的车辆信息；根据后方车辆的车型查询到后方车辆对应的车型危险系数；根据后方车辆的车型危险系数、所述距离值的变化、己方车辆的车速，以及预设的车辆危险系数计算公式，计算后方车辆的危险系数并实时更新危险系数；判断危险系数是否小于预设阈值，若是，则判断适合变道，触发语音提示；若否，则判断不适合变道，触发语音提示。本发明能够在变道过程中实时检测是否具有变道条件并发出警告和建议。
799 | 一种镰刀菌菌株及其应用 | 发明授权 | 有效专利 | CN106995786B | CN201610936466.1 | 2016.10.25 | 2020.03.31 | 广州大学 | 龙建友 陈永亨 陈迪云 郑邦丰 罗定贵 蔡倩怡 | 本发明属于生物工程技术领域，具体公开一种镰刀菌菌株及其应用。通过ITS基因序列鉴定为镰刀菌Fusarium sp.，其保藏编号为CCTCC M 2016582。本发明利用失活FP‑JCCW菌体研究其对铊的吸附行为，得出最佳吸附条件:pH5.0，初始浓度100mg/L，接触时间90min，转速150r/min，生物量2.5g/L。且其吸附更符合Langmuir等温模型和二级动力学方程，为单分子层吸附，以化学吸附为主。FT‑IR、SEM、XRD表征分析显示，FP‑JCCW表面多孔隙，其对铊的吸附主要依靠细胞壁上的羟基、羰基等，且吸附前后菌体晶体结构发生变化。由此推断，失活微生物菌体FP‑JCCW吸附铊是通过静电吸附和表面络合完成。本发明提供的失活微生物FP‑JCCW可作为经济环保、可持续性的吸附剂处理重金属铊污染。
800 | 针对海洋柔性立管系统在确定负载下的三维振动抑制方法 | 发明授权 | 有效专利 | CN109025843B | CN201810669089.9 | 2018.06.26 | 2020.04.28 | 广州大学 | 赵志甲 肖颖 张宏业 周俊宇 石钧 蓝雪婧 | 本发明公开了针对海洋柔性立管系统在确定负载下的三维振动抑制方法，该方法包括:建立海洋柔性立管系统的三维动力学模型；根据三维动力学模型，设计在确定负载下的边界控制器；获得海洋柔性立管系统的实时参数；根据边界控制器和实时参数，向驱动装置发送控制命令，以使驱动装置对柔性立管施加作用力，以抑制立管振动。采用本发明技术方案能在确定负载的情况下，实现对柔性海洋立管系统的三维振动抑制。
801 | 一种水溶性玻璃烘烤涂料 | 发明授权 | 失效专利 | CN101037302B | CN200710027184.0 | 2007.03.16 | 2010.12.22 | 广州大学 | 刘晓国 郑成 杨汉东 周勇强 韦星船 王正平 | 本发明公开了一种水溶性的玻璃烘烤涂料，它由如下组分和重量百分数组成:水溶性有机硅改性环氧树脂25-42％，丁醚化三聚氰胺树脂5-11％，偶联剂1-3％、助溶剂15-20％、流平剂0-3重量％、水30-51.7％。本涂料以水溶性有机硅改性环氧树脂作为主要成膜物，是可完全替代有机溶剂型同类产品的水溶性有机硅改性环氧树脂玻璃烘烤涂料。本涂料技术先进、工艺简便、低能耗、低排放、安全无毒等，是一种以水作稀释剂，不易燃、不易爆的环保-资源节约型涂料产品。
802 | 一种强化研磨加工设备的进料装置及进料方法 | 发明授权 | 有效专利 | CN111002218B | CN201911265759.1 | 2019.12.11 | 2020.10.09 | 广州大学 | 刘晓初 高伟林 黄伟锋 雷成豪 黄建枫 朱锐 | 本发明公开了一种强化研磨加工设备的进料装置及进料方法，其中，所述进料装置包括设置在储料罐的进料口处的过渡腔体以及进料机构；所述进料机构包括支架、第一挡料件、第二挡料件以及驱动机构；所述驱动机构包括减速电机以及齿轮齿条传动机构；所述齿轮齿条传动机构包括齿条以及安装在减速电机的主轴上的齿轮；所述第一挡料件通过第一连接杆与所述减速电机连接；所述第二挡料件与所述齿条之间通过第二连接杆连接；所述支架与所述减速电机之间设置有第一弹簧，所述支架与所述齿条之间设置有第二弹簧。所述进料装置可以在不对储料罐进行泄压的前提下实现将物料或研磨料加入到储料罐中，从而省时省力。
803 | 一种基于指纹图像的信息隐藏方法与系统 | 发明授权 | 有效专利 | CN107846273B | CN201710983392.1 | 2017.10.19 | 2020.10.09 | 广州大学 | 王国军 文玺 张少波 陈淑红 彭滔 | 本发明公开了一种基于指纹图像的信息隐藏方法，包括:密钥生成中心生成私钥；密钥生成中心将指纹图像作为载体图像，并对指纹图像进行图像归一化处理；密钥生成中心确定归一化的指纹图像的嵌入区域；密钥生成中心基于Logistic混沌序列和奇异值分解变换算法获得密钥；密钥生成中心将私钥嵌入到嵌入区域；用户终端基于用户的指纹获得含有私钥的指纹图像；用户终端通过混沌还原所述嵌入区域，并利用密钥进行解密，得到原始的指纹图像，并通过密钥提取中心获取原始的私钥。本发明将私钥隐藏到具有极高的稳定性和难破解性的指纹图像载体中，实现以隐蔽的方式传递私钥，有效地保证了私钥的安全。同时本发明还公开了一种基于指纹图像的信息隐藏系统。
804 | 采暖系统及其施工方法和导电混凝土地暖板的制备方法 | 发明授权 | 有效专利 | CN108385931B | CN201810093431.5 | 2018.01.31 | 2019.09.17 | 广州大学 | 赵若红 罗宝 徐安 傅继阳 刘爱荣 吴玖荣 | 本发明涉及一种采暖系统，包括多个并联连接在电路中的采暖单元；采暖单元包括串联连接在一起的自动报警装置和多块地暖板，地暖板由导电混凝土制成，地暖板内嵌有电极网，每个采暖单元中所有的导电混凝土板通过电极网端部绑扎的铜导线串联连接在一起；地暖板内嵌有多个电极网，多个电极网均匀分布在地暖板内；多个采暖单元沿着横向方向布置，相邻两个采暖单元之间预留有纵向缝隙；每个采暖单元内的所有地暖板沿着纵向方向依次布置，同一个采暖单元内的相邻两个地暖板之间预留有灰缝。本发明还涉及采暖系统的施工方法和导电混凝土地暖板的制备方法。本发明具有良好采暖效果，属于导电混凝土的技术领域。
805 | 一种血液净化计量装置和方法 | 发明授权 | 有效专利 | CN106902408B | CN201710097091.9 | 2017.02.22 | 2019.08.23 | 广州大学 | 蒋顺忠 胡晓 李丽 | 本发明公开了一种血液净化用计量装置，其包括壳体，所述壳体上设有球形或者椭球形的容置腔，所述容置腔内置有计量袋，所述计量袋包括通过隔膜分离且容积相等的第一囊体和第二囊体，所述第一囊体和第二囊体上分别设有液体进出口，所述液体进出口分别连接带有管路开关的导液管；所述容置腔内设有压力探测器。利用所述计量装置可实现被测液体的精确计量；由于除可一次性使用的计量袋外，计量装置的其他部件不与被测液体发生直接接触，避免相互感染，因此既可计量透析液，还可计量置换液和血液；所述计量装置结构简单，安装方便，可直接安装在其他设备的表面，方便操作。
806 | 一种清理血栓的磁控血管机器人 | 发明授权 | 失效专利 | CN102151162B | CN201110103184.0 | 2011.04.24 | 2012.07.25 | 广州大学 | 江帆 | 本发明公开一种清理血栓的磁控血管机器人，该机器人由微型机器人和外部驱动器组成，其特征在于，所述的微型机器人的体内设有液体泵(5)和串接在该液体泵(5)入口上的血栓收集器(8)，所述的液体泵(5)具有由弹性薄膜制成的圆柱筒状的泵体，该泵体外壁上周向均布有多个具有中心孔(9-1)的永磁块(9)；所述的微型机器人体内的空腔的内壁上与永磁块(9)对应处分别设一导杆(10)，每一导杆(10)分别延伸至对应的永磁块(9)的中心孔(9-1)内；每一导杆(10)上套设一螺旋弹簧(11)；所述的外部驱动器具有环形支撑架(13)，该环形支撑架(13)上均布有与所述永磁块(9)的数量相同的直流电磁铁(14)。
807 | 一种以含铊污酸废水为原料制备溴化亚铊的方法 | 发明授权 | 有效专利 | CN109399696B | CN201811548300.8 | 2018.12.18 | 2021.01.01 | 广州大学 | 张平 刘威 胡雯珊 刘文峰 李玉婷 刘凤丽 彭彩红 余振飞 | 本发明涉及一种以冶炼污酸废水为原料制备溴化亚铊的方法，该方法由以下步骤组成:(1)取冶炼厂含铊污酸废水，过滤除去不溶物，在搅拌的条件下滴加质量浓度为3％的溴水至橙黄色，且保持10min不褪色，使一价铊充分氧化并形成三价铊配阴离子；(2)将经步骤(1)处理后的含铊污酸废水按100～200ml废水︰1g树脂的比例加入阴离子交换树脂吸附三价铊配阴离子，搅拌40‑60min，过滤并收集树脂；(3)将吸附三价铊配阴离子的树脂按1g树脂︰2ml Na2SO3溶液的比例加入质量浓度为1％的还原剂Na2SO3溶液进行洗脱，搅拌30‑40min，过滤并收集富含Tl+的滤液；(4)向富含Tl+的滤液中加入溴化钾至溴离子浓度为0.05‑0.08mol/L，沉淀，收集沉淀物，烘干，即得溴化亚铊。本发明所述方法具有重金属铊回收率高的优点。
808 | 一种电镀废水的处理方法 | 发明授权 | 有效专利 | CN106400095B | CN201610974262.7 | 2016.11.04 | 2018.11.16 | 广州大学 | 陈栋 荣宏伟 张朝升 | 本发明公开了一种电镀废水的处理方法，所述电镀废水的处理方法包括以下步骤:(1)将电镀废水进行冷冻处理，得到冰和浓缩电镀废水的混合物；(2)将步骤(1)得到的冰和浓缩电镀废水的混合物进行分离，分别得到冰和浓缩电镀废水。本发明所述电镀废水的处理方法，可将电镀水洗废水中的电镀液组分与淡水分离，分离后电镀液和淡水分别回用，实现电镀水洗废水的几乎零排放和电镀液的回收再用；所述电镀废水的处理方法对需要处理的电镀废水的水质要求不高，运行维护简单，可处理单个水洗槽的废水，同时有着很高的运行利润率，可以解决电镀重金属废水污染问题。
809 | 一种柔性提升装置 | 发明授权 | 有效专利 | CN109896473B | CN201910178497.9 | 2019.03.11 | 2020.10.02 | 广州大学 | 江帆 黎子良 李创锌 叶土仙 谭昊晴 刘长红 | 本发明涉及一种柔性提升装置，包括:提升板、提升杆、横杆、连接杆、竖轴、箱式滑块、弹簧和用于提供提升动力的提升动力源；提升板安装在提升杆上，箱式滑块安装在竖轴上，横杆和提升杆均通过箱式滑块安装在竖轴上且横杆位于提升杆的上方，提升杆可在箱式滑块的孔内旋转；连接杆连接横杆对应的箱式滑块和提升板；弹簧套设在同一竖轴上的两个箱式滑块之间。本装置结构简单，利用弹簧和连接杆的柔性设计实现提升板的翻转越过待提升物和翻转卸下待提升物的目的，减少装载和卸下待提升物的动力源，有效节约能源；抬升过程更加简单。
810 | 一种高水解度多肽纳米硒颗粒及其制备方法与应用 | 发明授权 | 有效专利 | CN112063675B | CN202010773224.1 | 2020.08.04 | 2022.04.01 | 广州大学 | 曾庆祝 姜文怡 唐红艳 | 本发明公开了一种高水解度多肽纳米硒颗粒及其制备方法与应用。本发明中的高水解度多肽纳米硒颗粒的粒径为255‑448nm，水解度为15％‑30％。相较于常规的多肽纳米硒颗粒，本发明利用蛋清粉，通过超声以及酶解限制，制备得到能够将亚硒酸钠还原成单质硒的还原性高水解度的蛋清多肽，解决了其完全性与吸收性的问题，从而获得小粒径多肽纳米硒颗粒，其具有较好的抗氧化性、促细胞生长作用及抑制细菌生长效果。
811 | 人脸识别方法和系统 | 发明授权 | 有效专利 | CN104821942B | CN201510194166.6 | 2015.04.22 | 2017.11.14 | 广州大学数安时代科技股份有限公司 | 唐春明 张永强 项灿 刘镪 | 本发明涉及一种人脸识别方法和系统，所述方法包括:接收人脸加密数据、全同态加密密钥、加法同态加密密钥以及密钥密文，进而基于加法同态加密算法的原理和全同态加密算法的原理，将每个特征脸对应的平均脸投影加密数据、所述人脸加密数据和各个特征脸转换为投影脸的加法同态加密密文，对所述密钥密文分别与所述匹配阈值密文、所述投影脸的加法同态加密密文以及每个距离平方的加法同态加密密文的相加值进行加密生成全同态密文集，基于所述预设匹配阈值、每个距离平方以及各人脸标识间的预设匹配规则，将所述全同态密文集转换为含有人脸标识的识别结果的全同态加密密文。可在降低用户人脸数据的泄密风险的同时提高人脸识别的效率和适用范围。
812 | 一种柔性沥青路面材料的制备方法 | 发明授权 | 有效专利 | CN105294014B | CN201510901395.7 | 2015.12.08 | 2017.05.10 | 广州大学 | 吴旷怀 张文慧 谢若奇 许木照 蔡旭 | 本发明涉及一种柔性沥青路面材料的制备方法，该方法由以下步骤组成:(1)按重量百分比准备所需原料；(2)把粗集料与矿粉置于搅拌锅内拌和均匀，然后加入水湿润，再加入乳化沥青，拌和均匀后倒在铁盘上摊铺成1～2cm厚，在60℃的条件下烘烤30min，完成粗集料的第一次预裹覆；(3)把经过第一次预裹覆的粗集料重新倒入搅拌锅，再加入乳化沥青，拌和均匀后倒在铁盘上摊铺成1～2cm厚，常温放置1h，完成粗集料的第二次预裹覆；(4)把细集料、水泥和矿粉置于搅拌锅内拌和均匀，然后加入水湿润，再加入剩余的乳化沥青拌和均匀，再将完成二次预裹覆的粗集料加入拌锅进行搅拌，即可。本方法所得到的柔性沥青路面材料具有早期强度高的优点。
813 | 爬坡建筑废弃物分拣机器人系统及控制方法、装置、介质 | 发明授权 | 有效专利 | CN111203877B | CN202010029832.1 | 2020.01.13 | 2021.12.28 | 广州大学 | 刘景矿 陈旖旋 王东 王学通 朱健 | 本发明公开了一种爬坡建筑废弃物分拣机器人系统及控制方法、装置、介质。该系统包括滚轮式移动模块、四自由度爪型机械手臂、图像检测模块、分类存储箱和控制模块。该方法采集建筑废弃物的图像数据，确定建筑废弃物的位置信息和爬坡建筑废弃物分拣机器人的运动信息；根据所述位置信息规划机器人到建筑废弃物的路径；根据运动信息确定变速信号；最终控制所述爬坡建筑废弃物分拣机器人根据所述路径信息和变速信号运行。通过使用本发明中的方法，能够提高建筑资源的回收利用率，减少建筑废弃物对环境造成的污染，且爬坡建筑废弃物分拣机器人运行可适应不同的地形，提高了灵活性与实用性。本发明可广泛应用于机器人目标检测技术领域内。
814 | 一种具有耗能减震作用的防盗网 | 发明授权 | 有效专利 | CN102305016B | CN201110149637.3 | 2011.06.03 | 2013.04.03 | 广州大学 | 周云 吴从晓 邓雪松 | 本发明公开了一种具有耗能减震作用的防盗网，该防盗网由钢制的矩形边框(1)和钢制的网片组成，其特征在于，所述的网片包括一阻尼环(2)和至少四根撑杆(3)，其中，所述的阻尼环(2)位于矩形边框(1)几何中心，每一根撑杆(3)的轴心线经过所述的几何中心，且一头支撑在阻尼环(2)的外圆面上，另一头支撑在矩形边框(1)的内侧面上；所述的阻尼环(2)内设有钢丝网(4)，两端面上对称设有圆弧凹槽(2-1)，每一圆弧凹槽(2-1)位于相邻的两撑杆(3)之间；所述阻尼环(2)的孔面积与矩形边框(1)的孔面积之比为0.03～0.05。本发明的防盗网具有耗能减震作用，可提高填充墙的整体性。
815 | 一种垃圾渗滤液的处理方法 | 发明授权 | 失效专利 | CN101723552B | CN200910213628.9 | 2009.12.07 | 2011.05.04 | 广州大学 | 石明岩 余建恒 莫东华 冯兆继 夏耿东 王少林 | 本发明涉及有生物处理步骤的垃圾渗滤液的处理方法，该处理方法的主要步骤为:将分别经格栅和沉砂池预处理后的垃圾渗滤液和粪便污水通入调节池混合，加水稀释后在混合液回流和污泥回流下进行生物处理，生物处理包括一次缺氧处理、一次厌氧处理和两次好氧处理，主要是对有机化合物、氮化合物等物质进行降解，经生物处理后的污水通入平流沉淀池进行泥水分离，污水排出时加入液氯进行在线消毒。本发明垃圾渗滤液的处理方法具有成本低、工艺流程简单、效率高等优点。
816 | 一种活性炭及其制备方法及含铀废水的处理方法 | 发明授权 | 有效专利 | CN106693894B | CN201611258550.9 | 2016.12.30 | 2019.07.26 | 广州大学 | 王津 刘娟 梁嘉仪 梁燕珊 肖唐付 陈迪云 陈永亨 宋刚 李伙生 | 本发明公开了一种活性炭及其制备方法，所述制备方法包括以下步骤:(1)、将榕树气生根用质量浓度为50～70％的磷酸浸泡25～35h，烘干，所述磷酸与榕树气生根的质量比为1:1～3:1；(2)、将步骤(1)所得榕树气生根在500～700℃条件下，炭化及活化1～3h；(3)、用95～100℃的蒸馏水洗涤步骤(2)炭化及活化后所得产品为中性，烘干；(4)、研磨，过80～200目筛，即得所述活性炭。本发明还公开了一种含铀废水的处理方法。本发明所述活性炭的制备工艺简单，易于操作控制，成本低廉。本发明制备的活性炭用于吸附含铀废水中的铀，能实现高效除铀的目的。
817 | 一种滴水灌溉的滴头 | 发明授权 | 失效专利 | CN102217515B | CN201110103033.5 | 2011.04.24 | 2012.07.25 | 广州大学 | 江帆 | 本发明公开了一种滴水灌溉的滴头，其特征在于，该滴头具有同轴设置的圆柱形的外腔体(1)和内腔体(2)，其中，外腔体(1)的端板(1-1)上设有水管(5)，该水管(5)的下端套设有缓冲头(6)；内腔体(2)下部的外壁径向延伸有托板(2-1)，下端设有集污盖(7)；所述外腔体(1)内壁上设有矩形内齿(4)，内腔体(2)外壁上设有矩形外齿(3)，该矩形外齿(3)或矩形内齿(4)中至少有一个齿的上下两端分别与端板(1-1)和托板(2-1)紧密接触，其余的矩形外齿(3)和矩形内齿(4)中相邻的两齿，一个上部设有缺口，另一个下部设有缺口，该缺口与矩形外齿(3)和矩形内齿(4)侧面之间的间隙形成迷宫形流道(11)。
818 | 一种云台装置以及摄像设备 | 发明授权 | 有效专利 | CN111692466B | CN202010386302.2 | 2020.05.09 | 2021.11.02 | 广州大学 | 朱大昌 赖俊豪 杨家谋 邱泽霖 黄乐涵 崔翱东 朱章根 | 本发明公开了一种云台装置以及摄像设备，云台装置包括用于安装摄像机的云台面板和主支架，主支架包括三个支架组件，支架组件包括单元支架和安装在单元支架的移动组件，移动组件通过支链杆与云台面板安装，云台面板具有三个铰接端，三个铰接端分别位于三角形的三个角处，三个移动组件的移动方向两两垂直。通过三个支链杆可转动地支撑云台面板，利用移动组件带动支链杆移动，三个支链杆带动云台面板转动，从而实现云台面板空间三自由度转动，转动平稳，本发明可广泛应用于摄像设备技术领域。
819 | 一种高硬度耐磨水性烤漆及其制备方法 | 发明授权 | 有效专利 | CN109385165B | CN201811248174.4 | 2018.10.24 | 2020.11.06 | 广州大学清远市柯林达新材料有限公司 | 刘自力 刘华溪 郑文芝 刘晓国 左建良 刘奎良 曹思娟 陈站 | 本发明公开了一种高硬度耐磨水性烤漆，包括如下重量百分数的组分:水性有机硅改性丙烯酸树脂20％～50％、醚化三聚氰胺甲醛树脂5％～20％、环氧磷酸酯2％～5％、表面修饰晶须1.5％～18％、膨润土0.1％～3％、防沉剂0.1％～2％、有机硅消泡剂0.08％～0.5％、去离子水余量。本发明还公开了一种高硬度耐磨水性烤漆的制备方法。本发明通过对四针状氧化锌晶须和六钛酸钾晶须进行硅烷偶联剂表面修饰后，混合水性有机硅改性丙烯酸树脂等原料，利用四针状氧化锌晶须和六钛酸钾晶须协同强化，得到的水性烤漆具有漆膜高硬度、高耐磨和具有自洁等特性，水性烤漆经涂布后，表面光泽饱满，漆膜附着力、硬度和耐磨性等综合性能优异。
820 | 一种人脸遗传特征分类数据集构建方法、系统、装置及介质 | 发明授权 | 有效专利 | CN113221627B | CN202110249138.5 | 2021.03.08 | 2022.05.10 | 广州大学 | 王员根 陈君 | 本发明公开了一种人脸遗传特征分类数据集构建方法、系统、装置及介质，方法包括:从第一人脸数据集中获取第一人脸图片，并获取第一人脸图片的三个人工标注信息；根据人工标注信息从第一人脸图片中筛选出第二人脸图片和第三人脸图片，并确定第二人脸图片的遗传特征属性标签；根据第二人脸图片训练得到第一神经网络模型，利用第一神经网络模型对第三人脸图片进行遗传特征分类并标注，得到第一网络标注信息；根据人工标注信息以及第一网络标注信息确定第三人脸图片的遗传特征属性标签，根据第二人脸图片和第三人脸图片构建人脸遗传特征分类数据集。本发明提高了人脸图片遗传特征属性确定的准确度，提高了人脸遗传特征分类数据集的准确性和可靠性，可广泛应用于人脸识别技术领域。
821 | 一种地下连续墙后装光纤监测装置及施工方法 | 发明授权 | 有效专利 | CN113216207B | CN202110530376.3 | 2021.05.14 | 2022.05.10 | 中铁一局集团(广州)建设工程有限公司中铁一局集团有限公司 广州大学 | 耿东锋 蒋进波 徐成双 赫学林 余进松 罗威力 许宇键 杨华 | 本发明公开了一种地下连续墙后装光纤监测装置，包括主筋和地面上的收卷装置，所述主筋的外侧固定连接有箍筋，所述箍筋的外侧固定安装有套管，所述套管的上端设置有管盖，所述套管的内部固定连接有光纤固定器，所述光纤固定器的内部滑动连接有绳索，所述绳索的一端固定连接有接头，所述接头的一端固定连接有光纤传感器，所述收集装置包括所述收卷箱，所述收卷箱的上端固定连接有横板，所述横板的下端固定连接有支撑架，所述支撑架的内部转动连接有收卷辊。本发明涉及一种地下连续墙后装光纤监测装置及施工方法，具有受环境因素影响小，具有耐久性、灵敏度高、耐腐蚀和长期稳定性好的监测技术与便于安装以及节省人力的特点。
822 | 一种多级变阻尼阻尼器 | 发明授权 | 有效专利 | CN112343196B | CN202011078191.5 | 2020.10.10 | 2022.05.17 | 广东省建筑设计研究院有限公司广州大学 | 区彤 刘彦辉 林松伟 谭平 周福霖 刘雪兵 刘淼鑫 谭坚 | 本发明提供了一种多级变阻尼阻尼器，包括阻尼机构，所述阻尼机构包括阻尼件，所述阻尼件包括第一相对滑动件、第二相对滑动件，第一相对滑动件与第二相对滑动件之间可进行相对滑动，所述第一相对滑动件与第二相对滑动件之间具有初始相对位置、极限相对位置，所述第一相对滑动件上设有磁体，所述第二相对滑动件上设有导电体，所述第一相对滑动件与第二相对滑动件在滑动过程中，导电体与磁体的磁场相切，所述导电体在初始相对位置处感应的磁场强度小于所述导电体在极限相对位置处感应的磁场强度。本发明通过第一相对滑动件与第二相对滑动件在滑动过程中阻尼增大，实现多级阻尼的作用，对振动(如风力造成)及震动(如地震造成)均具有良好的阻力。
823 | 磁控忆阻器的一种双端有源等效电路 | 发明授权 | 失效专利 | CN103297026B | CN201310206393.7 | 2013.05.29 | 2015.09.23 | 广州大学 | 杨汝 李斌华 刘佐濂 | 本发明公开了磁控忆阻器的一种双端有源等效电路，其包括:电阻R1、电阻R2、电阻R3、第一电压跟随器、第二电压跟随器、第一加法器、第二加法器、第一减法器、第二减法器、积分器、乘方器、乘法器、比例放大器、第三加法器和电压源。本发明通过在电阻R1和电阻R2之间加入反馈来控制流过电阻R1的电流，电阻R2和电阻R3之间加入反馈来控制流过电阻R3的电流，根据磁控忆阻器的U-I特性，通过运算电路来实现的，其双端明确，数学概念清晰，能在实验中实现，并可用作有源忆阻器的特性研究、以及直接作为忆阻器元器件接入电路中与其它元件串联或并联使用。
824 | 一种无表面配体包覆的金属铜纳米团簇的制备方法及其应用 | 发明授权 | 有效专利 | CN108526485B | CN201810389351.4 | 2018.04.27 | 2021.06.08 | 广州大学 | 潘书生 刘志宇 葛军 姚玲敏 | 本发明涉及一种无表面配体包覆的金属铜纳米团簇的制备方法及其应用。所述制备方法包括以下步骤:制备金纳米颗粒溶液，然后取2～10体积份浓度为0.01～0.1mg/mL的金纳米颗粒溶液置于反应容器中，加入3～10体积份浓度为0.1～40mg/mL的氯化铜溶液，避光储存3～10分钟混合均匀；之后将金纳米颗粒和氯化铜的混合溶液置于不同波长激光辐照，将反应后的溶液离心分离，获得的固体沉淀物即为所述金属铜纳米团簇。本发明金属铜纳米团簇制备过程完全不引入表面活性剂、聚合物或者配体等，所获得金属铜纳米团簇具有显著的荧光发射性能、高氧还原电流、良好的稳定性等特点，可应用于荧光标记和电催化(例如燃料电池)领域。
825 | 一种对硝基甲苯的荧光比率检测方法 | 发明授权 | 有效专利 | CN110455757B | CN201910715964.7 | 2019.08.05 | 2022.02.22 | 广州大学 | 荣铭聪 邓湘舟 赵丹莉 刘汝峰 李晓 | 本发明公开一种对硝基甲苯的荧光比率检测方法，所述方法基于Eu‑g‑C3N4纳米材料，建立Eu‑g‑C3N4纳米材料的荧光强度与对硝基甲苯的浓度之间相互作用关系，将样品溶液与Eu‑g‑C3N4的纳米材料母液、缓冲液混合，并定容至1mL；测定体系在420nm和600nm处的荧光强度；通过将样品溶液F600nm/F420nm的荧光强度比值与标准曲线进行比对，即得出样品溶液中的对硝基甲苯含量。本发明的检测方法成本低、操作简单，能够快速稳定地对检测样品中对硝基甲苯荧光含量，检测灵敏度高，不易受环境波动等因素的影响，选择性好，适用性广，对硝基甲苯的便捷检测具有重要的实践意义。
826 | 一种新型三维隔震支座 | 发明授权 | 有效专利 | CN106285152B | CN201610909290.0 | 2016.10.18 | 2018.09.18 | 广州大学 | 沈朝勇 崔杰 谭平 马玉宏 黄襄云 陈洋洋 刘彦辉 龙耀球 刘杨 周福霖 | 本发明涉及建筑工程、桥梁工程技术领域，尤其涉及一种用于建筑隔震层、桥梁隔震层及设备隔震层的具有较大初始竖向静刚度的新型三维隔震支座，制作简便，施工安装、维护方便；水平及竖向减震相互解耦，互不牵连，采用旋转橡胶支座组合体，在竖向运动时具有较小竖向刚度，从而延长上部结构的竖向周期，减小地震作用；由于其内部橡胶为高阻尼支座，具有耗能功能，从而可以通过消能进一步减轻竖向地震作用，保证了上部结构的安全性，销钉的设置时支座在竖向静止荷载作用下具有较大的初始竖向静刚度。
827 | 一种纳米复合阳极材料及其制备方法与应用 | 发明授权 | 有效专利 | CN105239093B | CN201510650310.2 | 2015.10.09 | 2017.07.07 | 广州大学 | 刘兆清 成晖 苏育志 李楠 | 本发明提出了一种N doped‑CNT/ZnCo2O4/Au核壳纳米管状复合材料，氮掺杂碳纳米管被外层ZnCo2O4纳米颗粒包覆，Au颗粒镶嵌于ZnCo2O4纳米颗粒中。用Zn取代四面体位的Co，使得Co利用率达到100％，并且将ZnCo2O4生长在氮掺杂的CNT上，从而提高ZnCo2O4的导电性和比表面积，进而增大ZnCo2O4的活性点和传质效率；通过Au纳米颗粒镶嵌于ZnCo2O4中，提高ZnCo2O4中Co离子价态，使其进一步提高自身催化性能。
828 | 珊瑚状铜钼硫微球体嵌石墨烯纳米片及其合成方法与用途 | 发明授权 | 有效专利 | CN109647443B | CN201910025954.0 | 2019.01.11 | 2021.08.31 | 广州大学 | 吕来 胡春 梁峻榕 韩沐恩 黄茵梅 卢超 | 本发明公开了一种珊瑚状铜钼硫微球体嵌石墨烯纳米片及其合成方法与用途。所述合成方法包括如下步骤:通过改进的Hummers方法结合退火还原法合成还原性氧化石墨烯；将Na2MoO4·2H2O、CuCl2·2H2O和还原性氧化石墨烯加入水中，混合搅拌后加入CH4N2S，搅拌并超声后，进行水热反应；将水热反应得到的产物进行洗涤，烘干，研磨得到所述珊瑚状铜钼硫微球体嵌石墨烯纳米片。本发明的珊瑚状铜钼硫微球体嵌石墨烯纳米片在反应过程不需要将体系的酸碱度调至2～3这种苛刻条件，在中性室温条件下对于难生物降解的有机污染物的降解就具有很好的去除效果，可重复循环使用。
829 | 一种导电混凝土结构 | 发明授权 | 有效专利 | CN108004872B | CN201711499805.5 | 2017.12.30 | 2019.12.31 | 广州大学 | 饶瑞 张阳 傅继阳 刘爱荣 李成才 黄永辉 | 本发明提供了一种导电混凝土结构，包括导电混凝土本体、外接电源、与外接电源电连接的第一导电组件、第二导电组件，第一导电组件、第二导电组件分别贯穿布置于导电混凝土本体的内部的相对两侧；第一导电组件包括第一导电段、第二导电段、第三导电段，第二导电段的一端连接在第一导电段，第二导电段的另一端连接在第三导电上；第二导电组件包括第四导电段、第五导电段、第六导电段，第五导电段的一端连接在第四导电段，第五导电段的另一端连接在第六导电段上。本发明实施例提供的导电混凝土结构能够有效地保证导电混凝土在电极端接入电压低于安全电压的情况下，提高发热效率，从而有效地提高导电混凝土的融冰除雪效率，并保证行人的安全。
830 | 一种用于加工轴承外圈滚道的强化加工机构及设备 | 发明授权 | 有效专利 | CN110605668B | CN201910939396.9 | 2019.09.29 | 2020.11.13 | 广州大学 | 刘晓初 谢鑫成 康军辉 黄建枫 高伟林 刘镇 段伟建 | 本发明公开一种用于加工轴承外圈滚道的强化加工机构及设备，该加工机构包括加工料斗、装夹机构和圆周喷射机构，所述加工料斗位于圆周喷射机构上方，所述圆周喷射机构包括离心转轮和旋转驱动电机。该加工设备包括强化加工模块和循环供料模块，所述强化加工模块包括加工箱体和强化加工机构，所述循环供料模块包括液体供料机构、固体供料机构和固液分离机构，所述液体供料机构包括存放容器、第一输送管道和输送泵，所述固体供料机构包括供料斗、第二输送管道和输送器；所述固液分离机构包括分离筛网，该分离筛网位于供料斗的底部和存放容器的开口之间。本发明不仅实现对轴承的外圈滚道的强化加工，还实现持续不断的循环加工，大大提高加工效率。
831 | 一种超疏水二氧化硅气凝胶的常压制备方法 | 发明授权 | 有效专利 | CN109850909B | CN201910270914.2 | 2019.04.04 | 2020.11.13 | 广州大学 | 刘自力 容春光 | 本发明属于纳米孔材料技术领域，公开了一种超疏水二氧化硅气凝胶的制备方法。该方法包括以下步骤:将正硅酸乙酯、无水乙醇和水混合得到混合液，调节pH至2～3，发生酸催化合成反应，得到反应液；向反应液中加入DMF并调节反应液的pH至5～6，静置形成凝胶，然后对凝胶脱水，再利用六次甲基四胺、DMF和乙醇的混合溶液浸泡凝胶进行改性，接着换上表面张力较小的有机溶剂浸泡，最后在常压下干燥即得超疏水SiO2气凝胶。本发明加入DMF和六次甲基四胺，增强了气凝胶表面的疏水性，以及增大了交联程度使得网络骨架不易坍塌，且用表面张力小的溶液置换了水以及乙醇，故可以直接常温常压干燥，而空间结构保持完整。
832 | 基于无线数据传输技术及重力感应控制的平衡小球游戏装置 | 发明授权 | 有效专利 | CN104096358B | CN201410337301.3 | 2014.07.15 | 2017.04.19 | 广州大学 | 陈虹 黄文恺 颜卓增 钟智潮 林若剑 李雪 陈佳宇 谢海涛 伍冯洁 朱静 姚佳岷 韩晓英 | 本发明涉及一种基于无线数据传输技术及重力感应控制的平衡小球游戏装置，包括设有加速度传感器及无线数据传输模块的终端控制系统，以及设有无线数据传输模块用于接收所述加速度传感器的数值分量以控制实体平衡小球游戏装置的单片机控制系统。本发明提供的基于无线数据传输技术及重力感应控制的平衡小球游戏装置使得游戏装置可以很容易的与具有无线数据传输模块的终端设备如手机、平板电脑等相连，只需具有加速度传感器的终端安装了本发明设计的APP，即可方便的控制游戏装置进行游戏操作，这样的设计不但大大提高了传统机械类游戏装置的可扩展性，而且增强了手机游戏与现实的交互性，软件与硬件结合，更有扩展性和趣味性。
833 | 一种基于人脸识别的汽车座椅自主记忆系统和方法 | 发明授权 | 有效专利 | CN106627261B | CN201610982192.X | 2016.11.08 | 2019.02.12 | 广州大学 | 黄文恺 朱静 陈文达 何俊峰 江吉昌 莫国志 李嘉锐 韩晓英 吴羽 姚佳岷 温泉河 | 本发明公开了一种基于人脸识别的汽车座椅自主记忆系统，本发明系统由与上位机连接的图像采集单元以及与下位机连接的编码器测控单元、座椅控制单元和座椅调节机构组成，下位机通过编码器测控单元获取到座椅位置信息并且传送给上位机，图像采集单元采集人脸图像，上位机将人脸图像转换成面纹编码，针对于不存在档案库中的当前面纹编码，将当前面纹编码存储并且与当前座椅位置信息进行匹配后存储，针对存在档案库中的当前面纹编码，则将当前面纹编码匹配的座椅位置信息发送给下位机；下位机发送座椅控制信号给座椅控制单元，控制座椅调节机构工作调整座椅位置。本发明系统能够在没有人工干预的情况下实现汽车座椅的调整，组成结构简单。
834 | 一种人体皮肤水分含量检测装置及系统 | 发明授权 | 失效专利 | CN103860169B | CN201210540981.X | 2012.12.13 | 2017.01.18 | 广州大学城健康产业科技园投资管理有限公司 | 孟民杰 阎丽 褚航 胡广蕊 翁伟生 | 本发明公开了一种人体皮肤水分含量检测装置，包括:传感器单元，用于检测当前皮肤参数，所述当前皮肤参数包括当前皮肤电容量及当前皮肤环境干扰值;数据处理单元，用于根据所述当前皮肤参数获取所述当前皮肤的水分含量参数，所述水分含量参数包括所述当前皮肤的相对湿度;数据发送单元，用于将所述当前皮肤的水分含量参数发送至其它终端。本发明中，通过采用双电容传感器方式检测皮肤角质层水分的电容量及皮肤的环境干扰值来测量人体皮肤的相对湿度。双电容传感器最大限度地减少检测环境的温度、湿度等因素对检测结果的影响，从而得到更加精确的结果。
835 | 一种用于丙酮缩合法制备异佛尔酮的催化剂 | 发明授权 | 失效专利 | CN101698147B | CN200910193252.X | 2009.10.23 | 2012.01.25 | 广州大学 | 刘自力 李辉 | 本发明提供一种用于丙酮缩合法制备异佛尔酮的催化剂，该催化剂是由镁的氧化物或硝酸盐、钙的氧化物或硝酸盐、钡的氧化物或硝酸盐、锆的氧化物或氯氧化物、稀土金属的氧化物或硝酸盐和氧化铝混合后在400～600℃下焙烧4～6小时形成的烧结物，该烧结物中铝元素、镁元素、钙元素、钡元素、锆元素和稀土金属元素所占的质量百分比依次为25.4～46.4％、3～18％、1.4～7.1％、0.8～4.2％、0.7～1.5％和0.5～6％；所述的稀土金属是镧、铈、钇中的一种或两种。该催化剂用于催化丙酮缩合反应，能有效提高丙酮转化率和异佛尔酮的选择性，使丙酮转化率和异佛尔酮的产率分别达到86％以上和65％以上。
836 | 基于级联光纤错位移对增强游标效应超灵敏折射率传感器 | 发明授权 | 有效专利 | CN111220188B | CN202010051333.2 | 2020.01.17 | 2022.05.24 | 广州大学 | 方晓惠 李杰文 万明桂 黄仕宏 张武 刘翠红 | 本发明涉及一种基于级联光纤错位移对增强游标效应超灵敏折射率传感器，包括:作为马赫‑曾德尔干涉仪的第一光纤纤芯错位对和作为法布里‑珀罗干涉仪的第二光纤纤芯错位对；所述第一光纤纤芯错位对和第二光纤纤芯错位对进行级联；所述第一光纤纤芯错位对和第二光纤纤芯错位对的结构相同，均为中间的夹层光纤横向错位固定在两端光纤之间，其中，第一光纤纤芯错位对的夹层光纤的包层的一部分对接两端光纤的纤芯，第二光纤纤芯错位对的夹层光纤的包层对接两端光纤的包层。本发明的传感器在RI为1.33的附近获得了100734.25nm/riu的超高灵敏度，且具有良好的线性，而温度灵敏度低至‑91.04pm/℃。
837 | 一种主动床生物膜反应装置 | 发明授权 | 失效专利 | CN101591071B | CN200910040583.X | 2009.06.26 | 2011.05.25 | 广州大学 | 江帆 | 本发明公开一种主动床生物膜反应装置，该装置包括横卧的第一反应器和第二反应器，其中第一反应器位于第二反应器之上，二者串联连接；所述的第一反应器和第二反应器分别包括一圆柱形的反应筒(1)和支承在反应筒(1)内的旋转叶轮(2)，其中，所述的反应筒(1)的上方设有切向进水口(3)，一头的上方设有扇形的出水口(4)；所述的旋转叶轮(2)的横断面呈辐射状，由表面密布有透气孔(2-4)的一头封闭的空心轴(2-1)和焊接在空心轴上的两面粘贴有生物膜(2-3)的叶片(2-2)构成，所述的旋转叶轮(2)上相邻的两叶(2-2)与所述反应筒(1)的内壁围成封闭的空间。本装置可延长污水与生物膜接触的流程，显著提高污水的处理效果。
838 | 水溶性涂料 | 发明授权 | 失效专利 | CN1109726C | CN99117039.3 | 1999.08.20 | 2003.05.28 | 广州大学 | 刘晓国 郑成 | 本发明公开了一种由丙烯酸酯树脂为:12～22%、丁醚化三聚氰胺树脂为:3～9%、多元醇聚合物为:6～11%、流平剂为:0～3%、催干剂为:0.3～1.5%、颜料为:27～33%、浓度28%的氨水为:2～6%、水为:30～44%组成的水溶性涂料，该水溶性涂料对包括铝质材料、铅锡合金、铝合金等在内的金属柔性材料表面涂装具有强附着力，优良柔韧性和光泽，且不易燃毒性小的效果。
839 | 一种三元两性中性墨水用触变性增稠剂的制备方法 | 发明授权 | 有效专利 | CN103304734B | CN201310170054.8 | 2013.05.09 | 2015.10.28 | 韶关盛怡文具有限公司 | 王正平 罗浪 陈丽佳 孙兵杨 许琼娜 | 本发明提供的三元两性中性墨水用触变性增稠剂的制备方法，是由占反应体总重量的40～70%的乙烯基吡咯烷酮主体反应性单体、占反应体总重量的15～30%的提供阴离子功能的丙烯酸类反应性单体和占反应体总重量的15～30%的提供阳离子功能的含氮类反应性单体，以含羟基小分子极性化合物为聚合反应介质，在催化剂的作用下，通过自由基溶液聚合的方式进行聚合，对聚合反应完成后得到的液态树脂进行季氨化反应制成。该三元两性中性墨水用触变性增稠剂，具有很好的非牛顿流体的触变性和书写性，书写的字迹具有良好的抗湿性和持久性，具有很好的水溶性，10%该聚合物的水溶液与纯水的相对透光率高达97%。
840 | 面向大规模网络的攻击图分布式构建方法、系统和介质 | 发明授权 | 有效专利 | CN112804231B | CN202110042899.3 | 2021.01.13 | 2021.09.24 | 广州大学 | 蒋来源 李树栋 吴晓波 韩伟红 方滨兴 田志宏 殷丽华 顾钊铨 张倩青 秦丹一 | 本发明公开了一种面向大规模网络的攻击图分布式构建方法、系统和介质，包括下述步骤:采用社区发现算法将大规模网络划分成为一个个子网络，各子网络内部连接紧密，子网络之间连接稀疏；在各个子网络上根据子网络内部的漏洞的依赖关系建立子攻击图；通过子网络之间的漏洞依赖关系将各个子网络的子攻击图融合成为整个网络的攻击图。本发明在面对大规模网络建立攻击图的时候，首先使用社区发现的方法将大网络划分为多个子网络，然后并行构建攻击图，最后在合并的过程中，由于社区结构的特性，子网络之间连接较少，所以合并子攻击图更快，这样大大减少了构建大规模网络攻击图所用的时间。
841 | 一种基于基因通路识别小分子核糖核酸的方法 | 发明授权 | 有效专利 | CN108319816B | CN201810162452.8 | 2018.02.27 | 2021.04.23 | 广州大学 | 刘文斌 崔振东 昝乡镇 沈良忠 | 本发明实施例公开了一种基于基因通路识别癌症相关小RNA(miRNA)的方法，包括确定基因表达谱数据和通路数据，并根据所述确定的基因表达谱数据和通路数据，通过最小生成树的方法找到功能异常的子通路；在基因表达谱数据中，筛选出所述功能异常的子通路所对应的差异表达基因；根据miRNA‑mRNA对应关系，确定潜在的疾病相关小RNA(miRNA)；在小RNA(miRNA)功能相似性网络中，利用已知癌症相关miRNA作为种子节点，为候选miRNA打分。实施本发明，能降低寻找过程复杂度，快速准确的找到疾病相关的小RNA(miRNA)。
842 | 一种基于可信环境与区块链的群智感知系统及其激励方法 | 发明授权 | 有效专利 | CN112995181B | CN202110240296.4 | 2021.03.04 | 2021.12.14 | 广州大学赛尔网络有限公司 | 彭滔 官科健 刘杰容 朱嘉维 王国军 | 本发明公开了一种基于可信环境与区块链的群智感知系统及其激励方法，该系统包括:任务发布者端，在区块链中发布任务信息，在收集到数据切片密文后，利用智能合约校验数据切片密文的哈希值，并上传基础奖励获取智能合约账户对数据密文哈希值的签名，基于TEE解密数据切片密文，并按照用户上传的头文件重组原始数据传递至普通环境，利用头文件约定密钥加密数据对应的奖励，并对奖励密文用私钥签名后将奖励密文传递至REE，并上传至区块链中；用户端，收集感知数据进行切片处理，并利用TEE公钥进行非对称加密处理后，经任务发布者的REE传递至TEE，并根据约定的命名与密钥在区块链中查询并解密奖励密文。
843 | 基于能量采集无线传感器网络的能量管理方法 | 发明授权 | 有效专利 | CN105120474B | CN201510423061.3 | 2015.07.17 | 2019.03.12 | 广州大学 | 刘贵云 何天祺 姚菁 唐冬 周亚州 邬嘉麒 | 本发明涉及一种基于能量采集无线传感器网络的能量管理方法:结合容差修正网络最大流FF算法，对数据传输量进行网络流链路增广，同时簇首的选举机制引入容差因素，保证增广链路有足够的容量即保证信道带宽可供数据流传输。本发明提供的基于能量采集无线传感器网络的能量管理方法的创新点在于结合了网络流优化的相关理论知识和原则，根据所设定的具体太阳能采集模型，设计传感器节点相应的工作模式，在整个无线传感器网络能量充裕时期在数据流方面对网络性能进行优化。本发明可兼顾维持网络能耗均衡，保证网络的生命周期，同时可以高效地利用环境能量，提高网络性能。
844 | 一种防松脱的车轮防滑链 | 发明授权 | 有效专利 | CN108528154B | CN201810281333.4 | 2018.03.30 | 2020.04.14 | 广州大学 | 江帆 卢浩然 张永祯 | 本发明公开一种防松脱的车轮防滑链，包括固定连接盘、多条防滑连接链以及多条与所有防滑连接链对应设置的钢丝绳；沿着固定连接盘的圆周方向，所有防滑连接链等间距设置在固定连接盘上；每条防滑连接链均包括固定部、连接部以及设置在车轮面上的防滑部，连接部的自由端上设有弹性连接件；所有相邻的弹性连接件的端部之间均设有相互固定的锁紧结构，所有弹性连接件通过锁紧结构围成一圆圈；固定连接盘上设有卷轮，该卷轮转动连接在固定连接盘上；所述固定连接盘上还设有用于带动卷轮转动从而将所有钢丝绳拉紧，且促使弹性连接件支撑在连接部上的转动锁紧机构。本发明通过钢丝绳将所有弹性连接件相互固定，从而将防滑连接链牢靠地固定在车轮上。
845 | 基于脑电波控制的拳头游戏机及脑电波控制拳头的方法 | 发明授权 | 有效专利 | CN105457272B | CN201610012389.0 | 2016.01.07 | 2020.05.19 | 广州大学 | 朱静 黄文恺 冼润铖 陈华宾 江卓燊 韩晓英 伍冯洁 吴羽 姚佳岷 | 本发明涉及人机交互自动控制领域，尤其涉及一种基于脑电波控制的拳头游戏机及脑电波控制拳头的方法，主要包括至少一个脑电波模块、第一通讯模块和一个拳头机，所述脑电波模块包括脑电波芯片、前额电极、耳夹电极、第一电源模块和第二通讯模块，所述前额电极和耳夹电极分别与脑电波芯片的输入端连接，所述脑电波芯片的输出端与第二通讯模块连接，所述第一电源模块为脑电波芯片提供电源，所述第二通讯模块与第一通讯模块连接；所述拳头机包括单片机、电机驱动模块、拳头装置和第二电源模块，所述单片机的输入端与第一通讯模块连接，其输出端与电机驱动模块连接，所述电机驱动模块与拳头装置连接，所述第二电源模块为单片机提供电源。
846 | 一种滚子轴承内圈的复合加工方法 | 发明授权 | 有效专利 | CN109681532B | CN201910011310.6 | 2019.01.07 | 2020.10.02 | 广州大学 | 刘晓初 谢鑫成 刘镇 段伟建 郝小斌 康军辉 李菁菁 | 本发明涉及一种滚子轴承内圈的复合加工方法，包括如下步骤:步骤1:加工出滚子轴承内圈，使滚子轴承内圈的直径小于设计尺寸0.15mm～0.25mm；步骤2:将滚子轴承内圈进行强化研磨加工；步骤3:滚子轴承内圈加工到设定的尺寸后，对滚子轴承内圈进行多次清洗；步骤4:再使用滚压机上带有微凸台的滚筒带对滚子轴承内圈进行滚压一圈。在步骤2中，使用装有研磨料的强化研磨机并利用强化研磨气体对滚子轴承内圈进行强化研磨加工。研磨料由研磨液、研磨粉、轴承钢丸混合而成。研磨粉为棕刚玉，其中，轴承钢丸的直径为2mm，棕刚玉和轴承钢丸的质量比3:7～1:4。本加工方法可在滚子轴承内圈加工出表面织构并形成富氮化学物理膜层，属于滚子轴承内圈加工方法的技术领域。
847 | 同步进行时间分辨吸收、荧光以及太赫兹探测的光学系统 | 发明授权 | 有效专利 | CN109781683B | CN201910042566.3 | 2019.01.17 | 2021.11.02 | 广州大学 | 张伟 邹贤劭 | 本发明涉及一种可同步进行时间分辨吸收、荧光以及太赫兹探测的光学系统，其包括，激光脉冲光源、时间分辨荧光激发光路、时间分辨吸收光谱光路以及太赫兹系统探测光路，时间分辨荧光激发光路、时间分辨吸收光谱光路以及太赫兹系统探测光路共用激光脉冲光源，该光学系统可选择上述三种光路同步进行信号检测，或者选择上述三种光路中的任意两路进行信号检测，或者在相同激发条件下，选择上述三种光路依次进行信号检测。该光学系统最大程度上减少各光谱技术在激发条件方面误差的引入，利于测量信息的比较，提高了测量的准确性，降低了操作的难度。
848 | 一种基于大素数的公钥密码体制的实现方法 | 发明授权 | 有效专利 | CN108650092B | CN201810399202.6 | 2018.04.28 | 2021.06.04 | 广州大学 | 肖卿灿 李树栋 郑芳芳 蔡彩玲 | 本发明提供了一种基于大素数的公钥密码体制的实现方法，利用两个无穷矩阵给出素数的判别方法，构造寻找大素数的快捷方法，利用上述两个无穷矩阵破解RSA密码体制。
849 | 一种具有非线性输入的柔性弦线系统的振动控制方法 | 发明授权 | 有效专利 | CN108388136B | CN201810296683.8 | 2018.04.03 | 2021.06.01 | 广州大学 | 赵志甲 马永浩 张佳宁 | 本发明公开了一种具有非线性输入的柔性弦线系统的振动控制方法，获取柔性弦线系统的动力学特征，并根据动力学特征，构建柔性弦线系统模型；再根据柔性弦线系统模型，构建具有非线性输入特征的辅助系统；最后，根据辅助系统，结合李雅普诺夫方法，构建边界控制器；边界控制器用于控制柔性弦线系统的振动。本发明技术方案综合考虑了饱和非线性特征和死区非线性特征对柔性弦线系统的影响，能够有效抑制弦线振动并能消除非线性输入的影响，使得柔性弦线系统工作更加稳定。
850 | 一种装配式防撞墙及其安装方法 | 发明授权 | 有效专利 | CN110344317B | CN201910519997.4 | 2019.06.17 | 2020.10.20 | 广州大学 | 张力文 江祖慊 周危 章敏 邱瑜豪 林佳礼 麦浩威 钟振棠 邹志伟 刘周强 | 本发明涉及一种装配式防撞墙，包括安装在地面上的防撞管、套在防撞管上的防撞块；防撞管的外壁上设有弹性凸块，防撞块上设有装配孔，装配孔的内壁上设有装配卡槽，装配卡槽的形状和弹性凸块的形状相同，防撞管穿进防撞块的装配孔，弹性凸块嵌进装配卡槽内。本发明还涉及一种装配式防撞墙的安装方法，包括如下步骤:在地面上预留安装卡位；将防撞管上的安装凸块穿过通槽后转动一定角度，使得安装凸块卡在第二孔位内；在防撞管的中心通孔内浇筑聚氨酯弹性混凝土，或浇筑聚苯乙烯泡沫混凝土，或浇筑纤维增强复合材料；将防撞块套在防撞管上，装配孔与防撞管配合，装配槽与弹性凸块配合。本发明可以减少路面受到的撞击损伤，属于防撞墙的技术领域。
851 | 基于目标行为的情报分析方法及装置 | 发明授权 | 有效专利 | CN110083641B | CN201910347686.4 | 2019.04.26 | 2021.07.09 | 东莞智盾信息安全科技有限公司 | 谭庆丰 张宇 谭润楠 陈小龙 顾钊铨 田志宏 殷丽华 | 本申请公开了一种基于目标行为的情报分析方法及装置，根据当前行为数据对历史行为数据进行分类后，通过Apriori算法和典型相关分析获取两者之间的强关联信息和弱关联信息，从而在碎片化的数据之间建立内在关联，使后续推荐的情报数据不再是简单的数据组合，进而优化情报分析结果，提高情报分析的准确性、完整性和有效性。
852 | 一种从冶炼酸性废水中回收铊和铬的方法 | 发明授权 | 有效专利 | CN109809487B | CN201910098929.5 | 2019.01.31 | 2021.06.08 | 广州大学 | 张平 | 本发明属于金属产品的生产领域，具体涉及一种从冶炼酸性废水中回收铊和铬的方法。该方法采用市售的IRA‑900树脂在酸性条件下直接吸附提取铊和铬，不需要用碱中和酸度，原料为冶炼厂酸性废水，其工艺简单，成本低廉，制得的铬酸亚铊为铊冶金重要化合物，纯度高达99％，其中铊和六价铬的回收率高达93％～99％。
853 | 一种活化过硫酸盐磁性固相催化剂及其制备方法与应用 | 发明授权 | 有效专利 | CN109999818B | CN201910326352.9 | 2019.04.22 | 2021.07.13 | 广州大学 | 胡春 吕来 张宏祥 展思辉 | 本发明提供了一种活化过硫酸盐磁性固相催化剂及其制备方法和应用，本发明方法以柠檬酸作为螯合剂，醋酸锌、醋酸钴、硝酸铁分别作为锌源、钴源和铁源，通过溶胶燃烧法合成目标催化剂。本发明方法以醋酸盐作为锌源、钴源和铁源的优势是其金属阳离子及配位基团更易与柠檬酸进行特殊形式桥联和络合团聚，有助于晶型和晶体大小生长控制，且溶胶的形成不需要乙二醇等有机溶剂作为增稠剂，方法更简单经济。本发明的催化剂对有机污染物的降解效率和降解速率高，性能稳定，重复利用效果好，是一种具有磁性的固体催化剂，便于从水中分离。
854 | 一种以冶炼厂含铊酸性废水为原料制备溴化亚铊的方法 | 发明授权 | 有效专利 | CN109607599B | CN201910098363.6 | 2019.01.31 | 2021.01.01 | 广州大学 | 张平 李玉婷 刘凤丽 李伙生 余振飞 姚焱 刘文峰 | 本发明属于金属产品生产领域，具体涉及一种以冶炼厂含铊酸性废水为原料制备溴化亚铊的方法。本发明发现了钼铼回收专用离子交换树脂——RCX‑5143树脂对三价铊配阴离子具有特异的选择性吸附功能，采用RCX‑5143树脂在高酸度pH<1下直接吸附提取铊，不需要用碱中和酸度，原料为冶炼厂酸性废水，整个工艺过程中所加入的吸附材料为市售RCX‑5143树脂，不仅工艺简单、成本廉价，而且铊的回收率高达84.6％～89.5％。
855 | 一种娱乐用陆地漂流船 | 发明授权 | 有效专利 | CN110755852B | CN201911192020.2 | 2019.11.28 | 2021.01.01 | 广州大学 | 梁忠伟 吴俊 邓武 魏林华 刘晓初 吴子轩 范立维 | 本发明公开了一种娱乐用陆地漂流船，包括底盘、船体、行走装置以及旋转控制装置，其中，所述船体上设置有安全座椅，该船体通过转动轴承安装在所述底盘上；所述旋转控制装置包括制动固定盘以及摩擦制动机构；所述制动固定盘固定在底盘上，且位于所述转动轴承的内圈；所述摩擦制动机构安装在船体上；该摩擦制动机构包括箱体、脚踏杆、连接杆以及制动件；所述脚踏杆转动连接在所述箱体上，所述制动件包括制动蹄以及安装在制动蹄上的摩擦片；所述制动蹄通过连接杆与所述脚踏杆连接。本发明的娱乐用陆地漂流船在轨道行驶过程中船身可以自动旋转，且乘客可以控制该船身旋转的速度和角度，从而给予用户良好的娱乐体验。
856 | 一种可嵌入人工智能行为体内部的反摘除装置 | 发明授权 | 有效专利 | CN108470118B | CN201810234185.0 | 2018.03.20 | 2021.02.26 | 广州大学 | 方滨兴 鲁辉 崔翔 田志宏 殷丽华 | 本发明公开了一种可嵌入人工智能行为体内部的反摘除装置，包括测试模块和N个反摘除模块，每个模块都有独立的供电系统，测试模块中装有声控、指纹和虹膜测试功能。测试模块用于在打开人工智能行为体的外壳时执行测试，并在声控、指纹和虹膜测试通过后控制外壳打开。N个反摘除模块分别焊接在人工智能行为体上，每个反摘除模块内设置有加速度传感器、温度传感器和压力传感器，任何冲撞、压力、高温等暴力拆解方式均会触发报警。每个反摘除模块内存储有一个公钥和私钥，各反摘除模块之间通信连接，一旦某个或多个模块被移除，其他模块将自动生成新的一套秘钥，被移除的模块因为没有完整秘钥系统而导致模块内通过RSA加密数据无法被读取。
857 | 一种清洗及污物分离系统 | 发明授权 | 有效专利 | CN110004630B | CN201910363016.1 | 2019.04.30 | 2021.11.26 | 广州大学 | 张建辉 包启波 唐茗 陈潮斌 宁青双 黄智 杨冠宇 | 本发明提供了一种清洗及污物分离系统，其包括洗衣桶、进水部、排水部和振动部，所述进水部设于所述洗衣桶的上方，所述排水部设于所述洗衣桶的底部；所述振动部包括振动杆和压电换能器，所述洗衣桶的底部设有第一容纳孔和第二容纳孔，所述第一容纳孔和所述第二容纳孔相通，所述振动杆的一端插设于所述第一容纳孔，所述振动杆的另一端插设于所述洗衣桶的内腔，所述压电换能器插设于所述第二容纳孔，且所述压电换能器与所述振动杆接触，所述压电换能器电连接有变频器。本发明能提供一种减少超声衰减、提高清洗效率、增加气穴密度和增加水流扰动的清洗及污物分离系统。
858 | 一种能快速降温以及快速溶解冲剂的保温杯 | 发明授权 | 有效专利 | CN110123165B | CN201910450716.4 | 2019.05.27 | 2021.05.11 | 广州大学 | 江帆 温锦锋 沈健 祝韬 | 本发明公开一种能快速降温以及快速溶解冲剂的保温杯，包括杯体、底座及搅拌机构；所述搅拌机构包括搅拌部件和驱动机构；其中，所述搅拌部件包括位于上部的扇叶和位于下部的转轴，所述扇叶位于杯腔的底部，所述转轴转动连接在底座上；所述驱动机构包括竖向设置在杯体表面的滑动槽、驱动连杆、滑动连杆、中间连杆及曲柄，其中，所述驱动连杆的上端可滑动且转动连接在所述滑动槽中，驱动连杆的下端与滑动连杆的一端铰接，滑动连杆的另一端通过设置在底座上的滑槽伸入到底座内，所述中间连杆的一端与滑动连杆中位于底座内的一端铰接，中间连杆的另一端与曲柄铰接，所述曲柄固定连接在转轴上。该保温杯起到能快速降温，以及能快速溶解冲剂的作用。
859 | 一种上转换荧光粉及其制备方法 | 发明授权 | 有效专利 | CN108841384B | CN201810874849.X | 2018.08.03 | 2021.08.31 | 广州大学 | 林浩 张曰理 | 本发明属于发光材料制备技术领域，具体涉及一种上转换荧光粉及其制备方法。该上转换荧光粉以NaLuF4作为基质、Er3+作为敏化离子和激活离子、Ho3+作为能量俘获中心，可以大幅提高六方相NaLuF4荧光粉的上转换红光强度，并获得单一红光发射。其中，将Er3+同时作为敏化离子和激活离子，可以得到高纯度红色上转换发光。以Ho3+作为能量俘获中心，可大幅提高Er3+的红色上转换发光强度和红绿比。该上转换荧光粉制备工艺简单，周期短，设备成本低，易于操作，无污染，适合大规模生产。所得上转换荧光粉在生物成像、太阳能电池、固体激光器、器件显示等领域具有广阔的应用前景。
860 | 一种平动椭圆振动筛 | 发明授权 | 失效专利 | CN102728127B | CN201210194610.0 | 2012.06.13 | 2014.06.04 | 广州大学 | 游思坤 | 本发明提供一种平动椭圆振动筛，属于机械设备技术领域。包括筛箱、底座、筛箱支架、处理液入口、电机、传动机构、激振机构；所述筛箱；所述筛箱通过筛箱支架和支架固定于底座上，所述处理液入口对应筛箱入口；所述电机通过传动机构传动至激振机构；其特征在于:所述激振机构包括曲柄滑块机构和平行四边形机构；所述曲柄滑块机构的连杆上具有运动轨迹为椭圆型的点位，所述平行四边形机构的一平行边与筛箱固定，另一对应平行边的一端与上述具有椭圆型运动轨迹的点位连接，从而带动筛箱做椭圆运动。本振动筛的激振结构简单，原理可靠，实现了筛箱的绝对平动椭圆运动及不同处理效果的要求。具有成本低、尺寸较小的优点，便于广泛的推广应用。
861 | 一种双离子敏化上转换荧光粉及其制备方法与应用 | 发明授权 | 有效专利 | CN109337688B | CN201811171711.X | 2018.10.09 | 2021.08.31 | 广州大学 | 林浩 张曰理 | 本发明属于发光材料技术领域，具体涉及一种双离子敏化上转换荧光粉及其制备方法与应用。该上转换荧光粉以NaLuF4为基质、Ho3+为能量俘获中心，将Yb3+和Er3+同时作为敏化离子且Er3+作为激活离子，可以得到高强度红色上转换发光。其中，通过高掺Er3+、低掺Yb3+的方式，将Yb3+和Er3+同时作为敏化离子，可以有效降低浓度猝灭的发生几率，从而更容易实现高纯度、高强度红色上转换发光。以Ho3+作为能量俘获中心，可以大幅提高Er3+的660nm红色上转换发光强度。该上转换荧光粉制备工艺简单，周期短，设备成本低，易于操作，无污染，适合大规模生产。所得上转换荧光粉在生物成像、太阳能电池、固体激光器、器件显示等领域具有广阔的应用前景。
862 | 基于人工智能技术的道路选择方法、装置及可读存储介质 | 发明授权 | 有效专利 | CN109241893B | CN201810982619.5 | 2018.08.27 | 2021.08.06 | 广州大学 | 黄文恺 余伟霖 黄俊锋 王冬 陈杰勇 陈朝政 吴羽 | 本发明公开了基于人工智能技术的道路选择方法、装置及可读存储介质，包括:采集道路图像，对图像处理得目标图像；调用神经网络对目标图像进行特征提取，得到道路特征；根据道路特征，判断道路是否分岔，若否，重复上述步骤，若是，执行下一步骤；对目标图像中的岔口一次标注，计算一次标注岔口与地图信息的匹配度；若匹配度大于或等于第一阈值，对该岔口二次标注；若所述匹配度大于或等于第二阈值，且小于所述第一阈值，则调用神经网络对岔口分类；若岔口符合分类标准，对该岔口二次标注，若岔口不符分类结果，提示岔口与地图不符。本发明基于深度神经网络的车辆辅助驾驶系统通过结合地图信息与现实的环境信息，实现了准确识别道路分岔的目的。
863 | 一种激光调控系统及风机叶片安装方法 | 发明授权 | 有效专利 | CN110454331B | CN201910799230.1 | 2019.08.27 | 2020.09.29 | 广州大学 | 魏巍 罗炜 陈铭泉 马小峰 李家辉 | 本发明涉及一种激光调控系统及风机叶片安装方法。S1:将激光接收模块和激光发射模块的其中一个安装在风机叶片上、另一个安装在风机轮毂的对应位置处，将移动监测装置安装在风机叶片上；S2:利用调整装置将风机叶片起吊至与风机轮毂相对应的高度位置处；S3:通过调整装置将风机叶片向激光光强较强的方向移动，移动过程中当激光光强信息变弱或切断时，通过反向调整风机叶片移动方向的方式对风机叶片位置进行校正；S4:通过调整装置将风机叶片对接在风机轮毂上。通过采用本发明的安装方法，使得风机叶片的位移偏差始终处于较小的范围内，避免了通过人眼观察移动时存在移动距离不易控制的问题，提高了调整的效率，缩减了风机叶片的安装时间。
864 | 一种投球对战机器人 | 发明授权 | 有效专利 | CN104260098B | CN201410336767.1 | 2014.07.15 | 2016.04.27 | 广州大学 | 黄文恺 陈启润 黎展鹏 丘佳荣 钟伟 陈海兵 李阳 陈虹 伍冯洁 姚佳岷 朱静 韩晓英 | 本发明涉及一种投球对战机器人，包括:信息采集模块，所述信息采集模块与控制模块电连接，对目标物或障碍物进行识别、定位；捕获模块，所述捕获模块与控制模块电连接，用于将目标物拾取；弹射模块，所述弹射模块与控制模块电连接，用于将目标物发射。本发明提供的投球对战机器人不需要精确位置即可捕获目标，使用超声波测距模块对地面目标位置进行识别，并且还能识别出墙体障碍物，集拾取弹射一体化，功能更加完善，使得本发明机器人使用范围更广。
865 | 一种自动拨环持续填弹的转盘式投掷机器人 | 发明授权 | 有效专利 | CN110849209B | CN201911196279.4 | 2019.11.28 | 2021.09.24 | 广州大学 | 梁忠伟 范立维 邓武 陶加尉 刘晓初 吴子轩 吴俊 | 本发明公开一种自动拨环持续填弹的转盘式投掷机器人，包括车体装置、设置在所述车体装置内的用于存储和输送弹药的弹药存输装置、设置在所述车体装置侧边的用于投掷弹药的弹药投掷装置以及设置在车体装置下端的行走装置；其中，所述车体装置包括底盘、安装壳体以及方向驱动机构；所述弹药投掷装置包括轮盘、夹紧组件、拨环销以及投掷驱动机构；多组所述夹紧组件均匀沿着所述轮盘的圆周上排列；所述弹药存输装置包括弹药存输机构、弹药输出对接机构以及对接驱动机构。该机器人不仅能够适应恶劣的自然环境进行高速行军，而且还可以对弹药进行自动拨环持续填弹，保证了在军事演练过程中弹药投掷的效率和效果。
866 | 一种具有自清洁吸盘机械手的餐具分拣机 | 发明授权 | 有效专利 | CN111470317B | CN202010285465.1 | 2020.04.13 | 2021.09.07 | 广州大学 | 艾山 曹绪祥 尹佳琪 谷牧 浣沙 戴淦锷 | 本发明涉及一种具有自清洁吸盘机械手的餐具分拣机，包括运输机构、沿着运输机构的运输方向依次设置的检测机构和自清洁吸盘机构以及收集机构；自清洁吸盘机构包括机械手、安装在机械手末端的自清洁组件；自清洁组件包括吸盘座、安装在吸盘座上的吸盘、气泵；吸盘座内设有进气孔和喷气通道，吸盘呈喇叭状，吸盘具有硬壳面和软胶面，软胶面形成一个清洁腔，硬壳面和软胶面共同形成一个负压腔，硬壳面上设有吸气孔，吸气孔与负压腔连通，进气孔与喷气通道连通，喷气通道与清洁腔连通，进气孔和吸气孔均与气泵连通。本具有自清洁吸盘机械手的餐具分拣机可以对餐具的吸取面进行清洁，后对餐具进行吸取分拣，属于餐具分拣机技术领域。
867 | 一种三硅氧烷双头基Gemini型超润湿剂及其制备方法与应用 | 发明授权 | 有效专利 | CN104971662B | CN201510404924.2 | 2015.07.10 | 2017.01.25 | 广州大学 | 林璟 蔡娴芳 卢培朴 刘琴 钱淑贤 庄嘉炜 | 本发明提供一种三硅氧烷双头基Gemini型超润湿剂及其制备方法与应用，本发明的三硅氧烷双头基Gemini型超润湿剂具有良好的超润湿铺展能力，最低表面张力小于25mN/m，能够在植物叶、金属材料、塑料、玻璃、木材等固体表面迅速铺展，最终接触角接近零度，可应用于农药、涂料、胶黏剂、油墨及日化等领域。
868 | 沙漠公路及其施工方法 | 发明授权 | 有效专利 | CN105484120B | CN201510923113.3 | 2015.12.14 | 2017.08.25 | 广州大学 | 孙作玉 王晖 芦伟鹏 | 本发明涉及建筑的技术领域，更具体地，涉及沙漠公路及其施工方法。沙漠公路，其中，包括设于底部的底部钢板、设于上部的上部钢板、设于底部钢板与上部钢板之间的钢管充沙柱；底部钢板与上部钢板之间的侧部还设有侧面钢板；所述的底部钢板、上部钢板、钢管充沙柱、侧面钢板形成的空间内填充沙。本发明原料为沙，其来源广泛，成本低廉。将沙变废为宝，能产生巨大的经济效益，大幅度降低了传统建筑材料在生产和使用过程中造成的环境影响，符合环保理念。本发明构件多为预制构件，可在工厂里批量生产，施工方便，成本低，较传统技术需要的人力、物力、时间都有所减少。
869 | 一种含磷污水厌氧生物除磷及磷回收的方法 | 发明授权 | 有效专利 | CN106365309B | CN201610898952.9 | 2016.10.14 | 2019.05.03 | 广州大学 | 张朝升 曹建平 荣宏伟 赵丽敏 | 本发明公开一种含磷污水厌氧生物除磷及磷回收的方法，属于污水处理技术领域。本发明通过对接种物的驯化培养，通过控制系统有机负荷及磷负荷，富集磷酸盐还原菌，利用磷酸盐还原菌还原磷酸盐为磷化氢，实现同一厌氧反应器中有机物及磷的同步去除，简化了处理工艺，避免了传统除磷工艺需要创造厌氧和好氧条件而造成工艺复杂及能耗增加。本发明拓展了污水生物除磷的新途径，同时通过碱液吸收发酵气中的磷化氢，实现了磷化氢的转化，且回收了磷，具有较好的应用价值。
870 | 一种物联网的轻量访问控制方法、装置以及系统 | 发明授权 | 有效专利 | CN113315634B | CN202110555918.2 | 2021.05.21 | 2022.04.08 | 广州大学 | 李超 殷丽华 余震雷 罗天杰 罗熙 孙哲 王滨 王星 | 本发明公开了一种物联网的轻量访问控制方法、装置以及系统。该装置包括请求生成模块、请求发送模块以及结果接收模块。该系统包括云端服务器、网关、一个或多个物联网设备以及一个或多个用户设备。通过对端到端之间通信进行对称加密，以及将计算过程转移到计算力更强的网关上，该轻量访问控制方法、装置以及系统不仅提升了物联网访问控制的安全性，还降低了云端服务器的计算负荷。进一步地，本发明提供的物联网的轻量访问控制方法、装置以及系统还可以通过具有相应权限的其他用户实现去中心化授权和令牌归并，从而进一步减轻云端服务器的计算负荷。
871 | 一种动态几何协同作图的协同控制方法及系统 | 发明授权 | 有效专利 | CN110058917B | CN201910342509.7 | 2019.04.24 | 2022.04.01 | 广州大学 | 陈联 饶永生 邹宇 | 本发明公开了一种动态几何协同作图的协同控制方法及系统，所述方法包括:客户端获取用户输入的作图指令，生成第一作图消息并发送到服务器；服务器对接收到的第一作图消息进行解析和检测后生成反馈消息，将所述反馈消息下发至作为第一作图消息发送者的客户端，并在第一作图消息成功通过检测时生成第二作图消息，将第二作图消息下发至所有客户端；所述客户端对接收到的第二作图消息进行解析，并根据解析得到的作图指令更新作图，和/或，对接收到的反馈消息进行解析，并根据解析结果更新本地作图消息序列。本发明大大简化了协同工作中的协同控制方法，并有效保证了在异步通讯下的动态几何协同作图的及时性、一致性及作图流畅性。
872 | 一种从冶炼酸性废水中回收铊制备铬酸亚铊的方法 | 发明授权 | 有效专利 | CN109626430B | CN201910115536.0 | 2019.02.14 | 2021.06.01 | 广州大学 | 张平 姚焱 刘文峰 刘玉婷 刘凤丽 萧倩怡 余振飞 | 本发明提供了一种从冶炼酸性废水中回收铊制备铬酸亚铊的方法，所述方法将铬渣释放的六价铬阴离子在酸性条件下氧化水中一价铊离子成三价铊离子并形成三价铊配阴离子，经阴离子交换树脂吸附三价铊配阴离子和六价铬阴离子，依次经氯化钠溶液、亚硫酸钠溶液洗脱树脂，得到富集六价铬阴离子滤液和富含Tl+滤液，混合后制备得到铬酸亚铊。本发明用MIEX树脂在酸性条件下直接吸附、然后通过还原洗脱提取铊，不需要用碱中和酸度，且使得铊得到了纯化，制备的铬酸亚铊纯度高；原料为冶炼厂酸性废水和工业铬渣，整个工艺过程中所加入的吸附材料为树脂，工艺简单、成本廉价，制得的铬酸亚铊为铊冶金重要化合物，而且铊的回收率得到显著提高。
873 | 一种基于神经网络的可迭代式智能化信号检测方法 | 发明授权 | 有效专利 | CN110474663B | CN201910732383.4 | 2019.08.08 | 2021.05.18 | 广州大学 | 范立生 夏隽娟 陈庆春 何科 吴会军 | 本发明公开了一种基于神经网络的可迭代式智能化信号检测方法，所述方法包括以下步骤:步骤1、将待检测信号输入至信号检测器，获取干扰信号估计值；步骤2、将所述干扰信号估计值输入至深层神经网络，获取待检测信号；步骤3、重复若干次所述步骤1和2，所述信号检测器输出最终信号。本发明还提供了一种基于神经网络的可迭代式智能化信号检测装置、设备以及存储介质。采用本发明，可以提高在受到复杂动态的相关干扰的场景下的信号检测性能。
874 | 一种针对高相对度压电电机的开闭环迭代学习控制方法 | 发明授权 | 有效专利 | CN111510020B | CN202010342819.1 | 2020.04.27 | 2021.04.23 | 广州大学 | 韦蕴珊 翁志斌 赵志甲 许清媛 万凯 | 本发明公开一种针对高相对度压电电机的开闭环迭代学习控制方法，所述方法包括:对压电电机的期望输出轨迹进行采样，得到期望输出轨迹序列；将控制输入电压作用到所述压电电机中并采样输出结果，得到所述压电电机的实际输出位置序列；根据所述压电电机的实际输出位置序列和所述期望输出轨迹序列形成误差序列；根据所述误差序列、开环迭代学习控制增益和闭环迭代学习控制增益形成迭代学习控制律；根据所述迭代学习控制律更新下一次迭代的控制输入电压，并将更新好的电压重新作用到所述压电电机中，直至误差指标小于容许范围时停止迭代。本发明能够使得电机系统不受高相对度的限制，且能够在达到精确跟踪控制的基础上减少迭代次数，节省能源消耗。
875 | 一种羟基自由基反应体系制备琼胶寡糖的制备方法 | 发明授权 | 有效专利 | CN109400756B | CN201811416326.7 | 2018.11.26 | 2021.02.09 | 广州大学 | 柯德森 梁家铭 黄敏晴 黄靖怡 | 本发明公开了一种羟基自由基反应体系制备琼胶寡糖的制备方法，本发明通过对Fenton反应的改进，无需过氧化氢驱动，直接利用还原型维生素C与邻菲咯啉铬合铁离子驱动产生羟基自由基，能够直接制备食品级琼胶寡糖，可以实现高效、高产、稳定安全的琼胶寡糖制备，该方法可在食品领域广泛应用。通过本发明的制备方法所制得的琼胶寡糖占糖总量达到80％以上，较其他制备方法如酸水解和酶水解法，琼胶寡糖的比例较高，本发明的制备方案操作简单，工艺成本低，可广泛应用于食品工业。
876 | 一种2-二氟亚甲基取代嘧啶并[1,2-a]苯并咪唑化合物及其制备和应用 | 发明授权 | 有效专利 | CN108690027B | CN201810626592.6 | 2018.06.15 | 2019.09.27 | 广州大学 | 刘运林 林晓彤 毛翔宇 陈国术 | 本发明属于医药化工领域，公开了一种2‑二氟亚甲基取代嘧啶并[1,2‑a]苯并咪唑化合物及其制备和应用。该2‑二氟亚甲基取代嘧啶并[1,2‑a]苯并咪唑化合物的结构式如下所示，其具有较好的生理活性，有望成为一类新型的钙拮抗剂。本发明还公开了该化合物的制备方法。该制备方法具有反应原料和催化剂廉价易得；反应条件温和，对环境友好，操作简单方便；底物的普适性广，对一系列2‑二氟亚甲基取代嘧啶并[1,2‑a]苯并咪唑产物均可取得很高的产率等优点。
877 | 一种降低水体COD沼泽红假单胞菌的培养基 | 发明授权 | 有效专利 | CN105543142B | CN201610026084.5 | 2016.01.15 | 2018.08.21 | 广州大学华南农业大学 | 江学斌 张玲华 胡位荣 马苗鹏 黄瀚威 | 本发明属于微生物技术领域，具体公开了一种沼泽红假单胞菌的培养基。本发明所述沼泽红假单胞菌的培养基中添加了按如下组分配制而成的微量元素促生物母液:Na2EDTA 500～503mg，FeSO4.7H2O 200～203mg，ZnSO4.7H2O 10～13mg，MnSO4.4H2O 2～2.3mg，H3BO350～53mg，CoCl2.2H2O 20～23mg，NiCl2.6H2O 7～7.3mg，CuCl2.6H2O 0.5～0.8mg，Na2MoO4.2H2O 4～4.3mg，CaCl2200～203mg，水1L，pH 4.4～4.7。本发明利用特殊的微量元素促生物母液，获得高效降低水体COD（化学需氧量）的沼泽红假单胞菌，从而达到降低养殖池塘的使用量，进而改善养殖环境，降低养殖成本的目的。经本发明培养基分离的菌种作用，水体COD的降低率可达到70.41%。
878 | 智能垃圾桶的三维移动压缩控制方法及其装置 | 发明授权 | 有效专利 | CN104828437B | CN201510263118.8 | 2015.05.21 | 2017.03.22 | 广州大学 | 刘长红 张伟鑫 刘晓初 张宏康 刘外喜 彭绍湖 | 本发明公开了一种智能垃圾桶的三维移动自动压缩控制方法及其装置，包括压缩机构从预定非工作位置三维移动到压缩位置的运行过程及其装置，压缩板自动压缩垃圾的运行过程及其装置，及压缩机构返回预定非工作位置的运行过程装置。本发明提供的智能垃圾桶三维移动自动压缩控制方案及装置能够自动高效且智能移动压缩垃圾，解决垃圾桶垃圾蓬乱污脏，松散溢出的问题，而且能够节约人力成本，方便健康生活，保障卫生环保。
879 | 一种包含微纳米疏水材料的乳液及其制备方法与应用 | 发明授权 | 有效专利 | CN107189609B | CN201710372611.2 | 2017.05.24 | 2019.12.31 | 广州大学 | 吴旭 王正平 刘敏换 郑成 毛桃嫣 肖创洪 | 本发明属于涂层领域，具体涉及一种包含微纳米疏水材料的乳液及其制备方法与应用。该乳液是一种包括疏水粒子、多功能聚合物、水和选择性溶剂的水分散复合体系，体系中各组分按如下的质量百分比例混合:疏水粒子0.1～50％、多功能聚合物0.2～40％、选择性溶剂0～50％、水0～98％。所述的包含微纳米疏水材料的乳液可用于制备超疏水涂层。形成的涂层具有优良的超疏水性能，良好的柔韧性。所述的包含微纳米疏水材料的乳液可分散亲水颜料又可分散疏水染料，制备多种颜色的疏水涂层；具有环保和性价比优势，原料来源广泛，具有较强的实用和经济价值，有效解决了涂层的安全和性价比问题。
880 | 一种基于荧光光度法测定亚硫酸盐的方法及应用 | 发明授权 | 有效专利 | CN110261360B | CN201910584057.3 | 2019.06.28 | 2021.06.29 | 广州大学 | 邓湘舟 荣铭聪 陈冬杰 | 本发明提供了一种基于荧光光度法测定亚硫酸盐的方法及应用，所述方法包括以下步骤:(1)将定量的待测样品分散在定量的缓冲溶液或纯水中，提取待测样品中可能含有的亚硫酸盐，收集清液，取定量的清液与吡咯红Y和pH为6.0‑8.5缓冲溶液混合均匀，得到待测溶液A；(2)制备试剂空白溶液B；(3)在激发波长500‑580nm和发射波长540‑650nm下，以相同的条件分别测试待测溶液A、空白溶液B的荧光强度值，得到待测溶液A和空白溶液B的荧光强度值的差值；(4)用外标法定量。本发明的方法为一种新的亚硫酸盐的检测方法，可以用于食品中亚硫酸盐的检测，本发明方法灵敏度高、选择性好、简便快速，分析时间短。本发明的一种用于测定亚硫酸盐的试剂盒，使用简便、精确。
881 | 一种铽离子掺杂上转换纳米材料及其制备方法 | 发明授权 | 有效专利 | CN112898977B | CN202110083126.X | 2021.01.21 | 2022.04.29 | 广州大学 | 林浩 郑雪刚 | 本发明属于发光材料技术领域，具体涉及一种红光发射的铽离子掺杂Ho3+基上转换纳米材料及其制备方法。该上转换纳米材料以NaHoF4为核层，并在其外依次包覆NaYF4:Tb壳层、NaYbF4:Tb壳层和NaYF4钝化层，依次利用Tb3+:5D4能级之间的能量迁移以及Tb3+:5D4能级对Ho3+:5S2/5F4能级的界面能量传递，将激发能量从第二壳层传递到核层，并引起Ho3+离子之间的交叉弛豫效应(5S2/5F4+5I7→5F5+5I6)，最终获得Ho3+基上转换红光发射。该上转换纳米材料制备工艺简单、设备成本低、容易操作且制备周期短，适合大批量生产。
882 | 一种规则钴硅纳米球多相芬顿催化剂及其制备方法和应用 | 发明授权 | 有效专利 | CN108993508B | CN201810809332.2 | 2018.07.20 | 2021.06.22 | 广州大学 | 吕来 胡春 张雪健 曹文锐 | 本发明提供一种多相芬顿催化剂的合成方法，所述方法包括以下步骤:将正硅酸四乙酯(TEOS)、正戊醇和环己烷混合形成的混合液A与尿素和十六烷基三甲基溴化铵(CPBH)的混合水溶液B混合后搅拌，然后依次进行恒温水浴搅拌、水热合成反应、冷却后过滤洗涤、烘干；再将烘干后的固体制成粉末后焙烧得到多相芬顿催化剂。制备得到的多相芬顿催化剂微观结构是表面较为光滑且形貌非常规整的纳米球形颗粒，具有一定的介孔结构，催化剂中钴的掺杂并没有破坏载体中的二氧化硅骨架结构。本发明的多相芬顿催化剂与H2O2联用降解有机污染物，效率高，稳定性好，便于回收分离重复利用。
883 | 一种基于深度学习的个性化服装推荐方法、装置 | 发明授权 | 有效专利 | CN111915400B | CN202010751386.5 | 2020.07.30 | 2022.03.22 | 广州大学 | 王国军 马鋆钰 邢萧飞 陈淑红 彭滔 汪建旭 韦霁纯 | 本发明实施例提供了一种基于深度学习的个性化服装推荐方法、装置、可读存储介质及计算设备，将商品服装特征与用户个性化特征结合起来并搭建推荐系统，针对每位用户的偏好都能生成不同的推荐结果。方法包括:收集商家的商品服装数据；根据所述商家的商品服装数据，提取第一特征；根据所述第一特征构建商品相似度矩阵；收集用户个性化的商品服装数据；根据所述用户个性化的商品服装数据，提取第二特征；根据所述第二特征的分布情况分配特征权重；根据所述特征权重调整所述相似度矩阵；当所述用户选择一件商品服装后，根据调整后的所述相似度矩阵，从所述商家的商品服装中选择与用户当前选择的商品服装搭配的商品服装推荐给所述用户。
884 | 一种基于毛细现象以及电浸润现象的微泵 | 发明授权 | 有效专利 | CN111043005B | CN201911226170.0 | 2019.12.03 | 2022.03.22 | 广州大学 | 江帆 温锦锋 陈美蓉 祝韬 沈健 黄海涛 黄浩翔 | 本发明公开一种基于毛细现象以及电浸润现象的微泵，包括进液口、出液口以及液体通道，所述液体通道一端与所述进液口连通，另一端与所述出液口连通；其中，所述液体通道上设有用于将所述进液口的液体泵送至所述出液口的电浸润动力机构；其中，所述电浸润动力机构包括设置在液体通道上的泵腔、设置在所述泵腔内的介电材料疏水层、设置在所述泵腔内壁与所述介电材料疏水层之间的第一电极板和第二电极板；所述泵腔的下端与所述液体通道连通，上端为开口；所述液体通道上设有单向流阻机构。该微泵没有机械结构，设计简单，体积小，适用范围广；由于没有机械结构，可以避免了微泵在使用过程中产生机械磨损，从而提高了微泵的使用寿命，可靠性更高。
885 | 一种基于时间能力树的物联网访问控制方法、装置及存储介质 | 发明授权 | 有效专利 | CN113507443B | CN202110654367.5 | 2021.06.10 | 2022.03.25 | 广州大学 | 殷丽华 李超 李凡 罗天杰 罗熙 孙哲 王滨 王星 | 本发明公开了一种基于时间能力树的物联网访问控制方法及装置，该方法包括:根据访问控制权限生成对应的初始能力令牌，加密后发送至第一用户；接收第一用户发送的第一资源请求以及能力令牌，在判断到能力令牌合法后，将第一资源请求对应的资源对象发送至第一用户；建立时间能力树，将时间能力树存储至资源对象的时间能力树库中，并将使用时间能力树的时间记入节点时间序列；根据第二用户发送的第二资源请求，更新时间能力树；接收第一用户发送的第三资源请求，将第三资源请求的对象发送至第一用户，并将此时的时间记入节点时间序列。本发明实施例能够有效减少物联网访问控制的工作量，以及降低安全隐患。
886 | 基于区块链的图片上传方法、装置、服务器及存储介质 | 发明授权 | 有效专利 | CN113505253B | CN202110753895.6 | 2021.07.03 | 2022.07.05 | 北京中建建筑科学研究院有限公司广州大学 中国建筑一局(集团)有限公司 | 薛小龙 孙喜亮 王宪章 王长军 王悦人 曹兵兵 何晓滢 | 本申请涉及基于区块链的图片上传方法、装置、服务器及存储介质，其方法包括:获取施工图片集，若存在至少两张所述样本图片的压缩比例大于压缩比例的上限，则进行压缩处理，所述压缩处理包括:从所有所述样本图片中确定至少一个基准图片；基于相似度计算确定每个所述基准图片与每个所述参考图片之间的重复区域，将所述参考图片中除所述重复区域外的区域作为第二区域；对于每个所述基准图片，建立第一数据块，所述第一数据块存储所述基准图片对应的基准数据；建立第二数据块，所述第二数据块用于存储所述第二区域对应的数据，将所述重复区域在所述基准数据中对应的数据作为重复数据。本申请具有节省施工图片占用内存的效果。
887 | 一种N杂环双膦配体及其合成方法 | 发明授权 | 有效专利 | CN103980312B | CN201410228556.6 | 2014.05.27 | 2016.09.07 | 广州大学 | 陈亿新 张睿 谢彬 陈国术 贾永兵 梁海波 | 本发明涉及含氮化合物，具体涉及一种双膦基联喹啉，该其双膦基联喹啉结构为化学式(I)所示，式(I)中R为C1～C5的烷基、C6～C10芳基或者环己基。本发明所述的双膦基联喹啉是以6,6’‑二羟基‑5,5’‑联喹啉与三氟甲磺酸酐合成(R)或(S)‑6,6’‑二(三氟甲磺酰氧基)‑5,5’‑联喹啉，再经由镍催化与二烃基膦烷偶联反应得到。本发明所述的双膦基联喹啉可以作为芳基硼酸对环己烯酮的不对称1,4‑加成反应的催化剂。
888 | 一种可用于平板热管和扁平热管的测试装置 | 发明授权 | 有效专利 | CN110823952B | CN201911137259.X | 2019.11.19 | 2022.02.18 | 广州大学 | 向建化 邓亮明 张春良 陈稀波 郑浩星 常备 | 本发明公开了一种可用于平板热管和扁平热管的测试装置，涉及热管测试技术领域，包括位于左侧的平板热管测试单元，其包括平板热管夹紧机构，平板热管夹紧机构包括两个可移动的挡板，两个挡板之间具有一夹持空间；位于夹持空间下方的加热单元；以及位于右侧的扁平热管测试单元，其包括可左右移动的旋转底座、可在该旋转底座上转动的旋转平台以及用于夹持扁平热管的升降机构，升降机构具有将扁平热管上下移动的垫块。本实施例的可用于平板热管和扁平热管的测试装置，具有多个方向的自由度，可适用于不同尺寸的平板热管与不同形状和尺寸的扁平热管，可以实现一台多用的功能，可根据实际要求进行调节，高效地对平板热管或扁平热管进行测试。
889 | 一种单斜相二氧化钒纳米线薄膜及其制备方法和应用 | 发明授权 | 有效专利 | CN109748320B | CN201910213229.6 | 2019.03.20 | 2021.05.11 | 广州大学 | 秦冬冬 牛利 耿园园 韩冬雪 陶春兰 段世芳 韦秋钰 | 本发明属于无机纳米材料技术领域，公开了一种单斜相二氧化钒纳米线薄膜及其制备方法和应用。本发明采用溶液相前驱体滴涂‑空气中煅烧的方法，可以在透明电极上制备得到单斜相二氧化钒纳米线；该纳米线微形貌分明，与电极结合力强，在一般非破坏性后续加工过程中都不会脱落；纳米线结晶度高，在电极表面分布均匀。而且该方法在空气气氛中常压进行，制备工艺简单，便捷，生产成本低，反应条件温和且易于控制。所制备的单斜相二氧化钒为纳米线一维结构，该类结构广泛存在的量子尺寸效应、小尺寸效应、表面效应和界面效应等特性，使得它可应用于光电开关、热敏电阻、光信息储存、锂离子电池等领域。
890 | 一种水泥基灌浆料及其制备方法 | 发明授权 | 有效专利 | CN111978054B | CN202010721018.6 | 2020.07.24 | 2022.04.05 | 广州大学珠海春禾新材料研究院有限公司 | 焦楚杰 李宏宇 郭伟 费洗非 陈涛 王志仁 | 本发明公开了一种水泥基灌浆料及其制备方法,水泥基灌浆料包括下列质量份的物质:硅酸盐水泥700‑760份；硫铝酸盐水泥40‑100份；粉煤灰40‑60份；矿粉80‑100份；硅灰50‑70份；细集料900‑1300份；早强剂5‑10份；减水剂8‑15份；消泡剂8‑14份；膨胀剂46‑55份；水260‑300份。该水泥基灌浆料在普通硅酸盐水泥中掺入一定量的硫铝酸盐水泥，能够保障水泥基灌浆料的早期强度的同时，弥补普通硅酸盐水泥早期收缩的问题，半小时后的水泥基灌浆料的流动度损失率较小，大幅提高施工效率。该制备方法包括以下步骤:按照各材料的计量份数配备，将硅酸盐水泥、硫铝酸盐水泥、粉煤灰、矿粉、硅灰、细集料、早强剂、减水剂、消泡剂和膨胀剂混合搅拌均匀，然后加入已配备好的水拌合而得到水泥基灌浆料。
891 | 一种疫情感染风险评估方法 | 发明授权 | 有效专利 | CN112669978B | CN202011317829.6 | 2020.11.23 | 2022.03.04 | 广州大学中国人民解放军国防科技大学 | 顾钊铨 王乐 汤蕓嶷 陈小龙 王新刚 方滨兴 贾焰 韩伟红 田志宏 | 本发明公开了一种疫情感染风险评估方法，包括:获取患者的移动终端号或身份证号，并根据移动终端号或身份证号从运营商轨迹接口中获取患者对应的轨迹信息；从患者的轨迹信息中提取基站轨迹，并通过通行方式判断算法得到患者通过基站时的通行方式；根据基站轨迹获取患者进出基站时间，并将患者进出基站时间按照预设时间片进行时间片切分；统计预设时间内进出基站相同通行方式相同时间片内的人数，将相同通行方式的人数乘以对应的权重，得到每个通行方式的风险值，再将基站所有通行方式的风险值相加，得到基站的疫情感染风险度，实现地区的疫情感染风险评估。本发明实现了地区和个人的疫情感染风险自动评估，且评估依据多，评估结果准确。
892 | 一种用于瓶子瓶口的缺陷检测方法 | 发明授权 | 有效专利 | CN110060239B | CN201910265598.X | 2019.04.02 | 2021.05.07 | 广州大学 | 谢宏威 周聪 陈从桂 谢德芳 贺香华 | 本发明实施例公开了一种用于瓶子瓶口的缺陷检测方法，包括:对所述瓶口图像进行阈值分割、特征提取，并提取待建立模板区域；根据所述待建立模板区域的中心坐标和轮廓最高点的纵坐标，生成待裁剪区域；所述瓶口图像中裁剪出所述待裁剪区域，并对所述待裁剪区域进行阈值分割后得到区域面积；所述瓶口图像为瓶口完整的图像时，得到的区域面积作为面积标准；将所述瓶口图像得到的区域面积与面积标准相减，所述相减得到的差值的绝对值与预设值做对比，若所述差值的绝对值大于预设值，则所述瓶口不合格。采用本发明，能够实现快速检测瓶口缺陷，并且检测的准确率高。
893 | 一种亚微米无机晶须增强气凝胶泡沫混凝土及其制备方法 | 发明授权 | 有效专利 | CN109467360B | CN201811380907.X | 2018.11.20 | 2021.06.25 | 广州大学 | 吴会军 付平 杨丽修 徐涛 | 本发明公开了一种亚微米无机晶须增强气凝胶泡沫混凝土及其制备方法。所述亚微米无机晶须增强气凝胶泡沫混凝土，其制备原料包括胶凝材料、气凝胶粉体、亚微米无机晶须、增稠剂、发泡剂和水；其中，所述胶凝材料、气凝胶粉体、亚微米无机晶须的质量比为1:0.01～0.3:0.001～0.01；所述亚微米无机晶须直径为100nm～1μm，长径比10～10000，亚微米晶须与气凝胶纳米孔隙尺度更接近，增强效果更好。本发明所述的亚微米无机晶须增强气凝胶泡沫混凝土具有超低密度、超低热导率，也具有良好的抗压强度。可应用于建筑墙体保温、道路填充、屏障隔声等领域，具有广泛的应用前景。
894 | 一种沥青路面结构层间剪切试验装置及试验方法 | 发明授权 | 有效专利 | CN110411860B | CN201910601753.0 | 2019.07.04 | 2022.05.10 | 广州大学 | 黄文柯 崔文天 吴旷怀 蔡旭 | 本发明涉及一种沥青路面结构层间剪切试验装置及试验方法。该沥青路面结构层间剪切试验装置包括工作台，所述工作台上设有用于固定沥青路面结构层试件的滑动承载座，所述滑动承载座的正上方设有施压板，所述剪切试验装置还包括位于工作台一侧的承压杆，所述承压杆上端在压力机推动下而沿竖直方向运动，所述承压杆的下端铰接有连接杆，所述连接杆远离承压杆的一端与施压板铰接，所述连接杆用于在承压杆下行时对沥青路面结构层试件施加水平载荷和竖向载荷。相比于现有技术中的沥青路面结构层间剪切试验装置，本发明的沥青路面结构层间剪切试验装置试验操作简单、结果精准，可以真实反映沥青路面层间粘结界面强度，为层间稳定性研究提供有效手段。
895 | 可穿戴装置的手势识别方法及装置 | 发明授权 | 有效专利 | CN106774889B | CN201611159978.8 | 2016.12.15 | 2020.09.11 | 广州大学 | 刘长红 梁炽波 黄展鹏 张宏康 彭绍湖 | 本发明公开了一种可穿戴的手势识别装置，包括加速度传感器模块、微处理器模块、无线通信模块，其中:加速度传感器模块用于获取当前手势；微处理器模块用于将当前手势与预设标准手势对比，并在对比一致的情况下生成控制信号；无线通信模块用于将控制信号传输至移动终端设备。本发明进一步公开了一种可穿戴装置的手势识别方法，该方法包括步骤:S1:预设标准手势；S2:通过加速度传感器模块获取当前手势；S3:通过微处理器模块将当前手势与预设标准手势对比，并在对比一致的情况下生成控制信号；S4:通过无线通信模块将控制信号传输至移动终端设备。通过该装置和方法，有效提高了手势识别的准确率。
896 | 一种旋转惯性压电电机结构 | 发明授权 | 有效专利 | CN112953297B | CN202110173278.9 | 2021.02.04 | 2022.08.02 | 广州大学 | 黄卫清 高素成 高伟林 安大伟 刘伟权 | 本发明涉及压电电机技术领域，公开了一种旋转惯性压电电机结构，包括底座、与底座旋转连接的主质量块、主质量块上方设有惯性质量块，惯性质量块与主质量块之间设有至少一个压电作动机构；压电作动机构均包括相对间隔且竖直布置的左竖直压电片和右竖直压电片，左竖直压电片和右竖直压电片上均设有水平压电片，水平压电片通过连接柱固定连接。压电作动机构在受到电激励时，各水平压电片均对与其相连的竖直压电片顶端位移产生放大作用，能够在保持电机直径不变的情况下产生相比于之前更大变形、更大驱动力，满足了压电电机在较大力矩下快速旋转的要求。
897 | 一种亚微米无机晶须气凝胶隔热复合材料及其制备方法 | 发明授权 | 有效专利 | CN104446306B | CN201410655832.7 | 2014.11.17 | 2016.08.17 | 广州大学 | 吴会军 钟支葵 陈奇良 丁云飞 | 本发明提出一种亚微米无机晶须气凝胶隔热复合材料，包括气凝胶基体和亚微米无机晶须，所述气凝胶基体填充于亚微米无机晶须间，所述亚微米无机晶须气凝胶隔热复合材料具有良好的力学性能和结构稳定性。本发明还提出一种亚微米无机晶须气凝胶隔热复合材料的制备方法，采用低成本常压干燥工艺，代替气凝胶制备中通常采用的高成本超临界干燥技术，显著降低了气凝胶隔热材料的生产成本，可实现亚微米无机晶须气凝胶复合材料的规模化和流线化生产。
898 | 一种光催化剂及其制备方法与应用 | 发明授权 | 有效专利 | CN111790388B | CN202010545444.9 | 2020.06.15 | 2022.08.23 | 广州大学 | 陈志鸿 彭琰楠 李珊珊 胡春 | 本发明公开了一种光催化剂及其制备方法与应用，属于光催化技术领域。本发明将NH2‑MIL‑125(Ti)在钴离子溶液中浸渍沉积，然后煅烧，制得海绵立体状的CoTiO3/C‑TiO2Ⅱ型异质结光催化剂，其不仅具有非常大的比表面积，可为催化反应提供更多反应活性位点，还引入碳源，增强其吸光性，使得CoTiO3/TiO2的光生电荷转移类型由Ⅰ型转变为Ⅱ型，有效抑制光生电荷的复合，极大地提高了二氧化钛的光催化降解活性。本发明光催化剂的制备方法简单，所得光催化剂结构新颖，在可见光的作用下表现出高效的光催化活性和对抗生素降解的良好稳定性，极大地提高了二氧化钛光催化剂的实际应用前景。
899 | 一种可变径式轴承夹具 | 发明授权 | 有效专利 | CN110961958B | CN201911225564.4 | 2019.12.03 | 2020.12.08 | 广州大学 | 梁忠伟 范立维 吴子轩 吴俊 刘晓初 耿晨 萧金瑞 | 本发明公开一种可变径式轴承夹具，包括夹紧机构以及旋转驱动机构；所述夹紧机构包括底座、两个相对设置在所述底座上的夹紧件以及夹紧驱动机构；其中，所述夹紧件包括位于上端的夹紧部以及位于下端的夹紧臂；所述夹紧部包括位于上部内圈夹紧部以及位于下部外圈夹紧部；所述夹紧驱动机构包括驱动件以及传动组件；所述传动组件包括丝杆、丝杆螺母以及两个连杆；所述连杆一端与所述丝杆螺母铰接，另一端与所述夹紧臂铰接。该夹具能够适应不同规格大小的轴承进行夹持，能够对轴承内圈与轴承外圈的滚道实现强化研磨加工，提高了工作的效率；还有该夹具结构设计简单，有效地节约制造成本，而且在夹持加工轴承过程中不会损伤轴承表面。
900 | 一种感风灌溉方法以及装置 | 发明授权 | 有效专利 | CN113711892B | CN202111096240.2 | 2021.09.17 | 2022.08.30 | 广州大学 | 刘晓初 危珊 梁忠伟 吴子轩 沈忠健 朱香进 萧金瑞 | 本发明公开一种感风灌溉方法以及装置，该方法包括以下步骤:设定临界风力；通过风向传感器和风力传感器检测风向和风力；将风向与喷头的喷洒方向进行比较，若风向与喷头的喷洒方向不同时，通过旋转调节机构调节喷头的朝向与风向相同；将检测到的风力与设定的临界风力进行比较，若检测到的风力大于临界风力，通过感风调节公式计算需要调节喷头的高度，并向竖向调节机构发送对应的调节指令；竖向调节机构执行调节指令调节喷头的高度；喷头沿着与风向相同的方向进行喷洒作业。本发明能够利用风场的动力进行辅助喷射，具有节能的优点，而且还能精确控制喷灌的射程，有利于保证正常的灌溉工作。
901 | 内置柔顺结构无阀压电泵 | 发明授权 | 有效专利 | CN107387378B | CN201710720785.3 | 2017.08.16 | 2020.08.21 | 广州市曾本五金工业有限公司 | 张建辉 付俊 严秋锋 燕康 李智明 | 本发明属于流体机械领域，涉及一种内置柔顺结构无阀压电泵，包括由泵盖和泵座组成的泵体，设置在泵盖和泵座之间的泵腔，以及设置在泵腔内的压电振子和密封圈，所述的泵座侧壁设有连通泵腔与外界的第一、二导管，所述的第一、二导管对称地设置在泵座侧壁上；所述的泵腔底座底部设有至少一个直通槽；所述的直通槽内设有至少一个结构体。所述结构体沿第一、二导管方向排列，其具有迎流面。该无阀压电泵在无阀压电泵小型化和微型化基础上实现大流量输出。
902 | 一种实现无线传感网络节点数据认证的系统及方法 | 发明授权 | 有效专利 | CN103401687B | CN201310332718.6 | 2013.08.01 | 2016.12.28 | 广州市甬利格宝信息科技有限责任公司 | 綦科 谢冬青 | 本发明提供一种实现无线传感网络节点数据认证的系统及方法，该系统及方法基于数字水印技术实现。其中系统由包括数据采集节点水印嵌入模块、簇头节点数据报告生成模块、中间节点水印验证模块、以及基站节点水印验证模块组成。另外，公开的方法是通过节点部署与密钥初始化、数据采集节点数据采集和水印嵌入、簇头节点数据报告生成中间节点水印验证以及基站节点水印验证来实现认证。解决现有技术存在可用和正确数据无法被正确认证，网络整体效率低下，以及网络的生存时间缩短的技术问题；本发明提供的方案满足具有低通信开销、抵御一定程度的网内数据处理和噪声干扰等特性的无线传感网络节点数据认证的需求。
903 | 基于虚拟相机模型的车辆全景图像拼接外部参数估计方法 | 发明授权 | 有效专利 | CN108876719B | CN201810271061.X | 2018.03.29 | 2022.07.26 | 广州大学 | 杨钊 彭绍湖 王力 胡晓 陶大鹏 | 本发明涉及基于虚拟相机模型的车辆全景图像拼接外部参数估计方法，包括步骤:(1)针对具体车辆建立虚拟相机模型，计算出虚拟相机模型的参数矩阵；将摄像头安装在车辆周围，在车身周围地面区域放置多个标记点；(2)每个摄像头拍摄一组含有标记点的图像，找出其对应的多个标记点在全景视野范围的坐标，并通过待求的外部参数矩阵将该坐标转化成当前相机坐标系下的坐标；(3)对原始图像进行畸变校正，找出标记点的图像坐标，并通过相机成像模型将其转化为对应相机坐标系下的坐标；将步骤(2)、(3)的坐标建立方程组，求解出每个摄像头的外部参数。本发明通过建立方程组得到每个摄像头外部参数的解析解简化了外部参数估计的步骤。
904 | 一种碱式金属盐纳米材料及其制备方法与应用 | 发明授权 | 有效专利 | CN112670096B | CN202011317608.9 | 2020.11.23 | 2022.03.22 | 广州大学 | 陈胜洲 陈江东 杨伟 邹汉波 马婷婷 潘彩凤 | 本发明公开了一种碱式金属盐纳米材料及其制备方法与应用，属于超级电容器领域。本发明通过优化的低共熔溶剂与金属盐反应，使用一步低共熔溶剂沉淀法生成多孔高比表面积的三维结构。该制备方法具备无污染，低成本、制备简单以及可以生物降解的特点。合成的电极材料具有在电解液中短离子传输路径，产物的电化学容量高以及倍率性能好的特征，适合工业化生产用于超级电容器。
905 | 一种带推杆的AGV小车、控制方法、设备及存储介质 | 发明授权 | 有效专利 | CN113978572B | CN202111252371.5 | 2021.10.27 | 2022.08.30 | 广州大学 | 浣沙 罗文俊 徐晓彤 王浩轩 陈宇锋 刘伟谱 王晓婷 黄卓辉 | 本申请涉及无人搬运车技术领域，尤其是涉及一种带推杆的AGV小车、控制方法、设备及存储介质，其小车包括电源模块、推杆信号采集模块和推杆驱动模块；电源模块，用于稳压；推杆驱动模块，连接于电源模块的输出端，用于驱动推杆伸缩；推杆信号采集模块，连接于电源模块的输出端，用于采集推杆输出的模拟量信号并转换为数字量信号输出。解决了现有的AGV小车采用轨道供电易使输出电压不稳定，导致通信不良和小车卡顿的问题。本申请具有提高输出电压的稳定性、使小车稳定工作的效果。
906 | 可编程数据平面流调度方法、系统、介质及网络设备 | 发明授权 | 有效专利 | CN110138674B | CN201910356504.X | 2019.04.29 | 2022.09.06 | 广州大学 | 刘外喜 蔡君 陈庆春 陈志韬 沈湘平 刘晓初 | 本发明公开了一种可编程数据平面流调度方法、系统、介质及网络设备，所述方法包括:周期性地测量网络内各跳的性能参数组(延迟、抖动、丢包率)，以及对应的目标路径的端到端传输时间、目标路径/目标节点/目标网络的吞吐量；基于深度学习算法训练分别建立端到端传输时间和吞吐量与各跳性能参数组之间映射关系的模型；周期性地利用模型预测数据报在目标路径的端到端传输时间、目标路径/目标节点/目标网络的吞吐量；基于预测结果采用分类分路径传输的思想，利用可编程转发技术实现精细化的流调度；模型具有自更新功能。本发明可满足5G网络、工业互联网、智能灌溉传感网络等实际应用对低时延、大吞吐量等需求。
907 | 集成电路总线地址的动态分配方法、系统及存储介质 | 发明授权 | 有效专利 | CN110290227B | CN201910448825.2 | 2019.05.28 | 2022.07.29 | 广州大学 | 刘长红 利恒浩 张健豪 谢伟立 秦剑 彭绍湖 | 本发明公开了集成电路总线地址的动态分配方法、系统及存储介质，方法包括:基于地址分配规则，通过主机向第一从机发送地址分配指令；通过第一从机将所述地址分配指令逐层发送至第二从机；通过第二从机将第一地址数信息逐层反馈至所述主机；根据第一地址数信息，通过主机开启集成电路总线；其中，所述第二从机为集成电路总线中的最末端从机。本发明能够在不拆解从机设备的情况下，实现对从机设备地址的动态排列分配，提高了效率；另外，对于通过拆解链接关系来增减从机设备的情况，本发明能够通过地址分配指令来保持从机设备的地址稳定，实用性高，可广泛应用于通讯技术领域。
908 | 混合等离子体技术裂解有机化合物制备纳米导电炭的方法 | 发明授权 | 失效专利 | CN103241726B | CN201310170018.1 | 2013.05.09 | 2015.03.11 | 广州大学 | 唐兰 黄海涛 黎清荐 赵矿美 郝海清 王欢 王云鹤 | 本发明提供了一种混合等离子体技术裂解有机化合物制备纳米导电炭的方法，包括由直流电弧等离子体形成的裂解第一反应区和由高频等离子体组成的混合等离子体形成的裂解第二反应区；裂解第一反应区和裂解第二反应区之间由石墨圆柱形壁面分隔，直流电弧等离子体位于石墨圆柱形壁面内侧，高频等离子体位于石墨圆柱形壁面外侧。该发明能够高效率的获得纯净的纳米导电炭，还可以获得有价值的可燃气副产品，同时装置具有良好的运行稳定性和连续性，并能够处理大颗粒和块状固体物料。
909 | 图像融合的恶性肺结节识别方法、装置、设备及存储介质 | 发明授权 | 有效专利 | CN109523525B | CN201811323026.4 | 2018.11.07 | 2021.04.16 | 广州大学 | 黄文恺 薛义豪 胡凌恺 彭广龙 吴羽 | 本发明公开了一种图像融合的恶性肺结节识别方法、装置、设备及存储介质，方法包括:对获取的至少一组肺部CT图像进行预处理；对预处理后的每组肺部CT图像进行融合处理，以获得融合图像；根据每组肺部CT图像的结节位置的标签，对所述融合图像中的结节部分进行标注；以及使用标注后的所述融合图像对构建的卷积神经网络进行训练，以使用训练完成的卷积神经网络识别CT图像中恶性肺结节的位置。使用本发明，能够自动准确的识别出肺部CT图像中的恶性肺结节，降低误诊的概率。
910 | 一种基于知识图谱的暗网话题发现方法和系统 | 发明授权 | 有效专利 | CN110046260B | CN201910305756.X | 2019.04.16 | 2021.06.08 | 广州大学 | 谭庆丰 陈小龙 谭润楠 张宇 顾钊铨 田志宏 殷丽华 | 本发明公开了一种基于知识图谱的暗网话题发现方法和系统，包括:对获取的暗网数据进行web页面去重，通过算法对存在同一个页面采集了多次的数据进行去重处理；将去重处理后的所述暗网数据进行降维处理；通过黑话词典和文档/段落/句子的向量表示配合词向量表示，对降维后的所述暗网数据进行黑话检测识别；对检测到黑话后的数据进行自然语言处理，提取出弱信号数据的实体、属性、关系和事件；根据自然语言处理提取的弱信号数据构造事实三元组，构建事件知识图谱；在所述事件知识图谱中通过图匹配和遍历实现弱信号数据间的关联发现，并通过所述事件知识图谱中的弱信号关联和节点中心性计算实现核心话题的发现。
911 | 一种防静电导热阻燃复合材料及其制备方法 | 发明授权 | 有效专利 | CN112063163B | CN202010861363.X | 2020.08.25 | 2022.09.16 | 广州大学 | 徐常威 屈俊任 | 本发明公开了一种防静电导热阻燃复合材料及其制备方法。本发明的防静电导热阻燃复合材料包括以下质量份的组分:主体树脂:70～100份；盐酸掺杂聚苯胺修饰的金属粉末:5～20份；导热填料:5～25份；磷系阻燃剂:6～20份；分散剂:1～10份；抗氧剂:0.5～2份。本发明的防静电导热阻燃复合材料的制备方法包括以下步骤:将各组分混合均匀后加入双螺杆挤出机，进行挤出造粒，即得防静电导热阻燃复合材料。本发明的防静电导热阻燃复合材料的防静电效果优异、导热性能好、阻燃效果优异、抗老化性能好，且制备工艺简单，可以广泛应用在建筑材料、家电、新能源汽车等领域。
912 | 一种异常行为检测方法及其系统 | 发明授权 | 有效专利 | CN110135319B | CN201910382161.4 | 2019.05.09 | 2022.09.16 | 广州大学 | 伍冯洁 潘伟旋 詹逸 李锦韬 林佳翰 郑振勤 黄成浩 | 本发明公开了一种异常行为检测方法，包括步骤:使用神经网络人体骨架提取模型，提取视频中的动态的人体骨骼关节点，形成骨骼数据集；通过ST‑GCN网络获得与骨骼相对应的更高级的行为特征图，即表面行为特征；将行为特征图输入到异常行为分类器模型中，匹配以识别行为类型。本发明还公开了一种异常行为检测系统，包括视频监控模块、网络模型集成模块。本发明可实现准确高效地处理多种人体行为与大量人体骨骼数据，自动识别视频监控中出现的异常行为。
913 | 空调控制方法、空调、计算机装置和存储介质 | 发明授权 | 有效专利 | CN112344523B | CN202011190194.8 | 2020.10.30 | 2022.02.18 | 广州大学 | 廖云丹 黄妙虹 曹世杰 | 本发明公开了一种空调控制方法、空调、计算机装置和存储介质，空调控制方法包括获取环境参数，通过人机交互显示环境参数，获取主观参数，根据环境参数、体感参数和期望参数，确定控制目标值，当存在超过阈值数量的主观参数均满足判定条件，控制空调的工作参数达到或趋向控制目标值。通过同时以客观测量得到的环境参数和空调使用人员的主观感受为控制参量，为室内环境提供更加综合有效的评价，据此生成的空调系统控制信号既能控制空调系统正常运行，又满足室内人员的舒适健康需要，与单纯以客观测得的环境参数作为控制参量的现有技术相比，实施例中的空调控制方法能够达到更佳的使用体验。本发明广泛应用于空调技术领域。
914 | 一种超疏水性铝合金滤网及其制备方法与应用 | 发明授权 | 有效专利 | CN111318053B | CN202010133722.X | 2020.02.28 | 2022.02.11 | 广州大学 | 张成云 马泽霖 陆明慧 王文君 洪志豪 | 本发明提供了一种超疏水性铝合金滤网及其制备方法与应用。本发明先采用聚焦的飞秒激光在空气中将铝合金背面刻出相互平行的缝以形成缝阵列，再在蔗糖溶液的辅助下通过聚焦的飞秒激光在铝合金正面诱导出密度可控的纳米乳突结构，然后采用聚二甲基硅氧烷处理铝合金正面使其变为超疏水性，制得超疏水性铝合金滤网，不仅解决了铝合金表面易氧化而导致油水分离效果变差的问题，还实现了表面超疏水、水下超亲油的改性目的以及高效油水分离的目的。
915 | 一种单像素攻击样本生成方法、装置、设备及存储介质 | 发明授权 | 有效专利 | CN110070115B | CN201910272980.3 | 2019.04.04 | 2021.09.03 | 广州大学 | 顾钊铨 谢禹舜 胡卫雄 方滨兴 王乐 | 本发明公开了一种单像素攻击样本生成方法，通过获取待识别图像X，遍历待识别图像X的每个像素点，在每个像素点采样K个像素值，并分别计算每个数值在预设的神经网络N中的识别概率，得到识别概率最低时的像素点的位置P；遍历像素点的位置P的每个像素值，并分别计算每个数值在预设的神经网络N中的识别概率，得到识别概率最低时的像素值V’；将待识别图像X中像素位置P的像素值修改为V’，得到对抗样本X’，该方法的运行时间短，仅通过修改数字样本图像的一个像素点，就可使得神经网络正确识别数字图像的概率大大降低。
916 | 一种城市热岛范围的提取方法及装置 | 发明授权 | 有效专利 | CN108332859B | CN201810056935.X | 2018.01.18 | 2019.11.29 | 广州大学 | 郭冠华 吴志峰 陈颖彪 | 本发明公开了一种城市热岛范围的提取方法及装置，所述方法包括:获取研究城市对应的热红外影像，并采用单窗算法对所述热红外影像进行地表温度反演，得到地表温度并生成地表温度影像；根据所述地表温度影像的所述地表温度、形状和纹理，将所述地表温度影像分割成分割单元，并计算所述分割单元内部的平均地表温度；根据所述平均地表温度，采用局部自相关算法计算所述分割单元的地表温度聚集特征；根据所述地表温度聚集特征，对所述分割单元进行聚集分类并提取所述研究城市热岛的大小和边界信息。本发明能够实现基于热红外遥感影像快速完整地提取城市热岛范围信息。
917 | 自主巡查机器人及其移动监测方法、装置、自主巡查系统 | 发明授权 | 有效专利 | CN111993415B | CN202010751253.8 | 2020.07.30 | 2022.04.19 | 广州大学 | 彭凌西 李泽轩 邵楚越 吕滨雄 | 本发明公开了一种自主巡查机器人及其移动监测方法、装置、自主巡查系统，方法包括:通过数据节点获取服务器发送的巡查路线；其中，所述巡查路线上设置有至少一个目标监测点，每个目标监测点对应一个传感器信息，所述自主巡查机器人携带有各个目标监测点对应的传感器；根据所述巡查路线以及所述至少一个目标监测点的坐标进行移动，并在移动过程中使用预先训练好的移动策略进行避障，直至移动到目标监测点；在移动到所述目标监测点后，获取与所述目标监测点对应的传感器信息；根据所述传感器信息将对应的传感器放置在所述目标监测点；获取所述传感器采集的监测数据，并将所述监测数据通过数据节点传送至所述服务器。
918 | 一种恶意代码家族聚类方法和系统 | 发明授权 | 有效专利 | CN110458187B | CN201910565940.8 | 2019.06.27 | 2020.07.31 | 广州大学 | 杨航锋 李树栋 吴晓波 韩伟红 范美华 付潇鹏 方滨兴 田志宏 殷丽华 顾钊铨 李默涵 仇晶 唐可可 | 本发明公开了一种恶意代码家族聚类方法及系统，方法包括采用T‑SNE算法对原始恶意代码执行序列进行降维可视化，具体为:使用T‑SNE算法对每个数据点近邻的分布进行建模，其中近邻是指相互靠近数据点的集合；构建模型，通过非线性函数变换将数据点映射到相应概率分布上；对构建的模型进行训练，通过计算低维空间的条件概率，从而计算损失函数的梯度；使用K‑means算法对恶意代码家族进行聚类，具体为:确定分类个数K和聚类中心；通过计算对象与聚类中心的距离对所有对象进行簇划分；重新计算新的聚类中心，判断是否满足条件。系统包括降维可视化模块和聚类模块。通过本发明不仅降低了如何确定K‑means算法中k的难题，还提高了恶意代码家族聚类的准确性。
919 | 宽带毫米波系统基于时延预补偿的混合预编码方法 | 发明授权 | 有效专利 | CN108199793B | CN201810119551.8 | 2018.02.06 | 2020.10.02 | 广州大学 | 谭伟强 黄伟 谭伟杰 杨雅涵 范立生 谢冬青 金石 | 本发明涉及一种宽带毫米波系统基于时延预补偿的混合预编码方法，其利用信号在毫米波频段传输过程中，主要的信号能量集中在直达径上，以此对在基站端对直达径做时延预补偿，将频率选择信道模型转换成近似平坦衰落信道模型，并针对该平坦衰落信道模型构建以和速率最大优化设计问题，求解优化问题获得在基站端发射总功率受限和射频单元数目受限情况下的最优预编码向量，从而降低了射频单元开销同时抑制了单载波传输过程中的码间干扰问题，改善了移动通信的传输特性。
920 | 一种优化物联网RFID应用系统的Copula多目标分布估计方法 | 发明授权 | 有效专利 | CN107704786B | CN201710813743.4 | 2017.09.11 | 2020.07.31 | 广州大学 | 高鹰 高翔 | 本发明公开了一种优化物联网RFID应用系统的Copula多目标分布估计方法，针对物联网RFID应用系统部署的多目标特性，综合考虑了k‑覆盖目标、冲突干扰目标、负载平衡目标、经济性目标等，建立了嵌入阅读器与障碍物、阅读器与阅读器间相互影响的虚拟力计算的多目标优化数学模型；给出了求解该模型的Copula多目标分布估计算法，通过分开估计边缘分布和Copula函数的参数来实现概率模型的构建，在此基础上，采用多种排序方法实现Pareto非支配解集的产生与选择。本发明方法所建模型更接近于实际情况，同时建模过程简单清晰，易于实现，复杂度低，快速有效。
921 | 一种结构可控的刷型结构多季铵盐抗菌剂及其制备方法 | 发明授权 | 有效专利 | CN104957133B | CN201510404863.X | 2015.07.10 | 2017.04.19 | 广州大学 | 林璟 周俏婷 李丽华 吕宛孺 何倩莹 陈晓红 | 本发明提出了一种结构可控的刷型结构多季铵盐抗菌剂，其结构式为:式中R1为N或R2为N或R3为N或R4为N或R5为N或R6为N或且R1、R2、R3、R4、R5、R6至少有一个为本发明的结构可控的刷型结构多季铵盐抗菌剂，结构可控，具有良好的抗菌性和一定的助洗性，分子结构中带有多个季铵盐阳离子，其阳离子电荷密度可通过调控反应原料配比得以控制，能够表现出的高密度正电荷性，可以强力地吸附或吸附更多带负电荷的细菌，破坏细菌细胞结构，防止细菌生长，达到高杀菌性。本发明还提出一种结构可控的刷型结构多季铵盐抗菌剂的制备方法简单。
922 | 一种轴承外圈滚道的超声强化加工装置 | 发明授权 | 有效专利 | CN113584295B | CN202110787213.3 | 2021.07.12 | 2022.10.18 | 广州大学 | 梁忠伟 范立维 刘晓初 吴俊 吴子轩 耿晨 萧金瑞 | 本发明公开一种轴承外圈滚道的超声强化加工装置，包括工作台、竖直板、放置支撑板、涂刷机构、转动机构以及设置在工作台上用于轴承进行强化加工的强化加工机构；所述转动机构包括安装板、转轴、两个伸缩杆、电磁铁以及动力机构；所述安装板与放置支撑板之间设有调节组件；所述强化加工机构包括超声送料机构以及钢珠收集盒；所述超声送料机构包括超声波发生器和超声波换能器，所述强化加工机构还包括加工腔。该装置能够对任意直径的轴承外圈的滚道进行强化加工，并且使得研磨料与钢珠充分作用在轴承外圈，提高了强化层深度，从而提高强化效果；该装置在强化过程中，会将钢珠限定在一个空间中，防止钢珠四处飞溅，且便于收集钢珠，安全系数高。
923 | 一种通过上传任务文件实现的AGV调度方法 | 发明授权 | 有效专利 | CN106569498B | CN201611004178.9 | 2016.11.15 | 2019.05.28 | 广州大学 | 朱静 黄文恺 李乐佳 陈华宾 廖伟雄 韩晓英 姚佳岷 温泉河 | 本发明公开了一种通过上传任务文件实现的AGV调度方法，所述方法包括以下步骤:1)在磁导航轨道的所有节点及所有AGV可能停留或进行任务操作的节点嵌入RFID标签；2)上位机调度系统将所选任务路线及所设置的参数处理为一个任务文件，通过无线通信方式向AGV上传任务文件，AGV接收、读取该任务文件并依据任务文件中设置的参数判断自身所处位置是否正确，并执行指定任务。所述的参数包括AGV所处点的RFID编号，在指定点的等待时间、在指定点进行的活动、在指定节点对分支的选择等。本发明对AGV的控制无需依赖地标、基站或图形标识，以文件形式保存任务细节进而有效地对同一个或多个AGV在不同时间段进行调度，灵活适用且节约成本。
924 | 一种融合蛋白、碱基编辑工具和方法及其应用 | 发明授权 | 有效专利 | CN110467679B | CN201910725037.3 | 2019.08.06 | 2021.04.23 | 广州大学 | 乔云波 | 本发明公开了一种基因编辑工具，所述编辑工具为将碱基A转换为G的N‑ABEmax‑NG+C‑ABEmax‑NG编辑系统，所述编辑系统包括融合蛋白、sgRNA和sgRNA包装载体，以及腺病毒包装系统。本发明的基因编辑工具可以识别NG作为PAM，拓宽了碱基编辑的靶向范围，并且本发明的碱基编辑工具可适用于腺病毒的包装要求。
925 | 一种基于Char-RNN模型的文本自动生成方法 | 发明授权 | 有效专利 | CN109299211B | CN201811104442.5 | 2018.09.21 | 2021.06.29 | 广州大学 | 朱静 黄颖杰 杨晋昌 黄文恺 韩晓英 邓文婷 | 本发明公开了一种基于Char‑RNN模型的文本自动生成方法，包括下述步骤:S1、获取符合特征要求的文本数据；S2、对文本数据进行建模处理，并使用向量矩阵来表示字母或者汉字，得到训练数据；S3、将训练数据逐批输入Char‑RNN模型中进行训练，得到每一个字符对应的下一个字符的概率，并随着训练次数的提升会不断修正这个概率，达到预设好的训练次数后会保存训练模型结果；S4、以输入的关键字词作为起始字符，使用训练好的模型结果来得到对应下一个字符的概率并输出，并以此作为下一步的字符输入，依次类推生成一段文本。相比普通的RNN模型，本发明解决了其在长序列数据处理时会产生的梯度消失或梯度爆炸问题。
926 | 一种二指机械臂抓取方法、系统、装置及存储介质 | 发明授权 | 有效专利 | CN113119108B | CN202110277460.9 | 2021.03.15 | 2022.07.05 | 广州大学 | 朱大昌 邱泽霖 赖俊豪 杨家谋 | 本发明公开了一种二指机械臂抓取方法、系统、装置及存储介质，方法包括:获取目标区域的第一图像信息，采用目标检测技术提取出待抓取物的第二图像信息；对第二图像信息进行图像分割处理得到前景图像和背景图像，确定前景图像的中心点坐标和边界点坐标；根据中心点坐标和边界点坐标确定多个边界点对，采用多项式曲线拟合方法确定第一边界曲线方程和第二边界曲线方程；根据中心点坐标、第一边界曲线方程以及第二边界曲线方程确定满足力封闭条件的最优边界点对；根据中心点坐标和最优边界点对确定抓取点和抓取角度，进而控制二指机械臂进行抓取。本发明提高了抓取的准确度，降低了对系统算力的要求，提高了抓取效率，可广泛应用于机械臂技术领域。
927 | 一种三联供空调热水系统 | 发明授权 | 有效专利 | CN109595848B | CN201811497938.3 | 2018.12.07 | 2020.10.27 | 广州大学 | 唐兰 赵矿美 黎清荐 穆欢 聂志辉 孙艳红 | 本发明公开了一种三联供空调热水系统，包括压缩机、第一换热器、储液罐、第二换热器、气液分离器、第三换热器、换向阀及节流装置。本发明通过控制制冷剂的流向，使得系统具有同时制冷制热、单独制冷、单独制热和过渡季节运行四种模式。在夏季工况，可运行同时制冷制热模式满足要求，当热量满足要求时，该系统可切换到单独制冷模式以满足冷量需求；在冬季工况，该系统可切换到单独制热模式以满足要求，同时，拥有两条之路的室外换热器增加了融霜的便利性，供暖效果不受影响；在过渡季节，当室内冷量满足使用要求后，该系统可将多余的冷量通过第三换热器散至室外环境空气中，不需其他任何辅助装置，且控制方便，结构简单，稳定性好。
928 | 一种基于区块链的联邦学习数据审计系统及方法 | 发明授权 | 有效专利 | CN113111124B | CN202110315303.2 | 2021.03.24 | 2021.11.26 | 广州大学 | 孙哲 殷丽华 万俊平 胡宇 李超 李然 | 本发明公开了一种基于区块链的联邦学习数据审计系统及方法，该方法包括:模型买家发布待训练模型并设置若干测试集；数据交换节点向计算节点发放多密钥同态密钥和待训练模型；当计算节点训练完成后，使用测试集对本地梯度进行贡献度测试；各计算节点利用密钥分片计算联合密钥，并将梯度加密发送至各聚合节点；各聚合节点执行同态聚合后，使用联合密钥对聚合梯度进行解密；各聚合节点测试聚合梯度贡献度，若数值异常，则通过多次对比集合间的节点差异和贡献度差异，定位异常节点；聚合节点尝试将所有梯度密文等信息写入聚合节点内的新区块后将聚合密文发送至模型买家；当模型买家获取新的聚合梯度密文，向聚合节点购买联合私钥进行解密得到新梯度。
929 | 一种斜拉桥主梁动态挠度的检测方法 | 发明授权 | 有效专利 | CN106482917B | CN201610887535.4 | 2016.10.11 | 2018.09.14 | 广州大学 | 黄永辉 刘爱荣 黄超凡 饶瑞 朱创坚 | 本发明涉及一种斜拉桥主梁动态挠度的检测方法，该方法包括以下步骤:用固定在斜拉索上加速度传感器输出的电压信号，并进行A/D变换；对所得到的数字信号先进行平滑处理，然后再进行带通滤波；对滤波后的加速度信号进行经验模态分解，得到若干个固有模态函数分量，然后进行HHT变换，得到斜拉索的第1阶瞬时频率f(t)；将f(t)代入公式(Ⅱ)中计算动态索力T(t)；用t＝n时刻的动态索力T(n)减去初始时刻的动态索力T(0)得到ΔT(n)，然后将ΔT(n)代入公式(Ⅴ)便得到t＝n时刻的动态挠度δ(n)；采用MATLAB软件的拟合工具箱cftool，将各根斜拉索索梁锚固点在同一时刻的动态挠度采用高斯曲线进行拟合，即可得到整个桥面的动态挠度。该方法能够实现斜拉桥主梁挠度的动态测量，精度可达到亚毫米级。
930 | 一种对抗样本生成方法、系统、计算机设备和存储介质 | 发明授权 | 有效专利 | CN113449783B | CN202110675839.5 | 2021.06.17 | 2022.11.08 | 广州大学 | 顾钊铨 谢文嵘 王乐 董法山 杨举 谢禹舜 张欢 谭昊 朱梓萁 田志宏 唐可可 李默涵 李树栋 张登辉 仇晶 | 本发明提供了一种对抗样本生成方法、系统、计算机设备和存储介质，通过获取待攻击的原始图像样本和神经网络模型，根据原始图像样本输入神经网络模型得到对应的梯度符号矩阵，以及采用熵值滤波器获取原始图像样本的信息熵分布矩阵生成扰动矩阵，并使用该扰动矩阵对原始图像样本添加扰动，并在得到的噪声图像样本满足对抗样本生成要求时，停止迭代，将该噪声图像样本作为对抗样本，反之，将噪声图像样本输入神经网络模型，进行下一轮噪声图像样本生成迭代，直至得到满足要求的对抗样本的方法，克服现有技术中未对梯度信息的重要程度作区分，在图像信息熵不同的区域生成均匀分布扰动缺陷的同时，增加了对抗样本的隐蔽性，提升了对抗样本的攻击效果。
931 | 基于建筑图纸的阳台自动识别方法 | 发明授权 | 有效专利 | CN108229073B | CN201810140294.6 | 2018.02.09 | 2021.05.14 | 广州大学 | 谢鸿宇 杨楚琪 黄冬宁 郭静宜 宋扬 胡恩轩 张家锐 | 本发明公开了一种基于建筑图纸的阳台自动识别方法，首先读取柱所在图层、墙所在图层、门和窗所在图层、外阳台所在图层以及内阳台所在图层的信息；对于外阳台，根据每一组表示同一组外阳台线的线段找出外阳台的栏杆线，根据每一条栏杆线找出组成外阳台板的端点的坐标数据对应写入一个点集；对于内阳台，将所有内阳台划分为不同的阳台组，根据每一个阳台组的Envelope对象找出组成阳台组的N个内阳台板的端点的坐标数据分别对应写入N个点集；最后将每一个点集中的所有端点按找出的顺序依次连接成的封闭线段作为外阳台板轮廓线或内阳台板轮廓线输出。采用本发明的技术方案能够提高建筑对象阳台的识别效率及识别精度。
932 | 一种多层次混合的漏洞自动挖掘方法 | 发明授权 | 有效专利 | CN111859388B | CN202010616136.0 | 2020.06.30 | 2022.11.01 | 广州大学 | 田志宏 杨佳庚 郭润生 鲁辉 张鑫国 金成杰 何陆潇涵 孙起 曹靖靖 孙彦斌 苏申 | 本发明属于计算机技术领域，尤其为一种多层次混合的漏洞自动挖掘方法，包括以下步骤:S1:通过静态分析技术利用指针分析获取程序中的指针分配与赋值过程，记录所有指针指向的内存地址位置；利用别名分析技术获取CMP指令的目的操作数而明确目标程序的跳转地址；S2:通过中间代码静态插桩技术实现向目标程序的关键位置插桩监测代码。本发明将二进制可执行程序翻译成编译器的中间层表示语言，相比于二进制可执行程序，这种方法处理得到的中间层表示语言源代码具有更多的语义信息；针对LLVM IR中间表示语言的静态分析技术，相较于针对C/C++语言的分析可以实现更加细粒度的编译时静态语义信息提取。
933 | 一种联动规则的冲突检测方法和系统 | 发明授权 | 有效专利 | CN112540584B | CN202011407018.5 | 2020.12.04 | 2022.11.08 | 国网浙江省电力有限公司信息通信分公司广州大学 | 罗熙 殷丽华 戴波 刘文鑫 李丹 李超 孙哲 毛东 | 本申请涉及一种联动规则的冲突检测方法和系统，该方法包括:对新增智能调控规则进行编译，将所述新增智能调控规则转换为CAR调控规则；将所述CAR调控规则和规则数据库内的现存调控规则进行对比检测；当所述CAR调控规则和所述现存调控规则存在调控冲突时，输出冲突告警类型；当所述CAR调控规则和所述现存调控规则不存在调控冲突时，将所述CAR调控规则存储到所述规则数据库。通过该方法，在智能物联网环境下，对智能设备的控制可以先通过设置联动规则的控制逻辑，为用户规则提供自动化规则冲突检测及告警，提高联动规则的可用性和易用性。
934 | 一种基于量子密钥的密文传输方法 | 发明授权 | 有效专利 | CN108449145B | CN201810237628.1 | 2018.03.21 | 2019.03.29 | 广州大学 | 方滨兴 田志宏 李树栋 崔翔 殷丽华 谭庆丰 王乐 韩笑 | 本发明公开了一种基于量子密钥的密文传输方法，该方法包括:发送终端在发送需通信的明文前，通过量子信道将生成的第一量子密钥发送给接收终端，并检测量子信道是否安全，以使接收终端在确定量子信道为安全时，存储第一量子密钥；发送终端根据第一量子密钥和密钥转换次数N，对需通信的明文进行加密，获得第一密文；发送终端将第一密文发送给接收终端，以使接收终端解析第一密文，获取密钥转换次数N，并根据存储的第一量子密钥和密钥转换次数N，解码第一密文，获得需通信的明文。采用本发明实施例，能降低干扰者对通信信道的攻击影响，使得量子信道在被监听中断后仍能继续传递机密消息。
935 | 一种PM2.5人群暴露风险评估方法及装置 | 发明授权 | 有效专利 | CN113837566B | CN202111049999.5 | 2021.09.08 | 2022.05.06 | 广州大学 | 曹峥 李少英 郭冠华 吴志峰 | 本发明公开了一种PM2.5人群暴露风险评估方法及装置，所述方法包括如下步骤:步骤S1，获取中分辨率成像光谱仪的气溶胶光学厚度数据，利用获得的气溶胶光学厚度数据与PM2.5监测值构建回归模型，从而获得PM2.5浓度连续面状数据；步骤S2,根据获得的PM2.5浓度连续面状数据与设定的安全风险阈值获得PM2.5超额浓度值；步骤S3，利用腾讯宜出行数据，获取逐小时每个网格内签到人群的占比；步骤S4，根据相应时刻获得的逐小时每个网格内签到人群的占比及PM2.5超额浓度值，得到逐小时人群PM2.5超额暴露风险指数。
936 | 用于中央空调管道的分节式清洁机器人 | 发明授权 | 有效专利 | CN107355637B | CN201710639469.3 | 2017.07.31 | 2022.11.11 | 广州大学 | 李东炜 黄浩翔 吴伟铨 谭嘉浩 黄显超 李嘉锐 | 本发明涉及用于中央空调管道的分节式清洁机器人，推进模块的两端均设有行走模块；行走模块包括架体，转动式安装在架体内部的双向螺杆，旋在双向螺杆一端的头螺母，旋在双向螺杆另一端的尾螺母，沿着圆周方向均匀布置的多组剪状撑臂组件；清洁模块安装在行走模块上，呈伞状分布的多个张臂铰接在基板上，伞柄固定在基板上，伞柄的端部设有凸台，沿着伞柄轴向移动的活塞套装在伞柄上，套装在伞柄上的第一弹簧位于凸台和活塞之间，连接臂的一端铰接在活塞上，连接臂的另一端铰接在张臂上，毛刷铰接在张臂的端部。该清洁机器人能在管道内行走并清洁管道的内壁，属于管道内清洁的技术领域。
937 | 一种水果采摘机器人的控制方法及装置 | 发明授权 | 有效专利 | CN108575321B | CN201810737040.2 | 2018.07.06 | 2021.04.23 | 广州大学 | 刘长红 陈伟涛 邓东烨 徐海纯 麦玮琪 袁俊林 陈耀华 程健翔 叶土仙 | 本发明公开了一种水果采摘机器人的控制方法，所述水果采摘机器人以建立坐标的基础，通过判断控制指令的种类以及果实相对于坐标系的位置，确定是否控制车轮、升级机构、伸缩机构和采摘机构执行相对应的差速旋转动作、转动升降动作、同步伸缩动作和切断动作，由于各个所述控制指令为分开控制，在进行连续采摘过程中能有效避免重复的控制流程，提高了采摘速度以及采摘效率，有效地缩短了采摘水果的周期，具有目标定位准确、采摘简单便捷、解放劳动力等优点。
938 | 一种单分散类花球状MoS2粉体及其制备方法 | 发明授权 | 有效专利 | CN110170294B | CN201910444631.5 | 2019.05.24 | 2021.09.03 | 广州大学 | 苏敏华 陈嘉威 徐作鹏 唐嘉枫 陈迪云 吴焰宏 张鸿郭 | 本发明提供了一种单分散类花球状MoS2粉体及其制备方法，所述方法包括以下步骤:将钼酸盐和硫氰酸盐在咪唑型阳离子与卤素阴离子构成的离子液体中分散均匀后与盐酸溶液混合均匀，控制pH为1.7‑1.1，得到混合体系B；将混合体系B置于密闭容器中，在220℃下反应24小时，冷却后得到黑色产物；将所述黑色产物用水和有机溶剂洗涤后干燥得到单分散类花球状MoS2粉体。本发明方法使用水热法一步制备单分散花球状MoS2，在原料中添加离子液体并且控制反应体系的pH值，使操作简便容易控制和制备条件容易达到；制备方法简单，成本低，并且显著的改善了单分散类花球状MoS2的吸附性能。本发明制备得到的花球状MoS2粉体具有大的吸附容量和优异的吸附性能。
939 | 磁性水热炭的制备方法及其应用 | 发明授权 | 有效专利 | CN108722349B | CN201810417272.X | 2018.05.04 | 2020.12.01 | 广州大学 | 李伙生 龙建友 肖唐付 张鸿郭 陈永亨 林茂 熊静芳 李珂珂 | 本发明公开了一种磁性水热炭，其制备方法是将磁性材料与有机废水在180‑240℃条件下反应8‑12h，分离所得沉淀并烘干，即为所制备的磁性水热炭；所述有机废水中的有机碳与所述磁性材料的质量比为0.15～3.5。本发明还给出利用该磁性水热炭对废水进行高效除铊的方法，投加所述的磁性水热炭与次氯酸盐协同处理含铊废水，对反应完毕后磁性水热炭进行脱附，该磁性水热炭可循环利用，其吸附的铊元素富集至脱附液中。本发明成本低廉，磁性材料除铊负荷达1700mg/g以上，可反复利用磁性水热炭，还能高效去除废水中的铊元素，适用于各种低、中与高浓度含铊废水进行铊的净化。
940 | 一种多功能生物基复合微孔膜及其制备方法 | 发明授权 | 有效专利 | CN111346523B | CN202010172926.4 | 2020.03.12 | 2022.07.26 | 广州大学 | 熊竹 杨洋 胡春 | 本发明公开了一种多功能生物基复合微孔膜及其制备方法，属于水处理和净化领域。本发明多功能生物基复合微孔膜主要由分离层和支撑层组成，其中，分离层主要由纳米材料和添加剂混合后制备而成，具有可截留染料小分子的三维结构；支撑层包括立构复合聚乳酸微孔膜以及负载在该立构复合聚乳酸微孔膜中的具有催化性能的贵金属纳米粒子，实现了对污水体系中的芳香化合物的快速降解。在分离层和支撑层的协同作用，本发明多功能生物基复合微孔膜相比现有技术中的微孔膜能够更稳定高效的处理污水中的染料分子和芳香化合物，同时其制备工艺简单，操作方便，具有十分重要的科学和应用前景。
941 | 一种无阀压电泵 | 发明授权 | 有效专利 | CN109944780B | CN201910361817.4 | 2019.04.30 | 2020.06.02 | 广州大学 | 张建辉 唐茗 包启波 黄智 赖立怡 潘殷豪 杨冠宇 | 本发明提供了一种无阀压电泵，其包括压电泵泵体、电控系统、第一流管和第二流管，所述压电泵泵体设有泵腔，所述泵腔内设有压电振子，所述压电振子与所述电控系统电连接，所述第一流管和所述第二流管均为变径管，所述变径管的两端为开口端，所述第一流管和所述第二流管互相倒置设置于所述压电泵泵体；所述第一流管和所述第二流管的侧壁均等距均匀设置有多个负压调节通孔，所述第一流管和所述第二流管的内壁分别紧贴有弹性件。本发明能解决现有技术中无阀压电泵的流体主流区域的增压减速运动对边界层流动的能量供应减弱，致使边界层的流速降低甚至为零，从而出现回流漩涡等现象，降低了流体输送的稳定性和安全性的问题。
942 | 低层建筑隔震用叠层支座及其制作方法 | 发明授权 | 失效专利 | CN104532959B | CN201410753902.2 | 2014.12.09 | 2017.01.25 | 广州大学 | 谭平 柯刚 徐凯 刘彦辉 李广洲 龙耀球 | 本发明公开了一种低层建筑隔震用叠层支座，它包括支座主体、包裹支座主体的外保护层，其中所述支座主体包括上封板层、中间层、下封板层；所述中间层包括水平截面形状大小相同的依次交替叠加固定的至少两层橡胶层和至少一层竹塑复合板层；所述上封板层与下封板层的厚度均大于橡胶层和竹塑复合板层的厚度；所述上封板层与中间层的上端面叠加固定，下封板层与中间层的下端面叠加固定。本发明还涉及这种叠层支座的制作方法。本发明工艺简便、质量可控、材料及加工成本较低、重量较轻、安装方便，在低层建筑特别是农村低层建筑隔震领域具有良好的应用前景。
943 | 基于机器人视觉的全局和局部二值模式图像裂缝分割方法 | 发明授权 | 有效专利 | CN114418957B | CN202111608583.2 | 2021.12.24 | 2022.11.18 | 广州大学仲恺农业工程学院 | 刘爱荣 杨智诚 徐嘉明 傅继阳 杨永民 陈炳聪 | 基于机器人视觉的全局和局部二值模式图像裂缝分割方法，包括:对获取的原始图像的对比度进行增强，得到增强图；利用改进的局部二值模式检测算法对增强图进行处理，构建显著图；利用增强图和显著图进行裂缝分割，得到全局和局部二值模式裂缝自动分割方法；对得到的全局和局部二值模式裂缝自动分割方法进行性能评估，本申请利用对数变换增强裂缝图像的对比度，使得裂缝的暗部信息更加丰富，改进了旋转不变局部二值模式纹理特征，融合四方向的全局信息，引入了万有引力定律，以及灰度和圆度特征对裂缝分割结果进行修正，提高了分割精度，能够在光照不均和复杂纹理的背景中分割出裂缝区域，具有较好的鲁棒性，且满足在线检测要求。
944 | 基于STM32的交通灯智能控制系统 | 发明授权 | 有效专利 | CN113570880B | CN202110716275.5 | 2021.06.28 | 2022.11.25 | 广州大学 | 石坚 叶伟光 林言泽 何伟添 | 本发明公开了一种基于STM32的交通灯智能控制系统，系统包括道路交通流智能检测模块、信号灯控制模块、智能控制主机以及STM32控制核心；道路交通流智能检测模块，利用智能摄像头实现对车流的实时检测；信号灯控制模块，基于智能摄像头采集的数据，根据所采集的交通数据来实现对信号灯的智能化控制；智能控制主机，与STM32控制核心进行信息交互，包括Zigbee模块、车速检测模块以及蓝牙模块；车速检测模块，设置在道路，通过检测车速将数据传输到进行处理、对比，得到交通路口的拥堵情况；智能控制主机作为中枢大脑，根据各模块检测到的路口拥堵信息，综合得出路口红绿灯的时长。本发明实现对交通灯的智能控制，能够辅助实现更为高效以及全面的交通管理。
945 | 一种复合锌硒多肽化合物及其制备方法 | 发明授权 | 有效专利 | CN104095242B | CN201410336871.0 | 2014.07.15 | 2016.04.13 | 广州大学 | 曾庆祝 许庆陵 | 本发明提供了一种复合锌硒多肽化合物及其制备方法，该化合物由鱼肉与蛋白酶在一定条件下水解得到多肽，再与无机锌、无机硒分别进行配合反应制得；该化合物不仅含有丰富的多肽成分，还含有重要微量元素锌、硒，具有同时满足机体补充多肽和补充有机硒、有机锌等多重作用。
946 | 一种基于区块链的资源公钥基础设施的证书交易验证方法 | 发明授权 | 有效专利 | CN111106940B | CN201911168125.4 | 2019.11.25 | 2022.11.04 | 广州大学 | 刘亚萍 方滨兴 张硕 李清源 彭素芳 | 一种基于区块链的资源公钥基础设施的证书交易验证方法，目的是避免交易时产生冲突或非法交易而导致出现的安全威胁，提高安全性。技术方案是:构建由资源颁发者、资源交易应用客户端、资源接收者、区块链网络、验证节点组成的资源公钥基础设施RPKIB系统；将资源证书以及路由起源授权ROA的操作设计为交易，资源颁发者发起的各种资源交易操作都作为交易向区块链网络提交，验证节点运行智能合约对交易进行验证，区分操作是授权机构的恶意行为，还是正常操作。本发明可有效提升基于区块链的RPKI的安全性，有效避免在RPKIB系统中，各种资源交易在区块链中交易产生的资源冲突以及资源颁发者提交不合法交易，导致某些合法路由不合法的安全威胁。
947 | 一种免脱色烷基糖苷的制备工艺 | 发明授权 | 有效专利 | CN108358980B | CN201810088290.8 | 2018.01.30 | 2019.12.20 | 广州大学 | 刘鹏 李颖 尚小琴 刘汝峰 | 本发明属于表面活性剂开发领域，公开了一种免脱色烷基糖苷的制备方法。该方法包括以下步骤:将高直链淀粉均匀分散在短链醇中，然后加入催化剂，升温搅拌进行第一步糖苷化反应，反应结束后保温并加入脂肪醇进行第二步转糖苷反应，反应结束后即得无色或乳白色烷基糖苷产品。高直链淀粉相比普通淀粉，淀粉颗粒更加致密，使其崩解速度慢，淀粉分子链不会在高温体系中积累，减少了副反应的发生，产物色泽呈乳白色，无需脱色，且原料的利用率更高，产品的表面张力低，表面活性更高。
948 | 一种管状工件内表面的抛光装置 | 发明授权 | 失效专利 | CN105458900B | CN201511019327.4 | 2015.12.28 | 2017.10.27 | 建湖科技创业园资产经营有限公司 | 江帆 | 本发明公开了一种管状工件内表面的抛光装置，该抛光装置具有一由箱体和箱盖组成的长方体的机架盒；所述的箱体底部设有泄露研磨液的回流孔，箱体两头分别设有同轴的进口管和出口管；所述的进口管位于箱体内的末端紧套有静环，所述的出口管位于箱体内的末端套设动环；所述的静环内设有两头延伸至其内壁上的涡旋发生柱，静环外套设有齿圈；所述的齿圈对应处的箱盖上设有与所述齿圈啮合的传动齿轮，该传动齿轮设在支承于箱盖上的动力装置的输出轴上；所述的齿圈和动环的内壁分别与所述管状工件两头的外壁紧配合，以使得所述管状工件与齿圈和动环三者同步转动。本发明所述的抛光装置具有抛光均匀、效率高的优点。
949 | 一种Bi2O2Se材料的制备方法 | 发明授权 | 有效专利 | CN113000054B | CN202110338719.6 | 2021.03.30 | 2022.11.29 | 广州大学 | 黄勇潮 张思琪 邱伟涛 | 本发明公开了一种Bi2O2Se材料的制备方法，属于催化剂制备技术领域。本发明所述Bi2O2Se材料的制备方法，包括如下步骤:(1)将螯合剂和铋盐溶于水，添加碱调节pH，形成溶液A；(2)将硒添加入亚硫酸盐溶液中加热反应后，稀释后，添加碱调节pH形成溶液B；(3)将溶液A与稀释后的溶液B混合形成的混合溶液，将卤氧化铋浸入混合溶液中加热反应；(4)将步骤(3)加热反应后的材料，在400‑500℃下煅烧5‑10min，形成所述Bi2O2Se材料。本发明所述Bi2O2Se材料的制备方法简单，成本较低，有利于工业化生产。同时采用模板置换的方法和高温煅烧的方法结合获得的所述片状Bi2O2Se薄膜材料具有良好的光电催化性能。
950 | 一种水下超疏油涂料及其制备方法与应用 | 发明授权 | 有效专利 | CN110484121B | CN201910795125.0 | 2019.08.27 | 2021.04.02 | 广州大学 | 于丹凤 黄建嘉 吴旭 徐秀彬 毛桃嫣 | 本发明属于聚氨酯材料领域，公开了一种水下超疏油涂料及其制备方法。该水下超疏油涂料可以涂覆在基材上，然后通过溶剂质换法形成跟基材有较好附着力的水下超疏油水凝胶涂层。形成的水凝胶涂层对各种油具有防黏附性能，对各种油的水下接触角在150°左右，并且油滴很容易从水凝胶涂层上滚落。在各种苛刻环境下处理(酸浸、碱浸)，通过溶剂质换法形成的水下超疏油水凝胶涂层仍保持水下超疏油性能。在水下浸泡7天后聚氨酯水凝胶涂层仍未脱落并且对花生油的水下接触角仍大于150°。
951 | 一种针对冲击噪声的隔声吸能复合结构 | 发明授权 | 有效专利 | CN111508460B | CN202010221264.5 | 2020.03.26 | 2022.12.09 | 广州大学 | 文桂林 张永慧 陈高锡 | 本发明涉及一种针对冲击噪声的隔声吸能复合结构，包括底板、安装在底板上的侧板、无粘性流体；侧板与底板围成一个具有开口和内腔的罩体，侧板和底板上均设有半球槽，半球槽位于内腔内，半球槽的槽口处设置有弹性薄膜，无粘性流体通过弹性薄膜密封在半球槽内，弹性薄膜上设有引伸管，半球槽通过引伸管与内腔连通，半球槽内设有用于将无粘性流体与引伸管隔离的柔性隔离膜。本针对冲击噪声的隔声吸能复合结构能够有效降低机械冲压过程产生的低、中、高频率区间脉冲噪声，满足冲压加工车间实际使用需求，属于隔声吸能结构的技术领域。
952 | 一种驱动轮带转向的管道机器人 | 发明授权 | 有效专利 | CN111350902B | CN202010173527.X | 2020.03.13 | 2022.04.01 | 广州大学 | 文桂林 魏巍 刘杰 刘冰 陈梓杰 陈高锡 | 本发明涉及一种驱动轮带转向的管道机器人，包括第一中心块、与第一中心块连接的第二中心块、与第二中心块连接的第三中心块、安装在第二中心块和第三中心块之间的滑动块、安装在滑动块的主动滑动机构和从动滑动机构；主动滑动机构包括第一连杆、与第二中心块铰接的第二连杆、与第一连杆和第二连杆铰接的主动水平杆、与滑动块和第二连杆铰接的主动弹力杆、安装在主动水平杆上的转向组件、与转向组件连接的主动轮组件；从动滑动机构包括第三连杆、与第二中心块铰接的第四连杆、与第三连杆和第四连杆铰接的从动水平杆、与滑动块和第四连杆铰接的从动弹力杆、安装在从动水平杆上的从动轮组件。本机器人可在3D立体型管道内运行，属于机器人的技术领域。
953 | 基于单片机控制的电磁式软体运动机器人及其控制方法 | 发明授权 | 有效专利 | CN109531540A | CN201811315025.5 | 2018.11.06 | 2019.03.29 | 广州大学 | 吴羽 许世聪 黄文恺 黄志鹏 肖清泉 | 本发明公开了一种基于单片机控制的电磁式软体运动机器人及其控制方法，所述机器人包括:主体结构，所述主体结构的底部设有行走模块，其内部设有控制驱动系统以及电磁铁致动系统，所述控制驱动系统通过无线模块获取远程操控设备的控制信号，根据该控制信号使电磁铁致动系统产生磁场，从而驱动所述行走模块进行相应的运动，本发明可在无尾化的基础上实现远程操控的目的。
954 | 一种鸡粪无害化加工制备水处理催化剂的方法与应用 | 发明授权 | 在审专利 | CN115318293A | CN202211124634.9 | 2022.09.15 | 2022.11.11 | 广州大学 | 吕来 曹文锐 胡春 | 本发明涉及废弃物资源化利用及废水处理技术领域，且公开了一种鸡粪无害化加工制备水处理催化剂的方法，将鸡粪置于马弗炉中焙烧，升温的速率为2.5‑10℃/min，升温至400‑600℃后，开始焙烧，焙烧的时间为2‑4h，得到碳化的鸡粪基底框架X；将鸡粪基底框架X和铁源依次加入超纯水中，搅拌30min后将其过滤、干燥，得到固体A；将有机配体和固体A加入磷酸盐缓冲液中，搅拌，超声分散，得到悬浮液B；将悬浮液B在20‑35℃下搅拌5h以上，过滤，得到固体产物C；将固体产物C进行洗涤、干燥，洗涤的次数为3‑6次，干燥的温度为60‑100℃，得到固体产物D，将固体产物D在惰性气体下焙烧，降温后得到多相催化剂。
955 | 运动物体检测方法、系统、计算设备及存储介质 | 发明授权 | 有效专利 | CN109859236A | CN201910001356.X | 2019.01.02 | 2019.06.07 | 广州大学 | 彭绍湖 邓铭杰 刘长红 范俊宇 肖忠 杨兴鑫 利恒浩 林生益 王力 | 本发明公开了一种运动物体检测方法、系统、计算设备及存储介质，所述方法包括:获取运动物体的视频帧；遍历所有的视频帧，利用帧差法，生成一张不含前景的彩色背景图；利用前N帧视频帧，为所有视频帧的每个像素初始化背景模型；根据所有视频帧的邻域像素和彩色背景图，判断所有视频帧的每个像素是背景像素还是前景像素；对背景像素的背景模型进行更新；减小前景像素的背景模型更新因子的数值大小。本发明实现了在实际应用场景的鲁棒性，能够让运动物体检测更加精确，减少将背景像素误识别为前景的情况的产生，并有效解决长时间停留的前景物体被错误归类为背景的问题。
956 | 一种适用于超烈度地震作用的隔震支座 | 发明授权 | 有效专利 | CN105484362A | CN201610025456.2 | 2016.01.13 | 2016.04.13 | 广州大学 | 谭平 滕晓飞 宋晓 徐凯 金建敏 张亚飞 龙耀球 | 本发明涉及一种适用于超烈度地震作用的隔震支座，包括支座本体和下连接钢板，支座本体的底部具有下封钢板，下封钢板的下表面中间位置向下凸设有圆柱形摩擦头；下连接钢板的上表面凹设有两条垂直交汇的滑动轨道，且交汇处的滑动轨道内壁呈90°圆形倒角；下连接钢板的上表面在滑动轨道之外设置为组合压花表面并作为第一摩擦区域，滑动轨道的两侧内壁均垫设有软摩擦件并作为第二摩擦通道。当遭遇超烈度地震作用时，本发明可通过第一摩擦区域和第二摩擦通道实现二次耗能，对支座本体及建筑物提供有效保护。
957 | 一种安全概率缓存策略及其生成方法 | 发明授权 | 有效专利 | CN109005234A | CN201810913309.8 | 2018.08.13 | 2018.12.14 | 广州大学 | 范立生 石方 林晓升 夏隽娟 谭伟强 | 本发明公开了一种基于安全概率缓存策略的缓存方法，包括以下步骤:根据请求文件的文件传输方式，计算所述请求文件的命中概率函数；根据预设的安全传输阈值及所述命中概率函数，计算所述请求文件的成功传输文件概率函数；根据预设的文件流行度函数及所述成功传输文件概率函数，计算缓存系统的平均安全缓存吞吐量函数；当所述平均安全缓存吞吐量函数取最大值时，将待缓存文件在所述缓存系统中各节点的缓存概率集合，作为所述缓存系统的安全概率缓存策略，以使所述缓存系统根据所述安全概率缓存策略对所有待缓存文件进行缓存。通过实施本发明的实施例能够提高了缓存系统文件传输的可靠性和安全性。
958 | 一种预应力橡胶隔震支座的预应力检测系统及检测方法 | 发明授权 | 有效专利 | CN114993833A | CN202210928044.5 | 2022.08.03 | 2022.09.02 | 广州大学 | 陈洋洋 温润球 邱月丽 杨振宇 罗俊杰 谭平 周福霖 | 本发明涉及应力测量系统及方法，具体涉及一种预应力橡胶隔震支座的预应力检测系统及方法；所述系统包括测量装置和数据处理装置；所述测量装置包括机架、检测台、施力装置和位移检测装置；所述施力装置包括伸缩缸、用于对预应力橡胶隔震支座施加竖向压力的下压机构以及用于对柔性拉索施加竖向拉力的上拉机构；所述下压机构与伸缩缸的其中一端固定连接，所述上拉机构与伸缩缸的另一端固定连接；所述伸缩缸上连接有压力控制装置；所述数据处理装置与所述压力控制装置以及位移检测装置连接，该数据处理装置用于实时获取压力控制装置中的伸缩缸的工作压力以及位移检测装置的位移参数，并根据所述工作压力及位移参数计算预应力橡胶隔震支座的预应力。
959 | 一种基于双极化探地雷达的钢筋锈蚀检测方法 | 发明授权 | 有效专利 | CN111751392A | CN202010750771.8 | 2020.07.30 | 2020.10.09 | 广州大学 | 刘海 钟景阳 黄肇刚 史振狮 伍永靖邦 刘超 崔杰 | 本发明公开了一种基于双极化探地雷达的钢筋锈蚀检测方法，利用水平和垂直两个正交极化通道的钢筋反射信号强度之比定性评估钢筋锈蚀情况，具体包括下述步骤:将所述双极化探地雷达沿垂直于钢筋走向的测线对混凝土结构中钢筋进行扫描，采集两种正交极化通道钢筋反射信号；利用高阶自动对焦算法获取混凝土内电磁波传播速度；对反射信号进行绕射叠加偏移，获得准确的钢筋反射振幅；计算水平和垂直两个极化通道中钢筋反射信号的振幅比，采用评估标准对钢筋锈蚀情况进行定性评估。本发明可在钢筋混凝土结构出现表面裂缝前对其内部钢筋的早期锈蚀程度进行评估，所用设备便携、易于操作，实际应用前景广阔。
960 | 一种氮化硼纳米片及其制备方法 | 发明授权 | 在审专利 | CN115285949A | CN202210948944.6 | 2022.08.09 | 2022.11.04 | 广州大学 | 张绍林 陈芳 黄海鸣 项新梅 黄鹏 覃芳容 刘骏 | 本发明涉及二维材料技术领域，公开了一种氮化硼纳米片的制备方法，其特征在于，以低沸点的乙腈作为溶剂，使用超声破碎的处理方法对氮化硼进行剥离。本发明将低沸点溶剂乙腈和氮化硼粉末混合搅拌，得到前驱体溶液，对前驱体进行超声剥离，剥离后对产物进行离心处理，将离心后的溶液取上清液干燥得到氮化硼纳米片。本发明的方法通过一种低沸点的溶剂乙腈，在干燥过程中容易去除，且此方法操作步骤简洁，成本较低，有产率高、易重复等优点。
961 | 一种Ti3C2Tx-TiO2复合材料及其制备方法和应用 | 发明授权 | 失效专利 | CN111482188A | CN202010248099.2 | 2020.04.01 | 2020.08.04 | 广州大学 | 牛利 韩冬雪 韩方杰 | 本发明属于光电材料领域，公开了一种Ti3C2Tx‑TiO2复合材料及其制备方法和应用，包括如下步骤:将层状Ti3C2Tx Mxene粉末分散到水中，搅拌，然后加入过氧化氢溶液在80～120℃搅拌反应1～3h；然后将反应后的混合液进行超声，洗涤并干燥，即得到Ti3C2Tx‑TiO2复合材料；所述层状Ti3C2Tx Mxene粉末与H2O2的质量体积比为1:(0.3～0.9)g/mL。本发明通过控制Ti3C2Tx的氧化程度，得到具有高光电响应的复合材料。该复合材料具有良好的光电流响应，以及优异的稳定性，抗光腐蚀性。可用于制备检测芯片或者传感器。由此制备的光电传感器具有优异的稳定性和重复性。
962 | 雾化急冻结晶法快速制备多尺度纳米复合结构β-FeSi2热电材料的方法 | 发明授权 | 在审专利 | CN114105647A | CN202111246343.2 | 2021.10.26 | 2022.03.01 | 广州大学 | 李涵 冯淞维 雷康 | 本发明公开了雾化急冻结晶法快速制备多尺度纳米复合结构β‑FeSi2热电材料的方法，将混合均匀的单质Fe和单质Si置于熔炼炉中，在保护气氛下熔炼，得到熔体；在熔炼炉顶部施加喷气，使熔体雾化，通过熔炼炉底部的嘴喷射到金属盘表面；所述金属盘在工作期间持续旋转，雾化的熔体在金属盘表面冷却并沿着金属盘旋转的方向甩开，得到非晶/纳米晶的粉状物；将得到的非晶/纳米晶的粉状物研磨、压片后在真空条件下进行烧结，得到块状纳米复合相的β‑FeSi2热电材料。本发明的方法能够快速制备单相的β‑FeSi2热电材料，所述β‑FeSi2热电材料还具有多尺度的纳米复合结构。
963 | 基于stacking集成的APT组织识别方法、系统及存储介质 | 发明授权 | 有效专利 | CN111797394A | CN202010586298.4 | 2020.06.24 | 2020.10.20 | 广州大学 | 李树栋 张倩青 吴晓波 韩伟红 方滨兴 田志宏 殷丽华 顾钊铨 | 本发明公开了一种基于stacking集成的APT组织识别方法、系统及存储介质，方法包括:使用TF‑IDF算法结合n‑gram从恶意软件样本中提取出行为特征并向量化，形成恶意行为向量特征集；基于恶意行为向量特征集，计算特征之间的相关度和特征与类别之间的卡方值，对行为向量特征集进行两次筛选，获得低纬度的更优特征子集数据；构建多模型融合的Stacking集成学习APT组织识别模型，利用所述APT组织识别模型对新的ATP攻击进行识别。本发明中对高维行为向量特征进行特征选择降低了数据集的复杂度；还考虑了数据集中的样本不平衡，采用了多模型集成训练，提高了识别准确度；另外本专利对于恶意样本的APT组织识别模型是经过机器学习训练得到的，提高了新样本的自动化识别效率。
964 | 一种基于会计信息相关性的投资组合预测方法及系统 | 发明授权 | 失效专利 | CN109800928A | CN201910228560.5 | 2019.03.25 | 2019.05.24 | 广州大学 | 胡志勇 张婧昕 李旎 黄琼宇 于贝贝 李元 梁达正 熊强 牛伊宁 胡立昂 谢高辉 陈阳 | 本发明公开了一种基于会计信息相关性的投资组合预测方法及系统，包括以下步骤:获取上市公司的财务报表数据、股票交易数据和分析师盈余预测数据，并计算上市公司的return值以及CAR；其中，return值为考虑现金红利再投资的日个股回报率，CAR为累积超额收益率；根据return值以及CAR，通过T检验方法得到会计系统、分析师预测系统与股价系统分别属于不同系统的检验结果；根据检验结果计算会计信息的相关性、预测价值和反馈价值；根据会计信息的相关性、预测价值和反馈价值，对五因子模型进行回归计算，获得最终的投资组合。本发明能够有效改进现有投资组合选股模型对股票回报率的解释力与预测能力，从而能够有效地提高投资组合预测的准确性以及股票的回报率。
965 | 一种基于自适应光伏驱动的古树名木调控系统 | 发明授权 | 在审专利 | CN114731932A | CN202210520117.7 | 2022.05.13 | 2022.07.12 | 广州大学 | 梁忠伟 乐祥斌 刘晓初 邹涛 郑佳鹏 朱香进 沈忠健 | 本发明公开了一种基于自适应光伏驱动的古树名木调控系统，包括相互连接的以下机构:能源机构、灌溉机构、控制机构、监控机构；所述能源机构为所述灌溉机构、所述控制机构、所述监控机构供电，并将系统富余的电量并入公共电网；所述监控机构传输监控数据至所述控制机构，所述控制机构分析所述监控数据输出控制信号，供所述能源机构、所述灌溉机构执行。本发明提供古树名木调控系统，提高了古树名木保护的自动化程度，完善了保护机制，有助于维持有利于古树名木的生态环境。
966 | 一种小蜂窝协作边缘缓存方法及系统 | 发明授权 | 有效专利 | CN110446211A | CN201910641803.8 | 2019.07.16 | 2019.11.12 | 广州大学 | 周发升 范立生 | 本发明公开了一种小蜂窝协作边缘缓存方法，至少包括以下步骤:根据Zipf分布模型计算用户请求内容对应的流行度；建立缓存策略矩阵，并根据缓存策略矩阵建立缓存原则；根据流行度计算最小平均中断率时的最优缓存策略矩阵；根据最优缓存策略以及缓存原则对用户请求内容进行缓存。本发明提供的一种小蜂窝协作边缘缓存方法，通过计算最小平均中断率时的最优缓存策略矩阵，并根据最优缓存策略矩阵和缓存原则对用户的请求内容进行缓存，能够有效提高基站的缓存效率，从而有利于提高基站总体传输性能。
967 | 一种装配式组合结构节点连接系统 | 发明授权 | 在审专利 | CN112900646A | CN202110238403.X | 2021.03.04 | 2021.06.04 | 广州大学 | 任凤鸣 田时雨 龚琳 伍峻磊 | 本发明涉及建筑工程技术领域，公开了一种装配式组合结构节点连接系统，包括装配式节点组件、装配式柱和装配式梁；装配式节点组件包括核心钢管、上盖板、下盖板、环板、连接梁腹板与连接梁端板；核心钢管的上下端分别与上盖板、下盖板相连；上下方向的两块环板之间连接有至少两块绕核心钢管的外壁周向上分布的连接梁腹板；两块环板相配合套设在核心钢管上；环板的翼缘和每块连接梁腹板的端部均与一块连接梁端板相连接；每块连接梁端板与装配式梁连接；上盖板和下盖板均与一个装配式柱连接。本发明结构简单，便于操作，布置灵活，稳定性强，大大扩展了该装配式节点组件的适用范围，即可以与不同类型的梁以及与消能减震装置进行结合。
968 | 一种基于卷积神经网络的隐裂牙裂纹自动标记方法 | 发明授权 | 在审专利 | CN114743051A | CN202210378377.5 | 2022.04.12 | 2022.07.12 | 广州大学 | 王文龙 郭俊城 | 本发明涉及隐裂牙裂纹标记技术领域，具体公开了一种基于卷积神经网络的隐裂牙裂纹自动标记方法，包括以下步骤:S1、制作隐裂牙；S2、制作数据集；S3、数据集训练；S4、计算标记。本发明采用温差法对健康牙齿进行处理，使牙齿通过热胀冷缩产生裂纹，从而模拟隐裂牙，使用电子显微镜拍摄牙齿表面带有裂纹的区域，图片大小为1920×1080共700‑800张，把其裁剪成大小为256×256大小的图片，可以简单快速地对隐裂牙裂纹位置进行自动标记，无需人工干预，有效避免了传统通过人眼观察进行裂纹的识别与诊断，一方面对临床医生提出了一定临床经验的要求，另一方面由于医生的视觉疲劳或误判，会对隐裂牙的诊断造成不准确的诊断的问题发生。
969 | 一种锰氮共掺杂碳纳米片电催化剂的制备方法与应用 | 发明授权 | 在审专利 | CN112138697A | CN202010959044.2 | 2020.09.14 | 2020.12.29 | 广州大学 | 李楠 蒋鹏阳 李辰晨 潘秋任 刘兆清 | 本发明公开了一种锰氮共掺杂碳纳米片电催化剂及其制备方法，其包括以下步骤:将六水合硝酸锌溶液与2‑甲基咪唑溶液混合反应，过滤得ZIF‑8纳米片前驱体，然后将ZIF‑8纳米片前驱体与氯化锰分别分散到有机溶剂中，混合搅拌，过滤得固体后进行热处理即可。本发明中的电催化剂为二维纳米片状结构，比表面积大，有利于活性位点的暴露，由金属骨架材料ZIF‑8为前体制备，具有更高的稳定性以及优良的催化活性。通过吸附和碳化实现锰金属与氮的掺杂，制备方法简单，易于推广。
970 | 基于单片机的喷灌土壤积水时刻识别实验系统及使用方法 | 发明授权 | 在审专利 | CN114720349A | CN202210374032.2 | 2022.04.11 | 2022.07.08 | 广州大学 | 刘晓初 朱香进 梁忠伟 危珊 乐祥斌 陈泽威 沈忠健 萧金瑞 | 本发明提供了一种基于单片机的喷灌土壤积水时刻识别实验系统及使用方法，包括土壤入渗设备，包括土样杯和平衡杯，所述土样杯中盛装有土壤，所述土样杯通过管道与所述平衡杯连接；喷灌设备，用于对所述土样杯中盛装的土壤进行喷灌；控制单元，与所述喷灌设备连接，用于控制所述喷灌设备。本发明将嵌入式系统应用到土壤入渗设备中，提高了土壤入渗积水时间计时的准确性，并结合达西定律，通过表层土壤的含水率是否接近饱和含水率，来判断土壤是否发生积水，提高了实验的准确性，减少了人眼目测的误差。不仅对土壤积水时刻进行识别，而且可以用于研究积水时刻与土壤的喷灌强度和土壤的初始含水率的关系，使喷灌参数的设置更加合理。
971 | 一种基于注意力卷积神经网络的菊头蝠识别方法 | 发明授权 | 在审专利 | CN114758379A | CN202210240860.7 | 2022.03.10 | 2022.07.15 | 广州大学 | 曹忠 王坤辉 余文华 尚文利 赵文静 | 本发明公开了一种基于注意力卷积神经网络的菊头蝠识别方法，包括步骤:S1、对原始图像进行预处理，生成数据集；S2、将数据集随机划分成训练集和测试集；S3、建立注意力卷积神经网络模型VGG16‑CBAM；S4、使用训练集对网络模型进行训练；S5、使用测试集对网络模型进行验证。该基于注意力卷积神经网络的菊头蝠识别方法，通过在卷积神经网络VGG16架构的基础上增加注意力模块CBAM，使模型更加关注于菊头蝠对象的细微特征，提高模型的表征能力，训练出的网络模型VGG16‑CBAM分类精度优于单纯的VGG16网络架构，VGG16‑CBAM识别精度达到92.41％，并且在卷积层输出后增加BN(Batch Normalization)层，防止梯度消失或梯度爆炸，解决了现有卷积神经网络很难找到完全代表对象的细微特征等问题。
972 | 一种淀粉基自供电柔性传感器的制备和应用 | 发明授权 | 在审专利 | CN114759258A | CN202210259692.6 | 2022.03.16 | 2022.07.15 | 广州大学 | 刘鹏 马聪 张奔腾 黄世宽 卢炎楷 吴培源 | 本发明涉及传感器制造技术领域，且公开了一种淀粉基自供电柔性传感器的制备方法，包括以下步骤:S1:配置一定浓度的氯化钙溶液作为溶液1；S2:将溶液1中加入金属盐作为溶液2；S3:将一定量高直链淀粉分别与溶液1和溶液2混合并搅拌均匀，得到淀粉乳浊液1和淀粉乳浊液2；S4:将S1中的淀粉乳浊液分别加热糊化，得到糊化液1和糊化液2；S5:分别在糊化液1和糊化液2中加入甘油和金属粉末，待混合均匀后倒入膜具冷却；S6:将S5中的材料分别取出，恢复至室温后相互贴合，本产品的生产工艺绿色环保，无三废产生，不会对环境产生污染；且工艺流程简单，能够适用于工业化生产，无需额外的新设备，工艺迅速，制作速度快。
973 | 一种自动驾驶智能喇叭控制方法和装置 | 发明授权 | 在审专利 | CN107650783A | CN201710975891.6 | 2017.10.19 | 2018.02.02 | 广州大学 | 綦科 | 本发明公开了一种自动驾驶智能喇叭控制方法和装置，该方法应用于执行自动驾驶模式的车辆中，其包括获取包括自车速度、自车与前车距离、自车与侧车距离、自车转向灯信号以及自车前轮转角在内的一系列数据；根据所述的一系列数据计算自车与前车第一碰撞时间，以及自车与侧车第二碰撞时间；根据第一碰撞时间和第二碰撞时间，从自车预置的智能喇叭音频数据库查询及提取相应的喇叭音频；将提取的喇叭音频输出到自车喇叭，发出相应音量、音调和长短的喇叭声。本发明通过预置智能喇叭音频数据库的方式，根据自动驾驶周边环境因素自动调节车辆喇叭音量、音调和长短，从而有效提高喇叭音频的辨识度和自动驾驶的安全性。
974 | 一种分子筛负载型钠离子固态电解质及其制备方法和应用 | 发明授权 | 在审专利 | CN111755734A | CN201910230088.9 | 2019.03.26 | 2020.10.09 | 广州大学 | 贺鹤鸣 吕松年 | 本发明公开了一种分子筛负载型钠离子固态电解质及其制备方法和应用。所述固态电解质包括以下组分:介孔材料、离子液体和钠盐。本发明通过将离子液体和钠盐负载在介孔材料上的形式，制备得到电解质，由于离子液体具有良好的导电性能，因此将钠盐溶解在离子液体中，负载在介孔材料上，相当于在孔道中引入大量可移动的钠离子，很大程度上解决了钠离子的离子迁移速度慢的问题，制备出的固态电解质具有良好的离子电导率。本发明所述的固态电解质在交流阻抗测试中表现良好，在常温下该固态电解质的离子电导率高达8.65×10‑4S/cm。因此，所述的钠离子固态电解质有望被进一步应用，制备出钠离子的固态电解质电池。
975 | 一种自漂浮式太阳能海水淡化装置 | 发明授权 | 在审专利 | CN114835187A | CN202210540632.1 | 2022.05.17 | 2022.08.02 | 广州大学 | 文桂林 徐海纯 石惠民 | 本发明提供了一种自漂浮式太阳能海水淡化装置，包括漂浮底座和安装在其顶端的海水淡化腔，漂浮底座的四周设有太阳能板，海水淡化腔包括顶部相互连通的海水收集腔和淡水收集腔，海水淡化腔的顶端设有透明上盖，海水收集腔的四周设有海水输运导管，海水收集腔的内部设有与其内壁贴合的中空泡沫板，海水收集腔的内部底端设有真空泵，真空泵与太阳能板电连接，海水收集腔内在中空泡沫板的空心区域设有光吸收薄膜。该装置通过设置漂浮底座，实现在海水平面上的自动漂浮，真空泵间歇性工作，使海水淡化腔内保持低压，海水在外界压强作用下通过海水输运导管进入海水淡化腔内，其在海水淡化腔内创造高温低压环境，使水的沸点降低，进而提高蒸发效率。
976 | 一种双向惯性速度型阻尼器 | 发明授权 | 在审专利 | CN112539237A | CN202011464031.4 | 2020.12.14 | 2021.03.23 | 广州大学 | 吴迪 林靖添 熊焱 | 本发明公开了一种双向惯性速度型阻尼器，包括套筒部件和正向惯性制动盘部件、反向惯性制动盘部件；在螺杆部件上间隔设有两组单向传动部件，单向传动部件与正向惯性制动盘部件和反向惯性制动盘部件分别连接，两组单向传动部件的传动方向相反；在套筒部件内设有摩擦阻尼部件；通过螺杆部件感应震动力作用，螺杆部件正向转动时通过单向传动部件驱动正向惯性制动盘部件正向转动，反之则驱动反向惯性制动盘部件反向转动；将阻尼器直线往复运动转化为正向惯性制动盘部件和反向惯性制动盘部件双向加速运动，再通过惯性制动盘部件端部的摩擦阻尼部件转化为热能，解决了在外力作用下时，因螺杆部件旋转方向改变导致螺杆部件应力集中和断裂等问题。
977 | 二氧化锡－钒酸锌锂复合棒状晶粒湿敏陶瓷材料及制备方法 | 发明授权 | 失效专利 | CN1765822A | CN200510037067.3 | 2005.09.08 | 2006.05.03 | 广州大学 | 傅刚 陈环 胡素梅 黎小慧 邓梨莉 | 本发明二氧化锡－钒酸锌锂(SnO2－LiZn VO4)复合棒状晶粒湿敏陶瓷材料，该湿敏材料按净值摩尔(份)比先将四氯化锡1份与氯化锌0.12～0.35份配成水溶液混合；再加入铵，将溶液的pH值调至5，用蒸馏水和去离子水或去离子水反复洗涤去除其中的氯离子；然后在沉淀物中添加钒酸锂和硝酸钾并混匀后进行干燥、研磨、550℃～700℃下热处理、再研磨、烘干；最后将粉体模压成片状，在750℃～850℃温度下烧结2小时，随炉冷却即得。本发明所述的二氧化锡－钒酸锌锂(SnO2－LiZn VO4)复合棒状晶粒湿敏陶瓷材料具有棒状晶粒结构，易于形成管状通道和大量贯通气孔，有利水分子的吸附和脱附。使用本发明制作的厚膜湿敏电阻器的电阻小，灵敏度高，感湿线性度好，响应速度快，稳定性好。
978 | 一种亚微米无机晶须气凝胶隔热复合材料及其制备方法 | 发明授权 | 有效专利 | CN104446306A | CN201410655832.7 | 2014.11.17 | 2015.03.25 | 广州大学 | 吴会军 钟支葵 陈奇良 丁云飞 | 本发明提出一种亚微米无机晶须气凝胶隔热复合材料，包括气凝胶基体和亚微米无机晶须，所述气凝胶基体填充于亚微米无机晶须间，所述亚微米无机晶须气凝胶隔热复合材料具有良好的力学性能和结构稳定性。本发明还提出一种亚微米无机晶须气凝胶隔热复合材料的制备方法，采用低成本常压干燥工艺，代替气凝胶制备中通常采用的高成本超临界干燥技术，显著降低了气凝胶隔热材料的生产成本，可实现亚微米无机晶须气凝胶复合材料的规模化和流线化生产。
979 | 一种网络型微机继电保护实验系统及方法 | 发明授权 | 在审专利 | CN111681509A | CN202010483066.6 | 2020.06.01 | 2020.09.18 | 广州大学 | 张杰 王晓刚 | 本发明公开了一种网络型微机继电保护实验系统及方法，该实验系统包括:微机继电保护装置、模拟执行装置、微机继电保护测试仪和安装实验管理程序的教师端计算机，其中微机继电保护装置、模拟执行装置的数量均为N；一个微机继电保护装置和一个模拟执行装置双向连接组成一组实验单元供一组实验团队进行实验，N组实验单元形成网络型实验系统；教师端计算机和微机继电保护测试仪远程连接，微机继电保护测试仪的输出端和每组实验单元中的微机继电保护装置连接，每组实验单元中的微机继电保护装置还和教师端计算机连接；本发明的实验系统包括N组相同的实验单元，供N个实验团队同时针对同一个实验项目进行实验，以达到不同实验团队竞争的目的。
980 | 一种乳腺癌的智能判别方法、装置、设备及存储介质 | 发明授权 | 有效专利 | CN110689960A | CN201910905726.2 | 2019.09.24 | 2020.01.14 | 广州大学 | 尹晓霞 张彦春 | 本发明公开了一种乳腺癌的智能判别方法，通过获取患者经过磁共振设备扫描的扫描影像数据，对所述扫描影像数据进行归一化处理，得到高维影像数据，将所述高维影像数据输入至预设的智能分类模型，生成智能分类结果，根据金标准和医生的分析结果，对所述智能分类结果进行判别，生判别结果，采用本发明提供的实施例，能够利用相关领域的训练数据跨域迁移来改善和提高乳腺癌磁共振影像分类方法，使得乳腺肿瘤特征信息最大化，从而提高了判别乳腺癌的准确率。
981 | 新零售下消费者渠道行为路径选择方法及系统 | 发明授权 | 在审专利 | CN110490689A | CN201910635819.8 | 2019.07.15 | 2019.11.22 | 广州大学 | 王东 | 本发明涉及计算机应用的技术领域，尤其是涉及新零售下消费者渠道行为路径选择方法及系统，其中该方法包括:若获取到消费者触发的商品搜索消息，则从商品搜索消息中获取商品信息数据和消费者标识，其中，商品信息数据包括商品名称以及商品种类；从商品搜索消息中获取消费者地理位置数据，从消费者位置数据中，获取预设范围内的商场信息；若使用商品种类和商品名称能够从商场信息中查询出对应的线下商品信息，则对商场信息进行标记，作为待推荐商场信息；从待推荐商场信息中获取线下商品信息的商品价格数据以及获取商场路线数据，将商品价格数据和商场路线数据发送至消费者客户端。本发明具有为消费者购买商品时同时提供多种消费渠道的效果。
982 | 一种基于深度学习的阵列式化学气体检测系统 | 发明授权 | 在审专利 | CN114778531A | CN202210378378.X | 2022.04.12 | 2022.07.22 | 广州大学 | 刘长红 冯一峰 林韦任 李思道 曾智帆 彭绍湖 | 本发明涉及化学及生物识别技术领域，具体公开了一种基于深度学习的阵列式化学气体检测系统，包括数据采集模块、识别分类模块、反馈模块、输出模块，所述数据采集模块输出端与识别分类模块输入端信号连接，所述识别分类模块输出端与输出模块输入端信号连接，所述输出模块输出端与反馈模块输入端信号连接，所述反馈模块输出端与识别分类模块输出端信号连接，所述数据采集模块包括采集单元、检测单元。本发明基于检测试纸与特定气体的颜色反应，搭建多微型气室的数据采集单元，通过将RGB传感器的反馈信息输入到气味颜色分析的深度神经网络并进行训练，设计了基于深度学习的阵列式化学气体检测方法，可实现对气体成分的高效高精度检测。
983 | 钢索拉力检测装置 | 发明授权 | 失效专利 | CN101013056A | CN200610132331.6 | 2006.12.27 | 2007.08.08 | 广州大学 | 孙作玉 宗长龙 王涛 | 本发明公开一种钢索拉力检测装置，该装置为一对称的相互铰接的四杆框架结构，其中，两端杆分别为一索夹具(4)；两侧杆分别由一拉力传感器(5)与液压油缸(2)串接构成。本发明所述钢索拉力检测装置可用于检测斜拉桥、悬索桥、系杆拱以及采用缆索承载工程中钢索的实际承载拉力，为保障工程质量提供技术手段。本发明所述钢索拉力检测装置无须进行任何假设和换算，可直接检测出钢索所承载的拉力。
984 | 一种针对镜面反射特性的均匀光学系及其构建方法 | 发明授权 | 在审专利 | CN114895461A | CN202210565516.5 | 2022.05.23 | 2022.08.12 | 广州大学 | 蔡长青 王雪菲 赖丽敏 林夕童 薛仲新 | 本发明公开了一种针对镜面反射特性的均匀光学系统及其构建方法，所述光学系统包括相机，透镜，同轴灯，圆顶灯以及PCB印刷电路板，并根据顺序从上到下依次连接。本发明提出的针对镜面反射特性的均匀光学系统解决方案，其光学系统由两种类型的光构成——半球形圆顶灯和同轴灯。半球形圆顶灯有一个光圈和一个漫射器用于实现均匀性，并将光直接发射到物体上。所述方法的基本概念是，如果确定圆顶灯和半径，然后确定同轴灯的大小可以计算出位置。基于这套解决方案，可以将不均匀性降至最低从而获得高分辨率的图像，并提高三维重建数据的准确性，即使对于具有镜面反射特性的对象也是如此。
985 | 一种基于微热管的RGB混色LED旋转灯 | 发明授权 | 有效专利 | CN103982797A | CN201410216388.9 | 2014.05.21 | 2014.08.13 | 广州大学 | 周英初 郭康贤 | 本发明涉及一种基于微热管的RGB混色LED旋转灯，包括散热基座、RGB-LED光源、导热管以及散热装置；散热基座为空心球体结构，导热管的一端位于散热基座内，另一端与散热装置连接，散热装置位于散热基座外；散热基座的外表面设有复数个灯孔，RGB-LED光源数量与灯孔数量相同，并分别设于灯孔中。本发明使用集成封装的RGB-LED光源，能提供丰富的灯光色彩变化，立体式灯具封装，扩大了灯具的光束视角。对于灯具的散热基座表面添加散热膜的高效散热材料，采用导热管导出热，能够迅速的散发大功率RGB-LED光源产生的热，提高了灯具的使用寿命以及延缓RGB-LED光源的光衰。
986 | 一种碱式金属盐纳米材料及其制备方法与应用 | 发明授权 | 有效专利 | CN112670096A | CN202011317608.9 | 2020.11.23 | 2021.04.16 | 广州大学 | 陈胜洲 陈江东 杨伟 邹汉波 马婷婷 潘彩凤 | 本发明公开了一种碱式金属盐纳米材料及其制备方法与应用，属于超级电容器领域。本发明通过优化的低共熔溶剂与金属盐反应，使用一步低共熔溶剂沉淀法生成多孔高比表面积的三维结构。该制备方法具备无污染，低成本、制备简单以及可以生物降解的特点。合成的电极材料具有在电解液中短离子传输路径，产物的电化学容量高以及倍率性能好的特征，适合工业化生产用于超级电容器。
987 | 一种基于聚四氟乙烯的改性超疏水膜的制备方法及其应用 | 发明授权 | 在审专利 | CN114425244A | CN202210056902.1 | 2022.01.18 | 2022.05.03 | 广州大学 | 熊竹 赖巧云 瞿芳术 | 本发明提供一种基于聚四氟乙烯的改性超疏水膜的制备方法，属于膜表面改性技术领域，疏水性聚四氟乙烯滤膜以乙醇预润湿后浸入热的氢氧化钠、十二烷基二甲基苄基氯化铵混合水溶液中，保温浸泡、再依次浸入γ‑氨基丙基三乙氧基硅烷的乙醇溶液、分散有二氧化硅粒子的酸性缓冲溶液和氟硅烷溶液中制得，本发明所述改性提高了聚四氟乙烯膜的疏水性，同时通量并没有降低，甚至还有所改善。
988 | 可编程数据平面流调度方法、系统、介质及网络设备 | 发明授权 | 有效专利 | CN110138674A | CN201910356504.X | 2019.04.29 | 2019.08.16 | 广州大学 | 刘外喜 蔡君 陈庆春 陈志韬 沈湘平 刘晓初 | 本发明公开了一种可编程数据平面流调度方法、系统、介质及网络设备，所述方法包括:周期性地测量网络内各跳的性能参数组(延迟、抖动、丢包率)，以及对应的目标路径的端到端传输时间、目标路径/目标节点/目标网络的吞吐量；基于深度学习算法训练分别建立端到端传输时间和吞吐量与各跳性能参数组之间映射关系的模型；周期性地利用模型预测数据报在目标路径的端到端传输时间、目标路径/目标节点/目标网络的吞吐量；基于预测结果采用分类分路径传输的思想，利用可编程转发技术实现精细化的流调度；模型具有自更新功能。本发明可满足5G网络、工业互联网、智能灌溉传感网络等实际应用对低时延、大吞吐量等需求。
989 | 一种强化剩余污泥厌氧发酵效能的联合预处理方法 | 发明授权 | 有效专利 | CN113003909A | CN202110482861.8 | 2021.04.30 | 2021.06.22 | 广州大学 | 赫俊国 张鹏飞 邹祥 钟毅杰 潘鑫磊 | 一种强化剩余污泥厌氧发酵效能的联合预处理方法，本发明涉及一种强化剩余污泥厌氧发酵效能的联合预处理方法。本发明是要解决现有厌氧消化剩余污泥水解预处理方法耗能高，药剂投入大且无法回收，综合成本高、效费比较低的问题，本发明方法为:采用阳离子交换树脂脱除高价阳离子以剥离剩余污泥胞外聚合物，同时耦合溶菌酶对剩余污泥的微生物细胞进行破壁溶胞强化其水解效果。本发明溶菌酶投量较低，不引入酸碱药剂，除混合搅拌外无需输入能量，不对后续微生物厌氧发酵产生负面影响，提高污泥水解后的底物浓度，强化发酵产酸效能，绿色环保，成本较低。本发明应用于剩余污泥厌氧发酵效能的预处理领域。
990 | 基于动态进化率和自适应网格的BESO拓扑优化方法及其应用 | 发明授权 | 在审专利 | CN111737839A | CN202010422894.9 | 2020.05.19 | 2020.10.02 | 广州大学 | 徐安 林海东 赵若红 傅继阳 吴玖荣 邓挺 | 本发明公开了一种基于动态进化率和自适应网格的BESO拓扑优化方法及其应用，该方法的步骤包括:待拓扑优化的基本结构建立有限元模型，定义设计域、荷载、边界条件和网格尺寸；确定约束值及BESO必要参数；对划分网格后的结构进行有限元分析，计算目标函数和约束条件下的单元灵敏度；过滤单元灵敏度和更新约束的拉格朗日乘子，构造拉格朗日函数的灵敏度；根据当前迭代步的体积率，基于Logistic函数的动态进化率函数确定当前迭代步的进化率；根据设定的约束函数更新设计变量，判断是否满足约束条件和收敛条件，若不满足则进行网格自适应更新，然后进行单元更新，直至满足则停止迭代。本发明在保证较高计算精度的同时，有效降低单次有限元分析的计算量和拓扑优化所需的迭代次数，从而大幅降低了拓扑优化的总体计算耗时。
991 | 一种激光调控系统及风机叶片安装方法 | 发明授权 | 有效专利 | CN110454331A | CN201910799230.1 | 2019.08.27 | 2019.11.15 | 广州大学 | 魏巍 罗炜 陈铭泉 马小峰 李家辉 | 本发明涉及一种激光调控系统及风机叶片安装方法。S1:将激光接收模块和激光发射模块的其中一个安装在风机叶片上、另一个安装在风机轮毂的对应位置处，将移动监测装置安装在风机叶片上；S2:利用调整装置将风机叶片起吊至与风机轮毂相对应的高度位置处；S3:通过调整装置将风机叶片向激光光强较强的方向移动，移动过程中当激光光强信息变弱或切断时，通过反向调整风机叶片移动方向的方式对风机叶片位置进行校正；S4:通过调整装置将风机叶片对接在风机轮毂上。通过采用本发明的安装方法，使得风机叶片的位移偏差始终处于较小的范围内，避免了通过人眼观察移动时存在移动距离不易控制的问题，提高了调整的效率，缩减了风机叶片的安装时间。
992 | 一种大功率电容器散热装置 | 发明授权 | 失效专利 | CN102013319A | CN201010283908.X | 2010.09.15 | 2011.04.13 | 广州大学 | 向建化 刘晓初 陈创新 张春良 | 本发明提供了一种大功率电容器散热装置，属于电容器散热技术领域，包括热管1，散热翅片2，绝缘层3，正负极金属片4、电极5、外壳6和基板7；所述大功率电容器的正负极金属片4利用绝缘层3隔离后缠绕在热管1的一端，热管1的另一端装上散热翅片2，热量通过散热翅片2把大功率电容器工作时发出的热量散热出去；电容器外壳6外部安装基板7，至少一支热管的一端安装在基板7内，另一端装有散热翅片2，电容器外表面的热量通过基板7和散热翅片2散热出去。本发明实现了电容器和散热结构系统的集成，具有重量轻、结构简单、散热效率高、寿命长、不消耗额外能源等优点，适合电力等领域的大功率电容器使用。
993 | 一种送风模式和湿度可调的空调系统 | 发明授权 | 有效专利 | CN111520823A | CN202010360033.2 | 2020.04.29 | 2020.08.11 | 广州大学 | 辛军哲 王金锋 | 本发明提供了一种送风模式和湿度可调的空调系统，涉及空调机领域。送风模式和湿度可调的空调系统包括机壳、送风口、回风口以及新风口和排风口，机壳的内部设有压缩机、冷凝器、膨胀阀和蒸发换热器，压缩机、冷凝器、膨胀阀和蒸发换热器之间连接有制冷剂管路，蒸发换热器转动安装在回风口和新风口之间的位置；蒸发换热器包括层状间隔布置的回风换热流道和新风换热流道，回风换热流道和新风换热流道错层交叉设置，蒸发换热器中还设有制冷剂流道；机壳中还设有与蒸发换热器挡止配合的挡风结构，挡风结构上开设有可调风口；在新风模式时，蒸发换热器与挡风结构分离，新风换热流道连通在新风口和送风口之间，回风换热流道连通在回风口和排风口之间。
994 | 一种安全外包的基于属性的加密方法 | 发明授权 | 有效专利 | CN102769620A | CN201210252225.7 | 2012.07.19 | 2012.11.07 | 广州大学 | 李进 张应辉 李经纬 陈晓峰 谢冬青 | 本发明公开了一种安全外包的基于属性的加密方法，支持对密钥分发和解密的外包。其具体过程为；（1）系统建立步骤；（2）外包密钥生成初始化步；（3）外部密钥生成步骤；（4）内部密钥生成步骤；（5）转换密钥盲化步骤；（6）加密步骤；（7）部分解密步骤；（8）完全解密步骤。本发明具有实施过程简单、传输效率高的优点，可用于实现云计算环境下细粒度的资源访问控制，为属性权威机构和用户节省大量的开销。
995 | 一种蓖麻碱杀虫剂 | 发明授权 | 失效专利 | CN1860887A | CN200610035170.9 | 2006.04.25 | 2006.11.15 | 广州大学 | 郑成 雷德柱 胡美英 王正平 周勇强 | 本发明公开了一种蓖麻碱杀虫剂，由如下组分和重量百分数组成:蓖麻碱0.5－2％，高效顺反氯氰菊酯0.1－2％，吐温80 0.02－0.20％，增效醚0.09－0.2％，水余量，将各组分按配比混合搅匀即得。本发明的蓖麻碱杀虫剂对斜纹小夜蛾和小菜蛾的杀虫效果好，作为植物液毒性较低，容易生物降解。
996 | 一种用于金属板件表面的微织构加工设备 | 发明授权 | 有效专利 | CN110788559A | CN201910997529.8 | 2019.10.18 | 2020.02.14 | 广州大学 | 刘晓初 谢鑫成 黄建枫 朱锐 高伟林 萧金瑞 梁忠伟 | 本发明公开一种用于金属板件表面的微织构加工设备，包括加工箱体、装夹机构以及电磁加速机构，所述加工箱体内设有与待加工金属板件的加工平面的形状相同的内腔，该内腔内设有多个紧密排列的直圆管，所述直圆管的内腔构成加工通道，每个加工通道中均设有用于高速撞击加工的钢珠；所述装夹机构将待加工金属板件装夹固定在加工箱体的顶部；所述电磁加速机构包括脉冲螺旋线圈和脉冲电源，所述脉冲螺旋线圈环绕在加工箱体的外侧壁上；在竖直方向上，所述脉冲螺旋线圈所处的位置位于放置在加工通道中静态下的钢珠的位置之上。该微织构加工设备采用全新的加工技术，具有结构简单、加工成本较低以及加工效率高等优点。
997 | 一种基于梯度屏蔽的对抗样本生成方法 | 发明授权 | 失效专利 | CN112529047A | CN202011317776.8 | 2020.11.23 | 2021.03.19 | 广州大学 | 顾钊铨 胡卫雄 王乐 方滨兴 贾焰 田志宏 唐可可 | 本发明公开了一种基于梯度屏蔽的对抗样本生成方法，包括:S1，将原始输入图像X表示成a×b的矩阵D,记为D＝Da×b；S2，采用目标检测算法在矩阵D中进行核心区域定位，得到核心区域DS；S3，运行基于梯度的攻击方法得到梯度矩阵MG；S4，基于核心区域DS和梯度矩阵MG构造梯度屏蔽矩阵H；S5，将梯度矩阵MG与梯度屏蔽矩阵H对应相乘得到更新梯度矩阵M'G；S6，依据公式完成对抗样本的构造:S7，重复执行步骤S3‑S6进行K轮迭代，最终得到基于区域的梯度屏蔽方法的对抗样本。本发明既实现了高效的对抗样本生成，拥有与梯度攻击相似的成功率，又减少了对抗样本相对于原始样本的扰动，提高了对抗样本的抗感知能力和抗检测能力。
998 | 一种运送机器人定位与任务管理方法及装置 | 发明授权 | 有效专利 | CN106873590A | CN201710091700.X | 2017.02.21 | 2017.06.20 | 广州大学 | 吴羽 林政杰 黄文恺 温泉河 伍冯洁 | 本发明公开了一种运送机器人定位与任务管理方法及装置，方法包括步骤:布置RFID地标，采集RFID标签信息和对应的位置信息并传输到上位机；上位机通过Xbee将采集的RFID标签信息和对应的位置信息传输给运送机器人；运送机器人将接收的信息固化于控制芯片的储存空间完成初始化；运送机器人通过高频RFID读卡器读取RFID标签，并且通过Xbee将位置信息发送给上位机；上位机接收运送机器人发送的位置信息，监控运送机器人的运作状态。本发明方法能够实时更新运送机器人的状态，保持运送机器人高效率运行。本发明的装置安装简单方便，能够有效克服其他定位装置现场布置调试困难的问题。
999 | 一种装配式消能减震填充墙板结构 | 发明授权 | 在审专利 | CN107700705A | CN201711089400.4 | 2017.11.07 | 2018.02.16 | 广州大学 | 吴从晓 徐虎 吴从永 | 本发明提供了一种装配式消能减震填充墙板结构，该墙板结构位于上框架梁、下框架梁、框架柱所围成的空间内部，墙板结构包括:混凝土板，其包括第一立板、第二立板；第一立板的固定端固定连接下框架梁，第一立板的自由端可滑移地连接上框架梁；第二立板的固定端固定连接上框架梁，第二立板的自由端可滑移地连接下框架梁；第一立板、第二立板之间设有防水保温层；若干耗能锚固件，其穿过防水保温层，耗能锚固件的两端分别连接第一立板、第二立板。本发明结构简单，便于装配，提高施工效率；当上框架梁、下框架梁产生相对位移时，固定连接第一立板、第二立板的耗能锚固件，会产生塑性变形，进而吸收和耗散地震能量，消能减震效果好。
1000 | 基于Faster-RCNN的人数检测系统 | 发明授权 | 在审专利 | CN114529870A | CN202210147833.5 | 2022.02.17 | 2022.05.24 | 广州大学 | 朱静 林伟照 牛子晗 孙淑颖 杜晓楠 张颂研 梁顺棠 尹邦政 麦钦 | 本发明涉及CAE数据技术领域，且公开了基于Faster‑RCNN的人数检测系统，包括S1、采集人物数据样本，将数据样本制作成数据集；S2、将数据集划分为训练集和测试集；S3、采用训练集训练Faster‑RCNN网络；S4、对训练得到的模型进行检测效果评估。本发明通过解决小区域内人数流动性小的人数检测，将检测到的人数反馈给用户，让用户快捷方便获取区域内的人数；将得到的模型进行效果评估，将人物识别训练的模型进行区域内人物检测，将识别模型检测到的人物进行统计，将统计得到的人数反馈给用户，该系统能有效的对人物进行检测并统计，能够准确将区域内的人数反馈给用户，让用户快速便捷知晓区域内的人数并进行相应的工作。
1001 | 一种升降式智能鞋柜控制系统及控制方法 | 发明授权 | 在审专利 | CN114532753A | CN202210160253.X | 2022.02.22 | 2022.05.27 | 广州大学 | 萧金瑞 郭超文 唐睿智 龙李萍 韩雨锋 张竞文 龚建图 | 本发明涉及智能鞋柜控制技术领域，且公开了一种升降式智能鞋柜控制系统，用于对鞋子进行杀菌消毒及除气净化和清洁，包括清洁杀菌系统，用于对鞋面进行清洁、杀菌、烘干、雾化，实现鞋子穿着舒适的功能；用于识别鞋子的存取状态及识别存取用户的身份和个数；环境监测系统，用于监测鞋柜内部的温度、湿度、空气质量指数；控制系统，用于发生指令和控制鞋柜的开合及与清洁杀菌系统、视觉识别系统、环境监测系统连接实现鞋子的智能护航。通过手机客户端或鞋柜外部安装的外置摄像头确定用户个数，并进行相应的取鞋设置。本发明能够根据用户需求或天气状况，对鞋体进行智能存取，并实现全方位杀菌、消毒、除气、净化、清洁、远程互联。
1002 | 基于主题词和语句主旨的自动匹配方法、系统及存储介质 | 发明授权 | 有效专利 | CN111881257A | CN202010720583.0 | 2020.07.24 | 2020.11.03 | 广州大学 | 彭凌西 蒋镇鸿 施磊 | 本发明的提供了基于主题词和语句主旨的自动匹配方法、系统及存储介质，方法包括以下步骤:获取第一文本，从第一文本中提取得到第二文本；切分第二文本，并将切分后得到文字进行编码，得到编码后的序列信息，根据编码后的序列信息对第一文本进行bert编码，对bert编码后的第一文本进行信息提取，得到主题词以及主旨要义向量，根据主题词以及主旨要义向量得到匹配相关性；根据主题词、主旨要义向量以及匹配相关性训练第一预测模型，并得到待筛选文本和目标文本的匹配分数；方法执行的过程中占用较少的计算资源具有更强的内容感知能力，过程所涉及的数据量少，能够更为快速地完成匹配处理，可广泛应用于自然语言处理技术领域。
1003 | 一种钢板/聚氨酯叠层隔震支座及其制作方法 | 发明授权 | 有效专利 | CN103758212A | CN201410022859.2 | 2014.01.17 | 2014.04.30 | 广州大学 | 谭平 柯刚 金建敏 徐凯 龙耀球 周福霖 | 本发明涉及隔震技术领域，具体是涉及一种钢板/聚氨酯叠层隔震支座。该钢板/聚氨酯叠层隔震支座包括支座主体；所述支座主体由钢板、聚氨酯弹性体板交替叠加粘接而成。其生产工艺要求相对钢板/橡胶叠层隔震支座低，质量高，性能优越，可作为建筑、桥梁、工业设备和贵重文物的隔震结构。本发明还涉及这种钢板/聚氨酯叠层隔震支座的制作方法。
1004 | 一种能改善水泥颗粒级配的添加剂及其制备方法 | 发明授权 | 失效专利 | CN103641349A | CN201310659936.0 | 2013.12.09 | 2014.03.19 | 广州大学 | 詹镇峰 陈峭卉 李从波 陈应钦 | 本发明公开了一种能改善水泥颗粒级配的添加剂及其制备方法，所述能改善水泥颗粒级配的添加剂由下述各组分组成:三乙醇胺15~30%，二甘醇12.5~20%，醋酸钠7.5~15%，余量为水，所述百分比均为质量百分比。所述添加剂可以改善水泥颗粒级配、增强水泥强度、提高水泥产量和生产效率。
1005 | 十四烷基甲基二羟乙基溴化铵无溶剂法的合成方法 | 发明授权 | 失效专利 | CN103965061A | CN201410019264.1 | 2014.01.15 | 2014.08.06 | 广州大学 | 郑成 陈悦凯 毛桃嫣 黄武欢 陈瑞兰 罗方然 周虹谷 秦小梅 | 一种十四烷基甲基二羟乙基溴化铵无溶剂合成方法，其特征在于包括如下步骤:N-甲基二乙醇胺和溴代十四烷置于反应容器中一定温度下进行反应，并且，不断进行搅拌，反应结束后加入溶剂进行重结晶，抽滤得到产物，得亮白色晶体，真空干燥后即为纯净的十四烷基甲基二羟乙基溴化铵。与现有技术相比，本发明的优点在于:以溴代十四烷与N-甲基二乙醇胺（MDEA）为原料，通过无溶剂合成，整个流程操作简单，无污染，环保可行，并且，所得产物经检测转化率和纯度都比较高。
1006 | 一种基于胞映射的混沌检测判据方法 | 发明授权 | 有效专利 | CN104034362A | CN201410213817.7 | 2014.05.20 | 2014.09.10 | 广州大学 | 杨汝 李斌华 许百如 何清平 | 本发明公开了一种基于胞映射的混沌检测判据方法，其包括以下步骤:步骤1、将待测信号εcos(ωt)加入Duffing方程构建待测信号εcos(ωt)的混沌振子阵列；步骤2、构建混沌振子阵列的胞空间，通过胞映射的方法逐个确定该胞空间内的所有吸引子以及每个吸引子对应的吸引域；步骤3、获取每个混沌振子的相轨迹，确定每个混沌振子的运动状态；步骤4、确定待测信号εcos(ωt)的幅值和频率值。本发明不仅能实现自动化，而且还加快检测速度。
1007 | 一种WRGB混色LED灯 | 发明授权 | 失效专利 | CN104121505A | CN201410336826.5 | 2014.07.15 | 2014.10.29 | 广州大学 | 肖波 郭康贤 张仲敏 | 本发明涉及一种WRGB混色LED灯，包括LED单元，LED单元包括正六边形单元，每个正六边形单元由七个灯珠构成，其中一个灯珠位于正六边形单元的中心，六个灯珠分别位于正六边形单元的六个顶点；正六边形单元紧密设置，相邻正六边形单元之间共用灯珠；正六边形单元构成边缘具有缺口的矩形LED单元，缺口由直角梯形单元及等腰梯形单元填充；直角梯形的两个直角顶点为白色LED发光源，其余顶点与相邻的正六边形单元共用灯珠，等腰梯形单元也与相邻的正六边形单元共用灯珠，在等腰梯形单元的下底中点处设有白色LED发光源。本发明提供的WRGB混色LED灯大大提高了混光均匀性，形成了更加明显的白光光效，能产生更丰富多变的色彩。
1008 | 一种微倾可调的轴承套圈外径测量仪 | 发明授权 | 在审专利 | CN112902799A | CN202110072595.1 | 2021.01.20 | 2021.06.04 | 广州大学 | 刘晓初 黄伟锋 萧金瑞 雷成豪 陶兴 黄建枫 | 本发明公开一种微倾可调的轴承套圈外径测量仪，包括上盖、底座、测量机构、传动机构、定位缓冲机构和手动旋钮，所述上盖安装在底座上，定位缓冲机构的底部可旋转地安装在上盖上，传动机构调节定位缓冲机构的旋转角度，测量机构位于定位缓冲机构上，手动旋钮与传动机构连接；传动机构包括第一传动轴、第一斜齿轮、第二斜齿轮、第二传动轴、蜗杆、蜗轮、第三传动轴和支撑架，定位缓冲机构包括定位架、缓冲板、支撑套筒和弹簧，所述支撑架与缓冲板相连。
1009 | 一种酰基伯胺的制备方法 | 发明授权 | 在审专利 | CN113735730A | CN202111029287.7 | 2021.09.02 | 2021.12.03 | 广州大学 | 刘玉华 何森裕 陈艺星 吴文基 邓荣标 | 本发明公开了一种酰基伯胺的制备方法。本发明酰基伯胺的制备方法包括以下步骤:在催化剂存在下，将末端烯烃、一氧化碳和氯化铵进行加热反应，即得酰基伯胺；其中，催化剂为Pd(tBu3P)2、Pd(Ph3P)2、Pd(dppp)2、Pd(dFppb)2中的至少一种，末端烯烃的结构式为R‑CH＝CH2，R为任意基团。本发明在特定催化剂的作用下，可高区域选择性地合成线状或支状酰基伯胺，克服了现有技术酰基胺化合物合成反应在区域选择性方面的不足。
1010 | 数据安全分存和指定用户分享系统 | 发明授权 | 失效专利 | CN104935576A | CN201510213722.X | 2015.04.28 | 2015.09.23 | 广州大学 | 綦科 | 本发明提供一种使用多云服务器实现云数据安全分存和指定用户分享系统，属于云计算技术领域，包括数据所有者代理、多云服务器系统、用户安全控制服务器以及客户端代理。本发明采用数据分存的方式，任何单个云服务商无法单独恢复数据，从而实现数据的安全分存；同时数据所有者可以指定用户进行数据授权，非授权用户无法解密恢复数据，实现了云数据的指定用户分享。本发明可广泛应用于多云服务器的数据安全存储和安全分享。
1011 | 一种基于人脸识别的学生服务系统 | 发明授权 | 失效专利 | CN110060423A | CN201910306757.6 | 2019.04.16 | 2019.07.26 | 广州大学 | 马鸽 王蕴婷 李创德 欧阳海滨 刘贵云 | 本发明公开了一种基于人脸识别的学生服务系统，包括至少一个学生卡取卡机终端、体育器材借还机终端、借用课室机终端、储物柜终端、用户终端和服务器；以上服务终端中均安装有人脸识别装置，在响应用户在服务终端进行的对应操作后，将当前用户信息和对应服务信息实时上传到服务器，以使服务器验证服务情况并反馈到用户终端；所述用户终端用于以App模块为窗口，在完成人脸识别验证后发送服务请求至服务器，并在线下通过人脸识别验证的方式完成对应操作，以使服务器相应地反馈验证情况到用户终端。本发明能够解决目前学生服务系统必须通过学生和管理人员协作造成的服务效率低的缺陷，实现相关服务设备的无人化管理和面对学生的自动化服务。
1012 | 一种基于对抗样本的开源数据处理方法及系统 | 发明授权 | 失效专利 | CN111523014A | CN202010337835.1 | 2020.04.24 | 2020.08.11 | 广州大学 | 顾钊铨 廖续鑫 方滨兴 王乐 王新刚 张川京 王玥天 | 本发明公开了一种基于对抗样本的开源数据处理方法及系统，该方法先将开源数据信息X拆解为多个不可分割的最小单位，组成图片集A，再根据图片集A和识别模型B生成对抗样本图片集D，满足图片d和图片a的差距小于预设阈值δ，最后将对抗样本图片集D进行拼接，生成开源数据信息X’，以供网络前端展示。本发明技术方案在不影响普通用户正常阅读、使用开源数据的前提下，让网络爬虫即使能够抓取到数据，也难以正确分析出其中的信息，提高破解难度和成本。
1013 | 纳米颗粒线阵列电阻的制备方法 | 发明授权 | 有效专利 | CN108648890A | CN201810447949.4 | 2018.05.10 | 2018.10.12 | 广州大学 | 张成云 刘志宇 刘佐濂 | 本发明提供了一种纳米颗粒线阵列电阻的制备方法，包括:获得制备样品；将制备样品放置在三维微位移平台上；飞秒脉冲激光经过光路系统后透过石英玻片聚焦在金膜表面，PC机控制三维微位移平台在Y和Z轴方向上移动，金膜被聚焦的激光烧蚀，形成束缚空间的等离子体喷发，喷发的金纳米颗粒被覆盖的玻璃接收，玻璃表面获得金纳米颗粒线阵列电阻；表征金纳米颗粒线阵列电阻的形貌特征。该方法基于飞秒激光微纳加工平台，结合激光诱导后向转移技术，通过控制飞秒脉冲激光能量密度、扫描速度和加工条数，制备金纳米颗粒组成的线阵列电阻，利用扫描电子显微镜和原子力显微镜表征不同加工参数的金纳米颗粒形貌特征。
1014 | 一种基于数据脱敏的大数据构造存储方法及系统 | 发明授权 | 失效专利 | CN109858277A | CN201910028634.0 | 2019.01.11 | 2019.06.07 | 广州大学 | 王国军 文玺 苏命峰 邢萧飞 | 本发明公开了一种基于数据脱敏的大数据构造存储方法及系统，所述方法包括如下步骤:步骤S1，通过敏感信息扫描引擎机制，抓取大数据平台中的不同用户数据，并将抓取的数据分为公有数据和用户私有数据；步骤S2，将所述用户私有数据通过用户终端进行加密，并将形成的密钥存储于所述用户终端；步骤S3，对所述公有数据通过云服务器端进行数据脱敏后进行加密，将产生的密钥和加解密规则存储于用户终端，将加密后的密文存储于云服务器端，本发明实现了既能利用云平台强大的存储能力，也能减轻云服务器的负担，并通过加密方法把用户私密数据存储在客户端，极大减少用户私密数据泄露风险的目的。
1015 | 节水型洗衣粉 | 发明授权 | 失效专利 | CN1403559A | CN02134803.0 | 2002.09.24 | 2003.03.19 | 广州大学 | 郑成 雷雨 于欣伟 卢凯琪 | 本发明涉及一种节水型洗衣粉，主要由表面活性剂、助剂、消泡剂组成，各成分组成及重量份数分别为:(1)表面活性剂:十二烷基苯磺酸钠:5～15份；脂肪醇聚氧乙烯醚:1～5份；脂肪酸皂:1～5份；(2)助剂:三聚磷酸钠:10～25份；碳酸钠:3～12份；羧甲基纤维素0.1～0.8份；偏硅酸钠:1～5份；荧光增白剂:0.05～0.2份；碱性蛋白酶:0.1～0.4份；硫酸钠:50～55份；(3)消泡剂:二甲基聚硅氧烷:1～3份；该节水型洗衣粉低泡、去污力好、节水性能佳。
1016 | 一种基于迭代聚类的不透水层提取方法 | 发明授权 | 在审专利 | CN110321840A | CN201910591747.1 | 2019.06.28 | 2019.10.11 | 广州大学 | 孙芳蒂 吴志峰 | 本发明公开了一种基于迭代聚类的不透水层提取方法，所述方法包括:对获取到的土地覆盖资料进行分析，构建样本选取规则；利用样本提取规则对土地覆盖资料进行样本提取，构建初始样本库；利用迭代聚类法对初始样本库进行精炼，生成精炼样本库；利用精炼样本库对监督分类器进行训练，并利用训练后的监督分类器对遥感影像数据进行分类，提取不透水层。本发明能够快速地获取准确有效的训练样本，从而能够正确高效地进行基于遥感技术的不透水层提取。
1017 | 一种语言冲突的预测方法 | 发明授权 | 有效专利 | CN110046253A | CN201910283966.3 | 2019.04.10 | 2019.07.23 | 广州大学 | 朱静 谭彦 莫昌康 庄裕荃 杨盛元 董华章 李浩明 | 本发明属于自然语言处理技术，为语言冲突的预测方法，包括步骤:用机器学习方法获得候选对话数据集；对数据集进行筛选，筛选出开始为文明对话而随后恶化为有害对话的对话数据；下载所建立的语料库，使用convokit语料库类构建convokit语料库对象；提取语料的提示类型特征；在语料库上训练QuestionTypology对象，将Wiki语料库加载到数据集对象；提取礼貌策略特征；创建成对的数据；根据提示类型特征、礼貌策略特征和成对数据，构造特征矩阵；使用logistic回归模型，比较显示的语用特征，从而对网络对话是否可能恶化进行预测。本发明方法对网络对话是否可能恶化进行有效预测，有利于网络矛盾的防治处理。
1018 | 一种高容量过渡金属氮化物涂层电极材料及其制备方法 | 发明授权 | 在审专利 | CN108198698A | CN201810144363.0 | 2018.02.11 | 2018.06.22 | 广州大学 | 荣铭聪 | 本发明公开一种高容量过渡金属氮化物涂层电极材料，包括基体、沉积于所述基体表面的Cr结合层、沉积于所述Cr结合层表面的MeN过渡层以及沉积于所述MeN过渡层表面的MeXN表面功能层；所述MeN过渡层中Me为Ti、Cr、Zr和Hf中的至少一种元素；所述MeXN表面功能层中Me为Ti、Cr、Zr和Hf中的至少一种元素，X为Ni、Cu和Ag中的至少一种元素。本发明利用阴极电弧蒸发沉积技术在Cu箔基体的表面沉积过渡金属氮化物涂层电极材料，本发明制备方法的实施成本低，制备所得的涂层电极材料具有高比表面积和高储能容量，还具有优异的导电性、化学稳定性和柔性，适用于制作超级电容器电极材料，扩大了超级电容器的应用范围，降低了超级电容器的制造成本。
1019 | 一种PWM/PFM的双模式控制电路 | 发明授权 | 在审专利 | CN107546982A | CN201710977193.X | 2017.10.19 | 2018.01.05 | 广州大学 | 曾衍瀚 王阳 李儒国 黄华杰 杨伟亮 | 本发明公开了一种PWM/PFM的双模式控制电路，包括模式选择模块、PWM控制模块、PFM控制模块和振荡模块；所述模式选择模块的输入端连接所述双模式控制电路的输入端，所述模式选择模块的输出端同时连接所述PWM控制模块的控制端和所述PFM控制模块的控制端；所述PWM控制模块的输出端与所述振荡模块的控制端连接；所述PFM控制模块的输入端连接所述双模式控制电路的输入端，所述PFM控制模块的输出端与所述振荡模块的控制端连接；所述振荡模块的输出端与所述双模式控制电路的输出端连接，用于产生并输出振荡电压。能有效减小功能模块的损耗，提高系统全负载电流下的效率。
1020 | 一种用于环形工件磨削加工的磁弹浮支撑装置 | 发明授权 | 有效专利 | CN111843825A | CN202010654222.0 | 2020.07.08 | 2020.10.30 | 广州大学 | 刘晓初 吴子轩 范立维 吴俊 耿晨 萧金瑞 | 本发明公开一种用于环形工件磨削加工的磁弹浮支撑装置，包括磁力机构和弹性支撑机构；所述弹性支撑机构包括弹性支撑座和滚动支撑组件，所述弹性支撑座与安装架之间设有弹性支撑件，该弹性支撑件的顶部抵紧在弹性支撑座上，底部抵紧在安装架上；所述滚动支撑组件包括滚珠和滚动支撑座，所述滚动支撑座设置在弹性支撑座上，所述滚珠设置在滚动支撑座的滚动槽中；所述滚动支撑组件设有两组，对称地设置在正在进行磨削工作的工件的下方；所述磁力机构包括用于产生磁力对工件进行吸附的电磁铁，所述电磁铁设置在正在进行磨削工作的工件的上方。该磁弹浮支撑装置可以减少工件在加工前后发生的弹性变形，有效地保证加工精度。
1021 | 一种光强检测装置 | 发明授权 | 在审专利 | CN108593102A | CN201810500214.3 | 2018.05.23 | 2018.09.28 | 广州大学 | 黄卫清 宁青双 曾灼灵 石何斌 薛昊东 | 本发明涉及一种光强检测装置，所述装置包括电源、光敏电阻、电阻分压机构、电容、压电陶瓷、激光发射与接收装置以及单片机；其中，所述电源、光敏电阻、电阻分压机构串联连接；所述电容与所述电阻分压机构并联连接；所述压电陶瓷设置在所述电容的中间；所述激光发射与接收装置设置在所述电容的一端上，其激光检测发射及接收部分正对所述压电陶瓷表面；所述单片机与所述激光发射与接收装置电连接。本发明具有设计简单、便携使用且检测准确等优点。
1022 | 一种多线激光雷达及其控制方法 | 发明授权 | 在审专利 | CN112180398A | CN202011048325.9 | 2020.09.29 | 2021.01.05 | 广州大学 | 魏巍 冉晟垚 罗炜 | 本发明公开了一种多线激光雷达及其控制方法，其中系统包括扫描模块和N个激光雷达模块，所述扫描模块设有电机与云台，各所述激光雷达模块均包括发射系统、接收系统和处理器，各所述激光雷达模块在所述云台上相位差呈360°/N放置，所述发射系统设有振镜，所述处理器根据各所述激光雷达模块的数量N、所述振镜的扫描率与所述电机的转动率实现多线扫描，N为大于1的正整数。通过设置N个设有振镜的激光雷达模块，并将N个激光雷达模块呈360°/N相位差设置于扫描模块的云台上，避免了光路的重叠，实现对目标的灵活多线扫描，简化了器件数量，降低了成本，且满足了对目标的高精度扫描的需求。
1023 | 一种可持续探测的抗腐蚀湿度探头 | 发明授权 | 有效专利 | CN110208327A | CN201910609085.6 | 2019.07.05 | 2019.09.06 | 广州大学 | 刘晓初 朱锐 张泉 段伟建 萧金瑞 康军辉 雷成豪 | 本发明公开一种可持续探测的抗腐蚀湿度探头，包括连接头和金属感应片，所述连接头的一端与数据线连接，另一端与金属感应片连接；其中，所述连接头上与金属感应片连接的一端开设有藏泥槽，所述金属感应片的一端穿过藏泥槽固定嵌在连接头中，所述藏泥槽的开口朝向与金属感应片的延伸方向平行；所述金属感应片的表面设有强化研磨层，该强化研磨层的表面开设有织构。该湿度探头不仅能够在误拔后持续对土地中的土壤进行湿度探测，有效地节约用水和用电，同时还具有较高的抗腐蚀性能，可以延长自身的使用寿命。
1024 | 一种钢管混凝土拱桥拱肋吊装挂扣及吊装方法 | 发明授权 | 失效专利 | CN106638266A | CN201611193582.5 | 2016.12.21 | 2017.05.10 | 广州大学 | 刘坚 周观根 邹勇辉 于志伟 朱玉 骆干 孙学水 | 本发明涉及建筑工程技术领域，尤其涉及一种钢管混凝土拱桥拱肋吊装挂扣及吊装方法，所述吊装挂扣包括两个环抱设置在拱肋钢管上的吊扣环箍，所述吊扣环箍的上、下端分别对应设置有带有螺孔的上缘板、下缘板，两个吊扣环箍通过高强螺栓紧固在拱肋钢管上，所述上缘板上开设有用于连接拉索的索孔，还包括用于阻止吊扣环箍沿拱肋钢管滑动的止回环，本发明的钢管混凝土拱桥拱肋吊装挂扣构造简单、布局合理、易于装卸、便于调整扣点受力方向且受力均匀，避免了传统做法的缺点，既保证了结构美观、又保证了构件质量，给施工带来了极大方便，且增大了安全可靠度。
1025 | 一种高硬度耐磨水性烤漆及其制备方法 | 发明授权 | 有效专利 | CN109385165A | CN201811248174.4 | 2018.10.24 | 2019.02.26 | 广州大学清远市柯林达新材料有限公司 | 刘自力 刘华溪 郑文芝 刘晓国 左建良 刘奎良 曹思娟 陈站 | 本发明公开了一种高硬度耐磨水性烤漆，包括如下重量百分数的组分:水性有机硅改性丙烯酸树脂20％～50％、醚化三聚氰胺甲醛树脂5％～20％、环氧磷酸酯2％～5％、表面修饰晶须1.5％～18％、膨润土0.1％～3％、防沉剂0.1％～2％、有机硅消泡剂0.08％～0.5％、去离子水余量。本发明还公开了一种高硬度耐磨水性烤漆的制备方法。本发明通过对四针状氧化锌晶须和六钛酸钾晶须进行硅烷偶联剂表面修饰后，混合水性有机硅改性丙烯酸树脂等原料，利用四针状氧化锌晶须和六钛酸钾晶须协同强化，得到的水性烤漆具有漆膜高硬度、高耐磨和具有自洁等特性，水性烤漆经涂布后，表面光泽饱满，漆膜附着力、硬度和耐磨性等综合性能优异。
1026 | 一种扁平单向传热热管及其加工方法 | 发明授权 | 在审专利 | CN111590281A | CN202010378534.3 | 2020.05.07 | 2020.08.28 | 广州大学 | 向建化 段吉安 周伟 邓亮明 郑浩星 黄家乐 周超 | 本发明公开了一种扁平单向传热热管及其加工方法，扁平单向传热热管包括第一金属片、第二金属片和保持架，第一金属片和第二金属片相对设置，第一金属片和第二金属片之间具有预定间隙，第一金属片和第二金属片相对的内侧表面具有微结构并做亲水性处理，预定间隙与保持架之间形成中空层。此扁平单向传热热管，内部充入工作液体，热管内部的上下层为带微结构的表面，并经过亲水性处理，能够使液体发生单向流动，当发生故障情况导致冷凝段的温度比蒸发段的温度高时，由于单向流动的特性，工作液体不能形成反向循环，热管只能单向传热，从而起到保护蒸发段的电子元件的作用，此发明用于热管技术领域。
1027 | 一种车道中央保持控制方法及系统 | 发明授权 | 有效专利 | CN108482369A | CN201810306666.8 | 2018.04.08 | 2018.09.04 | 广州大学 | 綦科 | 本发明涉及一种车道中央保持控制方法及系统，方法包括:从高精地图服务器获取车辆所处车道的高精地图数据；识别并判断车辆所处车道的中央位置；定位车辆位置以及获取车辆偏航角和速度；生成一条沿车辆所处车道中央的虚拟车辆控制路径；生成虚拟车辆控制路径上的预瞄点位置，并利用预瞄点位置确定车辆跟踪虚拟车辆控制路径的方向偏差角；控制车辆沿所处车道中央方向偏差最小行驶。本发明不仅能够使车辆跟随车道中央运动，并且能够有效提升车道保持系统对道路跟随的质量，提升车道保持的安全性和舒适性。
1028 | 一种陶粒混凝土及外墙板 | 发明授权 | 在审专利 | CN113121167A | CN202110257979.0 | 2021.03.10 | 2021.07.16 | 广州大学 | 甘伟 甘立 王庆 何娟 张传镁 | 本发明公开了一种陶粒混凝土及外墙板。这种陶粒混凝土的干料包括以下质量份的组分:300～500份硅酸盐水泥，500～800份陶粒，200～400份陶砂，0～100份机制砂，80～180份掺合料，0.1～1.0份减水剂，0.1～0.5份改性剂，0～3份防裂增强剂。这种外墙板的制备组分包括该陶粒混凝土。本发明采用了高性能的瓷渣陶粒制备出一种全轻陶粒中密度的轻质混凝土，该轻质混凝土具有较高的强度和较好的保温隔热性能。采用该陶粒轻质混凝土应用于制备装配式建筑体系外墙用大型板材，其物理力学性能可以满足装配式建筑非承重外墙性能要求，能够实现绿色、环保、耐久、不燃、轻质、节能和围护装饰一体化。
1029 | 一种新型桥梁变形监测方法及系统 | 发明授权 | 在审专利 | CN112964193A | CN202110399940.2 | 2021.04.14 | 2021.06.15 | 广州大学 | 杨红 | 本发明公开了一种新型桥梁变形监测方法及系统，方法包括安装GPS接收机，依据GPS接收机进行桥墩的定位，安装3D深度视觉传感器阵列，依据3D深度视觉传感器阵列采集桥梁的位姿图像，依据采集到的位姿图像进行3D图像的构建，从而获得局部桥梁箱体的3D图像，对局部桥梁箱体的3D图像进行拼接，从而获得整体桥梁箱体的3D图像，分别对局部桥梁箱体的3D图像和整体桥梁箱体的3D图像进行追踪，实现桥梁局部变形和整体变形的监测；通过GPS接收机对桥墩进行定位，并且通过3D深度视觉传感器对桥梁箱体进行图像监测，能够大大提高监测的效率，降低桥梁的安全隐患，此外，通过采用3D深度视觉传感器能够实现桥梁整体变形和桥梁局部变形的同时监测，提高监测的效果。
1030 | 一种可隐身的单人用学校课桌 | 发明授权 | 有效专利 | CN103315527A | CN201310301405.4 | 2013.07.17 | 2013.09.25 | 苏州科佳环境科技有限公司 | 江帆 彭东华 方伟中 | 本发明涉及一种可隐身的单人用学校课桌，该课桌由桌面和桌面支承组成，其特征在于，所述的桌面支承为升降机构，该升降机构包括垂直顶举末端固定在桌面下表面的刚性链条和驱动器组成。该学校课桌不仅可升降，而且可隐身于地板下，将教室转变为其它活动场所。本发明所述的学校课桌不仅可升降，而且可隐身于地板下将教室转变为其它活动场所。
1031 | 一种基于石墨烯-五氧化二铌的全固态离子选择性电极及其制备方法和应用 | 发明授权 | 在审专利 | CN113155932A | CN202110458984.8 | 2021.04.27 | 2021.07.23 | 广州大学 | 牛利 邱世平 甘世宇 钟丽杰 | 本发明公开了一种基于石墨烯‑五氧化二铌的全固态离子选择性电极及其制备方法和应用，所述全固态离子选择性电极包括基体、设置在所述基体表面的转导层，以及覆盖在所述转导层表面的离子选择性膜，所述转导层包括石墨烯‑五氧化二铌纳米复合材料。本发明以石墨烯‑五氧化二铌纳米复合材料作为固态转导层材料，构建全固态离子选择性电极，能够消除水层的形成，对气体等干扰因素具有良好的抗干扰能力，显著地提升了界面电容，加强固态离子选择性电极的电位稳定性。
1032 | 一种扁平柔性热管弯曲测试装置及方法 | 发明授权 | 在审专利 | CN110823951A | CN201911119079.9 | 2019.11.15 | 2020.02.21 | 广州大学 | 向建化 邓亮明 张春良 刘泽宇 王一品 廖红艳 | 本发明公开了一种扁平柔性热管弯曲测试装置，包括工作板；加热机构，设置于所述工作板上，所述加热机构用于夹持柔性热管其中一个端部并加热；测试机构，设置于所述工作板上，所述测试机构用于夹持柔性热管另外一个端部并测试；以及弯曲机构，设置于所述工作板上，所述弯曲机构包括圆块和摆动件，所述圆块与所述工作板转动连接，所述摆动件设置成与所述圆块同轴转动，所述摆动件上转动设置有一个滑轮，所述滑轮的外周与所述圆块的外周之间形成用于夹持并弯曲柔性热管的间隙。通过弯曲机构可以实现柔性热管的精准弯曲，进而确保了弯曲曲率的精确度以及弯曲程度的一致性。同时，有效保证了柔性热管在相应弯曲曲率下传热效率测试结果的准确性。
1033 | 一种倾角可持续改变的平板热管测试装置及方法 | 发明授权 | 在审专利 | CN111007101A | CN201911233877.4 | 2019.12.05 | 2020.04.14 | 广州大学 | 向建化 邓亮明 张春良 郑浩星 常备 陈稀波 | 本发明公开了一种倾角可持续改变的平板热管测试装置及方法，其中，平板热管测试装置包括测试部分、加热部分和摆动部分，测试部分包括测试底板，测试底板设置有用于放置平板热管的放置空间和温度传感器，测试底板的底部设置有角度传感器；加热部分，固定在测试底板且位于测试部分下方，用于加热放置空间内的平板热管；摆动部分，用于驱使测试底板绕着某一轴持续转动，设所述测试底板转动的角度为α，0°≤α≤180°。摆动部分驱使测试底板转动，可以根据所需研究选择持续改变倾斜角或控制摆动到所需的倾斜角并进行固定，实现持续或间歇地在0°到180°改变平板热管的倾斜角度，从而有效地测试不同倾斜角对平板热管传热效率的影响。
1034 | 一种检测水平轴或梁应变的光纤光栅传感器快速粘贴器 | 发明授权 | 有效专利 | CN104314936A | CN201410442760.8 | 2014.09.02 | 2015.01.28 | 广州大学 | 朱萍玉 许沛胜 申昊文 施维 | 本发明公开了一种检测水平轴或梁应变的光纤光栅传感器快速粘贴器，。包括柔性磁力粘贴片和U型管水准仪，柔性磁力粘贴片一侧的中部设有矩形缺口，该矩形缺口两头的柔性磁力粘贴片的下表面分别设有用于光纤光栅传感器定位的V型定位槽，且，位于所述矩形缺口两头的V型定位槽底部的尖端在同一条直线上；两侧管的管壁上设有与液体的液面平行的水准线；U型连通管的两头铰接在所述矩形缺口另一侧的柔性磁力粘贴片的边缘上，且，所述的水准线、所述的U型连通管与柔性磁力粘贴片铰接的轴线和所述V型定位槽底部的尖端所处的直线三者相互平行。本粘贴器准确保证光纤光栅传感器与水平轴或梁的轴线平行，并且涂胶效率高，胶块美观。
1035 | 一种联喹啉单膦配体及其合成方法 | 发明授权 | 失效专利 | CN103965244A | CN201410229645.2 | 2014.05.27 | 2014.08.06 | 广州大学 | 陈亿新 张睿 陈国术 贾永兵 梁海波 谢彬 | 本发明涉及含氮化合物，具体涉及一种单膦基联喹啉。该其单膦基联喹啉结构为化学式(I)所示，式(I)中R1为C4～C10的烷基、环己烷基或苯基，R2为C1～C5的烷基。本发明所述的单膦基联喹啉是以6,6’-二羟基-5,5’-联喹啉为原料，与三氟甲磺酸酐反应生成相应的双三氟甲磺酸酯；再在钯催化下，与二芳基膦氧或二环己基膦氧或二烷基膦氧反应，得到的中间体经由水解，再与卤代烷烃反应，最后经由三氯硅烷还原得到。本发明所述的单膦基联喹啉与钯络合后可以作为烯丙基烷基化反应的催化剂。
1036 | 一种基于调制编码的DNA存储方法 | 发明授权 | 在审专利 | CN113299347A | CN202110557918.6 | 2021.05.21 | 2021.08.24 | 广州大学 | 刘文斌 昝乡镇 姚祥宇 李树栋 许鹏 方刚 陈智华 石晓龙 鲍振申 | 本发明提供的一种基于调制编码的DNA存储方法，方法包括以下步骤:获取调制码，将计算机文件转换为二进制字符串，根据调制码将二进制字符串进行调制编码，得到DNA存储序列；将DNA存储序列合成得到DNA分子序列，将DNA分子序列进行存储；将存储的DNA分子序列进行测序，得到DNA分子序列的读长，根据调制码对读长进行纠错，将纠错后的DNA分子序列恢复得到计算机文件；方法在不同错误率下，增大测序深度，数据恢复率仍然呈上升趋势，方法还能够有效地减少数据存储过程中的信息冗余，鲁棒性高，可广泛应用于系统生物学研究技术领域。
1037 | 一种溺水救援装置 | 发明授权 | 失效专利 | CN110001887A | CN201910284082.X | 2019.04.09 | 2019.07.12 | 广州大学 | 刘长红 黄春茂 叶冠宇 邓兆东 王挥淇 彭绍湖 | 本发明公开了一种溺水救援装置，包括机体、第一推进器、第二推进器、高压气瓶、气囊和控制组件。第一推进器和第二推进器分别位于机体两侧带动机体移动，高压气瓶固定到机体上。高压气瓶的出气口连接气囊的充气口，高压气瓶的出气口位置处设有触发装置，控制组件连接控制第一推进器、第二推进器和触发装置。这种溺水救援装置，当对溺水者进行救援时，可以通过控制组件来保证该装置的航行，机体携带未充气的气囊到达溺水者附近再给气囊充气，可以在救援中减小风浪干扰，保证其反应速度和救援速度，并且该装置可以替代救援人员的部分工作，保证在恶劣环境下的正常救援，大幅度降低了人工救援所带来的风险。此发明用于救援设备领域。
1038 | 一种路面快速修复使用的水泥砂浆混凝土及其施工方法 | 发明授权 | 失效专利 | CN107021683A | CN201710299952.1 | 2017.04.28 | 2017.08.08 | 广州大学 | 吴旷怀 梁娟 蔡旭 | 本发明公开了一种路面快速修复使用的水泥砂浆混凝土及其施工方法，属于现代路面技术领域，所述水泥砂浆混凝土包含混合料、干粉砂浆和水，所述混合料为碎石混合料或沥青碎石混合料，所述干粉砂浆包含以下质量分数的组分:水泥30％～50％，砂20％～40％，有机粘结剂2％～4％，活性填料10％～20％，减收缩剂3％～10％，减水剂0.2％～0.5％和早强剂0.1％～1％；所述施工方法包括以下步骤:清除原病害板块，铺设混合料，制备水泥砂浆，浇筑水泥砂浆，刮平、养护路面。本发明的水泥砂浆具有良好的流动度和强度，水泥砂浆浇筑在混合料表面，形成的水泥砂浆混凝土具有良好的强度；同时，本发明的施工工艺简单、路面维修时间短。
1039 | 一种基于旋转多面镜的激光雷达控制系统及其实现方法 | 发明授权 | 在审专利 | CN113189565A | CN202110458417.2 | 2021.04.27 | 2021.07.30 | 广州大学 | 魏巍 黄嘉健 冉晟垚 罗炜 | 本发明公开了一种基于旋转多面镜的激光雷达控制系统及其实现方法，装置包括上位机，控制器，可编程逻辑器件，激光发射装置，激光接收装置，多面镜以及高速旋转电机；所述上位机连接所述控制器以及所述可编程逻辑器件；所述多面镜置于所述高速旋转电机表面顶部，并与所述高速旋转电机的转轴方向相平行。本发明提高了对目标物体扫描的速度，提高了点云数据的获取速度，提高了激光雷达系统的扫描精度，能广泛应用于激光雷达检测技术领域。
1040 | 一种茶叶籽皂素及其制备方法与应用 | 发明授权 | 失效专利 | CN107213844A | CN201710659971.0 | 2017.08.03 | 2017.09.29 | 广州大学 | 毛桃嫣 郑成 李小然 单烨琪 邹敏婷 | 本发明属于植物提取领域，具体涉及一种茶叶籽皂素及其制备方法与应用。本发明以鲜少被利用的茶叶籽饼粕为原料，采用微波辅助碱性乙醇法提取茶叶籽皂素，并进一步絮凝纯化，得到纯品茶叶籽皂素。制得的纯品的茶叶籽皂素临界胶束浓度为3.9×10‑5mol/L，在此浓度下的表面张力为34.8mN/m，具有较好的增溶性能、再润湿性能、乳化性能，以及良好的发泡性和稳泡性。制备方法提取溶剂消耗少、高效、省时、选择性高，产率纯度高。此外，本发明充分利用茶叶籽中的生物活性成分，实现茶叶籽资源的综合利用和效益最大化，减少了环境污染。
1041 | 一种八面体氧化锌/碳复合材料及其制备方法和应用 | 发明授权 | 在审专利 | CN111924871A | CN202010730398.X | 2020.07.27 | 2020.11.13 | 广州大学 | 范浩森 蔡泽林 刘芝婷 杨伟 郑文芝 梁华健 | 本发明提供了本发明提供了一种八面体氧化锌/碳复合材料及其制备方法和应用。该复合材料包括锌金属有机框架，锌金属有机框架上分布有碳单质；复合材料为八面体；复合材料的表面具有孔洞。本发明的八面体氧化锌/碳复合材料，粗糙表面分布有大量的纳米级孔洞，这种独特的结构提高了材料的比表面积。作为电极材料使用时，能为离子的嵌入与脱出提供大量的空间。本发明的八面体氧化锌/碳复合材料，碳分别在八面体周围，在一定程度上提升了材料的导电率。本发明还提供了制备上述八面体氧化锌/碳复合材料的方法和应用。
1042 | 建设项目环境影响评估方法、系统和存储介质 | 发明授权 | 在审专利 | CN113112119A | CN202110277140.3 | 2021.03.15 | 2021.07.13 | 广州大学 | 蔡长青 | 本申请公开了一种建设项目环境影响评估方法、系统和存储介质，所述方法包括获取所述建设项目的建筑信息模型和项目寿命；提取所述建筑信息模型的元素信息；根据所述材料名称获取材料环境影响评分；根据所述材料属性、所述项目寿命和所述材料施工影响评分计算项目环境影响评分。本申请实施例从建设项目的建筑信息模型中提取材料信息，并获取材料对应的材料环境影响评分，根据材料环境影响评分和材料信息进行建设项目的环境影响评估。相较于现有的人工评估方法，本申请的建设项目环境影响评估方法的评估效率更高。本申请可广泛应用于环境影响评估技术领域中。
1043 | 一种环境能收集装置及其使用方法 | 发明授权 | 在审专利 | CN112117933A | CN202010994651.2 | 2020.09.21 | 2020.12.22 | 广州大学 | 傅继阳 吴楠 何运成 刘爱荣 吴玖荣 | 本发明公开了一种环境能收集装置及其使用方法，环境能收集装置包括底座；支撑部件，包括三菱柱体和弹力部件；U型结构件，承载于三菱柱体和弹力部件；电磁感应模块，包括磁力部件和感应部件，磁力部件设在U型结构件底部，感应部件设在底座，磁力部件与感应部件电磁感应；振动能收集模块包括调谐液体、阻流体和压电片，阻流体与调谐液体产生卡门涡街，压电片输出电流；电量收集模块，与电磁感应模块和压电片连接。此环境能收集装置通过U型结构件感应外部振动，利用电磁感应模块和振动能收集模块进行能量采集，两种不同的能量采集方式集成一体，吸收振动能转化为电能，能够在野外无人区或恶劣环境中工作，应用范围广，实用性强。
1044 | 一种直流电机终端滑模控制方法、系统、设备及介质 | 发明授权 | 在审专利 | CN113852305A | CN202111106940.5 | 2021.09.22 | 2021.12.28 | 广州大学 | 王建晖 张烨 张立 李咏华 洪嘉纯 巩琪娟 黄堃锋 刘嘉睿 张春良 吴宇深 | 本发明公开了一种直流电机终端滑模控制方法、系统、设备及介质，方法包括:根据电压平衡方程、反电动势方程、电磁转矩方程和转子运动方程得到电压和转速的关系方程和数学模型；根据所述关系方程和数学模型，取电机转速以及转速的一阶微分作为状态变量，确定二阶的状态空间表达式，以构建直流电机状态方程模型；根据所述直流电机状态方程模型的二阶非线性系统模型，确定滑膜切换面；根据李雅普诺夫函数以及所述滑膜切换面，确定系统的控制律，进而确定直流电机的终端滑模控制律；其中，所述终端滑模控制律用于对所述直流电机进行终端滑模控制。本发明能够提高系统的稳定性和快速响应性，可广泛应用于电机控制技术领域。
1045 | 一种刚性链条推拉执行机构 | 发明授权 | 有效专利 | CN103410934A | CN201310301446.3 | 2013.07.17 | 2013.11.27 | 广州市格睿德工程技术有限公司 | 江帆 彭东华 方伟中 | 本发明涉及一种刚性链条推拉执行机构，该机构由刚性链条和驱动器组成，其特征在于，所述刚性链条中的每一链节在所述外链板与内链板搭接部位的中部设有一锁紧机构，该机构由分别设在所述外链板和内链板上对应位置的横向长条形的滑孔，以及一根穿设在所述滑孔内并能在滑孔内来回滑动的滑动销组成，其中，设在所述外链板上的滑孔的一头设有滑动销可进入或退出滑孔的缺口；所述滑动销位于一对内链板之间的中部设有两螺母，每一螺母与内链板之间设有一压缩弹簧，该压缩弹簧的两头分别挤压在所述内链板和螺母上；所述驱动器中导向板内表面的导向槽内设有滑动销在滑孔内由一头滑动到另一头的导向斜槽。
1046 | 视觉数据中防护设备的检测方法、装置和存储介质 | 发明授权 | 在审专利 | CN111460896A | CN202010140099.0 | 2020.03.03 | 2020.07.28 | 广州大学 | 蔡长青 | 本发明公开了一种防护设备的检测方法、装置和存储介质。所述检测方法包括获取视觉数据，将所述视觉数据输入到YOLO‑v3模型中，获取所述YOLO‑v3模型的输出结果，根据所述YOLO‑v3模型的输出结果确定变换矩阵，将所述变换矩阵中的至少部分参数输入到机器学习分类器中，以及获取所述机器学习分类器的输出结果等步骤。本发明防护设备检测方法工作过程中无需与工作人员进行接触，具有不易受损的特点，且具有良好的客观性和可靠性；在实际使用时，只需要在合适位置设置视觉数据拍摄装置，即可实施防护设备检测方法，在拍摄装置的视野范围内的人员都属于检测范围，可以低成本、高效地进行检测。本发明广泛应用于图像检测技术领域。
1047 | 一种智能分类垃圾桶 | 发明授权 | 在审专利 | CN111731701A | CN202010511113.3 | 2020.06.08 | 2020.10.02 | 广州大学 | 张力文 江祖慊 张俊平 孙卓 潘楚东 周军勇 刘周强 谢柱坚 章敏 周危 吴辉 | 本发明公开了一种智能分类垃圾桶，包括箱体；若干垃圾桶，均设置在箱体内；投递口，设置在垃圾桶的上方；分类装置，设置在垃圾桶和投递口之间，分类装置包括分类板和运输机构，运输机构驱动分类板在各垃圾桶的上方运动，分类板具有承载或投递两个状态；检测装置，对焦于分类板；控制系；此智能分类垃圾桶通过分类板承载垃圾，通过检测装置扫描垃圾，将扫描结果反馈至控制系统，控制系统智能识别并分析该垃圾所处的分类位置，并驱动运输机构工作，运输机构准确控制分类板运动至分类位置正确的垃圾桶上方并让分类板投递垃圾，方便市民生活，促进城市的智能化发展，有利于城市公共安全与卫生。
1048 | 混凝土构件多轴变形测量仪器以及安装方法 | 发明授权 | 在审专利 | CN112683148A | CN202011584827.3 | 2020.12.28 | 2021.04.20 | 广州大学 | 何正铭 金永耀 赖勉亨 黎承维 王庆 | 本发明公开了一种混凝土构件多轴变形测量仪器，包括至少两个间隔设置的竖向支撑杆；上套环和下套环，上套环设置在竖向支撑杆的上端部，下套环活动连接在竖向支撑杆的下端部，上套环和下套环上均设置有水平测量位移计，上套环上设置有竖向测量位移计，水平测量位移计呈间隔设置且朝向上套环的中心，竖向测量位移计朝向下套环设置，下套环上设置有与竖向测量位移计相对的抵接部；若干第一紧固调节件，分别活动安装于上套环和下套环上，第一紧固调节件具有指向混凝土构件外周部的抵顶部；以及若干第二紧固调节件，活动安装于竖向支撑杆和下套环之间。该变形测量仪器实现了三个方向上变形量的实验要求，可广泛应用于土木工程技术领域。
1049 | 物品智能分发控制装置及方法 | 发明授权 | 有效专利 | CN106485833A | CN201611147838.9 | 2016.12.13 | 2017.03.08 | 广州大学 | 刘长红 裴九雄 苏伟强 陈坤森 林俊杰 | 本发明涉及一种物品智能分发控制装置及方法，装置包括串口屏模块、微处理器、底座机构，以及安装在底座上的转动机构、升降机构、伸缩机构，底座机构包括支脚以及安装在支脚上的底板；转动机构包括第一步进电机、第一齿轮、第二齿轮、转盘和光轴；升降机构包括第二步进电机、联轴器、升降丝杆；伸缩机构包括贯穿电机、直线法兰轴承、法兰螺母、托盘和推头。本发明面对种类繁多的物品时，能够快速、准确地分发所需的物品，大大减少了面对众多物品时逐个寻找所浪费的时间；可以无序分发所需的不同类型的物品，因此适用于担任分发不同类型物品的工作。
1050 | 人脸识别方法和系统 | 发明授权 | 有效专利 | CN104821942A | CN201510194166.6 | 2015.04.22 | 2015.08.05 | 广州大学数安时代科技股份有限公司 | 唐春明 张永强 项灿 刘镪 | 本发明涉及一种人脸识别方法和系统，所述方法包括:接收人脸加密数据、全同态加密密钥、加法同态加密密钥以及密钥密文，进而基于加法同态加密算法的原理和全同态加密算法的原理，将每个特征脸对应的平均脸投影加密数据、所述人脸加密数据和各个特征脸转换为投影脸的加法同态加密密文，对所述密钥密文分别与所述匹配阈值密文、所述投影脸的加法同态加密密文以及每个距离平方的加法同态加密密文的相加值进行加密生成全同态密文集，基于所述预设匹配阈值、每个距离平方以及各人脸标识间的预设匹配规则，将所述全同态密文集转换为含有人脸标识的识别结果的全同态加密密文。可在降低用户人脸数据的泄密风险的同时提高人脸识别的效率和适用范围。
1051 | 基于语音语义识别的电动车调速方法、系统、装置及介质 | 发明授权 | 在审专利 | CN113851125A | CN202111057746.2 | 2021.09.09 | 2021.12.28 | 广州大学 | 石坚 何忠英 叶伟光 | 本发明公开了一种基于语音语义识别的电动车调速方法、系统、装置及介质，方法包括:获取驾驶员的语音控制信号，并根据语音控制信号确定第一声学特征信息；对第一声学特征信息进行语音识别得到第一文本信息，进而对第一文本信息进行特征提取得到文本特征向量；将文本特征向量输入到预先训练好的语义识别模型中，得到第一语义识别结果；根据第一语义识别结果在预先构建的调速指令库中匹配得到第一调速指令，进而根据第一调速指令对电动车进行调速。本发明有效地解决了传统的电动车调速在崎岖山地或颠簸路段存在的调速信号不稳定的问题，避免误调速情况的发生，确保行驶安全的同时提高了电动车调速的便捷性，可广泛应用于电动车调速控制技术领域。
1052 | 一种可装配式空间三平移柔顺精密定位平台 | 发明授权 | 失效专利 | CN110660447A | CN201910861865.X | 2019.09.12 | 2020.01.07 | 广州大学 | 朱大昌 赖俊豪 占旺虎 杨家谋 邱泽霖 钟云 黄乐涵 | 本发明公开了一种可装配式空间三平移柔顺精密定位平台，其包括定平台、动平台、三条驱动支链，由于没有传统的运动副连接，消除了积累误差及磨损，抗干扰性强，定位精度高；采用螺栓连接或者焊接的装配式连接，结构简单、易于加工，而且相对于传统的同构型并联机构，具有相同运动特性，但是达到同样精度的加工成本大大降低；拓展性较好，若想对其进行优化，直接替换驱动支链部分即可，方便简单，而且还可以用于简单的位移输出装置，功用性强。此发明用于精密定位技术领域。
1053 | 钢管超高性能混凝土短柱轴压承载力预测方法及预测装置 | 发明授权 | 在审专利 | CN113654885A | CN202110854245.0 | 2021.07.28 | 2021.11.16 | 广州大学 | 刘长江 赵永强 刘坚 吴玉友 郑周练 苏鑫 潘宇航 陈富廉 冯钰璋 | 本发明公开了钢管超高性能混凝土短柱轴压承载力预测方法、装置及存储介质，本发明通过获取实际混凝土抗压强度试验值和实际钢材强度，并获取实际混凝土截面面积以及实际钢管截面面积；根据实际钢材强度、实际钢管截面面积以及相互作用因子确定第一参数；根据实际混凝土抗压强度试验值以及实际混凝土截面面积的乘积，确定第二参数；根据第一参数与第二参数的和确定钢管超高性能混凝土承载力的预测结果；其中，相互作用因子为表征钢管与超高性能混凝土的相互作用系数，因此能够反映钢管与超高性能混凝土的之间相互作用关系，从而能够在一定程度上准确地确定钢管超高性能混凝土承载力的预测结果,本发明可广泛应用于建筑技术领域。
1054 | 一种催化层的制备方法、催化层及微生物燃料电池 | 发明授权 | 失效专利 | CN109103464A | CN201811002897.6 | 2018.08.30 | 2018.12.28 | 广州大学 | 张鸿郭 黄麟哲 钟铿锵 阎佳 肖唐付 李猛 | 本发明涉及生物电化学技术领域，具体公开了一种催化层的制备方法、催化层及微生物燃料电池。催化层的制备方法包括步骤:S1、将乙炔黑和Co/UiO66催化剂混合，然后逐滴加入去离子水；S2、再加入全氟磺酸型聚合物溶液溶液和纯异丙醇溶液，搅拌均匀，得到悬浮液；S3、将悬浮液涂覆到碳布上，在碳布上形成涂层，干燥，得到催化层。本发明所提供的催化层的制备方法中，创造性地以Co/UiO66催化剂为原料，与贵金属铂及其贵金属复合物相比，Co/UiO66催化剂的原料来源广泛、价格低廉，是一种很好的氧还原反应催化剂。应用于微生物燃料电池中，能够提高微生物燃料电池的稳定性、降低其运行费用、提高阴极电子传递速率。
1055 | 一种从冶炼酸性废水回收铊、汞和铬的方法 | 发明授权 | 有效专利 | CN109811129A | CN201910119174.2 | 2019.02.18 | 2019.05.28 | 广州大学 | 张平 | 本发明公开了一种从冶炼酸性废水回收铊、汞和铬的方法。这种方法包括以下步骤:1)向冶炼厂含铊、汞和铬酸性废水中加入溴水混合反应至废水呈橙黄色；2)将废水与阴离子交换树脂混合吸附，收集树脂；3)将树脂与氯化钠溶液混合洗脱，得到六价铬富集液；4)将步骤3)处理后的树脂与还原剂溶液混合洗脱，得到Tl(Ⅰ)和Hg(Ⅰ)的富集液；5)向富集液中加入溴化物混合反应，得到混合沉淀物；6)向混合沉淀物加入乙醇至溴化亚铊溶出，进行固液分离，得到的固体产物为溴化亚汞，液体产物去除乙醇后得到溴化亚铊。本发明采用阴离子交换树脂在高酸度下直接吸附回收铊、汞和铬，不需要用碱中和酸度，工艺简单，而且铊、汞或铬的回收率高。
1056 | 一种镍金属复合材料及其制造方法 | 发明授权 | 失效专利 | CN101791885A | CN201010101389.0 | 2010.01.25 | 2010.08.04 | 广州大学 | 刘晓初 巫华龙 | 本发明公开了一种镍金属复合材料及其制造方法，该材料主要由两种以上材料经层叠热轧复合制成，该复合材料有三层或以上层状结构分布，其最外层的两个面为薄镍层或镍基合金层，中间层分由一种或以上的金属或金属氧化物组成。其制造方法包括以下步骤:清洗、上表面带材与中间层带材的热轧复合、退火、清洗、下表面带材与成型带材的热轧复合、退火、清洗烘干、精轧。该镍金属复合材料具有优良的耐腐蚀性能和导电性能，且节省了稀有金属镍；工艺简单，易于实现，生产效率高，所生产的产品结合强度高、复合牢固，减少环境污染，不会有镍层易脱落而导致中间部分被腐蚀等问题。
1057 | 一种凝胶材料及其制备方法和应用 | 发明授权 | 在审专利 | CN113801270A | CN202110925999.0 | 2021.08.12 | 2021.12.17 | 广州大学 | 孙慧 | 本发明提供了一种凝胶材料及其制备方法和应用。该凝胶材料，由于具有蛋白石结构，能够引起衍射波长的显著变化，使得凝胶材料宏观上出现颜色变化，从而实现了“裸眼检测”的效果，可见光范围内，凝胶材料本身显橙色，若进行水解，变为红色，吸附铀酰离子后，颜色会随吸附浓度的变化而变为橙色、黄色、绿色、蓝色和紫色等，显色丰富，实现了铀酰离子的裸眼检测。
1058 | 聚氯乙烯用Ca/Mg/Zn复合稳定剂及其制备方法 | 发明授权 | 失效专利 | CN101870790A | CN201010213781.4 | 2010.06.29 | 2010.10.27 | 广州大学 | 许家友 周细濠 谢丽琼 | 本发明涉及一种聚氯乙烯用Ca/Mg/Zn复合稳定剂及其制备方法。该稳定剂以Ca盐、Mg盐、Zn盐为基础，另加功能性沸石、辅助稳定剂等组成，主要包括Ca/Zn和Mg/Zn络合物5-6份；功能性沸石、辅助稳定剂分别为0.1-5.0份。聚氯乙烯Ca/Mg/Zn复合稳定剂的制备方法:把Ca、Mg、Zn元素的单质和化合物，加热到140-180℃至熔化，制取Ca/Zn和Mg/Zn络合物，加入功能性沸石及高温润滑剂，抗氧剂及加工助剂等辅助稳定剂高速混合，用挤出机造粒，粒料粉碎成粉料。本发明的稳定剂在PVC中加量为2-3份/100份PVC，成本低，具有自润滑性。
1059 | 一种新型减震油阻尼器 | 发明授权 | 在审专利 | CN106894536A | CN201710230148.8 | 2017.04.10 | 2017.06.27 | 广州大学 | 沈朝勇 陈洋洋 谭平 马玉宏 黄襄云 崔杰 刘彦辉 龙耀球 刘杨 周福霖 | 本发明涉及建筑工程、桥梁工程技术领域，尤其涉及一种新型减震油阻尼器，竖向长度较短，便于安装使用；当竖向地震发生时，隔震层上部结构带动滚珠丝杠上下运动，通过滚珠丝杠的工作原理，将竖向力转化为扭矩，通过水平钢梁带动旋转叶片中的阻尼挡板发生环形运动，放置在钢桶底座的夹槽之间的粘滞油穿过旋转叶片中的滞留孔，可以提供竖向阻尼功能，起到耗能减震的功能，从而可以通过消能轻竖向地震作用，保证了上部结构的安全性。
1060 | 一种压电-磁电振动发电鞋垫装置 | 发明授权 | 在审专利 | CN110638133A | CN201910910869.2 | 2019.09.25 | 2020.01.03 | 广州大学 | 何运成 毛华健 傅继阳 李智 梁启胜 周砚莹 罗艳平 林海波 | 本发明涉及能量转换技术，为压电‑磁电振动发电鞋垫装置，包括设置在鞋垫前脚掌以及后脚跟位置的压电‑磁电复合发电装置；压电‑磁电复合发电装置包括共同固定在一支撑架之上而形成一个整体的压电发电部分以及磁电发电部分，其中压电发电部分包括呈S状的悬臂梁，悬臂梁的一端与永久磁体质量块连接，悬臂梁的另一端固定在所述支撑架上，磁电发电部分包括线圈及所述永久磁体质量块，线圈固定在所述支撑架上，永久磁体质量块位于线圈中。本发明由于采用了压电‑磁电相结合的振动发电方式，能够高效地采集人在行走过程中的机械能，实现能量的最高转化效率。
1061 | 一种气动式全密闭滑轨车 | 发明授权 | 有效专利 | CN109999511A | CN201910311764.5 | 2019.04.18 | 2019.07.12 | 广州大学 | 梁忠伟 黄伟锋 邓武 刘晓初 颜浩明 黄建枫 雷成豪 | 本发明涉及一种气动式全密闭滑轨车，包括轨道管和安装在轨道管上的滑车；滑车包括底架、固定在底架上的车厢、安装在底架上的第一连接组件和第二连接组件、轮架组；轮架组通过第一连接组件或第二连接组件与底架连接，轮架组包括上轮架、转动式安装在上轮架上的上轮、下轮架、转动式安装在下轮架上的下轮、连接上轮架和下轮架的侧轮架、转动式安装在侧轮架上的侧轮；上轮、下轮和侧轮均滚动式安装在轨道管上，上轮与轨道管上表面接触，下轮与轨道管的下表面接触，侧轮与轨道管的侧面接触。滑车可以搭载人沿着轨道管快速移动，由于滑车的车厢是全密闭的，搭载人员可以得到很好地保护，属于滑轨车的技术领域。
1062 | 一种顾及空间异质性和过度离散现象的犯罪风险因素分析方法 | 发明授权 | 在审专利 | CN111860999A | CN202010705761.2 | 2020.07.21 | 2020.10.30 | 广州大学 | 陈建国 龙冬平 徐冲 柳林 刘慧婷 | 本发明公开一种顾及空间异质性和过度离散现象的犯罪风险因素分析方法，所述方法包括:以派出所辖区为分析单元，入室盗窃案件量为建模对象，根据派出所辖区质心的地理坐标、家庭户数、环境因素数据构建地理加权负二项模型，并交替采用改进的迭代加权最小二乘法和牛顿‑拉夫逊算法对所述地理加负二项模型的参数进行估计，直至所述参数收敛；采用Akaike信息准则和交叉验证确定所述地理加权负二项模型的最佳带宽，并根据所述最佳带宽对所述地理加权负二项模型进行校准；采用校准后的地理加权负二项模型估计各所述环境因素的回归系数，根据所述回归系数获得各所述环境因素与犯罪活动的相关性。本发明实施例能够更加准确的评估犯罪风险因素与犯罪活动的相关性。
1063 | 一种基于强化学习的对抗智能攻击安全传输方法 | 发明授权 | 有效专利 | CN110061982A | CN201910262870.9 | 2019.04.02 | 2019.07.26 | 广州大学 | 范立生 李超 陈庆春 夏隽娟 谭伟强 | 本发明公开了一种基于强化学习的对抗智能攻击安全传输方法，包括:S1，通过系统的导频信号，估计出主信道、干扰及欺骗信道的链路参数，再分别通过最大化主信道的信噪比、最小化干扰及欺骗信道的信噪比，实现发送端波束成形器、接收端滤波器的设计，抑制特定攻击模式及特定天线数的攻击者；S2，在波束成形器及滤波器的基础上，进行零和博弈，并基于强化学习的功率控制算法，在发送者与攻击者之间展开智能对抗；S3，动态地调整主信道发送与接收天线的数目，应用至波束成形器及滤波器、零和博弈过程，实现有效地抑制智能攻击模式、智能天线数的攻击者；本发明能够抑制智能攻击者的攻击意图，降低攻击概率，提高系统数据传输速率。
1064 | 时间序列复杂度测量方法、系统、计算机设备和存储介质 | 发明授权 | 在审专利 | CN113837388A | CN202111085018.2 | 2021.09.14 | 2021.12.24 | 广州大学 | 韦南 殷丽华 李超 孙哲 罗熙 | 本发明涉及时间序列分析技术领域，公开了时间序列复杂度测量方法、系统、计算机设备和存储介质。所述方法包括:对原始时间序列进行不相似性计算，得到时间序列不相关指数；对所述原始时间序列进行缺失数据计算，得到时间序列缺失值；对所述原始时间序列进行混沌指数计算，得到时间序列混沌指数；对所述原始时间序列进行偏度计算，得到时间序列偏度绝对值；根据预定权重，对所述时间序列不相关指数、所述时间序列缺失值、所述时间序列混沌指数和所述时间序列偏度绝对值进行加权计算，得到时间序列复杂度。本发明能够解决常用测量方法无法测量复杂度的周期变化和波动性数据的问题，从而对时间序列复杂度进行更全面、更准确的测量。
1065 | 一种袖子折叠机构 | 发明授权 | 有效专利 | CN109602117A | CN201910097050.9 | 2019.01.31 | 2019.04.12 | 广州大学 | 秦剑 李家锐 张斯冬 罗振乐 吴昱彦 张朝伟 刘长红 | 本发明涉及一种袖子折叠机构，包括机架，固定在机架上的电机，与电机输出轴相连接的双旋滚珠丝杆，对称设置的两块袖子叠块，对称设置的两块支撑台，对称设置的两个夹衣机构；双旋滚珠丝杆包括旋向相反的正向螺杆和反向螺杆，对称设置且分别套装在正向螺杆和反向螺杆上的两块螺母块；两块袖子叠块和两块支撑台均分别与两块螺母块相对固定，直线往复运动的夹衣机构安装在机架上，支撑台上设有用于避位夹衣机构的夹持端的缺口，机架上设有后平台，支撑台、袖子叠块、后平台沿着袖子的移动路径依次设置。袖子折叠机构可以将袖子折叠至衣服的背面，属于衣物折叠机构的技术领域。
1066 | 一种菠萝灵芝生物饮品及其制作方法 | 发明授权 | 失效专利 | CN109123289A | CN201811022025.6 | 2018.08.31 | 2019.01.04 | 广州大学 | 田长恩 | 本发明公开了一种菠萝灵芝生物饮品的制作方法，所述制作方法为:在含有菠萝的果汁中加入灵芝菌丝球培养物进行发酵，即得所述菠萝灵芝生物饮品；所述发酵的条件为:温度28℃±2℃，压力0.25～0.35MPa，搅拌转速100～200r/min，装液量为罐容积的50～70％，通气量为1/5～3/5罐容积/min，培养3～10天。本发明利用灵芝菌丝球对果汁进行深层发酵，增加了产品中灵芝活性成分、蛋白质、必需氨基酸及维生素的含量，且风味独特、口感软弹、细腻；产品对人体具有营养和保健作用，弥补了果汁营养因素不足。本发明还公开了一种菠萝灵芝生物饮品的制作方法制备而成的菠萝灵芝生物饮品。
1067 | 一种基于界面作用的氯化亚铊的制备方法 | 发明授权 | 有效专利 | CN109179486A | CN201811049605.4 | 2018.09.07 | 2019.01.11 | 广州大学 | 吴颖娟 陈迪云 邓湘舟 崔明超 王伟彤 庞博 | 本发明公开了一种基于界面作用的氯化亚铊的制备方法，属于金属化合物制备技术领域，该制备方法是以硫酸灰渣、稀酸和含有F‑的稀酸为原料提取出Tl+，溴水再将Tl+氧化成Tl3+；盐酸改性的活性炭吸附Tl3+，草酸铵溶液从盐酸改性的活性炭中还原并洗脱出Tl+，即得Tl+洗脱液；向Tl+洗脱液中加入氯化物，搅拌加热使TlCl晶体析出。本发明制备方法能缩短提取时间和制备出更纯的氯化亚铊。
1068 | 一种适用于平地的探雷装置 | 发明授权 | 在审专利 | CN109341424A | CN201811380911.6 | 2018.11.20 | 2019.02.15 | 广州大学 | 梁忠伟 郝晓斌 邓武 康军辉 刘镇 张泉 欧阳理昊 | 本发明涉及一种适用于平地的探雷装置，包括底座和均安装在底座上的履带机构、驱动机构、探雷机构、定位器投放机构；驱动机构的输出端连接在履带机构的主动履带轮上；探雷机构包括转动式安装在底座上的基架，转动式安装在基架上的支架，固定在支架上的探雷感应器；定位器投放机构包括固定在底座上的架体，固定在架体上的储物罐，回转式安装在储物罐上的筛选圆盘，与架体相对固定的滑道；储物罐设有仅能容纳一个定位器通过的出口，筛选圆盘上设有仅能容纳一个定位器的缺口槽，储物罐的出口位于缺口槽旋转路径的上方，从缺口槽脱落的定位器掉落在滑道上。探雷装置可以对雷区进行探测，属于机器人探雷技术领域。
1069 | 一种从冶炼厂酸性废水中回收铊和铀的方法 | 发明授权 | 有效专利 | CN109811126A | CN201910098324.6 | 2019.01.31 | 2019.05.28 | 广州大学 | 张平 | 本发明属于金属产品的生产领域，具体涉及一种从冶炼厂酸性废水中回收铊和铀的方法。该方法是采用市售的IRA‑900树脂在高酸度下直接吸附提取铊和铀，不需要用碱中和酸度，原料为冶炼厂酸性废水，不仅工艺简单，而且成本低廉。铀的回收率高达95％～99％，铊的回收率高达92％～96％。
1070 | 一种支承摆式双向调谐质量阻尼器 | 发明授权 | 在审专利 | CN110056242A | CN201910470768.8 | 2019.05.31 | 2019.07.26 | 广州大学 | 谭平 贺辉 向越 张亚飞 刘彦辉 郝霖霏 龙耀球 | 本发明涉及一种支承摆式双向调谐质量阻尼器，包括连接板，安装在连接板上的多组支承轨道机构，惯性质量块；支承轨道机构包括第二支承轨道和固定在连接板上的第一支承轨道，第二支承轨道移动式安装在第一支承轨道上，惯性质量块移动式安装在第二支承轨道上，第二支承轨道沿着弧形轨迹在第一支承轨道上移动，惯性质量块沿着弧形轨迹在第二支承轨道上移动，该两条弧形轨迹所对应的两个平面相互垂直。本支承摆式双向调谐质量阻尼器不需另设刚度元件、惯性质量块双向运动解耦、可同时控制结构两个主轴方向的振动。
1071 | 一种海水稻专用的昆虫源性有机肥 | 发明授权 | 有效专利 | CN110467487A | CN201910809387.8 | 2019.08.29 | 2019.11.19 | 广州大学 | 李小梅 岳莎 覃希 齐振雄 | 本发明属于生物有机肥技术领域，具体涉及一种海水稻专用的昆虫源性有机肥，按重量份计，包括40～60份黑水虻虫沙、50～70份艾草灰、25～35份农作物秸秆、20～30份茶渣、8～12份食用菌菌渣、5～10份植物生长调节剂和3～5份微量元素，将堆置后的黑水虻虫沙与农作物秸秆粉、艾草灰、茶渣和食用菌菌渣进行堆肥处理，加入植物生长调节剂、微量元素混合后造粒制得。该含盐分有机肥与海水稻的生长环境相适应，保水性能好，养分含量丰富，可以满足并促进海水稻的生长。海水稻种植实验表明，该有机肥可以提高海水稻的产量；溶胀度和吸水度实验表明，相比市售有机肥，该有机肥具有更好的溶胀度和吸水度，保水缓释性能好。
1072 | 一种三维杠杆式阻尼器 | 发明授权 | 有效专利 | CN110056241A | CN201910453001.4 | 2019.05.28 | 2019.07.26 | 广州大学 | 叶茂 黄友钦 刘爱荣 王道远 袁金秀 | 本发明涉及房屋减震的技术领域，尤其涉及一种三维杠杆式阻尼器。三维杠杆式阻尼器，包括第一多脚架、第二多脚架、摆动架、基盘、与第一多脚架相固定的柱形套、与第二多脚架相固定的球形套、阻尼体；柱形套位于第一多脚架的中心，球形套位于第二多脚架的中心，摆动架上具有柱形部和球形部，柱形套套装在摆动架的柱形部处，球形套套装在摆动架的球形部处，阻尼体的一端与摆动架相固定，阻尼体的另一端与基盘相连接。本发明的阻尼体分别利用摩擦滑动，软钢的特性，电磁阻尼原理，分别实现了耗能减震，提供了多种耗能减震的方式，并且具有减震效率高的特点，为减震设计人员提供了多种选择，具有广泛的工程应用前景。
1073 | 一种轮齿形工件的强化研磨加工方法 | 发明授权 | 有效专利 | CN109176318A | CN201811380931.3 | 2018.11.20 | 2019.01.11 | 广州大学 | 刘晓初 刘镇 萧金瑞 康军辉 郝晓斌 段伟建 欧阳理昊 | 本发明涉及一种轮齿形工件的强化研磨加工方法，包括如下步骤:调整第一块V型块，使第一块V型块的中心线与水平面的夹角为A，调整第二块V型块，使轮齿形工件的旋转中心与电磁无心夹具的磁极中心成设定的偏心量e；且两块V型块的中心线的夹角B的取值范围为90°<B<165°；调整喷嘴的喷射方向，使得喷嘴的喷射方向与水平面的夹角C满足45°<C<165°，喷嘴的喷射口到轮齿形工件圆心的距离d满足R+20mm<d<R+30mm；启动电磁无心夹具，轮齿形工件转动设定时间后，使喷嘴朝向轮齿形工件；喷嘴喷射2～3min后,关闭喷嘴，停止喷射后关闭电磁无心夹具，取下轮齿形工件。本发明能对轮齿形工件的工作表面进行表面强化，表面强化更加均匀，属于轮齿形工件研磨加工的技术领域。
1074 | 一种羟乙基纤维素－纳米金刚石衍生物及其制备方法和用途 | 发明授权 | 失效专利 | CN101215333A | CN200710032865.6 | 2007.12.26 | 2008.07.09 | 广州大学 | 浣石 柯刚 黄风雷 谭湘倩 | 本发明公开了一种羟乙基纤维素和纳米金刚石的质量含量比约为0.8－5∶1的羟乙基纤维素－纳米金刚石衍生物，它与卤化试剂反应，将纳米金刚石表面的羧酸基团转化为反应活性较强的酰卤基团后，与二元官能团有机化合物反应，使活泼官能团从纳米金刚石的表面延伸出来，再与三氯均三嗪反应，得到表面存在可以与羟基反应的活泼含氯三嗪环的纳米金刚石，最后与羟乙基纤维素通过亲核取代反应而制备得到。本发明还公开了上述衍生物的制备方法和用途。本发明的衍生物化学结构稳定，不仅在水中具有较好的溶解性、分散性和稳定性，同时具备羟乙基纤维素和纳米金刚石的多种优异性能，是一种环境友好材料，可以预期它们在水基润滑、精密抛光和表面工程等领域的价值。
1075 | 一种冰蓄冷系统 | 发明授权 | 在审专利 | CN112113298A | CN202011038121.7 | 2020.09.27 | 2020.12.22 | 广州大学 | 陈奇良 周孝清 李峰 刘燕妮 何石泉 杨国良 | 本发明公开了一种冰蓄冷系统，其包括蓄冰槽、制冰换热器、冷源和热源，所述蓄冰槽的内部储有水，所述制冰换热器设于所述蓄冰槽的内部；所述制冰换热器包括翅片排管，所述翅片排管包括管体，所述管体外壁的上、下侧对称设有沿其轴向延伸的翅片，所述管体由导热系数不低于5W/(m·K)的高导热材料制成，所述翅片由导热系数不超过0.3W/(m·K)的低导热材料制成；所述制冰换热器上设有与所述管体连通的换热介质入口和换热介质出口，所述换热介质入口和/或所述换热介质出口与所述冷源和/或所述热源连接。本发明冰蓄冷系统的蓄水和蓄冰均在蓄冰槽中完成，系统整体体积小，结构构造简单，容易实现，制冰和脱冰过程高效、节能。
1076 | 基于背景提取和多尺度融合网络的人群计数方法及系统 | 发明授权 | 在审专利 | CN113139489A | CN202110481093.4 | 2021.04.30 | 2021.07.20 | 广州大学 | 胡晓 黄奕秋 欧嘉敏 杨佳信 | 本发明公开了基于背景提取和多尺度融合网络的人群计数方法，包括以下步骤:通过数据获取模块获取用于网络训练的视频数据集；构建基于背景提取和多尺度特征融合网络；对基于背景提取和多尺度特征融合网络进行训练，得到训练后的网络；通过训练后的网络对视频数据集进行测试，得到测试结果；根据测试结果对训练后网络进行评估，进而优化网络权重系数；将待测视频数据集输入优化后的网络进行人群计数，得到计数结果；本发明创建了一个用于人群计数的神经网络—基于背景提取和多尺度特征融合网络，实现了对密集人群的数量统计，能够自主计算中人流量的变化，改善了由于多尺度问题导致的巨大误差，减少了由于图像的多尺度变化对人群计数的影响。
1077 | 一种菠萝采摘机构 | 发明授权 | 在审专利 | CN112753362A | CN202110244079.2 | 2021.03.05 | 2021.05.07 | 广州大学 | 刘长红 胡献 区荣晋 程家乐 李楚宪 | 一种菠萝采摘机构，包括壳体、中层部件、夹取菠萝的上层部件、托住菠萝的下层部件，中层部件包括第一齿轮、上齿条、下齿条，第一齿轮与壳体转动连接，上齿条和下齿条均与第一齿轮啮合，上层部件与上齿条固定连接，下层部件与下齿条固定连接。本发明夹取菠萝方便，且不容易损伤侧芽和芽茎，属于自动采摘机构领域。
1078 | 一种具有自复位功能的调频放大质量阻尼器 | 发明授权 | 在审专利 | CN111779150A | CN202010662946.X | 2020.07.10 | 2020.10.16 | 广州大学 | 赵桂峰 马玉宏 陈家川 陈舒坪 赵子龙 陈发杨 | 本发明涉及调频减震技术领域，公开了一种具有自复位功能的调频放大质量阻尼器，包括机架、滚珠丝杠、限位钢板、阻尼机构和自复位机构；滚珠丝杠沿水平方向贯穿机架，阻尼机构的至少部分套装于滚珠丝杠；阻尼机构的两侧均间隔设置两张上限位挡板和两张下限位挡板，自复位机构包括均套装在滚珠丝杠上的碟簧挡板和组合碟簧；碟簧挡板固定安装于经预压后的组合碟簧的两侧，碟簧挡板的上下两端分别与对应的上限位挡板和下限位挡板接触，限位钢板安装于滚珠丝杠，并与碟簧挡板远离组合碟簧的一侧面接触。其有益效果在于:采用组合碟簧作为自复位元件，经预压后能满足所需的恢复力，克服了现有自复位材料极限弹性变形能力不足以及造价高等问题。
1079 | 一种核-壳结构的群体感应猝灭菌的固定化方法及应用 | 发明授权 | 有效专利 | CN111593043A | CN202010514098.8 | 2020.06.08 | 2020.08.28 | 广州大学 | 余华荣 杜晨宇 瞿芳术 赫俊国 荣宏伟 方茜 | 本发明涉及一种核‑壳结构的群体感应猝灭菌的固定化方法及应用，属于污水生物处理技术领域。本发明的核‑壳结构的群体感应猝灭菌的固定化方法，包括以下步骤:(1)将生物刺激剂在固定化高分子材料中固定，得到核‑壳结构的群体感应猝灭菌的核结构；(2)在核结构的外层附上群体感应猝灭菌，并在固定化高分子材料中固定，得到核‑壳结构的群体感应猝灭菌。本发明能够克服其他球结构无法在MBR中保持长期活性的缺陷，通过持续释放核结构中的GCL，使QQ菌能够保持良好的活性，对微生物间的群体感应具有良好的抑制作用，在MBR中对膜污染有着高效和可持续性的作用。本发明操作简单，不需要改变传统MBR的工艺流程，可操作性强，便于污水处理厂应用。
1080 | 一种可更换的内置型钢斜撑的装配式耗能剪力墙 | 发明授权 | 在审专利 | CN110374229A | CN201910772101.3 | 2019.08.21 | 2019.10.25 | 广州大学 | 谭平 米鹏 张亚飞 陈洋洋 龙耀球 | 本发明公开一种可更换的内置型钢斜撑的装配式耗能剪力墙，包括剪力墙本体、预制暗柱、耗能器、上约束梁和下约束梁，剪力墙本体的顶部设置上约束梁，剪力墙本体的底部设置下约束梁，剪力墙本体的一侧或两侧设有预制暗柱，预制暗柱与剪力墙本体之间通过耗能器连接，预制暗柱的顶部与上约束梁之间相分离且留有空隙，预制暗柱的底部与下约束梁之间铰接。本装配式耗能剪力墙中，耗能器作为抗震的第一道防线，能够耗散大量的地震能量，防止剪力墙本体被破坏，保障整个系统的结构安全；另外，预制暗柱的结构设计，即使是震后被破坏，也可实现快速更换，迅速恢复建筑的使用功能。
1081 | 一种便捷式快递柜 | 发明授权 | 失效专利 | CN109949513A | CN201910220115.4 | 2019.03.22 | 2019.06.28 | 广州大学 | 王孝伟 陈磊 康军辉 韩业鹏 贺香华 周聪 | 本发明涉及一种便捷式快递柜，包括箱体外壳和设在箱体外壳内部的支撑架、若干货物托板、链传动系统、驱动组件和智能存取系统；链传动系统竖向安装在支撑架上并沿竖直方向循环传动，若干货物托板水平安装在竖向设置的链传动系统上，驱动组件驱动链传动系统正向或反向传动，链传动系统带动货物托板运动，智能存取系统控制驱动组件正向或反向运动，或者停止运动，实现存取快递操作。该快递柜可有效节约占地，由于快递都从同一适宜的高度存取，因此快递柜可向上不断延伸，快递柜的实际高度不受存取操作的限制，从而达到节约占地，提高空间利用率的目的，具有广阔的应用前景。属于快递柜领域。
1082 | 一种温度敏感性荧光材料及其制备方法 | 发明授权 | 有效专利 | CN110041934A | CN201910367394.7 | 2019.04.30 | 2019.07.23 | 广州大学 | 陈旖勃 杨丛桦 梁敏华 邓美平 梁奕朗 | 本发明提供了一种温度敏感性荧光材料及其制备方法，其化学式为:Ln3‑xAl5‑yO12:xCe3+,yMn4+，其中Ln＝Y或者Lu。本发明的温度敏感性荧光材料通过高温固相法制备，制备方法简单，易于工业化，成本低。本发明的温度敏感性荧光材料具有高度的化学稳定性和耐紫外线腐蚀性，可在紫外光的激发下，同时发出深红色光和绿色光，且可随温度变化呈现出完全不同的发光变化趋势，从而获得可逆的“红→橙→绿”可视化热致变色过程和温度依赖的自校准荧光强度比信号；本发明的温度敏感性荧光材料具有高度温度敏感性，在温度为20‑80℃范围内，相对温度敏感系数为6.8％℃‑1，在温度传感领域具有应用潜力。
1083 | 一种自闭症语音特征辅助识别机器人及方法 | 发明授权 | 在审专利 | CN112259126A | CN202011016520.3 | 2020.09.24 | 2021.01.22 | 广州大学 | 陈首彦 张铭焰 杨晓芬 赵志甲 朱大昌 | 本发明公开了一种自闭症语音特征辅助识别机器人及方法，所述机器人包括:自闭症语音特征识别模型构建及训练单元，利用长短记忆神经网络和卷积神经网络构建自闭症语音特征识别模型，以量化的语音特征作为传感信号输入模型，对语音特征在传感信号的表现特征进行学习，并利用反向传播法对所述模型进行训练，实现分类器在网络权重的优化，最终获得可用于语音信号识别的自闭症语音特征识别模型；语音采集单元，采集机器人与被测者互动过程中被测者的语音信息；语音信息预处理单元，用于将采集的语音信息进行预处理，将语音特征量化为M维的语音特征向量；语音特征识别单元，利用训练好的模型，对经预处理后的语音信号进行语音特征识别。
1084 | 一种减震缓冲机构 | 发明授权 | 有效专利 | CN107489093A | CN201710584380.1 | 2017.07.18 | 2017.12.19 | 广州大学 | 马玉宏 赵桂峰 谢鹏 付康 | 本发明提供了一种减震缓冲机构，其包括基座和安装在基座上的等宽凸轮机构、限位架、滚珠丝杠、两组消能器和消能器固定座，所述等宽凸轮机构包括四边框和安装在所述四边框内的凸轮，所述凸轮与所述滚珠丝杠的螺母连接，两组所述消能器分别安装在所述等宽凸轮机构的两侧的消能器固定座上，两组所述消能器远离所述消能器固定座的端部分别与所述四边框的两侧连接，所述限位架安装在所述等宽凸轮机构的外围，所述凸轮机构在所述限位架的限制下在两组所述消能器之间作直线往复运动，所述滚珠丝杠远离所述等宽凸轮机构的一端设有用于与建筑结构或桥梁结构连接的弹簧插销组件。一种减震缓冲机构造价低且具有良好的缓冲限位作用。
1085 | 一种光伏板的清洁系统、清洁方法及光伏装置 | 发明授权 | 在审专利 | CN113922744A | CN202111174496.0 | 2021.10.08 | 2022.01.11 | 广州大学 | 刘晓初 朱香进 梁忠伟 何森 古亮亮 陈泽威 萧金瑞 | 本发明公开一种光伏板的清洁系统、清洁方法及光伏装置，该清洁系统包括用于采集天气数据的数据采集模块、用于处理天气数据的处理模块、用于调节光伏板角度的角度调节模块；其中，所述处理模块包括处理器，其中，所述处理器分别与数据采集模块以及角度调节模块通讯连接；所述数据采集模块将采集到的天气数据发送至处理器，当处理器判断出当前天气为雨天时，处理器向角度调节模块发送控制指令，角度调节模块调节光伏板的角度，使得光伏板正对风雨方向。该系统在雨天时，能够对风雨进行捕捉，通过风雨对光伏板进行自动清洁，清洁效率高，还能节省水资源，而且清洁成本低。
1086 | 一种用于风能收集器单向振动风洞试验的测试系统 | 发明授权 | 在审专利 | CN108303231A | CN201810071063.4 | 2018.01.25 | 2018.07.20 | 广州大学 | 何运成 李智 刘珍 梁启胜 | 本发明为用于风能收集器单向振动风洞试验的测试系统，包括在风洞壁上沿来流风方向设置的风洞壁滑道，设置在风洞壁滑道之间的直尺滑道，以及固定在直尺滑道上的夹持装置；所述直尺滑道和夹持装置均设有一个以上，夹持装置用于将模型夹持在直尺滑道上和调节模型的固有频率，模型沿风洞壁滑道方向振动；所述风洞壁滑道和直尺滑道用于调节模型的位置，以及调节模型之间的距离。本发明通过优化单自由度气弹模型实验装置，可以通过控制模型的个数和位置，方便做干扰实验，继而以调节模型的固有频率和振型曲线变化，来研究获得出最优风能转换方案；且信息收集系统主要利用激光测位仪来获取模型的运动情况，继而达到更经济更实用的效果去研究风能发电。
1087 | 一种刚构桥桥面标高的预测方法及装置 | 发明授权 | 在审专利 | CN111859500A | CN202010594142.0 | 2020.06.24 | 2020.10.30 | 广州大学 | 饶瑞 池春 黄永辉 王汉发 邓启东 | 本发明公开了一种刚构桥桥面标高的预测方法及装置，方法包括:采用卡尔曼滤波法估计出刚构桥主要影响因素的真实状态，再结合贝叶斯网络学习训练对刚构桥桥面变形进行预测；为获得更真实影响因素数据，采用附加局部迭代的非线性卡尔曼滤波估计算法，去除影响因素的误差污染，同时解决施工测量过程中出现对影响因素数据的测量缺失、测量误差等问题；为获得贝叶斯网络的完整训练样本，采用拉丁超立方抽样的方法，其最大的优势在于容易产生任何大小的抽样数目，且抽样效果优于蒙特卡洛抽样，使贝叶斯网络对刚构桥桥面标高的预测效果更加精确。本发明能够避免施工过程中影响因素数据带来的问题，实现桥面标高的预测并提高预测精度。
1088 | 一种基于大素数的公钥密码体制的实现方法 | 发明授权 | 有效专利 | CN108650092A | CN201810399202.6 | 2018.04.28 | 2018.10.12 | 广州大学 | 肖卿灿 李树栋 郑芳芳 蔡彩玲 | 本发明提供了一种基于大素数的公钥密码体制的实现方法，利用两个无穷矩阵给出素数的判别方法，构造寻找大素数的快捷方法，利用上述两个无穷矩阵破解RSA密码体制。
1089 | 一种碱激发粉煤灰矿渣压电地砖及其制备方法 | 发明授权 | 有效专利 | CN109053045A | CN201811004906.5 | 2018.08.30 | 2018.12.21 | 广州大学 | 赵若红 周新雨 徐安 傅继阳 刘爱荣 吴玖荣 | 本发明公开了一种碱激发粉煤灰矿渣压电地砖及其制备方法。该压电地砖的制备方法包括以下步骤:将粉煤灰和矿渣按质量比为3:2的比例混合后搅拌，获得灰体混合物，依次在灰体混合物中加入碱激发剂和PZT浆体并搅拌均匀，获得第一压电浆体；将第一压电浆体经过振动除泡、压制成型、密封养护、表面处理、和极化处理后，得到第二压电地砖，将所述第二压电地砖与电路板连接后，再涂覆碱激发净浆体，作为保护层，并对所述保护层进行工艺性处理得到所述碱激发粉煤灰矿渣压电地砖，制得所述碱激发粉煤灰矿渣压电地砖。通过实施本发明实施例提供一种碱激发粉煤灰矿渣压电地砖及其制备方法，能够降低压电片的生产成本和减少能耗。
1090 | 一种基于杠杆原理的桥梁阻尼器 | 发明授权 | 有效专利 | CN106758775A | CN201611196548.3 | 2016.12.22 | 2017.05.31 | 广州大学 | 叶茂 谢秋林 刘爱荣 吴玖荣 | 本发明涉及一种基于杠杆原理的桥梁阻尼器，包括滑道、滑动座、固定座、滑动转轴、黏弹性材料层、多块剪切钢板；滑道固定在桥梁的桥面板的下端，滑动座滑动式地安装在滑道上，固定座固定在桥梁的支撑梁上，剪切钢板固定在支撑梁上，滑动转轴转动式地安装在固定座上；转动组件包括一体形成的转动轴、连接钢杆、多块转动钢板；转动轴安装在滑动座上，连接钢杆的上端与转动轴相接，多块转动钢板设置在连接钢杆的下端，相对滑动转轴滑动的连接钢杆穿过滑动转轴；多块剪切钢板形成多个放置槽，转动钢板和黏弹性材料层均置于放置槽内，两个黏弹性材料层之间设有转动钢板或剪切钢板。本发明具有良好的减震效果，属于房屋抗震的技术领域。
1091 | 超声波检测装置中信号电路延迟时间的检测装置和方法 | 发明授权 | 有效专利 | CN106643843A | CN201611150363.9 | 2016.12.14 | 2017.05.10 | 广州大学 | 蒋顺忠 | 本发明公开了一种超声波检测装置中信号电路延迟时间的检测装置和方法，信号电路延迟时间的检测装置中包括微处理器、皮秒级计时芯片、波形整形电路、控制门电路、滤波放大电路、过零检测电路、与门电路、第一计数器、第二计数器、第三计数器、第一连接转换开关和第二连接转换开关；本发明通过皮秒级计时芯片分别依次计算一次超声回波信号、二次超声回波信号和三次超声回波信号从发射到接收的总共时间T1、T2和T3，通过T1、T2和T3计算出信号在电路中的延迟时间τ＝T1+T2‑T3。本发明三次的超声回波识别均采取波形对比、计数和限时三重甄别技术，排除杂波干扰确保回波准确，能够准确获取到超声波信号在电路中的延迟时间。
1092 | 蒸发器和空调制冷系统 | 发明授权 | 在审专利 | CN107606824A | CN201710989412.6 | 2017.10.19 | 2018.01.19 | 广州大学 | 吴会军 丁云飞 | 本发明公开了一种蒸发器，所述蒸发器包括换热部件和阻热透射板；所述阻热透射板的一侧贴附于所述换热部件的表面；所述阻热透射板由导热系数在0.02～0.2W/mK范围内且对波长为9～11μm的热辐射的透过率为50％以上的材料形成。本发明的蒸发器可避免蒸发器表面结露，提高辐射换热效率，同时本发明还提供了一种空调制冷系统。
1093 | 一种柔性打磨控制系统及方法 | 发明授权 | 有效专利 | CN108637905A | CN201810352869.0 | 2018.04.19 | 2018.10.12 | 广州大学 | 朱大昌 张春良 丰艳萍 占旺虎 | 本发明公开了一种柔性打磨控制系统及方法，所述柔性打磨控制系统包括设置在机器人上的主控制模块、驱动模块、执行模块、信息收集模块和力反馈模块，所述主控制模块分别连接所述驱动模块和信息收集模块，所述信息收集模块连接所述力反馈模块，所述驱动模块连接所述执行模块，所述力反馈模块连接所述主控制模块，所述主控制模块根据所述力反馈模块反馈的信号控制所述驱动模块调整所述执行模块打磨。本发明提供的柔性打磨控制系统提高了打磨头对工件的表面复杂形状及产品快速换线的适应性，提高了打磨质量和打磨效率。本发明结构简单，使用效果好，易于推广使用。
1094 | 沙漠公路及其施工方法 | 发明授权 | 有效专利 | CN105484120A | CN201510923113.3 | 2015.12.14 | 2016.04.13 | 广州大学 | 孙作玉 王晖 芦伟鹏 | 本发明涉及建筑的技术领域，更具体地，涉及沙漠公路及其施工方法。沙漠公路，其中，包括设于底部的底部钢板、设于上部的上部钢板、设于底部钢板与上部钢板之间的钢管充沙柱；底部钢板与上部钢板之间的侧部还设有侧面钢板；所述的底部钢板、上部钢板、钢管充沙柱、侧面钢板形成的空间内填充沙。本发明原料为沙，其来源广泛，成本低廉。将沙变废为宝，能产生巨大的经济效益，大幅度降低了传统建筑材料在生产和使用过程中造成的环境影响，符合环保理念。本发明构件多为预制构件，可在工厂里批量生产，施工方便，成本低，较传统技术需要的人力、物力、时间都有所减少。
1095 | 一种常压微波辐射制备可生物降解材料聚β-羟基丁酸酯的方法 | 发明授权 | 有效专利 | CN105820318A | CN201610255253.2 | 2016.04.22 | 2016.08.03 | 生态环境部华南环境科学研究所广州大学市政技术学院 | 张英民 杜馨 卢文洲 齐剑英 杨文超 刘晓伟 | 本发明属于化学合成技术领域，具体公开了一种常压微波辐射制备可生物降解材料聚β‑羟基丁酸酯的方法。所述方法具体步骤为:将一定量的3‑羟基丁酸乙酯置于反应容器，加入催化剂，然后在常压条件下、连续微波辐射加热10min～50min，制得粘均分子量为12383～133131.8g/mol的聚β‑羟基丁酸酯产物。根据本发明的技术方案，在连续微波辐射状态下制备PHB的时间不超过1小时，比传统方法的反应时间更少。本发明方法显著缩短反应时间，简化制备工艺，降低生产成本。
1096 | 一种血液净化用计量装置和方法 | 发明授权 | 有效专利 | CN106902408A | CN201710097091.9 | 2017.02.22 | 2017.06.30 | 广州大学 | 蒋顺忠 胡晓 李丽 | 本发明公开了一种血液净化用计量装置，其包括壳体，所述壳体上设有球形或者椭球形的容置腔，所述容置腔内置有计量袋，所述计量袋包括通过隔膜分离且容积相等的第一囊体和第二囊体，所述第一囊体和第二囊体上分别设有液体进出口，所述液体进出口分别连接带有管路开关的导液管；所述容置腔内设有压力探测器。利用所述计量装置可实现被测液体的精确计量；由于除可一次性使用的计量袋外，计量装置的其他部件不与被测液体发生直接接触，避免相互感染，因此既可计量透析液，还可计量置换液和血液；所述计量装置结构简单，安装方便，可直接安装在其他设备的表面，方便操作。
1097 | 一种基于权能的物联网访问控制方法及装置 | 发明授权 | 有效专利 | CN113612724A | CN202110649002.3 | 2021.06.10 | 2021.11.05 | 广州大学 | 殷丽华 李超 李凡 罗天杰 罗熙 孙哲 王滨 王星 | 本发明公开了一种基于权能的物联网访问控制方法及装置，包括:通过策略决策点生成第一用户的权限对应的初始能力令牌，将初始能力令牌发送至第一用户；接收第一用户发送的第一资源请求以及签名后的初始能力令牌，验证合法后将第一资源请求对应的资源对象发送至第一用户；建立时间能力树，将第一用户的初始能力令牌发送至第二用户，使第二用户拥有第一用户的能力；根据第二用户发送的能力令牌更新时间能力树，接收第一用户发送的第三资源请求，将第三资源请求对应的能力发放给第一用户，并将此时的时间记入时间能力树的时间节点序列中。本发明实施例能够降低资源服务器验证能力令牌的计算量，以及能够有效增加物联网访问控制的安全性。
1098 | 一种开发烟草中具多态性SSR分子标记的方法 | 发明授权 | 失效专利 | CN103333950A | CN201310177277.7 | 2013.05.14 | 2013.10.02 | 广州大学中国烟草总公司广东省公司 | 郭培国 李荣华 吕永华 夏岩石 余义文 邱妙文 赵伟才 | 本发明公开了一种开发烟草中具多态性SSR分子标记的方法。该方法抛弃了传统地通过对不同种质材料间基因组(或EST)测序、构建BAC文库再进行序列分析等手段发现烟草中存在的SSR多态性，采用MFLP(微卫星锚定片段长度多态性)技术对烟草种质材料进行基因分型，发现具有SSR标记特性的多态性片段；在此基础上，提取这些具有SSR多态性特性的DNA片段并分析其DNA序列，依据DNA序列设计出具有SSR特性的引物组合，使扩增产物的多态性与原MFLP标记多态性一致。这样我们一方面完成了利用MFLP标记对烟草进行多态性分析，同时将具SSR特性的MFLP标记进行转换，开发出具多态性的SSR标记。
1099 | 一种檀香精油的制备方法 | 发明授权 | 在审专利 | CN113736567A | CN202111057355.0 | 2021.09.09 | 2021.12.03 | 广州大学 | 何芝洲 朱兴华 谢玫洋 刘宇升 赵凤 | 本发明公开了一种檀香精油的制备方法。所述制备方法包括如下步骤:(1)将檀香粉碎成檀香粉，将檀香粉加入提取液中浸泡，然后搅拌提取，过滤后收集滤液，将滤渣在提取液中搅拌提取2～3次，合并滤液，蒸干提取液得到檀香膏体；(2)向檀香膏体中加入吸附剂，混匀后为干样品；(3)将干样品装入玻璃层析柱中，用溶剂洗脱，得到洗脱液，将洗脱液蒸干溶剂得到檀香精油；所述提取液为体积浓度为85‑95％乙醇水溶液。本发明通过联合乙醇水溶液在低温下提取檀香精油的工艺和玻璃层析柱分离技术进行分离富集檀香精油，既保证完整地提取檀香中的香气成分，最大限度地富集保存稳定性差、对热敏感的香气成分，而且能够提升檀香精油品质和产率，降低生产成本。
1100 | 氧掺杂石墨相氮化碳的制备及其在催化活化过硫酸盐降解水中污染物中的应用 | 发明授权 | 失效专利 | CN109647481A | CN201910011699.4 | 2019.01.07 | 2019.04.19 | 广州大学 | 高耀文 胡春 吴慧晴 苏晓彤 梁景源 林连花 朱乐 | 本发明属于废水处理技术领域，公开了一种氧掺杂石墨相氮化碳的制备及其在催化活化过硫酸盐降解水中污染物中的应用。本发明将草酸与尿素混合均匀，然后高温煅烧即得到氧掺杂石墨相氮化碳，将其作为催化剂催化活化过硫酸盐可以有效降解双酚A等有机污染物，在酸性、中性和碱性条件下使用均有显著的降解效果。另外，氧掺杂石墨相氮化碳具有很好的稳定性，且为固体催化剂，用于活化过硫酸盐降解水中有机污染物时不存在二次污染的问题，便于与水分离及循环利用，具有广阔的应用前景。
1101 | 一种自连接宽度图卷积神经网络模型及其训练方法 | 发明授权 | 在审专利 | CN112651492A | CN202011610969.2 | 2020.12.30 | 2021.04.13 | 广州大学华软软件学院 | 刘勋 宗建华 夏国清 陈晓霖 | 本发明提供了一种自连接宽度图卷积神经网络模型及其训练方法，所述自连接宽度图卷积神经网络模型依次包括输入层、同时捕捉多阶邻域信息的自连接高阶图卷积层、融合多阶邻域信息的SP信息融合池化层和softmax函数多分类输出层，所述自连接宽度图卷积神经网络模型对应的训练方法为先进行预处理得到预处理特征，再将预处理特征输入训练的高效模型训练方法。该模型及其训练方法应用于实际分类测试时，采用自连接高阶图卷积层增加模型宽度、降低模型深度、减少参数量和复杂度的同时，还同时聚集多阶邻域节点信息，且赋予自身节点更高权重，进而在扩宽模型感受野、避免过拟合风险的同时，还进一步提升了模型的学习能力、稳定性和分类精度。
1102 | 一种基于畸变产物耳声发射的骨导耳机的均衡方法 | 发明授权 | 在审专利 | CN114598974A | CN202210243002.8 | 2022.03.11 | 2022.06.07 | 广州大学 | 王杰 吴昇键 桑晋秋 郑成诗 李晓东 | 本发明公开了一种基于畸变产物耳声发射的骨导耳机的均衡方法，包括以下步骤:测量畸变产物耳声发射，使用滤波去除刺激声伪迹，计算气导刺激声与耳声发射之间的气导耳声发射传递函数以及骨导刺激声与耳声发射之间的骨导声发射传递函数；以计算所得的气导耳声发射传递函数和骨导耳声发射传递函数计算得到气‑骨导差异传递函数；根据气‑骨导差异传递函数计算得到骨导耳机的均衡函数；以所得的均衡函数对骨导耳机进行均衡处理。该基于畸变产物耳声发射的骨导耳机的均衡方法，改进现有的骨导耳机的均衡方法，不再局限于主观因素调整，不再依赖主观测听和长期调试，以客观参考量和客观传递函数计算出均衡函数来均衡骨导耳机，能够逼近理想效果。
1103 | 一种SBS改性乳化沥青及其制备方法 | 发明授权 | 失效专利 | CN1793234A | CN200510101919.0 | 2005.12.08 | 2006.06.28 | 广州大学 | 吴旷怀 杨海清 杨奇竹 | 本发明SBS改性乳化沥青属于现代路面技术领域。本发明按重量百分比由以下组分组成:54～62％基质沥青；0.6～2.4％SBS改性剂；0.3～1.6％Sasobit；0.06～0.55％WD－3#稳定剂；1.2～1.8％沥青阳离子乳化剂；35～40％55～60℃热水；0.4％氯化钙；0.15％聚乙烯醇。本发明SBS改性乳化沥青由以下方法制备:首先把基质沥青加热到180℃～190℃，加入SBS改性剂，搅拌20min；然后加入Sasobit高速剪切1～2小时，最后加入稳定剂反应15min获得改性沥青；在55～60℃水中加入乳化剂、氯化钙和聚乙烯醇，调节pH为1.5～3.5获得皂液；然后将改性沥青在皂液中乳化分散，再经加压冷却得到。本发明SBS改性乳化沥青蒸发残留物的软化点高，用其生产的混合料抗永久变形性好，防止高温季节路面形成车辙，拥抱等病害，更适应炎热地区的路面建设及养护需要。本发明乳化温度低，使生产难度下降，减少乳化设备的损耗，提高乳液稳定性。
1104 | 一种耐高温且和易性好的混凝土及其制备方法 | 发明授权 | 在审专利 | CN113979685A | CN202111189809.X | 2021.10.12 | 2022.01.28 | 广州大学 | 赖勉亨 黄子诚 何正铭 王庆 阳丹 | 本发明属于混凝土技术领域，公开了一种耐高温且和易性好的混凝土及其制备方法。该混凝土中包括以下重量份数的原料组分:水210‑230份、水泥359‑471份、粒化高炉矿渣77‑181份、花岗岩碎石800‑830份、天然河砂780‑820份、聚羧酸型减水剂0.7‑0.8份。本发明通过在混凝土配方中加入合适量的粒化高炉矿渣与其余组分进行配合，不仅可以减少水泥的用量，还能有效提高混凝土的和易性和耐高温性能。
1105 | 一种扭转阻尼减震装置 | 发明授权 | 失效专利 | CN110644643A | CN201910955756.4 | 2019.10.09 | 2020.01.03 | 广州大学 | 沈朝勇 黄襄云 谭平 陈洋洋 马玉宏 吴迪 崔杰 周福霖 | 本发明涉及建筑、桥梁、设备及重大生命线工程隔震的抗扭转阻尼耗能装置等技术领域，具体涉及一种扭转阻尼减震装置，包括上层导轨系统、下层导轨系统、外连接用筒、中部导轨系统、滚珠丝杠系统和可变形阻尼器，当上部隔震结构遭受水平方向地震时，由于地震中存在扭转分量或因隔震结构刚心与质心未完全重合，隔震层上部结构与固定地面之间会发生相对扭转，此时隔震层上部结构带动上层导轨系统发生绕竖直轴的转动，上层导轨系统带动外连接用筒、中部导轨系统及螺母转动，由于滚轴的底部被可变形阻尼器约束住，滚轴只能带动可变形阻尼器发生竖向运动，可变形阻尼器运动过程中产生竖向阻尼，发挥整个装置的阻尼特性，减轻隔震结构的扭转不利影响。
1106 | 一种霉菌自清洁装置、霉菌自清洁方法及空调系统 | 发明授权 | 在审专利 | CN114234418A | CN202111361306.6 | 2021.11.17 | 2022.03.25 | 广州大学 | 方赵嵩 谢章熠 郑志敏 文韬 | 一种霉菌自清洁装置，用于空调系统，包括检测模块、清洁模块、移动模块和控制器，检测模块包括霉菌采集器和霉菌检测电路，霉菌采集器安装于空调系统的沾污表面，清洁模块包括清除霉菌的清洁机构，清洁机构安装在移动模块上，从而移动模块带动清洁模块移动，检测模块、清洁模块和移动模块分别电连接控制器。一种霉菌自清洁方法，采用上述一种霉菌自清洁装置，先获取霉菌的种类、数量、分布信息，再根据该信息输出清洁指令，进行清洁，采用逐次调节清洁指令的方式达到精确清洁的效果，一种空调系统，采用上述一种霉菌自清洁装置，可对蒸发器表面进行清洁，本发明可自动对霉菌进行检测和清洁，清洁效果好，属于空调清洁领域。
1107 | 基于数据驱动的中继选择方法、系统、装置及介质 | 发明授权 | 有效专利 | CN112910534A | CN202110065153.4 | 2021.01.18 | 2021.06.04 | 广州大学 | 赵赛 罗杰 黄高飞 唐冬 杨钊 | 本发明公开了一种基于数据驱动的中继选择方法、系统、装置及介质，方法包括:建立多中继网络系统模型，并根据多中继网络系统模型确定目的地的第一接收信号和第一信噪比；根据第一接收信号和第一信噪比构建第一优化模型，第一优化模型的优化目标是多中继网络的可实现速率最大化；基于数据驱动构建第一分类模型，并根据第一分类模型和第一优化模型预测得到最优中继；根据最优中继输出多中继网络的中继选择结果。本发明采用基于数据驱动的多类分类技术来解决中继选择问题，从而预测出最优中继，一方面节省了计算时间，降低了对系统的算力要求，另一方面提高了信号的传输效率以及传输可靠性，可广泛应用于无线通信技术领域。
1108 | 一种钽酸催化材料及其制备方法和应用 | 发明授权 | 在审专利 | CN114632507A | CN202210280631.8 | 2022.03.21 | 2022.06.17 | 广州大学 | 黄勇潮 张思琪 苏培洋 王平山 | 本发明提供了一种钽酸(H2Ta2O6)催化材料及其制备方法和应用。本发明的钽酸催化材料的制备方法，包括如下步骤:S1:将铈盐和钽盐溶于有机溶剂中，充分搅拌，得到混合溶液；S2:向混合溶液中加碱调节pH值至9.5‑10.5，搅拌后进行反应；S3:对反应产物进行冷却、洗涤、干燥，得到H2Ta2O6催化材料。本发明的制备方法操作便捷，只需水热法一步合成，节省了工序；反应所需温度低，减少了能耗，同时安全性更高；反应过程中无其它有毒有害气体产生，绿色环保，对环境友好；反应原料易得，所需能耗小，操作简便，有利于催化材料的工业化生产，经济效益和环境效益显著；制备的催化材料具有良好的光催化性能，对抗生素的降解率高。
1109 | 一种超分子材料及其制备方法和应用 | 发明授权 | 有效专利 | CN113174051A | CN202110295549.8 | 2021.03.19 | 2021.07.27 | 广州大学 | 谢延正 关钰明 张哲 | 本发明属于材料技术领域，具体涉及一种超分子材料及其制备方法和应用。所述超分子材料包括式(Ⅰ)和/或式(Ⅱ)所示的单元结构，所述超分子材料为笼状；式中，R为氢原子、醚链、烷基链或聚芳香烃链；M为过渡金属离子。本发明提供的超分子材料具有八面体笼状结构，其结构稳定，所述超分子材料具有聚集诱导发光性能，其应用范围广；且该超分子材料的制备方法简单，反应条件温和，有利于大规模工业化。
1110 | 一种柔性水下机器人、控制方法及设备 | 发明授权 | 有效专利 | CN113772057A | CN202111118828.3 | 2021.09.24 | 2021.12.10 | 广州大学 | 刘爱荣 梁家乔 陈俊达 傅继阳 陈炳聪 谢文高 张怡孝 | 本发明公开了一种柔性水下机器人、控制方法及设备，本发明通过设置至少一移动关节以及控制模块，移动关节的柔性关节模块包括第一连接板、第二连接板、第一弹簧、若干个第二弹簧、若干个第三弹簧、若干第一牵引绳、若干第二牵引绳以及牵引模块，第一弹簧、第二弹簧以及第三弹簧依序从内至外布置且对应的刚度逐渐降低，形成渐变刚度结构使得姿态的调整更加灵活，当受撞击时能够吸收并释放能量从而保证柔性关节模块的完整性，从而提高稳定性；控制模块能够根据超声波信号对牵引模块以及推动模块进行控制，使得柔性水下机器人正常工作，本发明可广泛应用于机器人技术领域。
1111 | 一种金属硫化物及其制备方法和应用 | 发明授权 | 有效专利 | CN112110488A | CN202010927683.0 | 2020.09.07 | 2020.12.22 | 广州大学 | 范浩森 刘鑫龙 刘芝婷 杨伟 郑文芝 邓启祥 张梦辉 | 本发明提供一种金属硫化物及其制备方法和应用，其制备方法包括如下步骤:(1)钼基前驱体在氮气氛围中加热保温，冷却后得到预处理钼基前驱体；(2)预处理钼基前驱体加入硫源，在氮气氛围中加热保温，冷却后得到金属硫化物。本发明的金属硫化物的制备方法中，第一次高温退火能将三氧化钼还原为低价态二氧化钼，使得后续硫化更完全；而第二次退火，能得到表面光滑、具有大量纳米级孔洞的Mo‑MOF，并且两次退火后MOF结构的形貌得以保持，保留了原本MOF材料的比表面积，作为电极材料能为离子的嵌入与脱除提供大量空间。
1112 | 一种甲醛敏感复合材料和气敏传感器及其制备方法 | 发明授权 | 有效专利 | CN110455900A | CN201910699329.4 | 2019.07.31 | 2019.11.15 | 广州大学华软软件学院 | 刘咏梅 刘雪花 李芳 何苏利 刘敏 | 本发明公开了一种甲醛敏感复合材料及气敏传感器以及制备方法，所述复合材料为MgO掺杂SnO2；气敏传感器包括陶瓷管，陶瓷管涂覆甲醛敏感复合材料层；电极，紫外光源，所述用于检测时照射陶瓷管处的甲醛敏感复合材料。本发明采用通过掺杂MgO增大了气敏材料的比表面积大，使得传感器与气体之间的接触面大，有利于气体的吸附与储存，掺杂改变了气敏材料的结构从使得敏感性能改善，提高灵敏度以及气敏探测器抗干扰性；本发明公开的光敏传感器采用紫外LED激励SnO2纳米材料，可实现传感器在室温下工作，且SnO2纳米材料低掺杂MgO提高气敏探测器抗干扰性。
1113 | 一种装配式自复位减震墙体框架结构 | 发明授权 | 在审专利 | CN114673276A | CN202210418858.4 | 2022.04.20 | 2022.06.28 | 广州大学 | 张超 黄炜元 周云 黄镇钦 李家乐 石菲 | 一种装配式自复位减震墙体框架结构。本发明提供了一种包括框架本体，框架本体内沿其高度方向设有由若干个墙板单元组合而成的减震墙板组，减震墙板的顶端和底端均与框架本体插接连接，每两个相邻的墙板单元之间均设有减震层，减震墙板组的两侧均设有与其相互贴合的复位板，减震墙板组内安装有贯穿其左右两侧的预拉弹簧，预拉弹簧的两端分别与复位板固定连接，减震墙板组分成若干个墙板单元，并在每两个相邻的墙板单元之间设置减震层，能够使该墙体框架结构能够降低墙体在地震中的损伤并为主体结构提供稳定的耗能能力，在减震墙板组的两侧均设置与其相互贴合的通过于拉弹簧拉紧的复位板，使减震墙板组具有自复位能力，可以降低墙体的残余位移，从而在震后快速恢复正常使用功能。
1114 | 与下位机的通信方法、上位机、计算机系统和存储介质 | 发明授权 | 失效专利 | CN111932862A | CN202010732828.1 | 2020.07.27 | 2020.11.13 | 广东鼎诚电子科技有限公司 | 刘振邦 牛利 马英明 王伟 包宇 韩冬雪 何颖 | 本发明公开了一种与下位机的通信方法、上位机、计算机系统和存储介质，与下位机的通信方法包括获取接口句柄、注册接口句柄、通过接口句柄与相应的下位机进行连接测试，以及当连接测试的结果为成功，通过接口句柄与下位机进行通信等步骤。上位机执行实施例中的与下位机的通信方法，可以同时与多个下位机进行通信，具有多通道测量的功能，当应用于实验数据采集时，便于设置多组实验以实现对照等目的。与现有技术相比，无需使用复杂昂贵的多通道测试仪器，也无需设置多个上位机来与各下位机一一对应，从而节省实验成本。本发明广泛应用于计算机技术领域。
1115 | 一种基于超声波辅助的铁轨强化研磨装置及方法 | 发明授权 | 在审专利 | CN113584970A | CN202110781936.2 | 2021.07.09 | 2021.11.02 | 广州大学 | 刘晓初 危珊 梁忠伟 萧金瑞 沈忠健 黄珊珊 陈泽威 | 本发明公开一种基于超声波辅助的铁轨强化研磨装置及方法，该装置包括行走机构、高压喷射机构、超声振动加工机构、清洗回收机构；所述高压喷射机构包括高压喷头、送料管道和研磨料箱，所述送料管道连接在高压喷头和研磨料箱之间；所述超声振动加工机构包括超声波发生器、超声波工具头和升降驱动机构，所述超声波发生器与升降驱动机构的驱动端连接；在工作状态下，所述超声波工具头位于高压喷头和清洗喷头之间；所述清洗回收机构包括清洗机构和回收机构，所述清洗机构包括清洗喷头和清洗容器；所述回收机构包括两个相对设置的回收槽和回收驱动机构。本发明能够全自动地对铁轨进行强化研磨，无需人工参与，有效地提高加工的工作效率。
1116 | 一种钢铅阻尼器 | 发明授权 | 失效专利 | CN101949176A | CN201010282519.5 | 2010.09.14 | 2011.01.19 | 广州大学 | 周云 吴从晓 邓雪松 | 本发明涉及减振器，具体涉及利用金属材料作为减振介质的一种钢铅阻尼器，该阻尼器由钢管(1)、分别设在钢管(1)两端的上下连接钢板(3、4)和充满钢管(1)内的铅芯(2)组成，其中所述的上下连接钢板(3、4)上相向设有半球形的上下挤压头(5、6)，所述上下挤压头(5、6)伸至铅芯(2)的体内，其特征在于，所述的钢管(1)外壁的中部设有削弱结构，该结构为环绕钢管(1)外壁的凹槽；所述凹槽的横截面积为钢管(1)管壁纵剖面面积的30％～50％，所述凹槽最深处的深度为钢管(1)壁厚的20％～30％。本发明所述阻尼器的钢管(1)中部设有削弱结构，有利于充分发挥钢管(1)的屈服耗能能力。
1117 | 一种具有调节结肠内菌群功效的荔枝多糖-多酚加合物及其制备方法与应用 | 发明授权 | 在审专利 | CN113827609A | CN202110932309.4 | 2021.08.13 | 2021.12.24 | 广州大学 | 苏东晓 罗楠 舒彬 杨新泉 曾庆祝 | 本发明公开了一种具有调节结肠内菌群功效的荔枝多糖‑多酚加合物及其制备方法与应用。本发明方案中，荔枝多糖‑多酚加合物可以通过促进结肠内菌群增殖，降低pH以维持结肠微环境健康，还有利于促进肠道系统中对人体有益的乙酸、丙酸、丁酸等短链脂肪酸的产生；本发明方案制备的荔枝多糖‑多酚加合物能显著改善肠道微环境健康，可用于添加在食品或药品中，具有广阔的应用前景。
1118 | 一种射电望远镜反射面的风载荷计算方法 | 发明授权 | 在审专利 | CN114970020A | CN202210572701.7 | 2022.05.25 | 2022.08.30 | 广州大学 | 曹忠 胡瑞峰 王锋 邓辉 赵文静 梅盈 | 本发明公开了一种射电望远镜反射面的风载荷计算方法，其包括以下步骤:计算射电望远镜反射面的指向轴与风矢量的夹角；计算射电望远镜反射面的净受风面积比；计算射电望远镜反射面所受的风载荷。本发明针对射电望远镜反射面较其他结构受风载荷影响更大的特点，改进了射电望远镜反射面的风载荷计算方法，侧重于风对反射面的作用，计算更精确且符合实际。本发明可广泛应用于射电望远镜载荷计算领域。
1119 | 一种过渡金属硫化物纳米片及其制备方法和应用 | 发明授权 | 有效专利 | CN111268734A | CN202010090782.8 | 2020.02.13 | 2020.06.12 | 广州大学 | 刘芝婷 张梦辉 谢辉 郑文芝 陈逊杰 | 本发明涉及一种过渡金属硫化物纳米片及其制备方法和应用，属于储能设备材料技术领域。本发明提供的一种过渡金属硫化物纳米片的制备方法，包括如下步骤:将金属盐在溶剂中溶解，获得金属盐溶液，然后移至聚四氟乙烯内衬中，再将聚四氟乙烯内衬装入水热外釜中固定密封，进行水热反应，离心洗涤，真空干燥得到前驱体；将前驱体与升华硫，按一定质量比置于玻璃管内，然后将玻璃管置于管式炉内，在惰性气氛中煅烧，即可制得所述的过渡金属硫化物纳米片。本发明采用水热法及煅烧法两步获得产物，操作简便，成本低廉，可用于大面积制备电极材料，制备得到的过渡金属硫化物纳米片，比电容高，稳定性好，且具有高能量密度。
1120 | 一株贝莱斯芽孢杆菌YC666及其应用 | 发明授权 | 有效专利 | CN110229764A | CN201910446612.6 | 2019.05.27 | 2019.09.13 | 广州大学 | 王玉琪 | 本发明提供了一株贝莱斯芽孢杆菌(Bacillus velezensis)YC666，以及所述贝莱斯芽孢杆菌(Bacillus velezensis)YC666在铝毒土壤修复、缓解铝毒胁迫、以及提高植物抗铝毒胁迫能力中的应用。贝莱斯芽孢杆菌(Bacillus velezensis)YC666对Al(III)、Mn(II)、Co(II)金属胁迫和酸胁迫有显著的抗性；YC666可通过其生物膜吸附铝离子；YC666可缓解植物根系铝毒胁迫，减轻铝毒对植物生长的毒害作用，提高植物对铝毒的抵抗力。
1121 | 基于果蝇优化算法的结构损伤识别方法及装置 | 发明授权 | 在审专利 | CN109992849A | CN201910197274.7 | 2019.03.14 | 2019.07.09 | 广州大学 | 罗威力 李宏涛 | 本发明公开了一种基于果蝇优化算法的结构损伤识别方法及装置，所述方法包括:输入果蝇优化算法相关参数，建立结构有限元模型，采用第一公式初始化随机值损伤参数采用第二公式计算随机值Xij，得到结构损伤单元及其损伤参数X，计算结构动态响应R；输入实测的损伤结构动态响应R′，根据第三公式建立目标函数；根据第四公式进行迭代直至适应度函数f(Xbest)优于目前的群定位值f(X_axisj)，选择Xbest代入X_axisj；不断迭代上述步骤，直至达到最大迭代数Itermax，输出X_axisj作为确定的损伤参数αj的结构。本发明利用时域结构加速度数据的差异构造目标函数，将结构损伤识别问题转化为优化问题，且对测量噪声不敏感，提高结构损伤识别方法的有效性和准确性。
1122 | 一种异常行为检测方法及其系统 | 发明授权 | 有效专利 | CN110135319A | CN201910382161.4 | 2019.05.09 | 2019.08.16 | 广州大学 | 伍冯洁 潘伟旋 詹逸 李锦韬 林佳翰 郑振勤 黄成浩 | 本发明公开了一种异常行为检测方法，包括步骤:使用神经网络人体骨架提取模型，提取视频中的动态的人体骨骼关节点，形成骨骼数据集；通过ST‑GCN网络获得与骨骼相对应的更高级的行为特征图，即表面行为特征；将行为特征图输入到异常行为分类器模型中，匹配以识别行为类型。本发明还公开了一种异常行为检测系统，包括视频监控模块、网络模型集成模块。本发明可实现准确高效地处理多种人体行为与大量人体骨骼数据，自动识别视频监控中出现的异常行为。
1123 | 复合生物炭去除水体中青霉素钾的方法与应用 | 发明授权 | 在审专利 | CN114988514A | CN202210941168.7 | 2022.08.08 | 2022.09.02 | 广州大学 | 龙建友 邓一荣 陈子楷 李笛 莫健莹 吴翠琴 周颖 李伙生 肖唐付 黎洋凯 | 本发明公开了复合生物炭活化过硫酸盐去除水体中青霉素钾的方法，利用复合生物炭的吸附作用去除水体中的青霉素钾。该复合生物炭是以橙子皮为原料通过碳热法制备成的橙子皮生物炭负载零价锰。本发明还提供了该复合生物炭活化过硫酸盐去除水体中青霉素钾的应用，即将水体pH值调节至3‑9，水温调节至15‑35℃，向水体中投加0.5g/L的复合生物炭和1‑40mmol/L的过硫酸盐，对水体中的青霉素钾进行去除。该复合生物炭制备工艺简单、生产原料价格低廉、对青霉素钾的去除率较高。
1124 | 一种水面船载多功能相机云台 | 发明授权 | 在审专利 | CN114992475A | CN202210697042.X | 2022.06.20 | 2022.09.02 | 广州大学 | 向建化 陈小文 毕齐林 杨文强 魏鑫 | 本发明提供了一种水面船载多功能相机云台，包括:云台外壳；通过转轴可转动安装于云台外壳的顶部的转台；带轮组，包括主动带轮和从动带轮，从动带轮安装于转轴底端，通过同步带与主动带轮传动连接，主动带轮在驱动机构带动下转动，同步带带动从动带轮实现顺时针和逆时针方向360°转动；相机固定台设于转台的上方，用于固定相机；俯仰升降机构，与转台表面和相机固定台底部连接，包括中间的升降气缸和外周的6个俯仰调节气缸，通过控制7个气缸协调工作，可以调节相机固定台升降和俯仰角度。本发明云台具有防水、360度旋转、上下俯仰、区域高度可调、水平防抖等多项功能，主要应用于水面上搭载相机工作，同时具备陆上搭载相机工作的能力。
1125 | 一种减震墙体结构多点连接构造及其施工方法 | 发明授权 | 失效专利 | CN110080427A | CN201910357906.1 | 2019.04.29 | 2019.08.02 | 广州大学 | 张超 邓雪松 周云 李家乐 | 本发明涉及一种减震墙体结构多点连接构造及其施工方法。该减震墙体结构多点连接构造包括框架以及位于框架内的墙板组，所述墙板组包括一个墙板单元或至少两个上下布置的墙板单元，所述框架包括顶梁、底梁以及左、右框架柱，所述墙板单元的左、右两端中的一端设有预置槽，另一端可拆连接有连接件，靠近预置槽的框架柱的内侧面上设有预置插接件，所述预置插接件插入预置槽内，靠近连接件的框架柱的内侧面上设有固定板，所述固定板与连接件固定连接，所述墙板组的各侧面与框架之间均具有间隙。相比于现有技术，本发明中的墙板组与框架之间留有间隙，当本发明的减震墙体结构多点连接构造受到地震作用时，框架发生侧移，增强了结构的整体抗震性能。
1126 | 一种球状氮掺杂碳载非贵金属氧还原催化剂及其制备方法 | 发明授权 | 失效专利 | CN102247869A | CN201110155750.2 | 2011.06.10 | 2011.11.23 | 广州大学 | 陈胜洲 杨伟 李良伟 | 本发明公开一种球状氮掺杂碳载非贵金属氧还原催化剂，本发明还公开该催化剂的制备方法，旨在提供一种简便易行、价格低廉、性能稳定的氮掺杂非贵金属氧还原电催化剂及其制备方法；其技术要点是，该催化剂包括下述组分:三聚氰胺甲醛树脂预聚体、非贵金属盐和酸；其制备方法，依次包括如下步骤:（1）将三聚氰胺甲醛树脂预聚体与纯净水混合均匀;（2）再加入非贵金属盐，搅拌；（3）将酸加入所得步骤（2）所得的溶液中、固化、干燥，得到块状；（4）热处理，即得到球状氮掺杂碳载非贵金属氧还原电催化剂；属于燃料电池材料科学技术领域。
1127 | 一种半监督节点分类方法、系统、计算机设备和存储介质 | 发明授权 | 在审专利 | CN112529069A | CN202011424450.5 | 2020.12.08 | 2021.03.19 | 广州大学华软软件学院 | 刘勋 宗建华 夏国清 李敏弟 梁智强 陈晓霖 | 本发明提供了一种半监督节点分类方法、系统、计算机设备和存储介质，所述方法包括获取半监督分类数据集；根据所述半监督分类数据集构建数据图网络；根据所述数据图网络建立多规模邻域池化的高阶图卷积网络模型；根据所述半监督分类数据集对所述多规模邻域池化的高阶图卷积网络模型进行半监督节点分类训练，得到分类结果。本发明实施例在半监督节点分类时，既能同时捕捉不同阶邻域节点间的相互关系，并将其混合保留更多更丰富的特征信息，进而扩宽感受野和提高模型的表达能力，又通过设置不同阶图卷积间权重共享及选用较少隐藏神经元数目，减少了模型的计算复杂度和参数量，进而提高了模型的分类效率和分类精度。
1128 | 一种有目标的攻击样本生成方法、装置、设备及存储介质 | 发明授权 | 有效专利 | CN110046622A | CN201910272129.0 | 2019.04.04 | 2019.07.23 | 广州大学 | 顾钊铨 谢禹舜 胡卫雄 方滨兴 王乐 | 本发明公开了一种有目标的攻击样本生成方法，通过获取待识别图像X和特定数字j，遍历待识别图像X的每个像素点，在每个像素点采样K个像素值，并分别计算每个数值在神经网络N中的识别概率，得到将待识别图像X，识别为所述特定数字j的识别结果中最大识别概率的像素点的位置P；遍历像素点的位置P的每个像素值，并分别计算每个数值在神经网络N中的识别概率，得到将待识别图像X，识别为特定数字j的最大识别概率时的像素值V’；将待识别图像X中像素位置P的像素值修改为V’，得到对抗样本X’，该方法的运行时间短，仅通过修改数字样本图像的一个像素点，就可使得神经网络将待识别图像误识别为特定的数字。
1129 | 一种夏威夷果开壳装置 | 发明授权 | 在审专利 | CN115024647A | CN202210641697.5 | 2022.06.07 | 2022.09.09 | 广州大学 | 黄鹏程 朱大昌 | 本发明涉及坚果开壳技术领域，尤其是涉及一种夏威夷果开壳装置，包括固定圆筒和驱动手柄，所述驱动手柄的一端与所述固定圆筒铰接；其中，所述固定圆筒的侧面开设有一导向槽，所述导向槽内滑动设置有开壳组件，所述驱动手柄用于驱动所述开壳组件沿所述导向槽滑动以实现夏威夷果开壳。使用时，仅需将夏威夷果放置于固定圆筒内，通过单手握住驱动手柄，即可带动开壳组件发生相对的运行，进而将夏威夷果开壳，操作简单，使用便捷，适用于大多数人群。并且，本发明的开壳片为偏平结构，便于在将夏威夷果放进固定圆筒的过程中，将夏威夷果的裂口对准开壳片并嵌入进其裂口中，且不会伸进果壳内部破坏果肉，保证了果肉的完整性。
1130 | 用于两个隔震结构或隔震结构与固定结构之间的双向滑动栏杆装置 | 发明授权 | 失效专利 | CN103526696A | CN201310492269.1 | 2013.10.20 | 2014.01.22 | 广州大学 | 沈朝勇 谭平 崔杰 马玉宏 黄襄云 陈洋洋 周福霖 | 提供一种用于两个隔震结构或隔震结构与固定结构之间的双向滑动栏杆装置，具有左栏杆和右栏杆，所述左栏杆一侧的下端与隔震结构固定连接且左栏杆可绕其一侧端部轴线转动，所述右栏杆一侧的下端与隔震结构或固定结构固定连接且右栏杆也可绕其一侧端部轴线转动，所述左栏杆另一侧上下均通过双筒套管与右栏杆另一侧上下连接为一体且两者之间相互滑动。本发明既满足平时非地震时的维护功能，同时在地震发生时不仅仍能起到维护功能，保障人流疏通的安全，同时不妨碍两个隔震结构或隔震结构与固定结构之间相对运动，具有较高的实用价值。
1131 | 一种具有反攻击机制的谣言传播模型构建方法 | 发明授权 | 在审专利 | CN115051923A | CN202210572709.3 | 2022.05.25 | 2022.09.13 | 广州大学 | 钟晓静 杨宇琨 杨洋 庞斌 | 本发明公开了一种具有反攻击机制的谣言传播模型构建方法，其包括如下步骤:S1:确定具有反攻击者谣言传播机制；S2:将转移关系图转化成非线性一阶微分方程组；S3:根据谣言是否流行，寻找模型的无谣言平衡点和有谣言平衡点；S4:应用下一代矩阵方法计算阈值R0，讨论并分析R0在不同取值范围时，平衡点的稳定性；S5:对模型进行数值仿真。本发明在传统模型的基础上增加，犹豫者和反谣言者，以求更实际的情况，同时，对于谣言在不同人群的传递关系，尝试用非线性的耦合关系描述，使得谣言的传递更加贴近实际。
1132 | 一种翻转式智能鞋柜的存取装置 | 发明授权 | 有效专利 | CN113100575A | CN202110537395.9 | 2021.05.17 | 2021.07.13 | 广州大学 | 萧金瑞 沈忠健 梁忠伟 刘晓初 邵骏华 彭逸晖 | 本发明公开一种翻转式智能鞋柜的存取装置，包括柜体以及搬运机构；所述柜体中设有多个存放箱和若干个取放箱；所述搬运机构设置在柜体的内腔中，且位于存放箱和取放箱的内侧；每个存放箱和取放箱中均设有翻转架，该翻转架的下端与存放箱和取放箱之间均转动连接；所述存放箱和取放箱中还设有翻转驱动机构；所述翻转架上设有用于存储鞋子的存储腔；所述取放箱的外侧设有取放开口，该取放开口与所述存储腔连通设置；所述搬运机构包括移动架、设置在移动架上的取鞋件以及驱动所述移动架做横向和纵向移动的搬运驱动机构，所述取鞋件与翻转架翻开时的存储腔对应设置。本发明能够完成鞋子的自动存储和取出，以便用户快速准确地进行鞋子取放。
1133 | 一种基于卷积神经网络的三维肺结节识别方法 | 发明授权 | 有效专利 | CN109544510A | CN201811243707.X | 2018.10.24 | 2019.03.29 | 广州大学 | 黄文恺 彭广龙 胡凌恺 薛义豪 倪皓舟 何杰贤 朱静 吴羽 | 本发明涉及医学图像分析领域和深度学习领域，为基于卷积神经网络的三维肺结节识别方法，包括步骤:肺部三维CT图像数据集预处理，将预处理后的CT图像数据集分成训练数据集和测试数据集；建立DenseNet和SENet相结合的神经网络模型，并设置其超参数；将训练数据集导入神经网络模型中，采用随机梯度下降算法和学习率逐步递减的方式进行训练，待模型充分收敛之后，保存并导出模型结构和权重参数，得到训练好的神经网络模型；用神经网络模型对测试数据集中每组三维CT图像进行测试，得到肺结节识别结果。该方法可分析出三维CT影像中是否含有肺结节及其具体位置，解决了深度卷积神经网络可能出现梯度消失、梯度爆炸或退化问题导致肺结节识别准确率低的问题。
1134 | 一种环糊精－纳米金刚石衍生物及其制备方法和用途 | 发明授权 | 失效专利 | CN101235103A | CN200710032858.6 | 2007.12.26 | 2008.08.06 | 广州大学 | 柯刚 浣石 黄风雷 谭湘倩 | 本发明公开了一种环糊精－纳米金刚石衍生物，它是原始纳米金刚石经球磨、纯化、酸化处理的基础上，与卤化试剂反应，将纳米金刚石表面的羧酸基团转化为反应活性较强的酰卤基团后，与二元官能团有机化合物反应，使活泼官能团从纳米金刚石的表面延伸出来，再与三氯均三嗪反应，得到表面存在可以与羟基反应的活泼含氯三嗪环的纳米金刚石，最后与环糊精通过亲核取代反应而制备得到；该环糊精－纳米金刚石衍生物中，环糊精和纳米金刚石的质量含量比约为0.1－1.2∶1。本环糊精－纳米金刚石衍生物不仅在多种等溶剂中具有较好的溶解性、分散性和稳定性，同时具备环糊精和纳米金刚石的多种优异性能，是一种环境友好材料，可以预期它们在水基润滑、精密抛光和表面工程等领域的价值。
1135 | 一种毛木耳多糖的提取方法 | 发明授权 | 在审专利 | CN114478812A | CN202210041857.2 | 2022.01.14 | 2022.05.13 | 广州大学 | 曾庆祝 龙瑞阳 王荣新 | 本发明公开了一种毛木耳多糖的提取方法，包括以下步骤:步骤1、粉碎；步骤2、超声波处理；步骤3、酶解:调节毛木耳粉末混液的pH，然后加入复合酶进行酶解处理，得到酶解后的混液；步骤4、灭酶:将酶解后的混液进行灭酶处理，得到灭酶混合物；步骤5、乙醇处理:向灭酶混合物中加入无水乙醇，放入冰箱中，静置过夜，乙醇处理混合液；步骤6、第一次离心；步骤7、第二次离心；步骤8、冷冻干燥；步骤9、计算提取率。使用本发明的方法提取毛木耳多糖，提取率为11％‑15％。本发明使用纤维素酶和木瓜蛋白酶的酶解，进行木耳多糖的提取具有反应条件温和，提取率高，杂质易除，工艺简单的特点，并有利于对制得的多糖更进一步的加工。
1136 | 一种基于稀土/核苷酸超分子组装体的汞离子检测方法 | 发明授权 | 有效专利 | CN110823851A | CN201911100224.9 | 2019.11.12 | 2020.02.21 | 广州大学 | 周丽 马戈 梁振达 闫兵 | 本发明提供了一种基于稀土/核苷酸超分子组装体的汞离子检测方法，属于分析化学领域。本发明的检测方法快速、灵敏、准确，检测在10分钟内即可完成，对汞离子响应迅速，选择性好，检测限可达2.6nM，在0～0.6μM具有良好的线性关系，并可实现肉眼可视化检测0.2μM的Hg2+。所述的超分子配合物荧光信号稳定、无光漂白，通过溶液反应法一步即可得到，制备工艺简单、容易操作、成本低且重复性好。本发明实现了稀土铽离子/鸟嘌呤单核苷酸的超分子配合物在检测汞离子中的应用，可通过结合现场检测荧光小型设备，实现现场Hg2+离子的快速检测以应对突发情况，为突发污染情况提供数据，具有良好的应用前景。
1137 | 一种新型挤压阻尼器装置 | 发明授权 | 有效专利 | CN104153481A | CN201410425865.2 | 2014.08.27 | 2014.11.19 | 广州大学 | 沈朝勇 谭平 崔杰 马玉宏 黄襄云 陈洋洋 林佳 周福霖 | 本发明公开一种新型铅挤压阻尼器装置，包括一外套筒及与该外套筒的开口端配合的封盖板，还包括一穿过所述封盖板并能够在所述外套筒的内腔中沿轴向移动的内挤压杆，所述外套筒的内腔填充围绕所述内挤压杆的铅粒。当隔震结构遇到地震或较大风载作用时，隔震层上部结构带动内挤压杆，使得内挤压杆与外套筒之间发生相对运动，外套筒与内挤压杆之间的铅粒因受到挤压而产生阻尼力，为隔震结构提供较大的耗能功能，从而剪切因地震或风产生的水平地震作用。该装置因竖向不承担荷载，如在大地震中发生损坏，拆除装置两端的销钉，移除损坏的装置，将新的装置换上，并采用销钉连接，可以重新为隔震结构提供阻尼力。
1138 | 一种基于铁柱撑黏土和离子液体的固体电解质及其制备方法 | 发明授权 | 失效专利 | CN111740155A | CN201910229208.3 | 2019.03.25 | 2020.10.02 | 广州大学 | 贺鹤鸣 毛海添 | 本发明公开了一种基于铁柱撑黏土和离子液体的固体电解质及其制备方法，该固体电解质由铁柱撑黏土、离子液体和锂盐组成。其制备方法包括以下步骤:1)锂盐、离子液体和铁柱撑黏土的干燥预处理；2)锂盐和离子液体的混合，得到锂盐‑离子液体混合物；3)铁柱撑黏土和锂盐‑离子液体混合物的混合，焙烧。本发明的固体电解质以铁柱撑黏土为基体，将离子液体和锂盐固载在铁柱撑黏土中，其离子电导率和能量密度较高，与正负极接触好，机械硬度较高，界面稳定性好，原料成本低。
1139 | 一种用于去除伪影和噪声滤波的自见证相干成像系统 | 发明授权 | 在审专利 | CN115077375A | CN202210565510.8 | 2022.05.23 | 2022.09.20 | 广州大学 | 蔡长青 赖丽敏 王雪菲 林夕童 薛仲新 | 本发明公开了一种用于去除伪影和噪声滤波的自见证相干成像系统，其包括相互连接的加工光源、宽带光源、光纤分束器、二向色镜、光学透镜、光谱仪、参考臂、样本臂；所述宽带光源产生的光束通过所述光纤分束器分为两部分，其中一部分进入参考臂；另一部分通过所述二向色镜与加工光束结合后，光束通过所述光学透镜聚焦到所述样本臂光斑；从所述样本臂和所述参考臂返回的成像光在所述光纤分束器上重新组合后进入所述光谱仪。将本发明提供的上述系统应用于316L不锈钢的激光焊接时，锁孔跟踪率提高了67％，且完全消除自相关伪影，信噪比增加两倍，成像速率和空间分辨率没有损失，无需平衡检测或专用光源。
1140 | 一种城市热环境主控因素的空间制图方法、装置及介质 | 发明授权 | 失效专利 | CN110189617A | CN201910391857.3 | 2019.05.10 | 2019.08.30 | 广州大学 | 郭冠华 吴志峰 陈颖彪 | 本发明公开了一种城市热环境主控因素的空间制图方法、装置及介质，所述方法包括:利用遥感影像数据获取城市热环境状况和城市绿地信息；设置网格单元，选取与城市热环境有密切关联的格局指数，计算每个单元内平均温度信息和绿地格局指数；计算地表温度与每个格局指数的相关性系数，筛选出前4个相关性最高的典型格局指数；考虑这4个格局指数的所有组合，利用地理加权回归算法分别构建24个地表温度与格局指数的模型，获得所有模型局部决定系数Local R2的空间分布特征；采用层次分解算法对所有模型的Local R2进行分解，识别每个网格单元内的贡献百分比最大的格局指数完成城市热环境主控因素空间制图。本发明能够准确地构建城市热环境主控因素空间图。
1141 | 一种具有复合阻尼的单活塞杆黏滞阻尼器 | 发明授权 | 失效专利 | CN101994775A | CN201010526116.0 | 2010.10.28 | 2011.03.30 | 广州大学 | 周云 汪大洋 | 本发明涉及一种防振动或震动的建筑构件，具体是涉及一种具有复合阻尼的单活塞杆黏滞阻尼器，该阻尼器为一种单活塞杆黏滞阻尼器，其特征在于，所述的单活塞杆黏滞阻尼器的活塞杆(2)经活塞(5)左侧的工作缸(10)穿出左缸盖(1)，活塞(5)右侧的工作缸(10)内设有一圆柱螺旋弹簧(6)，该弹簧的一头固定于右端盖(7)上，另一头固定活塞(5)的端面；所述的工作缸(10)的内缸筒(3)外套设外缸筒(4)，左端盖(1)和右端盖(7)分别外缸筒(4)的两头，使内缸筒(3)和外缸筒(4)之间的间隙形成一补偿缸(11)；所述的左端盖(1)体内设有一单向阀(13)；所述的右端盖(7)体内设有另一单向阀(12)。本发明所述的黏滞阻尼器，在活塞移动的全程可同时提供黏滞阻尼和弹性阻尼。
1142 | 一种模块化钢结构节点 | 发明授权 | 在审专利 | CN109898644A | CN201910291883.9 | 2019.04.12 | 2019.06.18 | 广州大学 | 谭平 秦佳俊 陈洋洋 张亚飞 尚继英 | 一种模块化钢结构节点，各模块单元在其中参与连接的结构部件至少包括一根竖向的框架柱、两根框架梁，框架梁垂直且固定连接框架柱；拼接时，拼接部件包括模块单元、模块单元拼接的模块，两个拼接部件同时固定连接在同一个空间连接件；竖向拼接的两个模块单元的两根框架梁、框架柱分别沿竖向对齐，且框架柱同时固定连接在同一块拼接板；水平拼接时，同一层相邻的两个模块单元的一根框架梁、框架柱分别沿水平方向对齐。属于结构工程技术领域。在满足节点力学性能以及模块化钢结构整体稳定性的前提下，可以实现高装配率且拼接效率高；施工工艺简单，受力合理，便于多、高层钢框架模块化施工的实现。
1143 | 一种基于混沌信号驱动的开关变换器EMI抑制方法 | 发明授权 | 有效专利 | CN107404223A | CN201710689705.2 | 2017.08.11 | 2017.11.28 | 广州大学 | 杨汝 刘佐濂 王志燊 李斌华 胡嘉昕 | 本发明公开了一种基于混沌信号驱动的开关变换器EMI抑制方法，包括:获取用户输入的混沌信号，并将混沌信号离散化，获得离散化数据；采集开关变换器的反馈电压信号，并根据离散化数据和所述反馈电压信号，生成混沌PWM驱动信号；其中，反馈电压信号用于改变混沌PWM驱动信号的占空比；离散化数据用于改变混沌PWM驱动信号的频率；输出PWM驱动信号到开关变换器，以控制开关变换器的开关状态，实现开关变换器的EMI抑制。采用本发明实施例，通过混沌PWM驱动信号控制闭环开关变换器进行混沌扩频，从而抑制EMI，实现方法简单，精度高，使用范围广。
1144 | 基于光纤光镊的高灵敏加速度测量方法及传感器 | 发明授权 | 在审专利 | CN114280327A | CN202111525384.5 | 2021.12.14 | 2022.04.05 | 广州大学 | 张武 王子煌 张梦 朱必锋 陈洪彬 高钰淞 林佳翰 | 本发明公开了一种基于光纤光镊的高灵敏加速度测量方法及传感器，对被光镊捕获的聚苯乙烯微球施加一定的流体牵引力，通过四象限光电探测器测得聚苯乙烯微球的位移，标定微球的位移与受光力大小关系；置于加速度环境下时，环境加速度引起的微球位移，根据已标定微球的位移与受光力大小关系得出环境加速度引起的偏离位移对应的光力大小，再除以微球质量，即得环境加速度。本发明利用光纤光镊技术与微流控技术无接触式地稳定捕获微流通道内的微球，并基于时域有限差分数值计算选取合适的锥形光纤，以此实现微球加速度的微型化、高灵敏度、高精度、低成本的测量。
1145 | 一种手语交互辅助方法及系统 | 发明授权 | 在审专利 | CN115129160A | CN202210890252.0 | 2022.07.27 | 2022.09.30 | 广州大学 | 林旭昱 欧阳海滨 | 本发明公开了一种手语交互辅助方法及系统，方法包括:获取手语图像；识别手语图像中的手语；当无法识别手语图像中的手语时，获取用户手势在手语图像中的位置；根据多张手语图像中用户手势的位置确定用户绘制的图形；显示图形。本发明可以对用户的手语进行识别，对于无法识别的手语可以通过隔空手绘的方式实现文字表达，基本可以做到系统免维护，不但方便了残障人士的使用，而且解决了过往手语交互系统需要预设大量可供识别的手语的问题，以及减少了系统维护成本。
1146 | 一种二维层状复合膜及其制备方法与应用 | 发明授权 | 在审专利 | CN113083036A | CN202110553664.0 | 2021.05.20 | 2021.07.09 | 广州大学 | 龙庆武 刘兆清 陈杰鑫 王依钒 | 本发明公开了一种二维层状复合膜及其制备方法与应用，所述二维层状复合膜包括基膜；二维纳米片，所述二维纳米片垂直设置于所述基膜表面，形成纳米片层；纳米球，所述纳米球分散在所述纳米片层之间。本发明制备的二维层状复合膜，通过正负静电组装达到改善膜层状通道的稳定性，进而保证稳定的纳滤分离性能；利用不同尺寸大小的纳米球可以有效调控层状通道尺寸大小，使得膜孔正好可以截留离子和分子，从而有效解决水通量大时分子离子截留效果差的问题，而且还能降低分离过程中能源消耗；同时引入亲水纳米球以达到增强抗污垢、抗菌能力，从而有效降低膜污染和膜降解。
1147 | 一种折纸结构的优化设计及制造方法 | 发明授权 | 失效专利 | CN108021779A | CN201810065142.4 | 2018.01.23 | 2018.05.11 | 广州大学 | 刘杰 文桂林 | 本发明涉及计算机辅助设计，特别是涉及一种折纸结构的优化设计及制造方法，制造折纸结构之前，对折纸结构进行有限元建模、对折纸结构的有限元模型建立拓扑优化数学模型和对拓扑优化数学模型进行求解，得到优化后的折纸结构的最优结构材料分布，通过在计算机中对折纸结构进行优化设计，对折纸结构完成优化设计后，利用优化设计的结果，对折纸结构进行三维建模并且将折纸机构的三维图展开成二维图以便进行加工，最后根据优化后的折纸机构的材料分布情况，对薄板进行减材处理，对减材处理后的薄板进行折叠。本发明不仅减少了产品设计周期，而且还能提高生产效率和经济性，对于折纸结构的制造性和装配性都有了一定的提高。
1148 | 一种基于保序加密的好友近邻查询方法 | 发明授权 | 失效专利 | CN108023887A | CN201711281880.4 | 2017.12.07 | 2018.05.11 | 广州大学 | 彭滔 王国军 刘琴 | 本发明属于网络数据查询技术领域，特别是涉及一种基于保序加密的好友近邻查询方法。通过利用保序加密对用户及其好友位置信息进行加密保护，服务器在不知道明文的情况下对加密的坐标值进行比较，给出邻域判断结果。使得用户享受好友近邻查询服务时不向任何第三方透露真实位置，保证用户隐私安全。且所提供的保序加密较之其他加密技术更加高效快捷，加密数据量更小，使用户获得的服务更加高效，通信开销更小，更加安全。
1149 | 一种用于振震双控隔震层的多级阻尼器 | 发明授权 | 有效专利 | CN114457928A | CN202210091041.0 | 2022.01.26 | 2022.05.10 | 广州大学 | 陈洋洋 黄智森 邱月丽 温润球 沈朝勇 龚微 杨振宇 周福霖 | 本发明公开了一种用于振震双控隔震层的多级阻尼器，上连接板底部中心固设有内套筒座台，内套筒固设于内套筒座台底部，内套筒外侧周向均匀开设有两个以上的薄弱孔，下连接板顶部固设有外套筒，内套筒与外套筒插接配合，内套筒与外套筒之间形成第一级间隙，第一级间隙内填充有橡胶垫，框架结构套设于外套筒上，框架结构上端与上连接板固定连接。本发明在正常工作状况下，为隔震层提供抵御风荷载的侧向抗力，同时通过间隙的设置隔断环境振动的传递路径，起到隔离环境振动的效果；在遇到地震的工作状况下，内套筒在薄弱孔处剪断，使框架结构在外套筒约束作用下产生往复屈服变形，增强隔震层的滞回耗能能力，从而实现对两种工况的兼顾和自适应。
1150 | 一种个性化定制下的价值链知识发现方法 | 发明授权 | 在审专利 | CN115168600A | CN202210715356.8 | 2022.06.23 | 2022.10.11 | 广州大学 | 胡勇军 朱柳茜 | 本发明公开了一种个性化定制下的价值链知识发现方法，属于信息技术领域。由以下步骤组成:对给定领域文本划定价值主题，进行价值锚定种子词抽取；根据所述价值锚定种子词构建价值语义拓扑空间；对所述价值锚定种子词进行扩充，得到初始主题锚定词集；对所述初始主题锚定词进行更新，得到优化主题锚定词集；以所述优化主题锚定词为约束，获得价值语义文本的多簇网状结构表示；对多个跨领域文本进行锚定约束，构建价值链知识图谱。本发明可以提高模型对文本语料在价值链决策目标约束下的表示学习能力，并支持价值链跨领域、多主体文本语料的关联分析，以了解各主体之间的价值主张与协同程度，为产业价值链协同提供决策支持方法与工具。
1151 | 基于不同浓度的丙三醇溶液的超表面可调微波吸收器 | 发明授权 | 在审专利 | CN114498064A | CN202111507598.X | 2021.12.10 | 2022.05.13 | 广州大学 | 张武 高钰淞 林彦晓 王子煌 朱必锋 胡裕鸿 董鹏才 | 本发明公开了一种基于不同浓度的丙三醇溶液的超表面可调微波吸收器，包括注射泵、注入孔、混合器、入口树状导流通道、超表面微流通道阵列、出口树状导流通道以及混合液流出孔。所述注射泵、注入孔、混合器、入口树状导流通道、超表面微流通道阵列、出口树状导流通道和混合液流出孔依次连接；所述超表面微流通道阵列包括若干条并联的超表面微流通道，每条超表面微流通道包括若干个串联的超表面微流通道单元。设置水与丙三醇注射泵的注射速度并经混合器混合即可调节进入超表面微通道阵列的丙三醇水溶液的浓度，实时调节超表面的组成材料，实现对不同宽谱微波段不同效率的吸收调节，可广泛应用于雷达隐身、能量采集、成像传感等诸多方面。
1152 | 一种葡萄埋藤机 | 发明授权 | 在审专利 | CN115176536A | CN202210420437.5 | 2022.04.21 | 2022.10.14 | 广州大学 | 陶建华 邝超鹏 马尧 胡彬 | 本发明公开了一种葡萄埋藤机，其包括牵引架，牵引架水平设置，牵引架左端上方设置有主传动、换向齿轮箱；所述牵引架下方对应主传动、换向齿轮箱位置设置有旋耕取土机构；所述牵引架右端下方设置有纵向土壤输送机构，所述纵向土壤输送机构右侧设置有横向土壤输送机构。本发明通过对葡萄埋藤机的整体结构进行改进设计，使葡萄越冬覆土能够实现机械化生产，通过设置旋耕取土机构，解决严寒地区埋藤需土量大的问题；通过设置土壤输送机构，使旋耕取土部件取出的土壤均匀集中的抛在葡萄藤上；本发明操作更加简单，作业质量得到很大的提高，埋土效率更高；节省用工量，显著降低葡萄生产成本，提高农业生产的经济效益。
1153 | 基于粒子群算法优化的卷积神经网络对肺结节识别的方法 | 发明授权 | 有效专利 | CN109544511A | CN201811252918.X | 2018.10.25 | 2019.03.29 | 广州大学 | 黄文恺 倪皓舟 胡凌恺 薛义豪 彭广龙 何杰贤 朱静 吴羽 | 本发明属于人工智能与医学影像分析相结合的领域，涉及基于粒子群算法优化的卷积神经网络对肺结节识别的方法，包括以下步骤:获取病人肺部的CT切片图像；对CT切片图像进行预处理，将获取的CT切片图像进行标注，形成数据集；构造卷积神经网络；使用粒子群算法优化卷积神经网络的超参数；利用标注好的数据集对优化后的卷积神经网络进行训练；使用训练完成的卷积神经网络提取肺结节特征。本发明通过粒子群算法对卷积神经网络进行优化，解决了卷积神经网络最优超参数的人工选取难的问题，对于肺结节有很好的识别效果。
1154 | 一种辅助设计用于酸性气体分离MOFs的新分子指纹算法 | 发明授权 | 在审专利 | CN115188431A | CN202210708542.9 | 2022.06.22 | 2022.10.14 | 广州大学 | 乔智威 陈宇 李丽凤 黄晓珊 关雅芳 朱鑫 王邦芬 | 本发明公开了一种辅助设计用于酸性气体分离MOFs的新分子指纹算法,包括如下步骤:S1、使用画图软件画出苯环、五元环和六元环的17种邻位、间位以及对位的情况，得到其mol文件；S2、将mol文件转化为smart形式，并单独写一个新指纹的py文件；S3、将原有指纹在新写的py文件中进行调用，将两个结果相加，得到新的184位指纹；S4、利用新指纹对多个CoRE‑MOF分别进行多种机器学习方法的测试。本发明可判断一个大分子中的五元环和六元环中N键是邻位、间位还是对位，有利于找出不同性能分子之间分子结构存在的不同，以加快筛选高性能材料的速度，从而有效地节约时间和成本，缩短开发周期。
1155 | 一种肢体冲突事件的检测方法 | 发明授权 | 失效专利 | CN102509083A | CN201110369144.0 | 2011.11.19 | 2012.06.20 | 广州大学 | 黄文恺 伍冯洁 韩晓英 张方樱 陈虹 唐连章 龙晓莉 张倩 | 本发明涉及动态图像处理，具体涉及一种肢体冲突事件的检测方法，该方法由以下步骤组成:首先利用图像序列的帧差信息滤除相对静止状态下的图像，得到运动目标的轮廓，经滤波和除噪后，再利用图像投影方法，确定运动目标的数量和独立性，若运动目标数量少于2或不相交，则不存在肢体冲突事件，否则即对图像进行对象肢体精确检测，即，通过块匹配方法实现对运动目标的双向运动估计，并提取各运动目标的特征量，构建行为判断模型，当至少一个运动目标的双向运动特征量都符合判断原则，则存在肢体冲突事件，否则不存在。本发明所述的方法可实现监控区域的无人值守和冲突事件报警。
1156 | 基于USB-HID的文件传输方法、装置、设备及介质 | 发明授权 | 有效专利 | CN112954015A | CN202110117292.7 | 2021.01.28 | 2021.06.11 | 广州大学 | 张天乐 田志宏 冯毅 张宇 周娜琴 郑莉雯 殷丽华 | 本发明公开了基于USB‑HID的文件传输方法、装置、设备及介质，方法包括:由手机终端向USB‑HID设备发送文件接收请求信息；USB‑HID设备根据文件接收请求信息，生成USB‑HID注入指令；调用目标PC计算机的脚本环境；注入脚本命令；控制目标PC计算机读取目标文件；通过所述USB‑HID设备将所述目标文件读取到内存缓冲区；所述USB‑HID设备将内存缓冲区中的数据通过USB串口转发给手机终端。本发明能够降低成本、拓展了应用范围广并且提高了安全性，可广泛应用于计算机技术领域。
1157 | 胺基三嗪衍生物大分子成炭剂及聚丙烯阻燃剂制备方法 | 发明授权 | 失效专利 | CN105968352A | CN201610509222.5 | 2016.06.29 | 2016.09.28 | 广州大学广东炜林纳新材料科技股份有限公司 | 邓海铭 黄思雯 肖媛芳 | 本发明涉及一种胺基三嗪衍生物大分子成炭剂及聚丙烯阻燃剂制备方法，在反应釜中加入三聚氯氰和溶剂，滴加含烷基胺混合胺和缚酸剂，生成一元取代物；室温，滴加二元胺和缚酸剂生成二元取代物；经后序处理得到胺基三嗪衍生物大分子成炭剂，以该成炭剂为原料制备阻燃剂，且该阻燃剂在PP中相容性佳。本发明优点在于用烷基胺替代醇胺或部分替代醇胺，提高三嗪成炭剂与PP的相容性,解决三嗪成炭剂析出问题；用非丙酮溶剂解决三嗪成炭剂产品变色问题。本发明的胺基三嗪衍生物大分子成炭剂及阻燃聚丙烯，广泛用于汽车、家用电器、建材等阻燃领域。
1158 | 一种单晶核壳结构高镍富钴正极材料的合成方法 | 发明授权 | 在审专利 | CN114349071A | CN202111585298.3 | 2021.12.22 | 2022.04.15 | 广州大学 | 郑文芝 谢谦 门一飞 唐健博 崇庆典 钟实 杨伟 | 本发明公开了一种单晶核壳结构高镍富钴正极材料的合成方法，属于锂离子电池材料领域。本发明通过溶剂热‑共沉淀复合方法合成一种单晶且具有核壳结构的高镍富钴层状正极材料。本发明能有效抑制高镍层状材料在4.2V处的非稳态相变，且抑制了微裂纹由颗粒内向表面蔓延，大大提升了其循环性能。该策略优点在于从根本上解决了高镍三元材料循环衰减严重的问题，效果显著，对规模化工业生产的意义重大。
1159 | 甲氧基化合物与改性碳纳米管复合材料制备方法和应用 | 发明授权 | 在审专利 | CN115206692A | CN202210700097.1 | 2022.06.20 | 2022.10.18 | 广州大学 | 刘芝婷 崔钰燕 吴泽南 蔡建钟 郑文芝 范浩森 杨伟 | 本发明涉及超级电容器电极材料技术领域，公开了一种甲氧基化合物与改性碳纳米管复合材料制备方法及应用，该方法包括以下步骤:将碳纳米管分散于过氧化氢、过硫酸铵、浓酸的混合溶液中，过滤干燥后得到改性后的碳纳米管；将过渡金属可溶性盐溶液溶于溶剂中，加入改性后的碳纳米管，反应老化一段时间；转移金属盐与碳纳米管混合溶液至内衬中经过溶剂热反应，再离心洗涤干燥，即可得到二元过渡金属羟基甲氧基化合物与改性碳纳米管的复合材料。本发明方法制备的甲氧基化合物与改性碳纳米管复合材料，提高了反应的接触面积，加快充放电过程中离子的脱嵌，有利于提高电极材料容量。
1160 | 一种具有多旋翼结构无人机 | 发明授权 | 在审专利 | CN115196029A | CN202210682257.4 | 2022.06.16 | 2022.10.18 | 广州大学 | 谢斌盛 黄锦山 汪洋 | 本发明涉及多旋翼结构无人机技术领域，公开了一种具有多旋翼结构无人机，包括无人机本体，无人机本体的表面设置有连接架，所述连接架的侧面设置有旋翼，所述无人机本体的顶部设置有摄像装置，所述无人机本体的底部设置有承放装置，所述无人机本体的底部设置有辅助装置。该具有多旋翼结构无人机，抛线器是用于挂载并控制放置无线基站，配合防护板等防护设备，能够将防护板安装在高性能计算设备和无线基站的两侧，能够形成防护，使得无人机具备的防护效果上佳，能够对无线基站进行有效的防护，在飞行过程中能够避免小颗粒碎屑与无线基站发生磕碰造成无线基站的损坏，能够保证无线基站的使用寿命，在使用时的效果好。
1161 | 一种吸尘器风机的高效后向离心动叶轮 | 发明授权 | 在审专利 | CN114521825A | CN202210224019.9 | 2022.03.07 | 2022.05.24 | 广州大学 | 王孝伟 杨波 | 本发明公开了一种吸尘器风机的高效后向离心动叶轮，包括前盘、后盘、弧形叶片和轴盘，前盘和后盘之间固设有两个以上的弧形叶片，且两个以上的弧形叶片沿前盘的中心轴周向均匀布置，弧形叶片靠近前盘中心的一端设置有斜切面，弧形叶片远离前盘中轴线的一端设置有曲面，相邻的两个弧形叶片之间围成有气流通道，气流通道由内向外逐渐增大，前盘中心开设有进风口，后盘中心开设有转孔，转孔内固定连接有轴盘。本发明提出的一种吸尘器风机的高效后向离心动叶轮，通过在弧形叶片一端开设斜切面，使得气流通道的进风口开口增大，进而增大了吸尘风机的进风量，有助于提高吸尘风机效率。
1162 | 一株具有异养硝化-好氧反硝化功能的椿象红球菌及其应用 | 发明授权 | 在审专利 | CN113699057A | CN202110761605.2 | 2021.07.06 | 2021.11.26 | 广州大学广东省农业科学院动物科学研究所 | 舒琥 孙慧明 黄文 赵洋 陈琼华 岳莎 | 本发明公开了一株具有异养硝化‑好氧反硝化功能的椿象红球菌及其应用。该椿象红球菌的名称为椿象红球菌(Rhodococcus rhodnii)WM36，保藏编号为GDMCC No:61717，保藏日期为2021年06月10日，保藏位于广州市先烈中路100号大院59号楼5楼广东省微生物研究所的广东省微生物菌种保藏中心。该菌株能高效降解以及具有异养硝化功能和好氧反硝化功能，对环境适应性良好且安全性高，因此在水产养殖尾水或其他含氮污水的生物脱氮处理领域有着广泛的应用前景。
1163 | 一株具有异养硝化-好氧反硝化功能的全海假单胞菌及其应用 | 发明授权 | 在审专利 | CN113604379A | CN202110761877.2 | 2021.07.06 | 2021.11.05 | 广州大学广东省农业科学院动物科学研究所 | 舒琥 孙慧明 黄文 赵洋 陈琼华 岳莎 | 本发明公开了一株具有异养硝化‑好氧反硝化功能的全海假单胞菌及其应用。该全海假单胞菌的名称为全海假单胞菌(Pseudomonas perfectomarina)WM33，保藏编号为GDMCC No:61718，保藏日期为2021年06月10日，保藏位于广州市先烈中路100号大院59号楼5楼广东省微生物研究所的广东省微生物菌种保藏中心。该菌株能高效降解以及具有异养硝化功能和好氧反硝化功能，对环境适应性良好且安全性高，因此在水产养殖尾水或其他含氮污水的生物脱氮处理领域有着广泛的应用前景。
1164 | 一种基于深度强化学习的数据中心网络路由方法 | 发明授权 | 有效专利 | CN108401015A | CN201810105232.1 | 2018.02.02 | 2018.08.14 | 广州大学 | 刘外喜 李进 王宇 杨钊 唐冬 彭凌西 | 本发明公开了一种基于深度强化学习的数据中心网络路由方法，包括下述步骤:S1、为网络划分区域，将全网划分为多个社团，一个社团作为一个区域，每个区域中节点介数最大的节点上部署一个SDN控制器，并在其上部署代理agent；S2、建立网络的全局视图，SDN控制器建立节点的邻接矩阵，节点之间链路的资源值为缓存与带宽的复合资源；S3、构建面向路由的深度强化学习框架；S4、确定路由的路径以及转发规则，SDN控制器根据agent的动作选择结果确定路径。本发明基于数据驱动的思想，将流对性能的要求转换为流对网络资源的要求；利用深度学习感知和表示高维度数据的能力发现资源的多维度特征表示，最终实现在SDN控制面为流优化地分配网络资源，实现自适应的智能路由。
1165 | 一种高温稳定性好的双纳米结构钨合金及其制备方法与应用 | 发明授权 | 有效专利 | CN112226662A | CN202011129243.7 | 2020.10.21 | 2021.01.15 | 广州大学 | 张涛 | 本发明属于材料科学技术领域，公开了一种高温稳定性好的双纳米结构钨合金及其制备方法与应用。所述双纳米结构钨合金，包括以下原料组分:钨、钛和碳化锆。所述双纳米结构钨合金的制备方法，包括以下步骤:(1)原料混合:按配方比例称取各组分，在保护气氛中进行球磨，实现合金化、纳米晶化，得到纳米晶合金粉体；(2)烧结成型:将步骤(1)得到的纳米晶合金粉体置入模具中，加压烧结，制得所述双纳米结构钨合金。所述双纳米结构钨合金中钨晶粒与第二相弥散颗粒的尺寸均为纳米级，所述双纳米结构钨合金具有良好的硬度及高温稳定性。
1166 | 磷化铁/铁单原子类芬顿光催化剂及其制备方法和应用 | 发明授权 | 在审专利 | CN115228490A | CN202210944181.8 | 2022.08.05 | 2022.10.25 | 广州大学 | 王铸 李秀英 邓岳鹏 刘兆清 张烤明 邹杰 | 本发明涉及抗生素四环素类废水处理技术领域，尤其是涉及一种磷化铁/铁单原子类芬顿光催化剂及其制备方法和应用，其中，制备方法包括以下步骤:将九水硝酸铁的水溶液加入氧化石墨烯的水溶液中，并依次进行搅拌、洗涤和冷冻干燥，得到铁单原子；将磷化铁和铁单原子混合溶于水，并依次进行搅拌、洗涤和冷冻干燥，得到磷化铁/铁单原子类芬顿光催化。在该催化剂中，非金属磷和过渡金属铁均具备多种价态特征，多价态之间电子循环，显著提高了双氧水的利用率；而单原子铁活性位点的引入，提高了多相催化剂活性位点分布，进而提升了双氧水的活性效率；将该催化剂用于四环素类抗生素废水处理时，显著提高了抗生素类四环素废水的降解效率。
1167 | 一种导流管双头连接的洗鼻器 | 发明授权 | 有效专利 | CN113041139A | CN202110314438.7 | 2021.03.24 | 2021.06.29 | 广州大学 | 陈柳洁 陈沐锋 赵烽尧 | 本发明公开了一种导流管双头连接的洗鼻器，包括:瓶身、导流组件、旋转轮以及弹性件，导流组件的连接件伸入至固定件的内腔中与旋转轮抵接并压缩弹性件，旋转轮的导向结构沿固定件的导轨结构的导向方向滑移，驱动旋转轮旋转，使卡接结构与容纳结构固定连接，以将导流组件与瓶身固定连接，在第一状态下，导流管位于储液件外，在第二状态下，导流管位于储液件内。通过旋转卡接的方式固定导流组件，通过连接件两侧设置的容纳结构，实现了导流组件正反两头均可连接安装，从而实现使用时将导流管正向卡接固定在外部，收纳时将导流管反向卡接收纳至瓶身内的效果，减少了收纳体积，减少导流管因受力挤压破裂，减少漏水的风险，提高了便捷性。
1168 | 一种无阀压电泵 | 发明授权 | 有效专利 | CN109944780A | CN201910361817.4 | 2019.04.30 | 2019.06.28 | 广州大学 | 张建辉 唐茗 包启波 黄智 赖丽怡 潘殷豪 杨冠宇 | 本发明提供了一种无阀压电泵，其包括压电泵泵体、电控系统、第一流管和第二流管，所述压电泵泵体设有泵腔，所述泵腔内设有压电振子，所述压电振子与所述电控系统电连接，所述第一流管和所述第二流管均为变径管，所述变径管的两端为开口端，所述第一流管和所述第二流管互相倒置设置于所述压电泵泵体；所述第一流管和所述第二流管的侧壁均等距均匀设置有多个负压调节通孔，所述第一流管和所述第二流管的内壁分别紧贴有弹性件。本发明能解决现有技术中无阀压电泵的流体主流区域的增压减速运动对边界层流动的能量供应减弱，致使边界层的流速降低甚至为零，从而出现回流漩涡等现象，降低了流体输送的稳定性和安全性的问题。
1169 | 一类二甲双胍盐及其制备方法和应用 | 发明授权 | 有效专利 | CN113105367A | CN202110341539.3 | 2021.03.30 | 2021.07.13 | 广州大学 | 王子舟 钟依灵 李雅欣 吴玉萍 | 本发明属于药物制剂领域，公开了一类二甲双胍盐及其制备方法和应用。该类二甲双胍盐的制备方法，其包括以下步骤:称取二甲双胍的原料药和药用辅料酸，均匀混合后，再球磨并过154μm锈钢筛网，即得二甲双胍盐。所述的药用辅料酸为1‑萘乙酸、1‑羟基‑2‑萘甲酸、2‑羟基‑3‑萘甲酸、2‑萘甲酸、1，5‑二羟基萘、3，7‑二羟基‑2‑萘甲酸、2，3‑二羟基萘中的一种。与原来二甲双胍碱相比，本发明的这些二甲双胍新型盐有吸湿性弱，在水中溶解性好，可减缓二甲双胍固有溶出速率，更稳定，并使其更容易保存，有望改善二甲双胍碱的生物利用度。此类二甲双胍盐将有应用于二甲双胍药物的前景。
1170 | 一种基于图像增强的水下SLAM优化方法 | 发明授权 | 在审专利 | CN115439349A | CN202210965506.0 | 2022.08.12 | 2022.12.06 | 广州大学 | 陈凯锐 黄沛昇 赖冠宇 杨嘉俊 蔡培周 周晓阳 | 本发明公开了一种基于图像增强的水下SLAM优化方法，包括以下步骤:S1、根据光线的折射原理，得到修正后的特征点坐标；S2、在空域方面通过线性变换对水下机器人所获取的原始图像的每个像素点的灰度值进行处理；S3、在频域方面使用高通滤波器，设置适当的截止频率，只允许截止频率以上的信号通过；S4、引入陆上的暗原色去雾算法，控制去雾程度、最小透射率以及分块窗口区域的大小；S5、对S4处理后的图像进行传统视觉SALM中的特征提取，得到全局地图。本发明提高了水下获取的图像的清晰度，有利于提取更优的特征点，进而得到更加清晰的水下三维模型。
1171 | 一种铁锌双金属纳米复合材料及其应用 | 发明授权 | 有效专利 | CN113319290A | CN202110693729.1 | 2021.06.22 | 2021.08.31 | 广州大学广东省矿产应用研究所 | 李伙生 陈泽鑫 林连花 解原 许正繁 张高生 肖唐付 龙建友 张平 张鸿郭 刘凤丽 肖桂聪 邓胜文 | 本发明提供了一种由含还原性物质的植物提取物和铁锌离子提供物制备而成的铁锌双金属纳米复合材料，该复合材料制备方法简单，原料廉价易得，能够有效降低其制备成本。另外，本发明提供的铁锌双金属纳米复合材料主要用于净化处理含铊废水，经试验，该复合材料对高浓度的含铊废水均表现出了显著的净化效果，具有极大的推广应用潜力。
1172 | 一种具有铀酰离子检测与吸附双重功能的镧系发光MOF水凝胶及其制备方法和应用 | 发明授权 | 在审专利 | CN115364814A | CN202210905183.6 | 2022.07.29 | 2022.11.22 | 广州大学 | 孙慧 崔安琪 邬晓忆 叶俊彬 赖家平 | 本发明属于荧光材料技术领域，特别涉及一种具有铀酰离子检测与吸附双重功能的镧系发光MOF水凝胶及其制备方法和应用。该镧系发光MOF水凝胶的制备方法为:首先利用镧系金属离子与有机配体进行水热反应，得到镧系金属‑MOF；将所述镧系金属‑MOF与水凝胶前体混合，得到镧系金属‑MOF溶胶；将所述镧系金属‑MOF溶胶与镧系金属离子进行交联反应，得到所述镧系发光MOF水凝胶。本发明的镧系发光MOF水凝胶不仅能够对UO22+进行荧光检测，具有很高的检测灵敏度，还具有吸附功能，从而可以实现水体中UO22+的富集回收以及水体净化；同时本发明制备得到的镧系发光MOF水凝胶可以解决传统MOF材料在水中易碎、回收困难，造成二次污染等问题。
1173 | 一种实现高效教学互动的液位控制实验系统与方法 | 发明授权 | 在审专利 | CN115373436A | CN202211188106.X | 2022.09.28 | 2022.11.22 | 广州大学 | 张杰 高方明 林旭朗 梁振洪 陈文辉 王佳庆 | 本发明公开了一种实现高效教学互动的液位控制实验系统与方法，该实验系统包括:实验计算机、液位控制器和水箱控制对象；实验计算机上安装实验专家系统程序，实验专家系统程序具有实验模块和诊断模块；学生通过实验模块完成原理学习、参数设置、实验启停、数据处理和过程监控，并且实验模块具备过程互动功能，学生可以在实验过程中随时通过过程互动功能获得专家释疑；诊断模块能够自动完成数据分析、实验评价和实验指导，学生根据指导意见改进实验方案并进一步完成实验；液位控制器采集水箱液位高度数据并对液位进行定值控制，同时将实验数据实时发送到实验计算机；实验专家系统与学生展开高效的教学互动，有助于提高实验教学效果。
1174 | 一种挖矿恶意软件的识别方法、系统和存储介质 | 发明授权 | 有效专利 | CN113139189A | CN202110471943.2 | 2021.04.29 | 2021.07.20 | 广州大学 | 李树栋 张倩青 吴晓波 蒋来源 韩伟红 方滨兴 田志宏 殷丽华 顾钊铨 秦丹一 | 本发明公开了一种挖矿恶意软件的识别方法、系统和存储介质，所述方法包括以下步骤:不同维度的数据预处理；文本特征提取并向量化；基于Stacking构建多模型集成的挖矿恶意软件识别模型；得到预测结果。本发明是目前为数不多的针对二进制文件进行挖矿恶意软件检测的方法，针对性强，实现过程简单，效率高；且本发明通过多个角度对挖矿软件特征进行了多维度特征提取，并对不同维度的特征设计了多模型集成的方法，构造了挖矿恶意软件识别组合模型，该模型识别准确率高，误报率低。
1175 | 针对单连杆机械臂非一致区间反馈高阶迭代学习控制方法 | 发明授权 | 在审专利 | CN115437249A | CN202210991178.1 | 2022.08.18 | 2022.12.06 | 广州大学 | 韦蕴珊 熊思贤 尚文利 赵志甲 | 本发明涉及机械臂控制技术领域，公开了针对单连杆机械臂非一致区间反馈高阶迭代学习控制方法，包括以下步骤:将机械臂模型建模为离散系统；设置被控系统的采样序列周期；设置期望轨迹yd(t)，利用采样时间对其进行离散化，得到期望输出序列；yd(nTS)定义该序列为对初始控制信号u1(t),u2(t)...uN(t)进行离散化操作；将信号u1(t),u2(t)...uN(t)输入至实际被控系统，得到实际的输出轨迹yk(t),通过采样周期Ts对yk(t)进行采样得到yk(nTS)、定义该序列为通过采样的期望输出序列和实际输出序列得到跟踪误差序列；通过引入反馈高阶迭代学习控制律，最后一次试验中原始缺失的控制信息将被之前的运行周期的信息补偿，能够快速跟踪到期望轨迹并收敛，比传统P型迭代学习控制律和高阶迭代学习控制律收敛更快。
1176 | 轨迹长度随机变化的直流电机的开闭环迭代学习控制方法 | 发明授权 | 在审专利 | CN115421382A | CN202210988763.6 | 2022.08.17 | 2022.12.02 | 广州大学 | 韦蕴珊 王岩 吴睿 许清媛 万凯 | 本发明涉及直流电机领域，公开了一种轨迹长度随机变化的直流电机的开闭环迭代学习控制方法，其包括如下步骤:根据算法A设置压电电机的采样周期，根据算法B对直流电机期望的输出轨迹进行采样，根据算法C对直流电机初始的控制输入电压进行采样；其次，根据算法D得到真正的控制输入电压，并将其作用于直流电机，从而获得直流电机的实际输出位置yk(n)，得到采样序列根据算法E计算直流电机系统输出位置与期望输出位置的误差采样序列；最后，根据算法F计算迭代学习控制器的增益，根据算法G计算得到直流电机下一次迭代所需要的输入电压，将得到的输入电压作用于直流电机，重复执行算法E‑G。
1177 | 一种桩基水平抗力系数测试方法 | 发明授权 | 在审专利 | CN115436180A | CN202210911742.4 | 2022.07.28 | 2022.12.06 | 广州大学 | 顾美湘 蔡晓聪 李海波 | 本发明公开了一种桩基土水平抗力系数测试的方法，包括以下步骤，S1:根据待检测的地基岩土中不同的位置区域并结合每个位置区域的微地形地貌进行标点编号，并对试验桩进行编号；S2:在试验桩周围土体中埋设监测元件，并进行现场测试，监测元件包括桩顶位移监测仪器、桩身位移监测元件及试验桩桩前水平方向土压力监测元件；S3:埋设水平试验桩的反力加载装置并进行现场施工；S4:通过反力加载装置并采用慢速维持荷载法对试验桩进行载荷施加，直至试验桩达到极限条件终止载荷加载；S5:收集监测元件所测的数据，计算水平抗力系数值。本发明可以严格精准控制扩张体积及形状，监测结果更为精确。
1178 | 一种用于生物组织中纳塑料的检测方法 | 发明授权 | 有效专利 | CN112229921A | CN202011007353.6 | 2020.09.23 | 2021.01.15 | 广州大学 | 何帅 周小霞 闫兵 | 本发明公开了一种用于生物组织中纳塑料的检测方法，属于纳塑料分析领域。该方法包括以下步骤:(1)采用碱消化法对水生动物组织进行消解；(2)采用蛋白质沉淀法使步骤(1)所得消解液中具有提取的纳塑料的蛋白质沉淀；(3)采用裂解气相色谱‑质谱法对步骤(2)所得沉淀进行定量分析。本发明实现了对复杂生物组织中纳塑料进行成分鉴定和质量定量。在优化后的碱种类及浓度等条件下，采用本方法对聚苯乙烯(PS)纳米塑料和聚甲基丙烯酸甲酯(PMMA)纳米塑料的检测限分别为0.03μg/g和0.09μg/g。该方法还保持了纳米塑料的原始形态和尺寸，具有重现性好，灵敏度高的优点，可用于多种纳塑料的定量分析。
1179 | 一种硫隔离铂位点的铂基催化剂及其制备方法和应用 | 发明授权 | 在审专利 | CN115466974A | CN202211220739.4 | 2022.10.08 | 2022.12.13 | 广州大学 | 钟丽杰 牛利 甘世宇 何德权 | 本发明涉及过氧化氢制备与应用技术领域，且公开了一种硫隔离铂位点的铂基催化剂，包括氯铂酸、炭黑、去离子水、抗坏血酸以及硫元素，按照以下配比:氯铂酸0.50ml、炭黑100mg、去离子水100mL、抗坏血酸1g以及硫元素0.4g，所述硫元素为硫化钠，该硫隔离铂位点的铂基催化剂及其制备方法和应用，通过高温还原法，使S占据Pt一部分活性位点，导致Pt的活性位点被孤立，从而提供一种硫隔离铂位点的铂基贵金属调控其氧还原路径，为电化学制备H2O2提供了一个新的策略。
1180 | 一种多级变频电涡流复合阻尼摩擦摆支座 | 发明授权 | 在审专利 | CN114775822A | CN202210298707.X | 2022.03.22 | 2022.07.22 | 广州大学 | 郑文智 谭平 王浩 刘彦辉 沈惠军 | 本发明公开了一种多级变频电涡流复合阻尼摩擦摆支座，属于工程结构隔震(振)、减(振)技术领域，包括支座顶板和支座底板，支座顶板安装在支座底板的上方，支座顶板的下表面与支座底板的上表面均对称设置有多级变频滑动面，多级变频滑动面中心位置处为平面，多级变频滑动面的曲率半径由中心向外逐级递减，支座顶板与支座底板的多级变频滑动面上均设置有导体板，支座顶板与支座底板之间设有空腔，空腔内设置有阻尼块、电永磁铁及电永磁铁底板，阻尼块滑动连接于空腔内，电永磁铁通过电永磁铁底板固定于阻尼块的周向。本发明利用电涡流阻尼及摩擦阻尼实现复合阻尼耗能，并通过多级变频滑动面实现了地震、台风等极端灾害作用下的减隔震控制。
1181 | 防撞护栏装置 | 发明授权 | 在审专利 | CN111676867A | CN202010505773.0 | 2020.06.05 | 2020.09.18 | 广州大学 | 张力文 刘周强 孙卓 张俊平 潘楚东 周军勇 江祖慊 谢柱坚 章敏 周危 吴辉 | 本发明公开了一种防撞护栏装置，包括立柱；柔性波纹管，具有分布在轴向两侧的撞击侧和导向侧；以及缓冲吸能块，连接在立柱和柔性波纹管之间，缓冲吸能块具有相对设置的第一配合面和第二配合面，缓冲吸能块的第一配合面与立柱的上端部配合连接，述缓冲吸能块的第二配合面与柔性波纹管的导向侧配合连接，撞击侧指向第二配合面，柔性波纹管内填充有能量缓冲填充物。行车碰撞在柔性波纹管的撞击侧，柔性波纹管内的能量缓冲填充物缓冲和吸收能量，多余的能量传递至导向侧，经第二配合面传递给缓冲吸能块进行二次能量缓冲和吸收，最后由刚性较大的立柱吸收冲击能量。该防撞护栏装置具有较好的刚度、缓冲吸能性能和导向性能，确保了人车安全。
1182 | 一种可水下黏附的水凝胶涂层及其制备方法与应用 | 发明授权 | 在审专利 | CN115011233A | CN202210543666.6 | 2022.05.19 | 2022.09.06 | 广州大学 | 吴旭 翁家豪 于丹凤 徐秀彬 文锦雄 | 本发明公开了一种可水下黏附的水凝胶涂层及其制备方法与应用，其中可水下黏附的水凝胶涂层的制备方法为:将盐酸多巴胺、三乙胺和溶剂A混合均匀后，加入六亚甲基二异氰酸酯三聚体低温反应，再加入聚乙二醇和催化剂进行升温反应，反应完成后降温，最后加入溶剂B和水的混合溶液，继续搅拌反应后得到聚氨酯溶液，即得所述可水下粘附的水凝胶涂料。本发明提供的该水下可粘附水凝胶涂层可以涂覆在各种基材上，形成与基材具有较强附着力的水凝胶涂层，并且涂层表面具有水下超疏油性能，对各种油滴的水下接触角都超过150°。
1183 | 一种轴承外圈自动上下料装置 | 发明授权 | 有效专利 | CN104959884A | CN201510419283.8 | 2015.07.16 | 2015.10.07 | 广州大学 | 刘晓初 温溢恒 姬武勋 刘长红 冯明松 张建文 | 本发明涉及一种轴承外圈自动上下料装置，包括上料道和下料道，上料道的出口端与加工区域对接，下料道的入口端与加工区域对接，上料道的中端设有上料挡杆与上料挡板，上料挡杆位于上料挡板的上方，上料道的末端设有轴承挡板，上料挡板用于使待加工轴承与加工区域隔离，防止加工过程中研磨液飞溅，轴承挡板用于引导待加工轴承往下滑落至加工区域，加工完成后防止轴承滚出加工区域，下料道末端设有下料挡板，下料挡板用于打开或关闭下料道出口，使得加工过程密封，防止研磨液外泄。本发明可实现轴承的自动不间断地上下料，快速且准确，加强了密封性，有效地防止加工过程研磨液往外飞溅与泄露，其结构简单，操作方便，大大降低劳动强度。
1184 | 一种水下超疏油涂料及其制备方法与应用 | 发明授权 | 有效专利 | CN110484121A | CN201910795125.0 | 2019.08.27 | 2019.11.22 | 广州大学 | 于丹凤 黄建嘉 吴旭 徐秀彬 毛桃嫣 | 本发明属于聚氨酯材料领域，公开了一种水下超疏油涂料及其制备方法。该水下超疏油涂料可以涂覆在基材上，然后通过溶剂质换法形成跟基材有较好附着力的水下超疏油水凝胶涂层。形成的水凝胶涂层对各种油具有防黏附性能，对各种油的水下接触角在150°左右，并且油滴很容易从水凝胶涂层上滚落。在各种苛刻环境下处理(酸浸、碱浸)，通过溶剂质换法形成的水下超疏油水凝胶涂层仍保持水下超疏油性能。在水下浸泡7天后聚氨酯水凝胶涂层仍未脱落并且对花生油的水下接触角仍大于150°。
1185 | 介孔氮化碳的制备方法、N-TiO2/g-C3N4复合光催化剂及其制备方法 | 发明授权 | 失效专利 | CN109046432A | CN201811007872.5 | 2018.08.30 | 2018.12.21 | 广州大学 | 刘自力 曹敏锋 罗扬 左建良 王琪莹 | 本发明提供了一种介孔氮化碳的制备方法、N‑TiO2/g‑C3N4复合光催化剂及其制备方法。本发明提供的N‑TiO2/g‑C3N4复合光催化剂的制备方法，包括步骤:S1、将浓盐酸及钛酸四丁酯充分混合后所得溶液记做A液；S2、将无水乙醇、介孔氮化碳和含氮化合物充分混合后所得溶液记做B液；S3、将所述A液缓慢滴加至B液中搅拌混合后所得溶液记做C液；S4、将所述C液转移到水热釜中，在80℃‑150℃下加热，得白色沉淀；S5、将步骤S4中所得的白色沉淀过滤、洗涤、干燥、焙烧得N‑TiO2/g‑C3N4复合光催化剂。本发明提供的一种具有优异的异质结纳米结构的N‑TiO2/g‑C3N4复合光催化剂，能够响应可见光，同时降低光生电子与空穴的复合，其具有优秀的光催化活性。
1186 | 一种盾构隧道抗震消能减震节点结构 | 实用新型 | 有效专利 | CN207161101U | CN201721158281.9 | 2017.09.11 | 2018.03.30 | 广州大学中铁隧道勘测设计院有限公司 | 周福霖 朱世友 魏玉省 张颖 刘庆方 李志山 罗俊杰 刘玉杰 徐丽 谭平 陈华霆 王子琦 李斌 习智强 邹爽 | 一种盾构隧道抗震消能减震节点结构，它涉及盾构隧道设计施工技术领域；它包含两环相邻盾构管片、钢板、螺帽、形状记忆合金板、螺栓、管片接缝；所述的两环相邻盾构管片内弧面设置有钢板和螺帽，两环相邻盾构管片的管片接缝的内侧设置有形状记忆合金板，形状记忆合金板通过螺栓穿过钢板与螺帽旋接。本实用新型产生的有益效果为:适应大变形、可复位缩小管片环缝间距、消耗地震输入能量；形状记忆合金板可以维修、替换，维护方便；可利用普通管片模具生产，无需再制作特殊管片模具，制作简单；施工工艺简单，工程投资少。
1187 | 一种用于大型检修场合的工具车 | 实用新型 | 有效专利 | CN217072314U | CN202220964346.3 | 2022.04.25 | 2022.07.29 | 广州大学城华电新能源有限公司 | 龙泽斌 沙伏初 李丹枫 李祝捷 | 本实用新型公开了一种用于大型检修场合的工具车，包括底座，所述底座底部两侧的两端均安装有万向轮，所述底座的顶端安装有固定框，且固定框的内部安装有顶层底板，所述顶层底板的顶端均匀安装有隔板，所述底座顶端的两侧均匀安装有工具箱。本实用新型通过首先在底座和顶层底板的作用下使工具车分为两侧并用于存放各类型工器具，底座中部较为狭窄用以存放狭长的工器具，如钢管、气管、撬棍等，顶层底板通过隔板分隔成多个空间，用于存放较大工器具或者配置间隔大小不一的不锈钢盒子，继续存放数量大体积小的工具，如套筒、套筒头、套筒杆、螺栓螺母等，其隔板之间的间距可通过滑块和滑槽的作用进行调整，以满足不同的使用需求。
1188 | 一种风力发电装置及杯形风叶 | 实用新型 | 有效专利 | CN209761625U | CN201920574628.0 | 2019.04.24 | 2019.12.10 | 广州大学 | 何运成 周砚莹 梁启胜 傅继阳 吴玖荣 | 本实用新型涉及风力发电技术领域，尤其涉及一种风力发电装置及杯形风叶。杯形风叶包括用于与发电机传动连接的转轴以及固定在转轴上的风叶单元，所述风叶单元包括固定在转轴上的安装座以及固定在安装座外周侧的杯形叶片，所述杯形叶片为桶状，杯形叶片包括沿着前后方向延伸设置的杯筒部以及设置杯筒部后端的叶片部，所述杯筒部前端的口径大于后端的口径，所述叶片部包括多个沿着安装座周向等间隔分布的叶片。本实用新型的杯形风叶起到了汇聚风流的效果，提高了对风能的有效利用率。
1189 | 一种基于ATmega芯片的可视化温湿度测控装置 | 实用新型 | 失效专利 | CN204360243U | CN201420500771.2 | 2014.09.01 | 2015.05.27 | 广州大学 | 王建晖 张立 何志辉 周鉴潮 越沛宏 | 本实用新型涉及一种基于ATmega芯片的可视化温湿度测控装置:DHT11温湿度检测模块将温度、湿度信号通过传感器进行信号的采集并转换成数字信号，DHT11温湿度检测模块与控制模块电连接；控制模块采用ATmega芯片，用于对接收的数字信号分析和处理，控制模块分别电连接有显示模块、报警模块。通过本实用新型用户可根据不同需求输入所设定的温度值和湿度值，能够实现控制并通过显示器输送显示，精准的显示出所采集的温度值和湿度值；即时的收集和发送数据，对于设定的标准值与采集到的数值进行比较，能够准确、及时的对两者进行比对，当比对的结果超出所设定的数值时，报警装置将作出指示。
1190 | 一种与叠层橡胶隔震支座联合使用的抗拉装置 | 实用新型 | 失效专利 | CN202117192U | CN201120187173.0 | 2011.06.03 | 2012.01.18 | 广州大学 | 沈朝勇 谭平 黄襄云 马玉宏 庄学真 金建敏 | 本实用新型涉及一种建筑防振动(或震动)装置，具体涉及一种与叠层橡胶隔震支座联合使用的抗拉装置，其特征在于，该装置由上矩形框(1)和下矩形框(2)垂直相扣组成，其中，上矩形框(1)包括下横梁(1-1)、连接于该下横梁(1-1)上的两上拉杆(1-2)和设置于下横梁(1-1)上表面的高阻尼橡胶块(3)；下矩形框(2)由横梁(2-1)和分别固定连接在横梁(2-1)两头的两下拉杆(2-2)构成；所述的高阻尼橡胶块(3)的上表面与所述的横梁(2-1)的下表面相贴时，所述上拉杆(1-2)的上端面至所述下拉杆(2-2)的下端面的垂直高度与建筑物隔震层高度之差为预设地震烈度下建筑允许拉伸变形量。
1191 | 一种垃圾多级单件化处理装置 | 实用新型 | 有效专利 | CN214487852U | CN202120418227.3 | 2021.02.26 | 2021.10.26 | 广州大学 | 刘长红 梁伟健 王达任 杨冲 符展鹏 彭绍湖 杨兴鑫 | 本实用新型公开一种垃圾多级单件化处理装置，包括箱体、旋转摩擦盘、反向疏料皮带、反向疏料滚筒、传送带组件、摩擦轮组件、第一驱动组件和第二驱动组件，所述箱体包括相连通的圆筒和管道，所述管道与圆筒的侧壁相切，所述远离切点的一端管道为管道出口端，所述旋转摩擦盘安装于箱体的底部，所述反向疏料滚筒设在管道内，所述第一驱动组件与旋转摩擦盘和反向疏料滚筒连接，所述反向疏料皮带设于管道与圆筒的连接处的侧壁，所述第二驱动组件与反向疏料皮带连接，所述传送带组件设于管道出口端，所述摩擦轮组件设于管道出口端。本装置采用多级单件化处理，能将多类不同大小的混合垃圾实现单件化，提高垃圾分类的正确率。
1192 | 一种测量水泥基材料自收缩的装置 | 实用新型 | 有效专利 | CN207198157U | CN201721146432.9 | 2017.09.08 | 2018.04.06 | 广州大学 | 马玉玮 王桂生 胡捷 傅继阳 刘爱荣 吴玖荣 | 本实用新型涉及一种测量水泥基材料自收缩的装置，包括抗胀钢架机构，放置在抗胀钢架机构上的波纹管组件和位移传感器，计算机，数据采集卡，直流电源供应器，转接头；波纹管组件的一端与抗胀钢架机构相固定，波纹管组件的另一端与位移传感器的接触端相接触，水泥基材料置于波纹管组件的波纹管的内部；转接头的一端通过信号线与数据采集卡连接，通过电线与直流电源供应器连接，转接头的另一端通过信号线和电线与位移传感器连接，计算机与数据采集卡信号连接。本实用新型的装置对水泥基材料自收缩的测量结果更精确，属于水泥基材料性能测量的技术领域。
1193 | 一种楔形装置与隔震支座的连接装置 | 实用新型 | 有效专利 | CN207003706U | CN201720899236.2 | 2017.07.21 | 2018.02.13 | 广州大学 | 徐忠根 朱祥盛 | 本实用新型涉及一种楔形装置与隔震支座的连接装置，包括楔形装置和隔震支座，楔形装置固接于隔震支座的顶部，楔形装置为由一端到另外一端逐渐增高的斜楔装置，楔形装置的上表面与楔形装置的下表面之间的夹角为a，0＜a＜30度，楔形装置的上表面还设有用于与上部建筑连接的上连接螺栓，隔震支座包括间隔设置的若干个夹层橡胶和夹层钢板，隔震支座的顶部设有支座上连接板，用于与楔形装置连接，隔震支座的底部还设有用于与基础连接的基础连接板，基础连接板设有用于与下部建筑连接的基础螺栓。在上部结构建筑物荷载作用下，楔形装置可以抵消上部建筑物荷载作用产生的转动，保证隔震支座上下表面水平，使隔震支座能运用在大跨度空间等建筑结构中。
1194 | 一种多模型高频底座天平试验的转接装置 | 实用新型 | 有效专利 | CN207798369U | CN201820215368.3 | 2018.02.07 | 2018.08.31 | 广州大学 | 徐安 黄镇球 赵若红 傅继阳 吴玖荣 刘爱荣 黄友钦 | 一种多模型高频底座天平试验的转接装置，包括转接板、转接板垫块、模型垫块、I型压铁、II型压铁，转接板上开设n×m阵列的孔，孔的规格均相同；转接板垫块安装在风洞转盘底座上，转接板安装在转接板垫块上，螺栓依次穿过转接板、I型压铁后用螺母紧固；天平放置在转接板上，在每个天平底座的外侧均匀放置若干模型垫块，II型压铁将模型垫块和天平底座压住，螺栓依次穿过转接板、II型压铁后用螺母紧固。本实用新型能在一个风洞转盘底座上通过该转接装置同时安装多个高频底座天平测试系统，从而使得可以在一次风洞试验中实现多个建筑物模型的测试，比现有的试验装置具有更高的效率优点。本实用新型属于风洞试验技术领域。
1195 | 一种手持式鱼缸清污装置 | 实用新型 | 有效专利 | CN207612959U | CN201720418219.2 | 2017.04.20 | 2018.07.17 | 广州大学 | 舒琥 杨扬 | 本实用新型公开了一种手持式鱼缸清污装置。该手持式鱼缸清污装置包含进水口，可伸缩把柄和局部膨大软管；其中，进水口与局部膨大软管的一端连接，可伸缩把柄设置在进水口与局部膨大软管的连接处。本实用新型具有使用方便，无需将手探入水中作业，不用排水即时清理鱼缸垃圾，减少鱼缸壁上清理下来的污染物污染缸内水环境，避免鱼缸污渍对缸内水体的二次污染；能够在不排干水的情况下对鱼缸进行清洁，节约了水资源，并减少了对鱼体的干扰；能够将清理漂浮在水面以及沉入水底的残食清理干净。
1196 | 一种自适应湍流喷嘴 | 实用新型 | 有效专利 | CN207899611U | CN201820164509.3 | 2018.01.30 | 2018.09.25 | 广州大学 | 张建辉 包启波 宁青双 陈潮斌 唐茗 | 本实用新型提供了一种自适应湍流喷嘴，包括喷嘴本体、扰流件和多个弹性单元，喷嘴本体设置有进气端部和出气端部，喷嘴本体沿进气端部至出气端部方向依次设置有层流腔室和扰流腔室，扰流腔室的横截面积沿进气端部至出气端部方向逐渐减小，扰流件沿平行于喷嘴的中心轴线方向可活动地设置于扰流腔室内，且所述扰流件通过各弹性单元而与喷嘴本体的内壁相连接。采用本实用新型技术方案的自适应湍流喷嘴，该喷嘴能够满足高精度调节需求，且能实现喷嘴自动调节流体流速，自动适应不同流速下喷嘴产生湍流的效果，能自动的最大限度的提高输出气流的流速，成本低廉，对于流体的调节更加稳定方便。
1197 | 伽马射线束聚焦加工设备 | 实用新型 | 有效专利 | CN207900486U | CN201820097715.7 | 2018.01.18 | 2018.09.25 | 广州大学 | 文桂林 刘杰 | 本实用新型涉及特种加工领域，具体涉及了一种伽马射线束聚焦加工设备，包括基座、聚焦装置和多个伽马射线组件。聚焦装置为中空的球冠结构，聚焦装置固设在基座上，聚焦装置的球冠上均匀地布设多个聚焦孔，多个伽马射线组件一一对应地设在多个聚焦孔上；伽马射线组件包括伽马射线源和准直装置，伽马射线源设在准直装置的一端，准直装置的另一端穿过聚焦孔，使得从准直装置射出的伽马射线重合于聚焦装置的球心；本实用新型实现单束伽马射线对工件无损伤，而多束射线聚焦点成为高能量斑点，在不伤害工件外表面的情况下，能够对工件内部进行加工，可应用于复杂内部结构成型与雕刻、工艺品内雕、电子封装、特种器件制造等工业领域。
1198 | 一种微生物固化砂土制样装置 | 实用新型 | 有效专利 | CN209878442U | CN201920591756.6 | 2019.04.26 | 2019.12.31 | 广州大学 | 童华炜 丘荣康 袁杰 方晓填 刘家明 张国城 赵寄橦 | 本实用新型涉及砂土固化领域，特别是涉及一种微生物固化砂土制样装置。微生物固化砂土制样装置包括试样室，所述试样室的下方密封连接有压力室，试样室的底部设置有连通试样室和压力室的连通孔，压力室上还布置有用于与真空泵连接以在压力室内形成负压的真空通道，压力室上还布置有用于检测压力室内的压强的压力表，试样室的顶部还连接有加液柱，加液柱的顶部设置有顶盖。通过真空泵抽真空可以在压力室内形成负压环境，加液柱内的菌液和培养液在压力的作用下可穿过试样室流入压力室，使菌液、培养液与试样的接触充分，形成的碳酸钙更为均匀，同时通过压力表可以确定压力室与外界的压力差，通过压差的控制可以调节菌液和培养液的流速。
1199 | 一种水泥屏蔽环用拆模工具 | 实用新型 | 有效专利 | CN212241531U | CN202020528811.X | 2020.04.10 | 2020.12.29 | 广州大学 | 赵若红 王开文 徐安 | 本实用新型涉及拆卸工具技术领域，公开了一种水泥屏蔽环用拆模工具，包括底座和顶压杆，底座上设置有驱动机构，水泥屏蔽环用拆模工具还包括第一支架和第二支架，第一支架上开设有第一穿孔，第一穿孔的孔径不小于底模的外径且不大于侧模的内径；第二支架上开设有第二穿孔，第二穿孔的孔径不小于芯模的外径且不大于水泥屏蔽环的内径。模具和水泥屏蔽环布置在第一支架上，顶压杆顶压芯模，芯模带动水泥屏蔽环和底模穿过第一穿孔，拆除侧模；手动拆除底模后，将芯模和水泥屏蔽环布置在第二支架上，顶压杆顶压芯模，芯模从第二穿孔穿出，拆除芯模；顶压杆在下行时对芯模施加均匀的作用力，可以减小水泥屏蔽环承受的作用力，防止水泥屏蔽环受力被破坏。
1200 | 一种变摩擦摆隔震支座 | 实用新型 | 有效专利 | CN207988195U | CN201820115861.8 | 2018.01.24 | 2018.10.19 | 广州大学 | 谭平 张亚飞 尚继英 刘晗 龙耀球 | 本实用新型涉及一种变摩擦摆隔震支座，包括上连接块，位于上连接块下方的下连接块，滑块；下连接块的上表面设有下摩擦层，滑块的上表面和上连接块的下表面球面接触，滑块的下表面和下连接块的上表面球面接触。上连接块的下表面为球形凹面，滑块的上表面为第一球形凸面，上连接块的球形凹面与滑块的第一球形凸面相适应；下连接块的上表面为球形凹面，滑块的下表面为第二球形凸面，下连接块的球形凹面与滑块的第二球形凸面相适应。本变摩擦摆隔震支座具有阻尼自适应性且具有较强自复位能力。属于隔震技术领域。
1201 | 一种钢骨-钢管混凝土组合柱 | 实用新型 | 有效专利 | CN208219994U | CN201820074721.0 | 2018.01.16 | 2018.12.11 | 广州大学 | 饶瑞 文智 傅继阳 刘爱荣 王汉发 黄永辉 | 本实用新型提供了一种钢骨‑钢管混凝土组合柱，包括钢管，所述钢管内设有多个钢骨，多个所述钢骨的一端相互连接形成钢骨架中心轴，且多个所述钢骨的另一端各自固定连接在所述钢管的内侧壁上，所述钢骨架中心轴与所述钢骨的轴线重合；多个所述钢骨与所述钢管的内侧壁之间形成的空腔内浇筑有混合了少量石墨烯的混凝土。本实用新型实施例提供的钢骨‑钢管混凝土组合柱能够有效地提高钢管混凝土的力学性能，同时有效地避免钢管混凝土发生脱落和脱空的现象。
1202 | 一种废旧锂离子电池的分离装置 | 实用新型 | 有效专利 | CN208261253U | CN201820540457.5 | 2018.04.16 | 2018.12.21 | 广州大学 | 杨伟 陈胜洲 刘芝婷 范浩森 郑文芝 陈姚 于欣伟 | 本实用新型公开了一种废旧锂离子电池的分离装置，涉及废旧电池回收领域。用以解决锂离子电池回收过程复杂，易造成污染的问题。该装置包括:风机，进料斗和降尘室；风机的出风口通过风道管与降尘室的进气口连接，进料斗的出口设置在风道管上方，且进料口的出口与风道管相通；进料斗包括有进料阀门，进料阀门设置在进料斗和风道管之间；降尘室在所述进气口和出气口之间，包括，第一四棱台，长方体，多个集灰斗和第二四棱台。
1203 | 产品设计辅助用具 | 实用新型 | 失效专利 | CN207643073U | CN201721503569.5 | 2017.11.03 | 2018.07.24 | 广州大学华软软件学院 | 杨玉杰 蔡义津 | 本实用新型公开了一种产品设计辅助用具，包括第一固定底座、废弃物收集环、第二固定底座、防滑垫面、转动轴承座、转动连接柱、第三固定底座、设计辅助台面、连接带、粉尘刷头、多根金属关节连管及多个照明装置；废弃物收集环设在第一固定底座上，第二固定底座通过防滑垫面放在第一固定底座上，转动轴承座装在第二固定底座内，转动连接柱连转动轴承座及第三固定底座，设计辅助台面设在第三固定底座上，连接带连第三固定底座及粉尘刷头，金属关节连管连第二固定底座及照明装置。废弃物收集环上设有竖直设置的防尘挡板，位于废弃物收集环的后端面上。
1204 | 一种血液透析用血管穿刺装置 | 实用新型 | 有效专利 | CN207101342U | CN201720142912.1 | 2017.02.17 | 2018.03.16 | 广州大学 | 蒋顺忠 胡晓 李丽 | 本实用新型公开了一种血液透析用血管穿刺装置，其包括定位组件及穿刺针组件，所述穿刺针组件包括穿刺针、用于夹紧穿刺针的针夹及固定连接于针夹上的弧形导杆；所述定位组件包括用于固定在穿刺对象肢体上的固定环，所述固定环的内侧设有用于定位待穿刺血管的血管定位槽，所述血管定位槽沿固定环的轴向延伸，所述固定环的外侧连接有引导块，所述引导块上设有用于容纳所述导杆穿入的弧形导槽或者导孔。本实用新型的血液透析用血管穿刺装置结构简单、生产成本低、操作简单，能为操作者定位血管穿刺点，引导穿刺针穿刺路径，同时能对穿刺针进行固定，便于不具备较高专业技术的人员操作。
1205 | 一种汽车转向机构 | 实用新型 | 有效专利 | CN208007055U | CN201820415639.X | 2018.03.27 | 2018.10.26 | 广州大学 | 梁忠伟 金杰 刘晓初 周宇 张泉 郝晓斌 韩业鹏 | 本实用新型涉及一种汽车转向机构，包括传动轴，安装在传动轴上的方向盘，万向节，转向器，横拉杆，液压控制设备；液压控制设备设有液压缸和用于控制液压缸的活塞换向移动的换向阀；传动轴通过万向节与转向器相接，转向器的输出端连接在换向阀的变换位上，液压缸的活塞连接在横拉杆上，横拉杆连接在汽车的车轮上。本实用新型可以实现汽车的转向，属于汽车转向的技术领域。
1206 | 一种地铁车站腋角角撑的固定装置 | 实用新型 | 有效专利 | CN215715535U | CN202122166256.8 | 2021.09.08 | 2022.02.01 | 广州建筑工程监理有限公司中铁一局集团(广州)建设工程有限公司 广州大学 | 苏洪流 易容华 徐建军 何杰峰 罗意 张坤 耿东锋 罗威力 | 本实用新型公开了一种地铁车站腋角角撑的固定装置，涉及地下工程技术领域，包括机架，所述机架的顶部安装有主支座，且主支座的内部连接有主推进器，所述主支座的左侧安装有副支座，且副支座的内部连接有副推进器，所述副推进器与主推进器之间连接有载物台。本实用新型中，设置有小型伺服电机、连接柱、工作箱、角撑本体以及限定块，通过控制工作箱内的电动伸缩杆就方便带动限定块进行升降操作，再通过小型伺服电机就方便带动限定块进行旋转操作，这样就方便完成角撑本体的拆装工作，该固定机构，使用方便，不易磨损，且不需要通过人工来完成角撑本体与载物台的分离工作，减少了工作人员的工作量，提高了安全性。
1207 | 一种阻尼器变形放大的耗能支撑装置 | 实用新型 | 有效专利 | CN215802288U | CN202122145475.8 | 2021.09.06 | 2022.02.11 | 广州大学 | 张超 黄振和 黄炜元 石菲 邓雪松 | 本实用新型涉及一种阻尼器变形放大的耗能支撑装置，设置于交叉设置的梁结构和柱结构组成的框架内，所述阻尼器变形放大的耗能支撑装置包括第一支撑杆和与第一支撑杆铰接的第二支撑杆，所述第一支撑杆和第二支撑杆的铰接处设有第一阻尼器，所述第一阻尼器的一端固定连接在第一支撑杆上，第一阻尼器的另一端固定连接在第二支撑杆上；所述第一支撑杆远离第一支撑杆和第二支撑杆的铰接点的一端铰接在框架的第一侧，所述第二支撑杆远离第一支撑杆和第二支撑杆的铰接点的一端铰接在框架的第一侧的相邻侧上或者相对侧上。本实用新型解决扇形铅黏弹性阻尼器耗能效率低，减震效果不明显的问题。
1208 | 一种圆柱滚筒式气泵 | 实用新型 | 有效专利 | CN212202471U | CN202020685610.0 | 2020.04.28 | 2020.12.22 | 广州大学 | 张建辉 陈晓生 陈震林 张帆 赖立怡 黄智 | 本实用新型涉及一种圆柱滚筒式气泵。包括驱动电机、圆柱泵体、转轴组件以及滚筒组件，圆柱泵体内设置有圆柱孔，圆柱泵体上还设置有前泵盖和后泵盖，滚筒组件固定在转轴组件的外周侧，转轴组件的一端与前泵盖转动装配、另一端从后泵盖穿出并与驱动电机的驱动轴传动装配；转轴组件和后泵盖转动装配，前泵盖上设置有进风口，后泵盖上设置有出风口；滚筒组件包括圆柱筒壁以及多个叶片，各叶片沿着圆柱筒壁的周向方向间隔设置，滚筒组件还包括设置在圆柱筒壁内的支架结构，支架结构内设置有供气流通过的通风孔。通过采用本实用新型的圆柱滚筒式气泵，实现了气流的稳定输出，避免了容积式气泵不能连续稳定输出气流的情况。
1209 | 一种基于无线充电传感器网络的健康家居监测系统 | 实用新型 | 有效专利 | CN205721142U | CN201620570088.5 | 2016.06.14 | 2016.11.23 | 广州大学 | 刘贵云 黎家俊 李致富 林伟冬 邬嘉麒 王佳庆 唐冬 | 本实用新型涉及基于无线充电传感器网络的健康家居监测系统，包括传感器模块、处理器和无线通讯模块、上位机、网络监控平台、自动开门装置、无线充电接收器模块以及无线充电发射机模块。为用户的装修布局、家具摆设、食品贮存、动植物的养殖等一系列改善家居环境、构建健康家居生活提供指导性的建议。
1210 | 一种便携式低成本光谱仪 | 实用新型 | 有效专利 | CN209820631U | CN201920704282.1 | 2019.05.16 | 2019.12.20 | 广州大学 | 张伟 冯君仪 温观钊 肖梓杰 肖颖 陈鸿佳 刘翠红 | 本实用新型涉及一种便携式低成本光谱仪，该光谱仪在入光口位置通过光阑的约束以及透镜的汇聚从而使外部入射的发散光变为平行光，同时采用平面反射镜组通过反射作用使不同波长的光之间的水平位移增大，再分别经过透镜聚焦到光强度传感器上进行光强度检测，从而使分光更明显且实现同时测量，且该光谱仪所使用的部件较为常规，其成本较低，相比较市面上的光谱仪大多昂贵厚重，本实用新型的光谱仪造价便宜，且其体积较小，携带方便，适应广泛应用于日常的农业生产探测中。
1211 | 一种等效地连墙钢筋笼抗浮结构 | 实用新型 | 有效专利 | CN216475900U | CN202122164194.7 | 2021.09.08 | 2022.05.10 | 广州建筑工程监理有限公司中铁广州工程局集团深圳工程有限公司 广州大学 | 苏洪流 易容华 徐建军 何杰峰 罗意 张坤 耿东锋 罗威力 | 本实用新型公开了一种等效地连墙钢筋笼抗浮结构，基座笼体顶部与对应连接笼体底部焊接固定，相邻的连接笼体之间焊接固定；所述基座笼体由预制块和钢筋笼部组合而成，所述钢筋笼部浇筑固定在预制块上本申请提供的结构具有极强的抗浮能力，避免钢筋笼在浇筑过程中发生倾斜或者漂浮而影响施工质量；本申请通过设置带等腰梯形的预制块的基座笼体作为基座，一方面能加大钢筋笼结构整体自重，另一方面增加使混凝土浆液的冲击力的对底部的作用面，直接作用于预制块，能有效增强本申请钢筋笼抗浮结构的稳固性，有效解决浮笼问题；同时在预制块中设置有直线通道和弧形导管，可将混凝土浆液通过弧形导管导向预制块两侧。
1212 | 一种储罐防晃减震装置 | 实用新型 | 有效专利 | CN206637251U | CN201720373279.7 | 2017.04.10 | 2017.11.14 | 广州大学 | 沈朝勇 陈洋洋 谭平 马玉宏 黄襄云 崔杰 刘彦辉 龙耀球 刘杨 周福霖 | 本实用新型涉及隔震减震技术领域，尤其涉及一种储罐防晃减震装置，包括顶部开口的储罐罐体，在所述储罐罐体的内部分别设置有减晃阻尼橡胶及记忆阻尼装置，所述减晃阻尼橡胶与储罐罐体的形状匹配且外周与储罐罐体的内壁粘接，所述记忆阻尼装置设置在储罐罐体的开口位置，本实用新型的减晃阻尼橡胶为高阻尼橡胶，在罐体内部的液面晃动时可以产生回复拉力，并通过高阻尼橡胶的阻尼性能，在发生变形时可以产生一定的阻尼耗能功能，两方面的特性可以减轻液面的晃动，该装置中记忆阻尼装置包括记忆合金和高阻尼橡胶，在液面发生晃动时，由于其超弹性功能，在提供变形后的回复力的同时，提供滞回耗能功能，进一步减小罐体内部液面的晃动。
1213 | 均温热泵热水箱 | 实用新型 | 有效专利 | CN208431936U | CN201820954019.3 | 2018.06.19 | 2019.01.25 | 广州大学 | 徐涛 刘丽芳 吴会军 周孝清 杨丽修 | 本实用新型涉及一种均温热泵热水箱，包括水箱、热盘管、相变储能材料层、进水管以及出水管；其中水箱从外到内依次包括水箱外壳、发泡层和水箱内胆，相变储能材料层设在发泡层与水箱内胆之间；热盘管设在水箱内胆外侧壁或相变储能材料层中，进水管和出水管均设置在水箱内胆的外侧壁，且出水管的设置位置高于进水管的设置位置。热盘管中的热量由相变储能材料层存储起来并传递至水箱内胆中的水，相变储能材料因其较高的导热性能，一方面可以提高加热效率缩短加热时间；另一方面相变储能材料层传热均匀，可以使水箱中的水均匀受热，从而避免了水箱中水上下温度不均的问题。
1214 | 一种光电化学传感器及抗氧化容量分析仪 | 实用新型 | 有效专利 | CN214472949U | CN202120148170.X | 2021.01.19 | 2021.10.22 | 广州大学 | 韩冬雪 牛利 王伟 韩方杰 梁芷珊 韩东方 | 本实用新型公开了一种光电化学传感器及抗氧化容量分析仪，其中，光电化学传感器包括:薄层检测池，薄层检测池设置有液路进口、液路出口、辅助电极及透明的工作电极；工作电极设置在薄层检测池内部；工作电极的下方设置有LED光源，LED光源与工作电极之间设置有光学透镜；工作电极表明涂覆有半导体敏感材料。本实用新型实施例中待测量的溶液经过液路进口和液路出口通过薄层检测池，LED光源照射工作电极表面产生自由基，从而使工作电极和辅助电极有光电流信号，根据光电流信号的大小确定抗氧化剂含量；光电化学传感器结构及操作简单、灵敏度高、响应速度快及抗干扰强，同时方便携带。本实用新型实施例可广泛应用于传感器技术领域。
1215 | 一种生态折叠桌 | 实用新型 | 有效专利 | CN215303728U | CN202120779712.3 | 2021.04.16 | 2021.12.28 | 广州大学 | 徐国良 朱玲珑 许建龙 胡思源 田俊杰 谢晓仪 李润仰 吴志峰 | 本实用新型公开了一种生态折叠桌，包括固定承重支架、可折叠装置和收纳箱体；可折叠装置包括两个相互平行的桌面承重支架、两个活动承重支架和多个种植凹槽；两个相互平行的桌面承重支架的一端与固定承重支架相接，两个活动承重支架分别连接在两个相互平行的桌面承重支架的另一端，每个种植凹槽通过活动连接杆固定在两个相互平行的桌面承重支架之间；收纳箱体中收纳有活动桌板，收纳箱体水平固定在所述固定承重支架的一侧，并与固定承重支架垂直相交；本实用新型能够有效地节省空间的同时，还能够满足人们对室内绿化日益增长的需求，适应当今城市生活追求绿化的潮流。
1216 | 一种暂养渔获物的网笼 | 实用新型 | 有效专利 | CN207836513U | CN201820205301.1 | 2018.02.06 | 2018.09.11 | 广州大学 | 李强 李文俊 易祖盛 | 本实用新型公开一种暂养渔获物的网笼，包括上端开口的圆台形网笼骨架，网笼骨架外套设有网衣，网笼上端开口的外侧边缘围设有浮管，用以将网笼浮于水面；开口的内侧设有多褶皱网布，多褶皱网布可将网笼内部与外部阻隔，以防止网笼中渔获物跳出，网布上端与网笼开口的内侧边缘缝合，另一端垂于网笼内部。该实用新型通过在网笼开口内侧设制多褶皱网布，网布的褶皱可在网笼口形成一个自然屏障，可防止网笼中渔获物跳出；在渔获物短距离运输过程中，为避免多次捞网操作对渔获物造成伤害，可将整个网笼置于运输桶中，到达目的地后直接拿起网笼即可。该装置具有结构简单、操作方便、能有效提高暂养渔获的存活率等诸多优点。
1217 | 一种基于导线舞动原理的能量采集装置 | 实用新型 | 有效专利 | CN212305176U | CN202021089726.4 | 2020.06.12 | 2021.01.05 | 广州大学 | 廖鹏 何运成 黄佳钦 童标 傅继阳 | 本实用新型公开了一种基于导线舞动原理的能量采集装置，包括支架；弹性支撑件，设置在支架上；导线，导线的一端设置支架上，导线的另一端设置在弹性支撑件上，导线以松弛的状态安装；压电组件，设置在弹性支撑件；电量存储单元，与压电组件连接；此基于导线舞动原理的能量采集装置通过外界环境激励引起导线振动，导线振动施加于弹性支撑件上，使压电组件产生受迫振动而发生弯曲变形，进而引起压电组件内应变和应力的变化，并产生自由电荷，从而实现由机械能到电能的转化，从而给传感器源源不断地提供清洁的可再生能源。
1218 | 一种智能生鲜快递柜 | 实用新型 | 有效专利 | CN213634693U | CN202022102318.4 | 2020.09.23 | 2021.07.06 | 广州大学广州拜尔冷链聚氨酯科技有限公司 | 刘会珍 陈宝星 谢如鹤 林绍丹 曾敏华 廖丽雯 施宇鸿 徐钊楷 钟晓君 任锦辉 | 本实用新型涉及智能生鲜快递柜领域，具体涉及一种空间可调的智能生鲜快递柜。所述智能生鲜快递柜含有至少两列冷藏柜，其中一列为固定箱格列，另一列为可调箱格列。所述固定箱格列含有至少两个上下相邻的固定规格小箱格。所述可调箱格列含有至少两个上下相邻的空间可调小箱格。其中，可调箱格列中，上下相邻的两个空间可调小箱格之间设有可以左右移动的移动承载板，从而控制箱格是否合并而调节箱格大小。本实用新型的智能生鲜快递柜可调节大小，空间利用率高，且具有防盗性以及密封性。
1219 | 一种反力架 | 实用新型 | 有效专利 | CN215329814U | CN202121228981.7 | 2021.06.02 | 2021.12.28 | 广州大学 | 丘健林 顾美湘 夏铨 莫海钊 蔡晓聪 王兮 毛彬冰 | 本实用新型公开了一种反力架，涉及复合地基的加载技术领域，包括底板；两根立柱，所述立柱竖直设置在所述底板的上部；横梁，所述横梁的两端分别套设在两根所述立柱，所述横梁可沿所述立柱的轴向方向上下活动；以及用于限制所述横梁活动的调节构件，所述调节构件设置在所述立柱上，所述调节构件可沿所述立柱的轴向方向上下调节，通过所述调节构件以调节所述横梁相对所述底板的位置距离。通过上述设计，可使反力架适用于绝大多数的复合地基模型尺寸，不用再因为反力架横梁过高而重新单独定制作动器加长杆，有效节省人力物力，减少浪费，同时操作也方便，结构简单。
1220 | 泡沫砂浆制备装置 | 实用新型 | 失效专利 | CN201763388U | CN201020290697.8 | 2010.08.13 | 2011.03.16 | 深圳市中金岭南有色金属股份有限公司凡口铅锌矿广州大学 广东盛瑞土建科技发展有限公司 | 张木毅 陈忠平 汪建斌 姚曙 田志刚 谭军 曾亮 陈俊霖 | 本实用新型涉及泡沫砂浆制备装置，发泡装置包括有稀释装置，加入了发泡剂和水的稀释装置与压缩空气管道相联通，在发泡装置的压缩空气管道上安装有气体电动调节针阀和伺服电机，并在发泡稀释液输送管道上分别安装有发泡液输送泵、气液压力传感器、气液流量计、液体电动调节针阀和伺服电机，在发泡装置与泡沫砂浆混合器相联通的管道上装有气泡流量自动控制器。借助互不连通的细密泡沫的润滑作用，实现了高料浆浓度、低水灰比条件下的自流输送，充填工艺简单、接顶率高，采场脱水基本消除，充填体的各项技术指标满足采矿要求；适用于以选矿尾砂、河砂、棒磨砂及粉煤灰为主要骨料的对包括有色金属矿的采场充填、各种地下空洞的各类充填。
1221 | 一种用于开裂胶合木梁柱螺栓节点的摩擦耗能加固装置 | 实用新型 | 有效专利 | CN215053925U | CN202120839957.0 | 2021.04.22 | 2021.12.07 | 广州大学 | 章婧 张迈丽 许勇 张乐程 | 本实用新型公开了一种用于开裂胶合木梁柱螺栓节点的摩擦耗能加固装置，包括:胶合木柱、与胶合木柱连接的胶合木梁和设在之间的两个摩擦耗能阻尼器；其中两个摩擦耗能阻尼器分别对称设置在胶合木梁的两侧，摩擦耗能阻尼器包括内摩擦钢板和分别设在内摩擦钢板两侧的外摩擦钢板，内摩擦钢板设在胶合木梁上，外摩擦钢板设在胶合木柱上，内摩擦钢板与外摩擦钢板可转动连接在一起，内摩擦钢板与两侧的外摩擦钢板之间均嵌有摩擦片。通过充分利用内摩擦钢板和外摩擦钢板之间的静摩擦力，可避免胶合木螺栓节点中由安装孔的冗余度造成的初始刚度低的问题，同时通过内摩擦钢板与摩擦片之间稳定的摩擦滑移，提高开裂的胶合木梁柱节点的滞回性能和耗能能力。
1222 | 一种土工三轴试验击样装置 | 实用新型 | 有效专利 | CN212722292U | CN202022063966.3 | 2020.09.18 | 2021.03.16 | 广州大学 | 李亚东 李剑锋 王文博 单毅 崔杰 王星 范培彦 | 本实用新型公开了一种土工三轴试验击样装置，包括成型筒、限位机构和击打机构，限位机构包括限位环，限位环固定在成型筒的上方；击打机构包括击锤和锤杆，锤杆活动贯穿限位环，锤杆与限位环之间设有限位组件，限位组件用于容锤杆朝下向移动。将击打机构的锤杆贯穿限位环，击打锤杆的顶端，锤杆向下移动使击锤能击实土样，由于限位组件的限制，受到土样反作用力的击打机构不会向上回弹，极大地减少了击打机构与土样之间出现空隙的可能，保证样品内部结构更致密，有利于后续试验的开展。
1223 | 一种建筑结构表面风压检测系统 | 实用新型 | 有效专利 | CN215065007U | CN202121345216.3 | 2021.06.16 | 2021.12.07 | 广州大学 | 何运成 伍明 刘宇杰 傅继阳 | 本实用新型公开了一种建筑结构表面风压检测系统，包括:薄壁壳体，薄壁壳体的顶部设有受荷面板，受荷面板上设有第一气压孔，薄壁壳体的侧面设有第二气压孔；气压管道，气压管道位于薄壁壳体内部，气压管道用于连通第一气压孔和第二气压孔；皮托管和风压传感器，皮托管的一端依次穿过第二气压孔和气压管道连接至第一气压孔，皮托管的另一端与风压传感器连接；信号处理模块，信号处理模块的输入端与风压传感器的输出端连接。本实用新型结构简单、成本低廉，无需在建筑结构表面进行打孔，保证了建筑结构的美观与稳定性的同时，安装与拆卸也更加方便，且具有一定的抗风性，能安全稳定地进行风压测量，提高了测量精度，可广泛应用于风压测量技术领域。
1224 | 梁柱节点加固弧形铅粘弹性阻尼器 | 实用新型 | 失效专利 | CN201521044U | CN200920269724.0 | 2009.10.23 | 2010.07.07 | 广州大学 | 周云 邓雪松 邹征敏 | 本实用新型提供一种梁柱节点加固弧形铅粘弹性阻尼器，该阻尼器由复合弹性体(7)和分别设在复合弹性体(7)两头的第一连接板(5)及第二连接板(6)组成，其中，复合弹性体(7)由交替叠合的弹性体(3)和剪切钢板(4)以及横穿弹性体(3)和剪切钢板(4)的柱状铅芯(10)组成，其特征在于，所述的复合弹性体(7)为圆心角呈90°的弧形，每一弹性体(3)和剪切钢板(4)均为与复合弹性体(7)同心的弧形；所述的第一连接板(5)和第二连接板(6)外侧面的夹角也为90°，且二者的延长线交于复合弹性体(7)的圆心；所述柱状铅芯(10)的轴线也交于复合弹性体(7)的圆心。本实用新型所述的阻尼器可直接安装在框架结构梁与柱下腋或/和上腋内，以实现框架结构梁柱节点的抗震加固。
1225 | 一种羽毛球捡球装置 | 实用新型 | 有效专利 | CN208809404U | CN201821405394.9 | 2018.08.29 | 2019.05.03 | 广州大学 | 张承云 谢宝山 林生益 谢伟立 李嘉滢 王友康 唐冬 萧金瑞 刘长红 | 本实用新型提供了一种羽毛球捡球装置，装置包括:箱体、吸球装置、输送装置以及收球装置，输送装置包括输送带、驱动装置、主动传动轴、从动转动轴、主动带轮、从动带轮以及同步带，输送带安装于主动传动轴和传动轴上，从动带轮与主动传动轴连接，主动带轮安装于驱动装置上，同步带与主动带轮和从动带轮连接，从动转动轴的安装位置高于主动转动轴的安装位置，使得输送带与水平方向之间呈预设角度；吸球装置用于将羽毛球吸至输送带上，位于输送带上的羽毛球在重力作用下转为一致方向，驱动装置用于经输送带将羽毛球输送至收球装置；该装置能够方便快速的进行捡球。
1226 | 钢管混凝土边框组合开缝剪力墙 | 实用新型 | 有效专利 | CN205100397U | CN201520832103.4 | 2015.10.22 | 2016.03.23 | 广州大学广东工业大学 | 任凤鸣 陈光明 刘召鹏 郭亚鑫 林楚君 | 本实用新型公开了一种钢管混凝土边框组合开缝剪力墙，包括内有钢筋网片(8)的钢筋混凝土墙体(2)和设置在钢筋混凝土墙体两侧的钢管混凝土柱(1)，钢管混凝土柱与钢筋混凝土墙体之间设有连接件(6)，连接件一头固定在所述钢管混凝土柱上，另一头锚固在所述钢筋混凝土墙体内，钢筋混凝土墙体上开设有水平缝(9)或竖向缝(10)。本实用新型在保证结构抗侧刚度满足的前提下，通过开缝提高构件的变形能力，增大组合剪力墙的延性，改善结构在大震作用下的抗震性能，不仅具有普通剪力墙的抗侧刚度大、抗剪切能力强的优点，同时有变形能力强、延性好、耗能能力优良的优点，通过不同的参数设计可以满足性能化结构设计的要求。
1227 | 一种表面等离子体共振检测装置 | 实用新型 | 有效专利 | CN212410447U | CN202021454158.3 | 2020.09.17 | 2021.01.26 | 广东鼎诚电子科技有限公司 | 刘振邦 牛利 王伟 包宇 马英明 韩冬雪 何颖 | 本实用新型公开了一种表面等离子体共振检测装置，包括检测机构和调节机构，检测机构包括入射组件、中间组件和接收组件，中间组件位于入射组件和接收组件之间，中间组件包括光学耦合装置，入射组件用于产生入射至光学耦合装置的线偏振光，接收组件用于接收并检测由光学耦合装置折射出的线偏振光；调节机构包括第一调节组件和第二调节组件，第一调节组件用于改变入射组件的姿态，以调节线偏振光于光学耦合装置中的入射角，第二调节组件用于改变接收组件的姿态，以使接收组件能够接收由光学耦合装置折射出的线偏振光。通过改变入射组件和接收组件的姿态来完成光路的调节，满足线偏振光在不同测量角度时发生全反射的需求，简化操作步骤。
1228 | 基于机器视觉的碳纤维预浸料定角度铺放装置 | 实用新型 | 有效专利 | CN207549533U | CN201721701277.2 | 2017.12.08 | 2018.06.29 | 广州大学 | 朱萍玉 李永敬 谢啸博 孙孝鹏 王野天 | 本实用新型提供一种基于机器视觉的碳纤维预浸料定角度铺放装置，包括底座、支架、控制装置、图像采集装置、升降机构、旋转机构、承载机构以及压制机构；通过机器视觉代替人眼进行精确掌握与控制铺层角度，鲁棒性强，可提高手糊压层法制作π/4特殊夹角铺层碳纤维板的效率，可检测任意的铺设角度，并为制作非π/4特殊夹角铺层碳纤维板提供便利。
1229 | 一种改进型自组式螺旋升降装置 | 实用新型 | 有效专利 | CN206427968U | CN201720030370.9 | 2017.01.11 | 2017.08.22 | 广州大学 | 江帆 吴宣平 张嘉俊 符俊岭 陈大业 汪海波 | 本实用新型公开了一种改进型自组式螺旋升降装置，该升降装置包括伸缩立柱和驱动机构，其中，所述伸缩立柱包括柔性钢带和保持器；其特征在于，所述驱动机构包括转盘和同轴固定转盘的上表面的支撑柱，所述支撑柱的外周面沿螺旋线均匀分布有一组驱动单元；所述驱动单元的四周设有钢带导向柱；所述保持器为柔性链条，该柔性链条的一头顺着所述的螺旋通道包绕在所述链轮的外侧；所述柔性钢带盘绕成旋向与所述螺旋通道升程的旋向相反的圆盘状，其中心的一头由所述的钢带导向柱与驱动单元之间延伸进所述的螺旋通道内，包绕在位于所述螺旋通道内的柔性链条的外侧，且位于上侧边的两排条形孔分别套在相应的条形紧固齿上。
1230 | 硅胶覆盖螺旋光纤探头测温装置 | 实用新型 | 有效专利 | CN208568108U | CN201821404539.3 | 2018.08.29 | 2019.03.01 | 广州大学 | 朱萍玉 王野天 谢啸博 黄孟娇 刘征 吴江 | 本实用新型涉及一种硅胶覆盖螺旋光纤探头测温装置，包括底座、测温探头、光纤、光纤套管、保护盖以及光纤法兰；测温探头的上部周边具有凸台围合，测温探头的上部在凸台围合内部的端面上具有螺旋形刻槽；光纤的测温段套装在光纤套管中并绕装在螺旋形刻槽上；凸台围合的内部、光纤套管上面覆盖有硅胶层；螺旋形刻槽的中心开设有第一预留孔，凸台的侧面具有第二预留孔；光纤的外接段沿所述第二预留孔伸出并与光纤法兰的输入接头连接；保护盖盖设在光纤的外接段及光纤法兰的输入接头上面，保护盖的底部安装在底座上。本实用新型能够准确监测复合材料钻孔过程中的温度变化，并且能够重复利用。
1231 | 一种桥梁桩基抗震减灾结构 | 实用新型 | 有效专利 | CN215052890U | CN202120493321.5 | 2021.03.08 | 2021.12.07 | 广州大学 | 张效禹 朱海波 | 本实用新型公开了一种桥梁桩基抗震减灾结构，包括:第一钢板桩、第二钢板桩和设置在第一钢板桩和第二钢板桩之间的填充材料；其中第一钢板桩的表面上设置有若干通孔，用于面向地势高的一侧。此桥梁桩基抗震减灾结构采用带通孔的第一钢板桩、无孔的第二钢板桩和填充材料，并将第一钢板桩设置于地势高的一侧，第一钢板桩的强度高，容易打入坚硬土层，施工简单，且可以有效的防止土体侧向流动，钢板桩上的孔可以有效的排水，减小地震作用下土体中超孔隙水压力的产生，减轻土体液化的危害。在地震时，能够有效的阻止土体侧向流动，减小桩基受到的土压力，避免桩基发生破坏。
1232 | 一种水底淤泥清除装置 | 实用新型 | 失效专利 | CN202039402U | CN201120123338.8 | 2011.04.24 | 2011.11.16 | 广州大学 | 李笛 徐红云 | 本实用新型涉及一种通过抽吸作用进行作业的装置，具体涉及一种水底淤泥清除装置，它包括抽吸泵(1)，该抽吸泵(1)的入口上由抽吸管(2)依次串联连接一旋流泥水分离器(3)和抽吸罩(4)，出口由排水管(6)与射流喷嘴(5)连接，其特征在于，所述的抽吸罩(4)为一内径大于抽吸管(2)内径的圆柱筒，其上头向内收缩并与抽吸管(2)对接，下头为向内收缩的抽吸口(4-1)，中部形成砂石沉降区；所述射流喷嘴(5)伸进抽吸罩(4)并延伸至所述的抽吸口(4-1)的中央。本实用新型的水底淤泥清除装置可有效清除水底淤泥并将砂石保留在原地。
1233 | 一种智能降温仿真树 | 实用新型 | 有效专利 | CN215013932U | CN202120026877.3 | 2021.01.05 | 2021.12.07 | 广州大学 | 伍明 何运成 傅继阳 吴玖荣 | 本实用新型公开了一种智能降温仿真树，包括:仿真树体，包括树干和树枝，树枝上设有多个通孔；太阳能电池板，设置在树枝远离树干的一端；智能喷淋降温系统，包括主控模块、红外传感器、微孔雾化片以及供水模块，主控模块、红外传感器以及供水模块设置在树干内，微孔雾化片设置在通孔内，红外传感器的输出端与主控模块的第一输入端连接，主控模块的第一输出端与供水模块的输入端连接，主控模块的第二输出端与微孔雾化片连接，供水模块还与微孔雾化片连接，主控模块、红外传感器、微孔雾化片以及供水模块均与太阳能电池板电连接。本实用新型可以感应人体来实现仿真树的智能降温，为游客和行人提供舒适的乘凉环境，可广泛应用于公共设施技术领域。
1234 | 一种用于隔震缝处的竖向栏杆装置 | 实用新型 | 有效专利 | CN207760725U | CN201820080615.3 | 2018.01.16 | 2018.08.24 | 广州大学 | 熊丽霞 李文彦 | 本实用新型公开的一种用于隔震缝处的竖向栏杆装置，包括左立柱钢管和右立柱钢管、左预埋件和右预埋件、左上定位托盘和左下定位托盘、右上定位托盘和右下定位托盘、左上转动套管和左下转动套管、右上转动套管和右下转动套管、左边框竖向钢管和右边框竖向钢管、上水平栏杆钢管和下水平栏杆钢管、中间竖向钢管。在发生地震时，左上转动套管和左下转动套管能够相对于左立柱钢管转动，右上转动套管和右下转动套管能够相对于右立柱钢管转动，上水平栏杆钢管、下水平栏杆钢管能够自由水平滑动，从而实现在地震过程中，隔震缝处的栏杆装置能够随着两侧梁板在平面内发生任意方向移动，栏杆装置始终处于防护状态。
1235 | 一种建筑表面复合保温层 | 实用新型 | 有效专利 | CN207436295U | CN201720931653.0 | 2017.07.28 | 2018.06.01 | 广州大学 | 许勇 刘洋 麦志亨 | 本实用新型提供了一种建筑表面复合保温层包括第一复合保温板、第二复合保温板、植筋以及中空螺杆；第一复合保温板包括第一保温层和第二保温层，第二复合保温板包括第三保温层和第四保温层；第一保温层面积大于第二保温层面积，第一保温层和第二保温层固定连接；第三保温层面积小于第四保温层面积，第三保温层和第四保温层固定连接；第一复合保温板和第二复合保温板搭接，第一保温层和第三保温层贴附于建筑表面混凝土层；中空螺杆固定于第一复合保温板和第二复合保温板的搭接处，植筋的一端安装于建筑表面混凝土层，另一端穿入中空螺杆的中空部分；该复合保温层结构简单，能够快速安装，提高施工效率。
1236 | 一种垃圾分类装置 | 实用新型 | 有效专利 | CN208813938U | CN201821404528.5 | 2018.08.29 | 2019.05.03 | 广州大学 | 刘长红 陈毓锋 程健翔 谭昊晴 钟志鹏 李文杰 杨兴鑫 唐冬 江帆 | 本实用新型提供了一种垃圾分类装置，包括框架、旋转分类盘、图像采集装置、至少两个垃圾收集器、分类盘旋转驱动装置、分类盘倾斜驱动装置、至少两个收集器旋转驱动装置、至少两个收集器倾斜驱动装置以及至少两个垃圾存储装置；该装置能够实现垃圾的自动分类，提高垃圾的回收利用率。
1237 | 一种垃圾识别分类装置 | 实用新型 | 有效专利 | CN206395237U | CN201621382539.9 | 2016.12.16 | 2017.08.11 | 广州大学 | 刘长红 卢泽亮 陈明龙 黄展鹏 张宏康 刘晓初 | 本实用新型公开了一种垃圾识别分类装置，包括垃圾桶，在垃圾桶上设有垃圾投放口，在垃圾桶内设有分类盘、用于旋转分类盘的电机、用于调整分类盘倾斜角度的舵机，分类盘位于垃圾投放口的下方，在分类盘的下方设有多个垃圾收集桶，在分类盘上设有多个用于分别测量不同范围段内的介电常数值的介电常数传感器，介电常数传感器与一数字信号处理器连接，数字信号处理器与一控制单元连接，控制单元分别与电机、舵机连接。本实用新型垃圾识别分类装置能将投入的垃圾自动识别分类到相应的收集桶中，不需要人为干扰，分类方式智能受外界因素影响少，环保节能，响应速度块，适用于不同环境中。
1238 | 一种桩基承载力试验加载装置 | 实用新型 | 有效专利 | CN215053337U | CN202121229099.4 | 2021.06.02 | 2021.12.07 | 广州大学 | 夏铨 顾美湘 莫海钊 丘健林 蔡晓聪 毛彬冰 王兮 | 本实用新型公开了一种桩基承载力试验加载装置，涉及道路工程技术领域，包括载荷平板；码固定杆，所述砝码固定杆竖直设置在所述载荷平板的顶面，所述砝码固定杆用于定位放置在所述载荷平板顶面的砝码；加载平板，位于载荷平板的底面；以及若干根传力杆，所述传力杆位于所述加载平板与所述载荷平板之间，所述传力杆的两端分别连接所述加载平板与所述载荷平板，通过所述传力杆以将添加在所述载荷平板上的砝码的力传导至所述加载平板。本实用新型的桩基承载力试验加载装置结构简单，对碎石桩的力加载可控，还方便搬运，极大地节省了造价成本。
1239 | 气动开盖气动压缩的智能垃圾桶装置 | 实用新型 | 有效专利 | CN206172309U | CN201621194844.5 | 2016.10.31 | 2017.05.17 | 广州大学 | 陈明龙 陈仰芏 萧金瑞 刘均发 刘长红 | 本实用新型涉及一种气动开盖气动压缩的智能垃圾桶装置，包括垃圾桶本体，垃圾桶本体包括外桶、内桶与桶盖；并安装有气泵、第一红外传感器、第一五口三位电磁阀，第一气管、第一气缸、第二红外传感器、第二五口三位电磁阀、第二气管、第三气管、第二气缸、连杆机构以及剪叉式连杆升降台。本实用新型所涉及的气动开盖气动压缩的智能垃圾桶装置结构简单，不仅能准确高效地红外感应气动开盖，而且还能强有力的压缩垃圾，实现对垃圾的真正压缩，节约人力成本，保障卫生健康。
1240 | 一种偏心支撑框架结构 | 实用新型 | 有效专利 | CN205654157U | CN201620505954.2 | 2016.05.28 | 2016.10.19 | 广州大学 | 周云 石菲 邓雪松 | 本实用新型公开了一种偏心支撑框架结构，该偏心支撑框架结构包括钢制的框架梁和框架柱，所述框架梁的下方设有1～2根支撑于上方框架梁底部的支撑构件；所述支撑构件与框架梁的交点和框架柱之间，或，支撑构件与框架梁的交点和同一跨内另一支撑构件与框架梁的交点之间的框架梁为耗能梁段，其特征在于，所述的耗能梁段为一串接在框架梁上的铅芯黏弹性阻尼器，该铅芯黏弹性阻尼器的两块连接端板分别通过高强度螺栓与框架梁固定连接，并使得铅芯黏弹性阻尼器的复合黏弹性层垂直于水平面。本实用新型所述偏心支撑框架结构即能在地震中有效的耗散地震能量，且能在震后快速简便的对震中受损的耗能梁段进行修复。
1241 | 一种用于隔震缝处的水平栏杆装置 | 实用新型 | 有效专利 | CN207959757U | CN201820079287.5 | 2018.01.16 | 2018.10.12 | 广州大学 | 李文彦 熊丽霞 | 本实用新型公开的一种用于隔震缝处的水平栏杆装置，包括左立柱钢管和右立柱钢管、左预埋件和右预埋件、左转轴活页和右转轴活页、左竖向钢管和右竖向钢管、若干左水平钢管以及与左水平钢管数量相同的若干右水平钢管。在发生地震时，通过分别与左立柱钢管和右立柱钢管连接的左转轴活页和右转轴活页，左水平钢管和右水平钢管始终处于同一直线能够自由水平滑动，从而实现在地震过程中，隔震缝处的栏杆装置能够随着两侧梁板在平面内发生任意方向移动，栏杆装置始终处于防护状态。
1242 | 一种基于人工智能的导游眼镜和装置 | 实用新型 | 有效专利 | CN212723566U | CN202021130490.4 | 2020.06.17 | 2021.03.16 | 广州大学 | 何运成 伍明 童标 黄佳钦 傅继阳 吴玖荣 | 本实用新型公开了一种基于人工智能的导游眼镜和装置，导游眼镜包括眼镜框架，瞳孔追踪装置，人工智能模块，设置于眼镜框架，与瞳孔追踪装置连接，具有存储器，存储器存储有景点信息；摄像模块，与瞳孔追踪装置连接；语音装置，与人工智能模块连接；电源模块，与瞳孔追踪装置、人工智能模块、摄像模块以及语音装置连接。本实用新型通过所述瞳孔追踪装置获取用户的瞳孔的朝向并传输至摄像模块获取用户观察的画面，并通过瞳孔追踪装置将画面传输至人工智能模块，基于所述存储器获取景点信息，并将景点信息传输至语音装置进行播放，使得用户能够了解所观察景点的景点信息，且更加自由和人性化，可广泛应用于人工智能技术领域。
1243 | 一种旋转式电涡流调谐低频质量阻尼器 | 实用新型 | 有效专利 | CN214461378U | CN202022603183.X | 2020.11.11 | 2021.10.22 | 广州大学 | 刘彦辉 刘开放 张俊平 谭平 徐丽 周福霖 | 本实用新型公开了一种旋转式电涡流调谐低频质量阻尼器，旋转式电涡流调谐低频质量阻尼器包括质量块、底板、弹性部和阻尼装置，弹性部设置在底板与质量块之间；阻尼装置包括齿条和飞轮组件，飞轮组件设置在质量块上，飞轮组件包括固定座、转轴、齿轮、飞轮部、磁性部和切割部，齿轮、飞轮部和切割部设置在转轴上，转轴可转动地设置在固定座上，切割部用于切割磁性部的磁场，齿轮用于与齿条啮合传动。齿轮和齿条所构成的结构简单、经济，通过设置这种传动结构将质量块的振动转化为飞轮部和切割部的旋转运动，通过切割磁场成倍放大电涡流阻尼的耗能效率，本实用新型可广泛应用于减振技术领域。
1244 | 一种智能分类垃圾桶 | 实用新型 | 有效专利 | CN215045676U | CN202021041073.2 | 2020.06.08 | 2021.12.07 | 广州大学 | 张力文 江祖慊 张俊平 孙卓 潘楚东 周军勇 刘周强 谢柱坚 章敏 周危 吴辉 | 本实用新型公开了一种智能分类垃圾桶，包括箱体；若干垃圾桶，均设置在箱体内；投递口，设置在垃圾桶的上方；分类装置，设置在垃圾桶和投递口之间，分类装置包括分类板和运输机构，运输机构驱动分类板在各垃圾桶的上方运动，分类板具有承载或投递两个状态；检测装置，对焦于分类板；控制系统；此智能分类垃圾桶通过分类板承载垃圾，通过检测装置扫描垃圾，将扫描结果反馈至控制系统，控制系统智能识别并分析该垃圾所处的分类位置，并驱动运输机构工作，运输机构准确控制分类板运动至分类位置正确的垃圾桶上方并让分类板投递垃圾，方便市民生活，促进城市的智能化发展，有利于城市公共安全与卫生。
1245 | 一种基于共振的金属板材加载实验装置 | 实用新型 | 有效专利 | CN205808816U | CN201620682858.5 | 2016.06.29 | 2016.12.14 | 广州大学 | 钟子林 刘爱荣 黄永辉 | 本实用新型涉及一种基于共振的金属板材加载实验装置，该装置包括与基台铰接的激振器，其特征在于，还包括一个矩形支承框和四个边界条件框；所述的四个边界条件框的槽型边框的臂部朝外围成一矩形空间，其中，位于所述矩形空间一头的第一边界条件框的槽型边框的臂部与激振器固定连接，位于所述矩形空间另一头的第二边界条件框的槽型边框的臂部与基台固定连接；所述的第一边界条件框和第二边界条件框由滚动方向与激振器振动方向一致的滚轮支承在所述矩形支承框上表面的两头；位于所述矩形空间两侧的第三边界条件框和第四边界条件框固定在所述矩形支承框上表面的两侧；所述的矩形支承框由万向轮支承在基台上。本装置可设定边界条件进行加载实验。
1246 | 一种简易昆虫观察器 | 实用新型 | 有效专利 | CN210094401U | CN201920554156.2 | 2019.04.22 | 2020.02.21 | 广州大学 | 陈学梅 廖妍妍 黄玲 陈新兰 吴涛 林琳 姚海霞 | 本实用新型公开了一种简易昆虫观察器，其包括一个容器，所述容器包括底板和透明的侧板，所述容器的顶部具有一个开口，所述开口上覆盖有一个可打开的纱网顶盖，所述容器内放置有植物培养缸。本实用新型通过在容器内放置植物培养缸以培植植物作为昆虫的宿主植物，更好地模拟昆虫在自然状态下变态发育的全过程，容器侧面的透明侧板有利于多方位观察昆虫，容器顶部的纱网顶盖既保证了容器内的空气流通，也便于观察者对植物培养缸中的植物浇水。本实用新型可模拟自然环境下昆虫的生长发育过程，且轻便易用，适用于课堂或科普活动。
1247 | 一种用于自行车立式停车系统的载车装置 | 实用新型 | 有效专利 | CN208085868U | CN201820474398.6 | 2018.04.04 | 2018.11.13 | 广州大学 | 刘长红 王其祥 李家锐 吴昱彦 江帆 彭绍湖 | 本实用新型提供一种用于自行车立式停车系统的载车装置，包括:底板，固定机构及锁定机构，固定机构包括载车板，左侧板，右侧板以及升降板，左侧板和右侧板分别连接在载车板两侧，升降板连接在载车板的前端，载车板上设有长槽口；锁定机构包括锁件，扣件及第一推动机构，锁件固定安装在底板的上，扣件包括滑块和L形扣板，滑块可滑动的安装在载车板上，滑块伸入长槽口内，第一推动机构可推动滑块向长槽口移动以使L形扣板与锁件扣合；当车轮容置在长槽口内时，滑块被车轮推出长槽口以使L形扣板与锁件分离，滑块的后端设有挡条，挡条上设有接触斜面。根据本实用新型提供的载车装置，其结构简单，使用方便，且兼容性强。
1248 | 一种耗能器 | 实用新型 | 有效专利 | CN215054171U | CN202120892921.9 | 2021.04.27 | 2021.12.07 | 广州大学 | 汪大洋 周云 李俊炜 张敏 纪宏恩 | 本实用新型公开了一种耗能器，壳体具有内腔和第一导向孔，第一导向孔位于壳体的顶部，并与内腔连通，内腔用于放入粘滞介质；第一传动部件穿过第一导向孔，并伸入内腔中，第二传动部件与第一传动部件传动连接，第一传动部件沿竖向运动时，第二传动部件能够转动；阻流组件安装于第二传动部件，阻流组件设有耗能孔。该耗能器利用外部竖向激励作用实现传动组件的旋转运动，并将阻流组件、耗能孔与旋转运动相结合，能够大大增加阻流组件搅动粘滞介质所产生的粘滞力，可大幅度提升耗能器的耗能能力，且环保安全、节能高效，满足现代建设的防振/震需求。
1249 | 一种大跨度混凝土箱梁桥腹板的主动加固装置 | 实用新型 | 失效专利 | CN202247712U | CN201120380696.7 | 2011.09.30 | 2012.05.30 | 广东荣骏建设工程检测股份有限公司 | 张俊平 韦伟 | 本实用新型涉及一种大跨度混凝土箱梁桥腹板的主动加固装置，其特征在于，该装置由拉杆(1)和分别设在拉杆(1)上下两头的上锚固装置和下锚固装置组成，其中，所述的拉杆(1)的上头设有外螺纹，下头设有铰接孔；所述的上锚固装置由套设于拉杆(1)上头的上锚固板(2)和与拉杆(1)上头所设外螺纹匹配的螺母(3)构成；所述的下锚固装置由下锚固板(4)、与所述的拉杆(1)下头所设铰接孔相匹配的销轴(7)和若干根化学锚栓(5)组成，其中，所述下锚固板(4)的上表面的中部垂直设有二者之间可插入所述拉杆(1)下头的两块铰接板(6)。上述的主动加固装置适用于锚固点设在混凝土箱梁的顶板和底板上的加固方案，且张拉工作简便。
1250 | 一种转动摩擦耗能器 | 实用新型 | 有效专利 | CN212336379U | CN202020641135.7 | 2020.04.24 | 2021.01.12 | 广州大学 | 周云 李定斌 丁超 邓雪松 张超 | 本实用新型涉及一种转动摩擦耗能器，包括第一转动组件、第二转动组件、多个摩擦片和多个紧固件；第一转动组件包括第一连接板和第一夹板，第二转动部件包括第二连接板和第二夹板；多个第一夹板与多个第二夹板依次平行间隔且转动连接，第一夹板与第二夹板之间均贴合设有所述摩擦片，各紧固件平行间隔布置且均依次穿过所述第二夹板、摩擦片和第一夹板；以第一夹板与第二夹板转动点为中心，第一夹板上设有多个用于紧固件穿过的圆弧通孔。本实用新型的转动摩擦耗能器能够在第一连接件和第二连接件受到转动变形时，使紧固件沿着圆弧通孔滑动，耗散地震能量，减轻工程结构损伤。
1251 | 一种水下检测装置 | 实用新型 | 有效专利 | CN216636795U | CN202123058597.X | 2021.12.07 | 2022.05.31 | 广州大学广东荣骏建设工程检测股份有限公司 | 刘国蔚 梁家乔 陈炳聪 傅继阳 梁家健 刘爱荣 张俊平 蓝淇 李伟财 苏鹏程 | 本实用新型公开了一种水下检测装置，包括水面艇和水下无人机，水面艇包括:艇体；设置在艇体底部的横向稳姿推进器和轨道矢量推进器；设置在艇体上的控制箱，横向稳姿推进器和轨道矢量推进器均与控制箱电连接；设置在艇体上的电缆和电缆收卷组件，控制箱通过电缆与水下无人机连接，电缆收卷组件与控制箱电连接；设置在艇体上的定位组件，定位组件与控制箱电连接。本实用新型通过水面艇和水下无人机的协同运行实现对水下结构的检测，一方面提高了水下无人机的活动灵活度，减少了信号传输距离，提高了水下检测的效率；另一方面可对水下无人机进行水平方向上的定位，提高了水下无人机定位的准确度。本实用新型可广泛应用于水下检测技术领域。
1252 | 一种基于STM32单片机的无人驾驶智能小车装置 | 实用新型 | 有效专利 | CN208673147U | CN201821477363.4 | 2018.09.10 | 2019.03.29 | 广州大学 | 王建晖 何标涛 黄星 王涛 | 本实用新型公开一种基于STM32单片机的无人驾驶智能小车装置，包括小车本体、STM32单片机、测距传感器、舵机、电机驱动芯片、电机，所述测距传感器与舵机轴相连，测距传感器与STM32单片机电连接；舵机与STM32单片机电连接；所述电机驱动芯片包括第一电机驱动芯片和第二电机驱动芯片；所述电机包括第一、第二左电机和第一、第二右电机，所述第一、第二左电机分别与第一电机驱动芯片电连接，所述第一、第二右电机分别与第二电机驱动芯片电连接；本实用新型通过STM32单片机控制系统结合超声波测距传感器、舵机、电机驱动芯片和电机实时对路面障碍物进行探测并规避返回原计划路程，具有有效性和可靠性，能够成功地达到预想的无人驾驶功能且效果良好。
1253 | 改进型三维隔震装置 | 实用新型 | 失效专利 | CN200943268Y | CN200620064041.8 | 2006.09.11 | 2007.09.05 | 广州大学 | 张永山 王焕定 颜学渊 | 本实用新型公开一种改进型三维隔震装置，该装置由叠层橡胶隔震支座与复合碟形弹簧隔震支座串接构成，其特征是所述橡胶垫(14)体内绕对称中心线环形均布至少三只柔性抗拉构件(6)，该柔性抗拉构件(6)的中部弯曲置于橡胶垫的中心孔(15)内，两头固定在橡胶垫(14)的上下两端面上；所述柔性抗拉构件(6)的伸展长度不大于橡胶垫(14)的拉伸弹性变形量；所述叠层橡胶隔震支座的下联结板(9)设在复合碟形弹簧(12)上，所述的导向套(11)的上端向内延伸一环形翼缘(17)将下联结板(9)卡在其内，环形翼缘(17)与下联结板(9)之间设有环形缓冲垫(10)。由于本实用新型所述的橡胶垫(14)的体内设有柔性抗拉构件(6)，在所述的叠层橡胶隔震支座与复合碟形弹簧隔震支座的串接处设有抗拉结构，因此用作高层建筑物的隔震装置可大大提高高层建筑物的抗摇摆甚至倾覆的能力。
1254 | 一种两级防屈曲消能支撑 | 实用新型 | 有效专利 | CN212271289U | CN202021146833.6 | 2020.06.19 | 2021.01.01 | 广州大学 | 谭平 赵啸峰 刘旭 曾亮 周福霖 | 本实用新型涉及一种两级防屈曲消能支撑，包括两个支撑芯板、一个屈曲约束构件、一个定位钢板、两个连接节点；两个支撑芯板排列在同一直线方向上，之间通过定位钢板连接，两个支撑芯板的另一端各通过一个连接节点与主体结构连接，屈曲约束构件套接在两个支撑芯板外，定位钢板与屈曲约束构件连接；屈曲约束构件与支撑芯板之间灌入凝胶材料；一个支撑芯板的承载力小于另一个支撑芯板的承载力。本实用新型可提高结构的安全性、降低工程结构的建设成本以及提高结构的抗灾害能力，属于土木结构工程技术领域。
1255 | 一种气动破袋装置 | 实用新型 | 有效专利 | CN212268048U | CN202020950135.5 | 2020.05.29 | 2021.01.01 | 广州大学 | 利恒浩 刘长红 杨兴鑫 叶土仙 黎子良 彭绍湖 常向阳 | 本实用新型公开一种气动破袋装置，包括第一移动机构、第二移动机构和多轴气动破袋机构，第一移动机构和第二移动机构相互垂直，多轴气动破袋机构安装在第一移动机构上，第一移动机构安装在第二移动机构上；所述多轴破袋机构包括结构板，结构板上安装有高压气体喷嘴和至少三套破袋组件，每套破袋组件包括主驱动、副驱动和破袋钻，破袋钻内设有可上下往复移动的刀片。第一移动机构和第二移动机构共同作用对多轴气动破袋机构进行定位，破袋钻缠绕、张紧垃圾袋，高压气体喷嘴击穿、撕裂垃圾袋，刀片切开缠绕在破袋钻上的垃圾袋，使垃圾袋滑落。
1256 | 一种地下连续墙后装光纤监测装置的管盖 | 实用新型 | 有效专利 | CN215105561U | CN202121036898.X | 2021.05.14 | 2021.12.10 | 中铁一局集团(广州)建设工程有限公司中铁一局集团有限公司 广州大学 | 赫学林 耿东锋 栾静静 余进松 罗威力 李永京 孙文昊 于康 | 本实用新型属于地下连续墙技术领域，具体涉及一种地下连续墙后装光纤监测装置的管盖，包括连接管，所述连接管上铰接有管盖，所述管盖的下端固定连接有弹性卡块，所述连接管的内部固定连接有固定筒，所述固定筒的内部滑动连接有方形杆，所述方形杆的上端固定连接有限位框，所述限位框与所述弹性卡块卡接，所述方形杆的外侧设置有弹簧一，所述方形杆的外侧固定连接有挡板。本实用新型通过在连接管上加设限位框、弹簧一与方形杆等结构，在关闭管盖时，通过弹性卡块与限位框之间的卡接，从而可以将管盖固定在连接管的外侧，使得在灌注时管盖不会打开，可以防止混凝土进入到套管的内部。
1257 | 一种地连墙气囊接头箱防绕流结构 | 实用新型 | 有效专利 | CN215165480U | CN202121033243.7 | 2021.05.14 | 2021.12.14 | 中铁一局集团有限公司中铁一局集团(广州)建设工程有限公司 广州大学 | 余进松 王涛 李永京 罗威力 伍辉辉 熊梓岩 马振轩 韩峰德 | 本实用新型公开了一种地连墙气囊接头箱防绕流结构，包括安装在钢筋笼两端工字钢外部槽内的方箱，所述方箱靠近工字钢内壁的三个外表面安装有气囊，所述气囊上安装有便于为气囊进行充气的充气管，所述方箱远离工字钢的端面两侧位置设有向外延伸的翼板；所述地连墙气囊接头箱防绕流结构还包括安装于工字钢侧壁位置、且沿工字钢长度方向延伸的防绕流铁皮。本实用新型通过在工字钢翼板外侧安装防绕流铁皮，能够初步阻挡混凝土的绕流；本实用新型的接头箱表面设计方孔，能够使接头箱进入槽内，减小接头箱下放时受到的浮力，降低接头箱的下放难度；另外，本实用新型在接头箱顶部设置连接板及底部设置圆形孔，便于多段接头箱的拼接。
1258 | 隔震装置 | 实用新型 | 失效专利 | CN201170283Y | CN200820045242.2 | 2008.03.24 | 2008.12.24 | 广州大学 | 孙作玉 沈习宝 | 本实用新型公开一种三维隔震装置，该装置主要由压缩板弹簧(1)、保持架(2)和钢球(3)组成；所述的保持架(2)为筒状，上部固定在压缩板弹簧(1)的底部；所述的钢球(3)动配合置于筒状保持架(2)的体内，从保持架(2)下部露出球冠。本实用新型所述的三维隔震装置既可用于主动隔震，也可用于被动隔震，而且水平位移不受限制，特别适用于水平振幅较大的场合。
1259 | 一种用于自行车的运输设备 | 实用新型 | 有效专利 | CN212355335U | CN202020402199.1 | 2020.03.25 | 2021.01.15 | 中建科工集团有限公司广州大学 | 邓德员 蔡玉龙 王占奎 戴维 李周 郑荧光 孙卓 张力文 潘楚东 周军勇 江祖慊 章敏 周危 吴辉 | 本实用新型公开了一种用于自行车的运输设备，其包括辅助装置，辅助装置包括传送轨带和两个传送齿轮，两个传送齿轮分别位于传送轨带的两端，传送轨带倾斜布置，传送轨带布置有若干个运输辅助器，各运输辅助器沿传送方向依次分布，运输辅助器包括第一垫块和第一挡块，第一挡块安装在第一垫块的下端，第一挡块具有一用于抵住自行车车轮的限位面。利用运输辅助器将自行车固定在传送轨带，并以手扶自行车，避免从垂直电梯上下人行天桥，避免占用垂直电梯，传送轨带传送效率高。本实用新型结构合理，可广泛应用于升降器械技术领域。
1260 | 一种计算机硬盘防震保护装置 | 实用新型 | 失效专利 | CN211906176U | CN202020797379.4 | 2020.05.13 | 2020.11.10 | 广州大学华软软件学院 | 陈孝如 程学军 | 本实用新型公开了一种计算机硬盘防震保护装置，包括防潮板、壳体、螺纹杆、连接板、干燥剂、橡胶垫、硬盘主体、固定架、安装槽、散热槽、导热片、风机、连接柱、第一滑杆、第一滑套、第一弹簧、压杆、压板、第二滑杆、固定块、第二弹簧、第二滑套和连接杆。本实用新型可以通过连接柱、第一滑杆、第一滑套、第一弹簧、压杆、压板、第二滑杆、固定块、第二弹簧、第二滑套和连接杆可以起到防震的效果，避免在使用和转运过程中因为振动导致损坏；本实用新型可以通过干燥剂、防潮板和安装槽可以起到防潮效果，避免内部电子元器件和线路受潮损坏，通过橡胶垫和固定架可以固定硬盘主体避免出现脱落，而且通过风机和导热片可以提高散热效果。
1261 | 一种加固型计算机的散热装置 | 实用新型 | 失效专利 | CN211786975U | CN202020785030.9 | 2020.05.12 | 2020.10.27 | 广州大学华软软件学院 | 陈孝如 程学军 | 本实用新型公开了一种加固型计算机的散热装置，包括导热片、冷凝管、顶板、安装槽、冷凝器、风机、挡尘板、散热口、防护板、壳体、支架、泵机、连接杆、垫板、滑杆、安装腔、固定块、滑套、弹簧、卡槽、第一滤尘网和第二滤尘网。本实用新型可以通过导热片、泵机、冷凝管、顶板、冷凝器和风机可以提高散热效果，便于壳体内部电子元器件运作时可以提供散热效果，通过挡尘板内部的第一滤尘网和第二滤尘网可以起到防尘效果，避免内部堆积灰尘影响散热效果以及导致电子元器件烧坏，可以通过安装腔内部的连接杆、垫板、滑杆、安装腔、固定块、滑套和弹簧可以起到防护加固的效果，避免在搬运过程中遇到撞击时导致内部部件损坏。
1262 | 一种防撞公路桥墩 | 实用新型 | 有效专利 | CN210031478U | CN201920171204.X | 2019.01.30 | 2020.02.07 | 广州大学 | 张力文 邹志伟 黄毅平 谢柱坚 刘周强 耿涛 周危 江祖慊 | 本实用新型涉及公路桥墩领域，具体涉及了一种防撞公路桥墩。一种防撞公路桥墩，包括公路桥墩、防撞层和缓冲层，所述缓冲层环形包覆设置在公路桥墩外侧，所述防撞层环形包覆设置在缓冲层外侧，所述缓冲层为由超高性能混凝土制成的圆环柱体，所述防撞层外侧设置有保护板，保护板与所述防撞层之间连接有弹簧。该防撞公路桥墩能够有效缓冲撞击力，减少对车辆的损伤，同时减少对桥墩造成的不良影响，减小损失。
1263 | 一种野外巡逻机器人 | 实用新型 | 有效专利 | CN216422543U | CN202120579178.1 | 2021.03.22 | 2022.05.03 | 广州大学华软软件学院 | 陈华珍 吴楚典 曹安福 曾国军 温意美 郑金辉 朱跃思 | 本实用新型公开了一种野外巡逻机器人，包括底板、移动轮、机体外壳、通孔、中央控制器、定位器、升降组件和无死角探测装置，所述移动轮均匀设于底板下，所述机体外壳设于底板上，所述通孔贯穿机体外壳顶壁设置，所述中央控制器设于机体外壳底壁上，所述定位器设于底板上，所述升降组件设于机体外壳内，所述无死角探测装置设于升降组件上。本实用新型属于机器人技术领域，具体是指一种方便三百六十度无死角探测，可对野外危险人物进行人脸扫描，在遇到危险人员时，可发出警报以及通知安保人员的野外巡逻机器人。
1264 | 一种提高雾化片平整度的加工装置 | 实用新型 | 有效专利 | CN209156816U | CN201821900771.6 | 2018.11.16 | 2019.07.26 | 广州大学 | 张建辉 唐茗 包启波 卞侃 宁青双 陈潮斌 | 本实用新型提供了一种提高雾化片平整度的加工装置，包括用于卷放带状原材的出料装置、压平装置、用于雾化片成型加工的模压成型装置、废料回收装置和控制系统，上述装置依次牵引设置并形成雾化片加工产线；还包括相互连接的调节装置和支撑架，出料装置包括第一卷筒和用于驱动第一卷筒的第一驱动电机，第一卷筒和第一驱动电机均安装于支撑架上，第一卷筒的出料处高于压平装置的进料处，当第一卷筒上的带状原材被消耗时，调节装置控制支撑架沿竖直方向向上运动。采用本实用新型技术方案的提高雾化片平整度的加工装置，该加工装置能够保证整卷带状原材加工得到的雾化片平整度高，从而保证其雾化效果良好。
1265 | 装配式屈曲约束支撑 | 实用新型 | 有效专利 | CN209603316U | CN201920168153.5 | 2019.01.29 | 2019.11.08 | 广州大学 | 周云 李定斌 田时雨 龚晨 | 本实用新型涉及一种装配式屈曲约束支撑包括前后延伸的耗能内芯、平行设置在耗能内芯左右两侧的垫板和平行设置在耗能内芯上下两侧的约束板，所述耗能内芯上下两侧的约束板通过螺栓固定连接，将左右两侧的垫板和耗能内芯夹在上下两侧的约束板之间，耗能内芯包括多个间隔设置的耗能段以及连接在相邻两个耗能段之间的连接段，耗能段的截面积小于连接段的截面积。本实用新型的装配式屈曲约束支撑通过设置多个耗能段和连接段，耗能段的截面积小于连接段的截面积，连接段在一定的大变形下不屈服，变形有效集中于耗能段，屈曲约束支撑的破坏位置更加确定。相比于现有技术，本实用新型的装配式屈曲约束支撑破坏位置更加确定，耗能效率更高。
1266 | 低温微波萃取装置 | 实用新型 | 失效专利 | CN2803484Y | CN200520060960.3 | 2005.07.07 | 2006.08.09 | 广州大学 | 樊亚鸣 陈永亨 | 本实用新型低温微波萃取装置，主要由夹套式热交换器、微波照射管、固液分离器和冷凝、加热器构成，夹套式热交换器、微波照射管、固液分离器依次连接，冷凝、加热器分别与夹套式热交换器的夹层套管、固液分离器的通气导管连接。本实用新型可以保证在较低的萃取温度下，具有较高的萃取率和较高的选择性，从而获得高品质，低成本的天然产物中有效成分的浓缩萃取物。
1267 | 融合多传感器的垃圾识别装置 | 实用新型 | 有效专利 | CN209023548U | CN201821612018.7 | 2018.09.28 | 2019.06.25 | 广州大学 | 刘长红 杨兴鑫 朱亮宇 张宏康 李文杰 钟志鹏 程健翔 范俊宇 陈毓锋 | 本实用新型公开了一种融合多传感器的垃圾识别装置，包括信息处理器、执行控制器、摄像头、传感器组件和垃圾投放箱，摄像头设置在垃圾投放箱的顶部，传感器组件设置在垃圾投放箱中垃圾放置位置的底部，包括介电常数传感器、电涡流传感器、重力传感器和光电传感器，所有传感器分别与执行控制器连接，所述传感器组件、执行控制器和摄像头分别与信息处理器相连。本实用新型可综合图像以及物理参数来对垃圾进行分类识别，具有准确和高效的优点。
1268 | 压力扫描阀体积测量信号转化装置 | 实用新型 | 有效专利 | CN209485657U | CN201920321885.3 | 2019.03.13 | 2019.10.11 | 广州大学 | 梁启胜 何运成 吴玖荣 傅继阳 | 本实用新型涉及体积测量技术领域，特别是涉及一种压力扫描阀体积测量信号转化装置。压力扫描阀体积测量信号包括密闭腔室，密闭腔室具有用于接收振动信号的前端和用于传输压力信号的后端，密闭腔室的后端设置有用于与压力扫描阀连接以传输压力信号的测试管道，所述测试管道包括长度最小的用于作为输入信号的参考管道和长度大于参考管道的长度的用于作为输出信号的信号管道。通过参考管道和信号管道分别得到输入信号和输出信号，从而计算出体积测量系统的实测频响函数，再和体积测量系统的理论频响函数拟合，进行理论与实测分析，从而可以测量出压力扫描阀的体积，避开了压力扫描阀内部体积小、结构精密的问题。
1269 | 分布式路灯节能控制装置 | 实用新型 | 失效专利 | CN2802896Y | CN200520057047.8 | 2005.04.19 | 2006.08.02 | 广州大学 | 刘华 王晓刚 高星辉 | 本实用新型公开一种分布式路灯节能控制装置，该系统包括主机、工业控制计算机和从机，其特征是主机以单片机(CPU)为核心配以外围的存储单元、显示终端、输入终端、通信接口、电压过零点检测单元、电压相位角控制单元和电流检测单元构成；从机由单片机(CPU)和设在其中断口上的交流电相位角检测单元、电网电压检测单元和和接于通讯口上的控制继电器构成。所述的主机通过控制从机交流电源的电压过零点后相位角的大小产生数据信号并发送至从机，从而实现对路灯各种工作状态的控制。本实用新型具有数据传输量小，传输距离远，抗干扰能力强，实现成本低等显著效果。
1270 | 一种抗洪阻决截流装置 | 实用新型 | 失效专利 | CN2769344Y | CN200520055064.8 | 2005.02.28 | 2006.04.05 | 广州大学 | 孙作玉 张永山 王建 吴胜发 | 本实用新型涉及与溪流，河道，海岸或其他海域的控制与利用有关的工程，具体地说是涉及一种抗洪阻决截流装置，其特征是一横卧于决口上支撑物的横梁(1)上悬吊有一排立杆(2)，该立杆(2)向上游倾斜延伸至水底泥土(10)，立杆(2)间系接有水袋(3)，水袋底部的上方设有气孔(6)，水袋内设有一直径大于气孔直径的浮球(7)。
1271 | 一种小型桩基础静载荷检测装置 | 实用新型 | 有效专利 | CN209162912U | CN201821479332.2 | 2018.09.10 | 2019.07.26 | 广州大学 | 王建晖 黄星 王涛 何标涛 | 本实用新型公开了一种小型桩基础静荷载检测装置，包括框架，基桩，沉降量测量装置，根据沉降量测量装置所测的距离信息确定加载情况的重物加载装置；重物加载装置位于框架的一侧，沉降量测量装置位于框架的另一侧，基桩连接在重物加载装置和沉降量测量装置之间，本实用新型实现了静载实验检测单桩竖向抗压极限承载力的小型化，简易化，能够缩短工期，降低工程造价，很好的满足对桩基础检测的工程需求。
1272 | 一种锂离子电池的聚三苯胺正极材料生产装置 | 实用新型 | 有效专利 | CN209226891U | CN201821972536.X | 2018.11.28 | 2019.08.09 | 广州大学 | 陈胜洲 谢宇翔 杨伟 林卓盈 吴宗键 邹汉波 廖梓君 | 本实用新型公开一种锂离子电池的聚三苯胺正极材料生产装置，包括进料罐，进料罐用于盛放离子液体。进料罐通过管路连接有反应单元，反应单元包括若干个反应釜，反应单元通过管路连接有过滤器，过滤器通过管路连接有离心泵，离心泵通过管路连接有中间罐，中间罐通过管路连接进料罐。反应单元还连接有氮气钢瓶。进料罐、若干反应釜、过滤器、中间罐和氮气钢瓶的进口和出口的管路上均固定有截止阀。本实用新型锂离子电池的聚三苯胺正极材料生产装置结构简单、维修方便、生产高效，分离过程简单，生产出的聚三苯胺正极材料无毒、无污染，并且离子液体通过本装置可循环利用，节约能源。
1273 | 一种约束试件的支座 | 实用新型 | 有效专利 | CN209230875U | CN201821993856.3 | 2018.11.30 | 2019.08.09 | 广州大学 | 刘爱荣 杨伟强 卢汉文 高仲康 | 本实用新型涉及一种约束试件的支座，包括悬挂在试件上的加载容器，供应容器，连接加载容器和供应容器管道，设置在管道上的供应泵；支座包括基块，设置在基块内的第一轴承，外框件，位于外框件内部的内框件，设置在外框件内的第二轴承；外框件上设有纵向突出轴，内框件上设有竖向突出轴，第一轴承套在纵向突出轴上，第二轴承套在竖向突出轴上；支座有两个，试件的一端固定在其中一个支座的内框件上，试件的另一端固定在另一个支座的内框件上。支座能给试件提供不同的边界约束条件，属于约束试件的支座的技术领域。
1274 | 一种抗拉式建筑减隔震装置 | 实用新型 | 有效专利 | CN208430658U | CN201820926759.6 | 2018.06.15 | 2019.01.25 | 广州大学 | 邹爽 | 本实用新型涉及一种抗拉式建筑减隔震装置，包括上连接板、第二滑块、第一滑块、调整钢管、叠层橡胶、下连接板；第二滑块包括一体结构的第二上横部、第二竖部、第二下横部；第一滑块包括一体结构的第一上横部、第一竖部、第一下横部；上连接板的下表面与第二上横部的上表面固定连接，第二上横部的下表面与第一上横部的上表面相接触，第一上横部的下表面与调整钢管的上端面固定连接，调整钢管的下端面与叠层橡胶的上端面固定连接，叠层橡胶的下端面与第二下横部的上表面固定连接，第二下横部的下表面与第一下横部的上表面相接触，第一下横部的下表面与下连接板固定连接。减隔震装置具有抗拉性能并起到减震隔震效果，属于减隔震的技术领域。
1275 | 一种薄膜式基板加热装置 | 实用新型 | 有效专利 | CN208434130U | CN201821092816.1 | 2018.07.11 | 2019.01.25 | 广州大学 | 郭康贤 | 本实用新型涉及一种薄膜式基板加热装置，包括第一伸缩杆，转动式安装在第一伸缩杆上端的第二伸缩杆，安装在第二伸缩杆端部的红外测温器，基座，薄膜式加热器，导热硅胶；第一伸缩杆竖直设置，第二伸缩杆水平设置，薄膜式加热器安装在基座上，导热硅胶叠放在薄膜式加热器的上表面，基板叠放在导热硅胶的上表面，红外测温器位于基板的上方。加热装置还包括反馈电路和加热电路；红外测温器与反馈电路信号连接，反馈电路与加热电路信号连接，薄膜式加热器连接在加热电路上。本加热装置能均匀地加热基板，属于薄膜式基板加热的技术领域。
1276 | 一种放大式粘滞阻尼器 | 实用新型 | 有效专利 | CN208918053U | CN201821399248.X | 2018.08.29 | 2019.05.31 | 广州大学 | 叶茂 谭平 徐丽 陈建秋 | 本实用新型涉及一种放大式粘滞阻尼器，粘滞阻尼器包括固定在横梁上的第一连接板，固定在立柱上的第二连接板，第一异型块，第二异型块，固定在第二异型块上的粘滞容器，摆动杆，第一连接轴，第二连接轴，滑块；摆动杆通过第一连接轴与第一异型块转动式安装在一起，第二异型块包括一体形成的内弧块和连接板，连接板设置在内弧块的内侧表面上，摆动杆贯穿内弧块并伸入粘滞容器的内部，粘滞容器内设有粘滞油，摆动杆上设有用于粘滞油通过的通孔，摆动杆上设有滑槽，滑块滑动式地置于摆动杆的滑槽内，第二连接轴贯穿滑块，第二连接轴和内弧块转动式地安装在一起。粘滞阻尼器具有良好的阻尼耗能效果，属于房屋抗震的技术领域。
1277 | 持压型管网叠压供水装置 | 实用新型 | 失效专利 | CN201010928Y | CN200620155310.1 | 2006.12.27 | 2008.01.23 | 广州大学 | 樊建军 | 本实用新型公开一种持压型管网叠压供水装置，它由变频控制器(7)和供水回路组成，其特征是所述的供水回路是在持压阀(4)与出水口所设的远传压力表(9)之间串联由增压回路和备用旁路构成的并联回路构成的，其中，所述的增压回路由一台变频水泵(8)或者多台并联的变频水泵(8)与一隔膜式气压水罐(5)串联构成；所述的备用旁路中设有电动阀(12)。本实用新型装置可在管网叠压供水时准确控制市政管网的最低压力，设备安装高程低于市政管网也不会对市政管网和周边用户产生不利影响，还可避免地下水渗入装置造成二次污染，多台扬程不相等的变频水泵(8)切换运行可降低能耗。
1278 | 一种抗拉叠层橡胶隔震支座 | 实用新型 | 有效专利 | CN209293226U | CN201822109763.6 | 2018.12.14 | 2019.08.23 | 广州大学 | 吴从晓 高鹏瑜 吴从永 | 本实用新型公开了一种抗拉叠层橡胶隔震支座，包括上连接板、下连接板、钢丝绳和叠层橡胶弹性体，所述上连接板和下连接板相对设置，所述叠层橡胶弹性体固定在所述上连接板和下连接板之间，所述上连接板和下连接板上沿所述叠层橡胶弹性体的四周分别相对地均设有多个沿纵向延伸的方向不同的第一凹槽和第二凹槽，所述钢丝绳的数量与所述第一凹槽或第二凹槽的数量相同，且分别连接相对的所述第一凹槽及第二凹槽，所述钢丝绳的两端分别设有位于所述第一凹槽及第二凹槽内的钢球，且所述钢球可在所述第一凹槽及第二凹槽内滑动。本实用新型提供的抗拉叠层橡胶隔震支座，为建筑物的复位提供附加拉力，满足高层建筑的隔震要求，使用效果好，易于推广使用。
1279 | 一种地铁车站施工用同步盾构装置 | 实用新型 | 有效专利 | CN215718756U | CN202122164185.8 | 2021.09.08 | 2022.02.01 | 广州建筑工程监理有限公司中铁广州工程局集团深圳工程有限公司 广州大学 | 易容华 徐建军 苏洪流 何杰峰 罗意 张坤 耿东锋 罗威力 | 本实用新型公开了一种地铁车站施工用同步盾构装置，涉及地铁施工技术领域，包括工字钢，所述工字钢的上下两侧安装有缀板，且工字钢的顶部安装有脚手架，所述工字钢的反面连接有凸块，且凸块的内部开设有限定孔，所述工字钢的底部设置有钢管立柱，且钢管立柱的上下两侧焊接有钢立柱顶，所述工字钢的底部安装有垫板，且垫板与钢管立柱之间焊接有斜撑板，所述钢管立柱的外部安装有固定块；剪刀撑，所述剪刀撑安装在钢管立柱的相对面。本实用新型中，通过将门架取代满堂模板支架，使得盾构机在钢架下正常施工，车站也能够在钢架上同步正常施工，这样就解决了盾构和车站无法同步施工的情况，从而提高施工效率，缩短施工工期。
1280 | 一种阻燃耐火材料实验定量配料装置 | 实用新型 | 有效专利 | CN216224214U | CN202122889067.3 | 2021.11.24 | 2022.04.08 | 广州大学 | 陈思映 秦莺桔 王晓红 | 本实用新型公开了一种阻燃耐火材料实验定量配料装置，包括底板，其特征是:所述底板固定连接一组均匀分布的料桶，所述底板固定连接圆杆一，所述底板固定连接圆杆二，所述圆杆二固定连接横杆，所述横杆固定连接圆环一，所述圆环一固定连接一组沿圆周方向均匀分布的方杆一，所述圆杆一轴承连接送料机构，所述圆环一轴承连接防护机构。本实用新型涉及配料设备领域，具体地讲，涉及一种阻燃耐火材料实验定量配料装置。本实用新型为阻燃耐火材料实验定量配料装置，有利于实现阻燃耐火材料配料。
1281 | 一种非晶/纳米晶多尺度复合粉体的制备装置 | 实用新型 | 有效专利 | CN216263470U | CN202122586337.3 | 2021.10.26 | 2022.04.12 | 广州大学 | 李涵 雷康 冯淞维 陈浩斌 | 本实用新型公开了一种非晶/纳米晶多尺度复合粉体的制备装置，包括喷雾熔融装置和粉体收集装置；所述喷雾熔融装置包括熔炼炉、输气管和雾化喷嘴；所述熔炼炉的顶部及底部均设有开口；所述输气管安装于所述熔炼炉顶部的开口；所述雾化喷嘴安装于所述熔炼炉底部；所述粉体收集装置包括用于收集雾化喷嘴喷射出的雾化熔体的圆形金属盘及用于驱动圆形金属盘绕其中心旋转的旋转驱动装置。本实用新型解决了现有非晶粉体材料制备装置生产效率低，制备得到的非晶粉体杂质较多、粉体性能差的问题。
1282 | 一种摩擦耗能装置和转动摩擦耗能梁柱节点 | 实用新型 | 有效专利 | CN207453605U | CN201721291752.3 | 2017.09.30 | 2018.06.05 | 广州大学 | 周云 房晓俊 张超 | 本实用新型提供了一种摩擦耗能装置，其包括复合摩擦件和分设于复合摩擦件两端的第一连接板和第二连接板，复合摩擦件为圆心角呈90°的弧形，第一连接板与第二连接板外侧面的夹角为90°，且第一连接板与第二连接板的延长线交于复合摩擦件的圆心，复合摩擦件上沿弧线方向上设有弧形槽孔，弧形槽孔内设置有高强度连接件。该摩擦耗能装置用于梁柱节点结构，在地震中能够发挥很好的耗能性能，保护主体结构的安全，且自身结构非常简单，在地震后也易于修复和更换。本实用新型提出的安装有该摩擦耗能装置的转动摩擦耗能梁柱节点的整体结构非常简单，且具有较强的抗震性能，稳定性较高，易于实现“强柱弱梁”和“强节点弱构件”的延性设计要求。
1283 | 纸箱自动切割与压痕机 | 实用新型 | 有效专利 | CN208896550U | CN201821393677.6 | 2018.08.28 | 2019.05.24 | 广州大学 | 韩晓英 叶校成 叶云珊 郑佳鹏 胡海强 蔡伟鸿 黄楚云 黄文恺 朱静 伍冯洁 吴羽 姚佳岷 温泉河 | 纸箱自动切割与压痕机，包括识别机构、压痕与切割机构、控制机构；识别机构包括识别平台、识别输送带、识别电机、kinect摄像头，识别输送带安装于识别平台上，识别电机和识别输送带连接，kinect摄像头设于识别输送带的外侧并和控制机构电连接；压痕与切割机构和控制机构电连接；压痕与切割机构包括主平台、平台二、切割组件、压痕组件、输送带，两个平台二对称设于主平台上，输送带安装于两个平台二之间，切割组件、压痕组件安装于平台二上。本实用新型具有结构简单、操作方便、自动识别物体的三维尺寸、自动控制纸皮的压痕与切割等优点。本实用新型属于纸箱加工技术领域。
1284 | 一种新型有效的隔振沟结构 | 实用新型 | 失效专利 | CN201087426Y | CN200720054213.8 | 2007.07.17 | 2008.07.16 | 广州大学 | 任珉 张向东 闫维明 | 本实用新型公开了一种新型有效的隔振沟结构，包括呈空沟形式的沟槽，此外还包括阻隔支撑板，该阻隔支撑板贯穿设置在所述沟槽内，其板面与沟槽的纵向平行。本实用新型是在空沟隔振的基础上，沿沟槽的纵向加设阻隔支撑板而构成。阻隔支撑板不仅具有支承的作用，可防止土方坍塌；而且当地下水很高时，阻隔支撑板还可以在地下水之间起到人工隔离带的作用，从而保证隔振效果。本实用新型结构简单、性能稳定、实用性强，应用范围广泛，可适用于隔离通过地下墙体传播的交通荷载诱发的振动，以及现有环境振动领域所适用的任何场合以隔离地面振动，减小建筑物的动力反应。
1285 | 一种橡胶隔震支座 | 实用新型 | 失效专利 | CN201362978Y | CN200920050514.2 | 2009.01.20 | 2009.12.16 | 广州大学 | 黄襄云 谭平 冼巧玲 沈朝勇 金建敏 魏陆顺 | 本实用新型涉及防振动或震动的建筑构件，特别是涉及一种橡胶隔震支座，其特征是，该隔震支座由橡胶层(1)与纤维层(2)交替叠合硫化构成。本实用新型隔震支座可广泛用于5层及5层以下的低层房屋建筑，尤其是适用于贫困地区抗震民房的建设。
1286 | 一种实验室用综合晾干架 | 实用新型 | 失效专利 | CN201220172Y | CN200820050358.5 | 2008.07.08 | 2009.04.15 | 广州大学 | 李荣华 郭培国 | 本实用新型公开一种实验室用综合晾干架，该晾干架是在立板(1)同一侧的上边水平延伸一多孔板(4)，下边设有一吊篮(5)构成；其中，所述的立板(1)的另一侧的侧面上设有向前上方延伸的顶套器具的滴水棒(2)和悬挂器具的滴水钩(3)；所述的多孔板(4)的中部设有大小不同的插器械的圆孔(6)和矩形孔(7)，两头设有悬吊晾干架自身用的吊装孔(8)；所述的吊篮(5)为长方形，与所述的立板(1)相连的侧边由立板(1)向下延伸形成，底部设有漏水孔(9)。本实用新型所述的综合晾干架具有放、套、插、挂等诸多实用功能，可晾的器具范围扩大到各类实验用器具，既可套杯、管类器具，也可插刀、剪、钳、棒类器具，还可挂刷类器具。
1287 | 一种用于太阳能电池组件的剥离装置 | 实用新型 | 有效专利 | CN210692562U | CN201922098730.0 | 2019.11.29 | 2020.06.05 | 广州大学 | 索华 夏大为 万丰登 | 本实用新型涉及一种用于太阳能电池组件的剥离装置，包括加热平台、安装在加热平台上的移动机构、安装在移动机构上的剥离机构；剥离机构包括圆管、固定在圆管内壁上的连接杆、与连接杆固定连接的转轴、与转轴固定连接的转轮；圆管上设有夹缝和锁紧件，夹缝从圆管的外壁贯穿到圆管的内孔，夹缝沿着圆管的轴线方向贯穿圆管，锁紧件位于圆管的外壁且位于夹缝的边缘，连接杆的两端均有转轴，转轴转动式安装在移动机构上，转轴与转轮的转动中心固定连接。本实用新型可以用来剥离太阳能电池组件，降低工人的劳动力，提高剥离效率和安全性，属于剥离装置的技术领域。
1288 | 一种提高光能利用率的光吸收装置 | 实用新型 | 失效专利 | CN201917701U | CN201020531904.4 | 2010.09.15 | 2011.08.03 | 广州大学 | 郭康贤 康敏武 | 本实用新型提供了一种提高光能利用率的光吸收装置，涉及太阳能光吸收技术领域，包括两片平行分布的挡板(1)和位于挡板之间的呈阵列分布的导光管(2)。两个平行挡板(1)主要起固定作用；呈阵列分布的导光管(2)是装置中吸收光的主要部件。属于太阳能光吸收技术领域。实现提高光利用率的效能。
1289 | 一种减震墙体结构多点连接构造 | 实用新型 | 有效专利 | CN210032224U | CN201920611633.4 | 2019.04.29 | 2020.02.07 | 广州大学 | 张超 李家乐 邓雪松 林泽鑫 | 本实用新型涉及一种减震墙体结构多点连接构造。该减震墙体结构多点连接构造包括框架以及位于框架内的墙板组，所述墙板组包括一个墙板单元或至少两个上下布置的墙板单元，所述框架包括顶梁、底梁以及左、右框架柱，所述墙板单元的左、右两端中的一端设有预置槽，另一端可拆连接有连接件，靠近预置槽的框架柱的内侧面上设有预置插接件，所述预置插接件插入预置槽内，靠近连接件的框架柱的内侧面上设有固定板，所述固定板与连接件固定连接，所述墙板组的各侧面与框架之间均具有间隙。相比于现有技术，本实用新型中的墙板组与框架之间留有间隙，当本实用新型的减震墙体结构多点连接构造受到地震作用时，框架发生侧移，增强了结构的整体抗震性能。
1290 | 一种翻转式外框架防撞墙 | 实用新型 | 有效专利 | CN210031627U | CN201920667600.1 | 2019.05.10 | 2020.02.07 | 广州大学 | 张力文 章敏 周危 邓杨贵 尚清虎 邱瑜豪 林佳礼 麦浩威 钟振棠 | 本实用新型涉及一种翻转式外框架防撞墙，包括防撞块、包在防撞块上的外框架、安装在外框架上的减震组件；外框架可拆卸式安装在地面上，外框架包括相互铰接的第一框架和第二框架；防撞块放置在地面上且位于第一框架和第二框架形成的封闭空间内，防撞块通过第一框架和第二框架安装在地面上，第一框架和第二框架均为半封闭的框架。本翻转式外框架防撞墙可以有效的节省公路、桥梁防撞墙的安装时间，同时，对损坏的防撞墙外框架进行更换时，不损坏路面以及桥梁整体性，直接在对应位置进行防撞墙外框架的更换即可。本实用新型不仅结构简单而且安装操作简单，可以降低防撞墙的成本。
1291 | 一种压电-磁电振动发电鞋垫装置 | 实用新型 | 有效专利 | CN210672234U | CN201921604639.5 | 2019.09.25 | 2020.06.05 | 广州大学 | 何运成 毛华健 傅继阳 李智 梁启胜 周砚莹 罗艳平 林海波 | 本实用新型涉及能量转换技术，为压电‑磁电振动发电鞋垫装置，包括设置在鞋垫前脚掌以及后脚跟位置的压电‑磁电复合发电装置；压电‑磁电复合发电装置包括共同固定在一支撑架之上而形成一个整体的压电发电部分以及磁电发电部分，其中压电发电部分包括呈S状的悬臂梁，悬臂梁的一端与永久磁体质量块连接，悬臂梁的另一端固定在所述支撑架上，磁电发电部分包括线圈及所述永久磁体质量块，线圈固定在所述支撑架上，永久磁体质量块位于线圈中。本实用新型由于采用了压电‑磁电相结合的振动发电方式，能够高效地采集人在行走过程中的机械能，实现能量的最高转化效率。
1292 | 一种用于建筑幕墙结构抗风压检测的实验装置 | 实用新型 | 有效专利 | CN210400792U | CN201921218245.6 | 2019.07.29 | 2020.04.24 | 广州大学 | 何运成 林海波 罗艳平 傅继阳 吴玖荣 | 本实用新型提供了一种用于建筑幕墙结构抗风压检测的实验装置，包括通气管路和压力箱，所述压力箱设有用于安装待测试件的试件安装位，所述通气管路的第一端连通所述压力箱的内腔，所述通气管路的第二端设有伸缩装置，所述伸缩装置内部限定有与所述内腔连通的气压腔，所述伸缩装置的一端与所述通气管路相连，所述伸缩装置的另一端与驱动装置相连，所述驱动装置能够驱动所述伸缩装置拉伸或压缩，从而改变所述气压腔的腔体大小。采用本实用新型技术方案的用于建筑幕墙结构抗风压检测的实验装置，结构简单、拆装方便、不受场地和环境等条件的限制，同时可模拟玻璃幕墙及其支承构件在正负压交替作用的受力情况，更贴近实际使用情况。
1293 | 一种多关节爬行高空清洁机器人 | 实用新型 | 失效专利 | CN201861569U | CN201020595171.0 | 2010.11.05 | 2011.06.15 | 广州大学 | 陶建华 刘晓初 刘华 朱明英 杨晓琴 | 本实用新型涉及一种多关节爬行高空清洁机器人。包括机器人机身(1)、爬行部分(2)和清洁部分(3)。所述的机器人机身(1)包括吸附系统和气源系统，它们均安装在机器人机身(1)的底板上；所述的爬行部分(2)由分别带有三个关节的六只脚构成，它们均匀地分布在机器人机身(1)的两侧，并且每一只脚与机器人机身(1)的底板铰接；所述的清洁部分(3)包括中部清洁系统和后部清洁系统，其中部清洁系统安装在机器人机身(1)底板的下面，后部清洁系统则固定在机器人机身(1)的尾部。本实用新型实现了跨越障碍物或裂缝及吸附在曲面上的功能，且清洗效果好，效率高，能适应较为复杂的高空作业环境，大大减少了人工操作下的不安全隐患。
1294 | 气囊书包 | 实用新型 | 失效专利 | CN205884989U | CN201620686700.5 | 2016.06.30 | 2017.01.18 | 广州大学附属中学 | 李泽晖 章敏杰 张昊桀 何逸珊 黄子臻 | 一种气囊书包，包括书包主体和肩带，所述书包主体正面和两侧面的内侧都设有用于调整书包充盈程度的气囊，所述气囊与气嘴相通，且至少位于所述正面的气囊分成上、下两部分，两部分之间相通或不通，位于上部的气囊的容量大于位于下部的气囊的容量。本实用新型在书包内设置可充气的气囊，在书包负荷后，可通过这些气囊调整书包的形变，使书包充盈，其中，两侧的气囊使书包内的物品不会偏向任何一侧，正面的气囊，特别是正面气囊上大下小的结构，使书包内的物品可以更好的靠在人体背部，从而改善背负书包时，人体的受力情况，使书包的重量可以以理想的方式负载在人体上。
1295 | 快递柜和存取快递件的系统 | 实用新型 | 有效专利 | CN206557915U | CN201720186171.7 | 2017.02.28 | 2017.10.13 | 广州大学 | 姜燕宁 李毅贤 胡铭权 | 本实用新型公开了一种快递柜，包括柜体和后台控制模块，所述柜体包括多个存储箱，且每个存储箱的箱门包括用于被移动设备扫码时访问服务器的二维码，所述二维码对应一个统一资源定位条款链接；所述后台控制模块设置在柜体内，所述后台控制模块用于接收所述服务器的控制请求，并根据所述控制请求控制所述柜体的存储箱的开启或关闭。相应地，本实用新型还公开了一种存取快递件的系统。采用本实用新型，能够避免用户排队取件，提高取件效率，并采用在服务器端验证的方式的进一步提高取件效率。
1296 | 一种用于房屋的减震阻尼器 | 实用新型 | 有效专利 | CN206328884U | CN201621414158.4 | 2016.12.22 | 2017.07.14 | 广州大学 | 叶茂 王丰磊 刘爱荣 吴玖荣 | 本实用新型涉及一种用于房屋的减震阻尼器，第一连接板固定在房屋的梁上，第二连接板固定在房屋的柱上；外弧板的一端与第一连接板相固定，内弧板的一端与第二连接板相固定，外侧板固定在外弧板的侧端面上，内侧板固定在内弧板的侧端面上；外侧板和内侧板分居外弧板的两边；转动组件包括转动轴、连接钢板、多块转动钢板；转动轴安装在外弧板上，连接钢板的一端与转动轴相接，多块转动钢板设置在连接钢板的另一端；滑动转轴转动式地安装在内弧板上，相对滑动转轴滑动的连接钢板穿过滑动转轴；两个黏弹性材料层之间设有转动钢板或剪切钢板，剪切钢板与第二连接板相固定。本实用新型具有良好的减震效果，属于房屋抗震的技术领域。
1297 | 一种自动适应管道内径的清洁机器人 | 实用新型 | 有效专利 | CN206392533U | CN201621440552.5 | 2016.12.26 | 2017.08.11 | 广州大学 | 李东炜 李树 林坤祥 古鹏飞 陈俐珠 李伯泉 | 本实用新型涉及一种自动适应管道内径的清洁机器人，包括中心架体、超声波装置、打扫装置、控制装置、多个沿着管道内壁滚动的滚轮装置；多个滚轮装置沿着圆周方向均匀设置在中心架体上，超声波装置安装在中心架体的前端，打扫装置安装在中心架体的后端；超声波装置、打扫装置、滚轮装置均与控制装置信号连接。本实用新型能自动适应管道内径的变化并能实现拐弯的功能，属于清洁机器人的技术领域。
1298 | 涡流磁阻尼复合双曲面摩擦摆支座 | 实用新型 | 有效专利 | CN208088110U | CN201820456756.0 | 2018.04.03 | 2018.11.13 | 广州大学 | 吴迪 熊焱 崔杰 吴成亮 | 本实用新型公开了一种涡流磁阻尼复合双曲面摩擦摆支座，是由上支座板、上导磁板、上电涡流板、上耐磨板、永磁型球冠、下耐磨板、下电涡流板、下导磁板、下支座板组成。永磁型球冠由上摩擦板、永磁体、支承体、下摩擦板组成。当支座受水平地震作用时，永磁型球冠在上曲面耐磨板、下曲面耐磨板之间发生相对往复运动，根据电磁学原理上涡流复合板、下涡流复合板往复切割磁感线运动产生电涡流，由此形成的磁阻尼和摩擦板产生的库仑摩擦阻尼共同消耗支座的运动的能量，具有免维护、造价低、耐候性优等特点，属于摩擦摆支座的技术领域。
1299 | 一种输液泵 | 实用新型 | 有效专利 | CN206715001U | CN201621455141.3 | 2016.12.28 | 2017.12.08 | 广州大学 | 梁忠伟 张超 单士印 余嘉元 廖俊捷 姜引 | 本实用新型涉及一种输液泵，包括壳体、上盖、电机；壳体内设有动力齿轮、多个压轮组件和多个传动齿轮；压轮组件和传动齿轮高低分布且交替地布置，传动齿轮的两侧与压轮组件的驱动齿轮相互啮合，动力齿轮与传动齿轮或驱动齿轮相互啮合，用于驱动动力齿轮的电机安装在壳体上；上盖盖在壳体上，壳体上设有用于输液管穿过的缺口，上盖的内壁设有压板，输液管的一部分位于壳体内，输液管的一部分位于压板和压轮组件的压轮之间。压轮组件包括压轮轴、压轮和驱动齿轮；压轮轴安装在壳体内，压轮和驱动齿轮套装在压轮轴上；传动齿轮通过传动轴转动式地安装在壳体内。本实用新型能控制液体流过的速度和剂量，属于输液泵的技术领域。
1300 | 一种无线充电移动导轨装置 | 实用新型 | 有效专利 | CN207504618U | CN201721535987.2 | 2017.11.16 | 2018.06.15 | 广州大学 | 刘贵云 蒋文俊 李致富 赵志甲 蓝雪婧 欧阳海滨 | 本实用新型公开了一种无线充电移动导轨装置，包括供电模块、受电模块和信号控制模块，其中供电模块包括依次相连的直流电压源、逆变电路、耦合机构，受电模块包括整流电路、DC‑DC滤波电路以及负载和储能电源；耦合机构中原级绕组线圈电路和次级绕组线圈电路均采用RLC谐振网络电路，在工作时，开关承受的反压很小，对逆变电路中开关切换有较好的保护作用。同时，本实用新型中通过设置信号控制模块，采集电路采集受电模块中的交变电流信息并传送到比较器电路，比较器电路用于生成控制逆变电路动作的控制信号。从而可以提高电能传输效率。
1301 | 一种智能分拣系统 | 实用新型 | 有效专利 | CN207025863U | CN201720920685.0 | 2017.07.26 | 2018.02.23 | 广州大学 | 王建晖 陈子聪 陈文力 黄运昌 黄星 何标涛 | 本实用新型公开了一种智能分拣系统，包括主控模块、传送带、传感器检测模块、直流电机、继电器、气缸推杆模块、步进电机驱动模块和步进电机。主控模块分别与传感器检测模块、直流电机、继电器、气缸推杆模块、步进电机驱动模块连接。主控模块是型号为FX2N‑32MT的可编程逻辑控制器。采用本实用新型技术方案能实现智能分拣的小型化，降低构建成本。
1302 | 一种文丘里式送料装置 | 实用新型 | 有效专利 | CN205087579U | CN201520797812.3 | 2015.10.14 | 2016.03.16 | 广州大学 | 刘晓初 温溢恒 箫金瑞 何铨鹏 陈凡 姬武勋 | 本实用新型涉及一种文丘里式送料装置，包括储料罐、进气管、文丘里管以及出料管；储料罐设有顶部设有物料入口、底部设有物料出口；进气管分为两路，其中一路为第一支气管，第一支气管伸入储料罐中，并在第一支气管的输出端设有与之活动嵌套的浮动球阀，浮动球阀位于储料罐的物料入口下方，用于在浮动球阀顶起时关闭物料入口；另一路为第二支气管，第二支气管及物料出口分别与文丘里管的输入端连通，文丘里管的输出端与出料管连通。本实用新型的文丘里式送料装置工作时，第一支气管向储料罐内喷射高压气体，储料罐内形成回转涡流自动“搅拌”混合物料使其均匀；储料罐内部形成一定的对外压力，使文丘里管内的负压增大，辅助文丘里管送料。
1303 | 隔震系统 | 实用新型 | 有效专利 | CN205063086U | CN201520808900.9 | 2015.10.16 | 2016.03.02 | 广州大学 | 叶茂 任珉 傅继阳 刘爱荣 吴玖荣 | 本实用新型公开了隔震系统，包括数块可相互拼接的预制上部结构和下部结构；上部结构位于隔震系统顶部，下部结构位于隔震系统底部；上部结构与位于隔震系统上方的建筑结构连接；下部结构与建筑结构的地基连接；上部结构和下部结构平行设置，且上部结构和下部结构之间形成一个沿水平方向延伸的隔震层空间；隔震层空间中设置有用于调整隔震层空间的力学性能的层板且隔震层空间中有填充物；上部结构通过设置于其四周的连接件与下部结构链接，使上部结构、下部结构和连接件共同形成隔震系统的隔震层空间。
1304 | 一种被动式变阻尼调谐质量阻尼器装置 | 实用新型 | 有效专利 | CN205530760U | CN201620082668.X | 2016.01.26 | 2016.08.31 | 广州大学 | 谭平 刘彦辉 周福霖 徐凯 龙耀球 | 本实用新型涉及一种被动式变阻尼调谐质量阻尼器装置，包括消防水箱调谐质量块，所述消防水箱调谐质量块的底部设置有四个用于支撑其重量的滑板支座系统、一个双向滑轨支座系统及两个机械式多级变阻尼阻尼器系统，所述滑板支座系统分别设置于消防水箱调谐质量块的四个底脚处，所述双向滑轨支座系统设置于消防水箱调谐质量块的底部中心位置，所述两个机械式多级变阻尼阻尼器系统围绕设置于双向滑轨支座系统的外侧，具有结构简单、易于实施、稳定性好、减震效果好、安全性好等优点；结合高层、超高层及高耸结构自身的消防水箱作为调谐质量，从而不需要附加例如铅球等作为调谐质量的物体，有利于大大降低调谐质量阻尼器装置的造价。
1305 | 一种堆叠式可重构的物联网监控基板 | 实用新型 | 有效专利 | CN206117731U | CN201621149956.9 | 2016.10.24 | 2017.04.19 | 广州大学 | 梁家烨 冯兆熙 陈志德 伍冯洁 黄继东 黎梓毅 李斯敏 | 本实用新型公开了一种堆叠式可重构的物联网监控基板，包括基板、若干个传感器模块和通信模块；所述传感器模块和通信模块分别与基板连接；所述基板上设有堆叠排座，所述传感器模块包括传感器模块安装板，设于传感器模块安装板上的堆叠排座和插头，插头位于堆叠排座下方，插头与基板上的堆叠排座连接，若干个传感器模块通过这种连接方式连接起来。本实用新型提供的堆叠式可重构的物联网监控基板设计简单科学，提高物联网在各个应用领域的智能性、兼容性，使用户能更方便快捷搭建自己的物联网监控系统。
1306 | 一种便于安装光伏板的屋顶 | 实用新型 | 有效专利 | CN211286327U | CN201922098701.4 | 2019.11.29 | 2020.08.18 | 广州大学 | 索华 夏大为 万丰登 | 本实用新型涉及一种便于安装光伏板的屋顶，包括屋顶上设置的多个安装架；安装架包括左右两侧的侧板和横向可拆卸地安装在两侧板上部的固定条，左右两侧的侧板内壁设有滑动槽，光伏板滑动连接在滑动槽上；安装架的侧板与屋顶一体成型。该屋顶与安装架的两侧板一体成型，通过安装架安装光伏板，不再是通过支架可分离地安装在屋顶。在安装光伏板时，仅需将光伏板沿安装架的滑动槽插入，再将固定条嵌入固定插槽，将销条插入固定条上的销孔，即可完成光伏板的安装，操作方便快捷；同时在检修拆卸时，避免了使用螺栓固定等方式在拆卸时费时费力的问题，只需将销条从固定条上取下，再取出固定条即可拆卸光伏板。
1307 | 一种用于国际贸易的谈判桌 | 实用新型 | 有效专利 | CN210783356U | CN201921386004.2 | 2019.08.18 | 2020.06.19 | 广州大学松田学院 | 谢纬坤 | 本实用新型公开了一种用于国际贸易的谈判桌，包括底座，所述底座中心处插入连接有立柱，所述立柱的上端插入连接有第一桌板，所述第一桌板的一侧插入连接有第二桌板，所述立柱的顶端插入连接有旗盘销，所述旗盘销的陵端固定连接有旗盘座，所述旗盘座的一侧转动连接有第一插旗盘，所述旗盘座的另一侧转动连接有第二插旗盘，所述第二插旗盘的一侧转轴固定设置有齿轮，所述第一插旗盘与第二插旗盘的中心处固定设置有插旗槽，所述旗盘座的对侧固定连接有旗盘盖板。本实用新型通过设置第一插旗盘、第二插旗盘，使得使用旗帜时，可以随意的调整角度，并且两侧的旗帜角度可以保持绝对的一致。
1308 | 一种大功率电容器散热装置 | 实用新型 | 失效专利 | CN201829350U | CN201020531951.9 | 2010.09.15 | 2011.05.11 | 广州大学 | 向建化 刘晓初 陈创新 张春良 | 本实用新型提供了一种大功率电容器散热装置，属于电容器散热技术领域，包括热管1，散热翅片2，绝缘层3，正负极金属片4、电极5、外壳6和基板7；所述大功率电容器的正负极金属片4利用绝缘层3隔离后缠绕在热管1的一端，热管1的另一端装上散热翅片2，热量通过散热翅片2把大功率电容器工作时发出的热量散热出去；电容器外壳6外部安装基板7，至少一支热管的一端安装在基板7内，另一端装有散热翅片2，电容器外表面的热量通过基板7和散热翅片2散热出去。本实用新型实现了电容器和散热结构系统的集成，具有重量轻、结构简单、散热效率高、寿命长、不消耗额外能源等优点，适合电力等领域的大功率电容器使用。
1309 | 一种锅炉汽包液位调节装置 | 实用新型 | 失效专利 | CN201903047U | CN201120093141.4 | 2011.03.31 | 2011.07.20 | 广州大学城华电新能源有限公司 | 蒋国璋 李世军 蒋庆宏 赵国锋 刘传萍 孙博锋 | 本实用新型涉及一种锅炉汽包液位调节装置，其特征是:包括锅炉汽包(1)、中央控制器(4)、若干台水泵(2)和若干个变频器(5)，锅炉汽包(1)的进水口通过进水管道与水泵(2)的出水口相连接，水泵(2)的进水口与储水池相连接；在锅炉汽包(1)中设有若干个差压变送器(3)，该差压变送器(3)的信号输出端分别与中央控制器(4)的信号输入端连接，中央控制器(4)的控制输出端通过变频器(5)与水泵(2)连接。本实用新型具有液位调节控制灵敏度高，调节精度高的特点，能够节约电能和水资源、延长设备的使用寿命，减少许多繁琐的人工操作，减小维修工作量。
1310 | 基于余热利用的中央空调系统 | 实用新型 | 失效专利 | CN201897271U | CN201120092469.4 | 2011.03.31 | 2011.07.13 | 广州大学城华电新能源有限公司 | 蒋国璋 李世军 蒋庆宏 赵国锋 刘传萍 孙博锋 | 本实用新型涉及基于余热利用的中央空调系统，其特征是:包括两台溴化锂冷水机组、一个分水器、若干台组合式空气处理机、一个集水器、四台冷冻水泵和两台风冷式冷水机组；所述溴化锂冷水机组的进水口之一接锅炉热水管、其进水口之二接循环水管，各组合式空气处理机的送风机段的出风口与办公楼或厂房车间的进风口连接。本实用新型利用余热锅炉尾部热水通过溴化锂冷水机组集中制冷，然后通过组合式空气处理机将冷气分配至全厂各点，达到利用锅炉余热进行制冷的目的。提高了锅炉余热蒸汽的利用效率，具有制冷效果好，成本低的特点，适合应用于南方等长期炎热地区。
1311 | 一种新型发电式电磁阻尼调谐质量阻尼器 | 实用新型 | 有效专利 | CN211143365U | CN201921583109.7 | 2019.09.23 | 2020.07.31 | 广州大学 | 谭平 向越 贺辉 兰李 郝霖霏 | 本实用新型涉及一种新型发电式电磁阻尼调谐质量阻尼器，包括连接板、固定在连接板上的支撑导轨、惯性质量块、固定在惯性质量块上的安装组件、安装在安装组件上的发电式电磁阻尼机构；发电式电磁阻尼机构包括安装在安装组件上的发电式电磁阻尼组件、转动式安装在安装组件上的滚轮、安装在滚轮上的主动轮、安装在发电式电磁阻尼组件输出端的从动轮、套在主动轮和从动轮上的传送带；滚轮滚动式安装在支撑导轨上，滚轮和主动轮的转动中心相同且同步转动。本阻尼器能将滚轮机械能转化为发电式电磁阻尼组件的定子与转子之间的电磁力，定子与转子之间的电磁力为惯性质量块提供阻尼力，达到减震的效果，同时阻尼器能将转子的机械能转化为绕组中的电能。
1312 | 一种装配式减震墙体结构连接构造 | 实用新型 | 有效专利 | CN210013345U | CN201920615497.6 | 2019.04.29 | 2020.02.04 | 广州大学 | 张超 梁志城 邓雪松 林泽鑫 | 本实用新型涉及一种装配式减震墙体结构连接构造。该连接构造包括框架以及位于框架内的墙板组，墙板组包括第一墙板单元、第三墙板单元以及第二墙板单元，第一墙板单元的顶面上设有预留槽，第三墙板单元的底面上设有预留槽，第二墙板单元的左、右侧面上设有预留槽，框架包括顶梁、底梁以及左、右框架柱，顶梁的内壁面上设有插入第一墙板单元的预留槽中的预留插接件，底梁的内壁面上设有插入第三墙板单元的预留槽中的预留插接件，左、右框架柱的内壁面上均设有插入第二墙板单元的对应预留槽中的预留插接件，墙板组的各边与框架之间具有间隙，所述间隙内设有柔性填充材料。本实用新型的装配式减震墙体结构连接构造增强了结构的整体抗震性能。
1313 | 一种LoRa云智能门锁 | 实用新型 | 有效专利 | CN208819282U | CN201821462998.7 | 2018.09.05 | 2019.05.03 | 广州大学 | 何清平 戴明裕 柯豪 邓岳 梅陈成 廖锦锐 | 本实用新型公开的包含系统管理端、移动设备、LoRa云智能门锁服务器、LoRa网关服务器、LoRa网关/基站、LoRa云智能门锁；LoRa云智能门锁与LoRa网关/基站连接，与其他模块进行通信，并通过指令进行锁门和解锁；LoRa云智能门锁，包含主控制器、和分别与主控制器连接的无线通信模块、Flash模块、第一霍尔感应器、第二霍尔感应器、时钟电路、蜂鸣器模块、电机驱动模块、输入键盘、二维码读头、显示屏；电机驱动模块另一端连接电机与齿轮传动单元至锁舌；本实用新型采用LoRa网关/基站，能接入一个以上无线应用节点，无线应用节点通过3G/4G或有线以太网方式，接入互联网，实现一个门锁对一个以上用户。
1314 | 一种W形叶片风力发电装置 | 实用新型 | 有效专利 | CN209621523U | CN201920388403.6 | 2019.03.26 | 2019.11.12 | 广州大学 | 何运成 周砚莹 梁启胜 傅继阳 吴玖荣 | 本实用新型公开了一种W形叶片风力发电装置，包括叶片组件和发电组件，发电组件包括转轴、发电机，转轴与发电机内的转子连接；叶片组件包括多个弯曲成V形的叶片和支撑平台，多个叶片的一端汇聚于一处并通过支撑平台与转轴连接；每两个以支撑平台对称的叶片整体形成一对W形叶片。本实用新型的叶片如同叶片外有个外壁，阻挡了气流因叶片转动时的离心作用而发生外泄，因此提高了风能的利用率。
1315 | 一种方钢管柱与H型钢梁连接节点 | 实用新型 | 有效专利 | CN209040287U | CN201821236876.6 | 2018.08.02 | 2019.06.28 | 广州大学 | 薛松涛 曹淼 谭平 郝霖霏 邹爽 | 本实用新型公开了一种方钢管柱与H型钢梁连接节点，包括节点钢柱、方钢管柱和H型钢梁，所述节点钢柱为厚壁方钢，所述方钢管柱为两个，且分别固定连接在所述节点钢柱的两端，所述H型钢梁固定连接在所述节点钢柱的外表面上。本实用新型提供的方钢管柱与H型钢梁连接节点，通过使用厚壁方钢作为节点钢柱，使得连接节点具有较高的强度和刚度，不需要通过设置隔板来增加刚度。而由于不用设置隔板，可实现在H型钢梁截面高度不同的情况下自由使用，使得每个方向的梁截面都做到最优化设计，大大降低了梁的钢材的使用量。另外，不使用隔板也减少了焊接量，提高了工作效率。本实用新型结构简单，使用效果好，易于推广使用。
1316 | 一种防盗锁自动报警装置 | 实用新型 | 失效专利 | CN204370928U | CN201420713128.8 | 2014.11.24 | 2015.06.03 | 广州大学 | 刘长红 区启康 张春良 刘晓初 吴家豪 | 本实用新型提供了一种防盗锁自动报警装置，包括锁扣、在外力作用下用于推动所述锁扣的锁芯、第一锁柱、第二锁柱、电子控制盒、壳体、壳盖，所述壳体与所述壳盖形成一空腔；所述锁扣、所述锁芯及所述电子控制盒安装于所述空腔内并与壳体连接；所述壳盖上设有第一通孔和第二通孔，所述第一锁柱通过所述第一通孔与所述壳体活动连接，所述第二锁柱通过所述第二通孔与所述锁扣活动连接；所述第一锁柱和所述第二锁柱内设有感应系统，所述电子控制盒内设有报警系统，所述电子控制盒能够接收所述感应系统发出的信号从而激活报警系统。本实用新型提高了防盗的效果，有效解决锁柱因厚度不足或材料过软而易剪切、防盗效果不佳的问题。
1317 | 一种高延性的木支撑结构 | 实用新型 | 有效专利 | CN214497862U | CN202022753256.3 | 2020.11.25 | 2021.10.26 | 广州大学 | 吴轶 练婷婷 王懿轩 | 本实用新型公开了一种高延性的木支撑结构，其中高延性的木支撑结构包括钢耳板、钢底板、外包连接钢板和至少2条加固带，所述钢耳板和外包连接钢板分别与钢底板的两侧固定连接，所述钢耳板设有第一螺栓孔；所述外包连接钢板设有第二螺栓孔，此第二螺栓孔和木支撑的预留孔之间通过螺栓组件连接；所有的加固带缠绕于木支撑，且木支撑的预留孔位于相邻2条加固带之间。本实用新型可实现木支撑承载能力的充分利用，减少木支撑因局压而劈裂的风险。
1318 | 一种模拟实战玩具坦克 | 实用新型 | 失效专利 | CN204017370U | CN201420390973.6 | 2014.07.15 | 2014.12.17 | 广州大学 | 韩晓英 黄文恺 胡应东 布健麒 邓志信 蓝坚福 何元升 陈虹 伍冯洁 朱静 姚佳岷 | 一种模拟实战玩具坦克，包括发射台、发射管、外壳、底盘、车轮，发射台上设有储弹架，其一侧还设有发射口，发射管一端经发射口连接于发射台，发射台上设有第一电池盒，储弹架上设有红外线发射器和红外线接收器，第一电池盒电连于红外线发射器，发射口内设有激光发射器，外壳上设有舵机，发射台通过舵机连接于外壳，底盘上设有Arduino控制器、电机驱动、开关按钮，电机驱动连接于电机，底盘下方设有颜色传感器、电机、第二电池盒，Arduino控制器分别与红外线接收器，激光发射器、舵机、电机驱动、颜色传感器电连，第二电池盒分别连接于激光发射器、舵机、Arduion控制器、电机、颜色传感器，本装置结构巧妙紧凑、负重少、成本低，而且娱乐性强，仿真度高。
1319 | 一种大豆萌芽装置 | 实用新型 | 有效专利 | CN215121885U | CN202120591716.9 | 2021.03.23 | 2021.12.14 | 广州大学 | 芦思佳 石文茜 李雅如 孔令平 | 本实用新型涉及大豆栽培技术领域，公开了一种大豆萌芽装置，包括箱体、育种箱、收集桶和阀门，箱体包括外壁层、电热板层和内壁层；外壁层、电热板层和内壁层由外向内依次相连接；至少两个育种箱沿箱体的上下方向分布设置在箱体内；育种箱的下端具有出水通口；每个育种箱的左右两端均通过一个第一连接组件可拆卸连接在内壁层上；每个收集桶连接在育种箱的下端；阀门设于育种箱的下端。本实用新型提供的大豆萌芽装置可以实现多余的水收集，防止因水过多浸泡大豆种子而影响大豆萌芽；以及通过对电热板层进行通电，电热板层能够使箱体内的温度升高，防止在天气较冷时因箱体内温度较低而影响大豆萌芽效果的情况发生，提高了该大豆萌芽装置的实用性。
1320 | 一种新型混合现实头显 | 实用新型 | 有效专利 | CN211123484U | CN201921592479.7 | 2019.09.24 | 2020.07.28 | 广州大学华软软件学院 | 梁阳辉 | 一种新型混合现实头显，包括头显、前摄像头、托架，其特征在于，所述头显设有前摄像头固定连接；所述头显设有景深摄像头固定连接；所述头显设有长焦摄像头固定连接；所述头显设有跟踪感应器固定连接；所述头显设有广角摄像头固定连接；所述头显设有测距模组固定连接；所述头显内部设有眼球跟踪器与显示屏固定连接；所述托架与头带连接处设有耳机固定连接；与现有技术相比，该装置将VR虚拟现实头显与MR增强现实头显的功能重新整合，透过外部摄像头看到现实场景，通过景深相机使系统感知现场空间结构，混合现实MR效果，由于采用显示屏现示实景，可视角度不受限制，室外强光下亦可正常使用，摄像头关闭后又可作为虚拟现实VR头显使用，可同时兼容VR/AR/MR的所有功能。
1321 | 一种橡塑保温棉多层保冷结构管道 | 实用新型 | 有效专利 | CN214579731U | CN202120415545.4 | 2021.02.25 | 2021.11.02 | 广州大学城华电新能源有限公司 | 刘明涌 徐玮 叶飞 林世甲 龚翔 宋泽民 李丹枫 王冉 张继敏 赵文锐 江嘉斌 | 本实用新型公开了一种橡塑保温棉多层保冷结构管道，包括钢管（1），所述钢管（1）的外侧从里到外依次设置有防腐层（2）、橡塑保温棉层（3）、玻璃布层（4）、沥青胶层（5）和彩钢板（6），所述钢管（1）为螺旋焊缝钢管，所述橡塑保温棉层（3）的厚度为60~80mm，所述沥青胶层（5）由阻燃型沥青制成。本实用新型采用难燃的橡塑保温棉成本适中，施工简单，保冷效果好，采用玻璃布、涂抹沥青胶工艺耐火性好，能有效隔绝水汽侵蚀，延缓钢管腐蚀速率，延长保温结构寿命。
1322 | 一种地震地区UHPC临时板房 | 实用新型 | 有效专利 | CN214462924U | CN202023121765.0 | 2020.12.22 | 2021.10.22 | 华南理工大学广州大学 | 李勇浩 韦芳洲 范学明 马海涛 魏鹏 徐郁峰 | 本实用新型提供的一种地震地区UHPC临时板房，包括UHPC预应力墙、UHPC带肋楼板和附属设施，UHPC预应力墙的墙体内设置有预应力钢筋；UHPC带肋楼板固定位于UHPC预应力墙的顶部；附属设施包括门和窗，门和窗均设置在UHPC预应力墙上。还提供该临时板房的架设方法，包括挖槽并进行基础的施工；将预制的UHPC预应力墙板拼装成UHPC预应力墙；在UHPC预应力墙顶部加盖固定UHPC带肋楼板；将门和窗安装在UHPC预应力墙板上。本实用新型提供的临时板房，具备良好的隔热、隔音和耐火性能，耐磨损性能好，能循环多次使用，经济效益高，且采用预应力墙使得板房的整体稳定性高，抗冲击能力强，不易在大风、强降雨、地震等恶劣环境中受到损坏。
1323 | 一种混凝土钢模板 | 实用新型 | 有效专利 | CN210002856U | CN201920528151.2 | 2019.04.17 | 2020.01.31 | 广州大学 | 吴从晓 高鹏瑜 吴从永 | 本实用新型提供一种混凝土钢模板，包括第一槽钢、第二槽钢、第一端板、第二端板、第一连接件和第一辅助板，第一端板的两侧分别与第一槽钢的两个翼板的第一侧连接，第二端板的两侧分别与第二槽钢的两个翼板的第一侧连接，第二槽钢插接在第一槽钢内，第一槽钢的内宽等于第二槽钢的外宽，第一槽钢的翼板上设有若干第一通孔，第二槽钢的翼板上设有若干第二通孔，第一通孔和第二通孔通过第一连接件连接，第一辅助板的厚度与第一槽钢的腹板的厚度相等，第一辅助板用于贴合第二槽钢的腹板的底面且与第一槽钢的腹板的侧面相接触，可调整钢模板的长度，可减少不同规格的钢模板的生产数量，节约材料，降低成本。
1324 | 荷控忆阻器的一种双端有源等效电路 | 实用新型 | 失效专利 | CN203206207U | CN201320217134.X | 2013.04.25 | 2013.09.18 | 广州大学 | 杨汝 李斌华 刘佐濂 | 本实用新型公开了荷控忆阻器的一种双端有源等效电路，其包括电阻R1、电阻R2、电阻R3、第一电压跟随器、第二电压跟随器、第一减法器、第一加法器、第二减法器、第二加法器、第三减法器、积分器、除法器、第四减法器和电压源Uref。本实用新型通过反馈控制流过有源忆阻器的电流，使用串联的电阻R1、R2、R3分压，R1和R2之间、R2和R3之间均加入反馈对流过R1和R3的电流进行控制，根据忆阻器的U-I特性，通过运算电路来实现的，使其符合忆阻器的电气特性。由于本实用新型不是通过控制可变电阻实现的，控制精度高；而且其双端明确，数学概念清晰，可接入电路中与其它元件串联或并联使用，是一种实际可行的有源忆阻器。
1325 | 一种屈曲约束加劲肋钢板剪力墙 | 实用新型 | 失效专利 | CN203475641U | CN201320439889.4 | 2013.07.23 | 2014.03.12 | 广州大学 | 谭平 张颖 李高仰 李洋 李文彦 龙耀球 | 本实用新型公开一种屈曲约束加劲肋钢板剪力墙，属于结构工程技术领域。该屈曲约束加劲肋钢板剪力墙包括内嵌钢板、钢筋混凝土盖板、边缘构件、加劲肋；边缘构件包括边缘梁、边缘柱，内嵌钢板与上下两边缘梁固定相连；加劲肋固定于内嵌钢板两侧，钢筋混凝土盖板对称固定于内嵌钢板两侧，钢筋混凝土盖板与内嵌钢板、边缘梁之间预留间隙。该屈曲约束加劲肋钢板剪力墙能有效防止类似“击鼓”的屈曲声响和改善滞回曲线的“捏缩”现象。
1326 | 一种全年余热利用的水热共享同输系统 | 实用新型 | 有效专利 | CN214249740U | CN202022656673.6 | 2020.11.17 | 2021.09.21 | 广州大学城能源发展有限公司 | 巫术胜 周挺 张嘉持 | 本实用新型实施例提供了一种全年余热利用的水热共享同输系统，第一电动三通阀的第三接口与循环管道连接，其中第一加热装置用于快速提升热源介质的温度，使热源介质的温度快速达到标准温度。第二电动三通阀的第一接口连接在第一支管上，其第二接口连接在第一旁路管上，其第三接口连接在第二旁路管上；当到达采暖换热装置的热源介质温度达不到设定值时，此时，调节第二电动三通阀，使其第三接口关闭，第二接口打开，通过第二加热装置使热源的介质温度达到设定值；当到达采暖装置的热源介质温度满足设定值时，此时调节第二电动三通阀，使其第三接口打开，第二接口关闭。从而使到达采暖装置的热源介质温度满足使用要求。
1327 | 一种余热吸收式溴化锂汽车空调 | 实用新型 | 有效专利 | CN204593705U | CN201520270313.9 | 2015.04.29 | 2015.08.26 | 广州大学 | 刘晓初 梁忠伟 周俊辉 何铨鹏 冯明松 关水建 张建文 廖少棚 | 本实用新型公开了一种余热吸收式溴化锂汽车空调，包括吸收器、磁力泵、溶液热交换器、发生器、冷凝器、膨胀阀以及蒸发器通过管道依次连接成循环结构，发生器与水箱连接，吸收器与溶液热交换器及磁力泵通过管道连接成循环结构；吸收器包括从上向下依次设置的分液器、上层腔体、回流管、中间层腔体以及下层腔体，分液器包括分液管和分液头；回流管的数量为多个，沿竖向设置，连通上层腔体和中间层腔体；中间层腔体和下层腔体之间设有将两者连通的通孔；吸收器通过水蒸气管道连接蒸发器，水蒸气管道的一端穿过下层腔体再穿过通孔进入中间层腔体；回流管的外侧设有风机。本实用新型的溴化锂汽车空调具有结构简单、紧凑、小巧以及成本低等优点。
1328 | 一种CAN收发器抗干扰装置 | 实用新型 | 有效专利 | CN214756332U | CN202120301383.1 | 2021.02.02 | 2021.11.16 | 广州大学华软软件学院 | 刘敏 | 本实用新型涉及CAN收发器技术领域，公开了一种CAN收发器抗干扰装置，包括CAN收发器和隔离脉冲变压器，CAN收发器和隔离脉冲变压器通过连接线双向连接，所述连接线上安装有偏置电阻。本实用新型的有益效果为:CAN收发器受到电气隔离保护，避免了总线上的电势差或者浪涌脉冲导致的CAN收发器损坏；增加偏置电阻提高隐性电平的容忍阈值，使得CAN节点在接收状态时不容易被偶发的干扰脉冲影响而出现错误中断，减少了系统无用的响应。
1329 | 一种加油站安防系统及智能加油站系统 | 实用新型 | 有效专利 | CN214752228U | CN202120485801.7 | 2021.03.05 | 2021.11.16 | 广州大学华软软件学院 | 何苏利 黄衍标 陈梓明 罗友文 庄林键 | 本实用新型公开了一种加油站安防系统及智能加油站系统。所述加油站安防系统包括环境检测模块、数据处理模块、危险报警模块、电源控制模块；环境检测模块、危险报警模块、电源控制模块分别与数据处理模块连接；环境检测模块，用于将采集的加油站的环境数据发送至数据处理模块；数据处理模块，用于在环境数据大于等于预设的安全阈值时，向危险报警模块发送报警信号，并向电源控制模块发送电源控制信号；危险报警模块，用于根据报警信号，发出报警信息；电源控制模块，用于根据电源控制信号，切断加油站电源。本实用新型能够对加油站进行安全监测，并在加油站发生危险时及时进行危险报警和电源断电，有效保障加油站和加油站工作人员的安全。
1330 | 一种装配式填充墙板与框架的组合结构 | 实用新型 | 有效专利 | CN213205226U | CN202021509592.7 | 2020.07.27 | 2021.05.14 | 广州大学 | 张超 李政忠 高健洲 邓雪松 | 本实用新型提供了一种装配式填充墙板与框架的组合结构，涉及装配墙领域。装配式填充墙板与框架的组合结构包括框架本体和填充墙板，框架本体包括并列布置的框架柱和框架梁，填充墙板包括至少两个墙板单元，至少两个墙板单元上下布置在框架本体内部；位于装配空间一侧的框架柱上设有第一连接件，第一连接件与墙板单元嵌装配合，位于装配空间另一侧的框架柱上设有第二连接件，第二连接件与墙板单元插接配合，且墙板单元与框架本体之间预留有防震间隙。当地震引发框架本体发生侧移运动时，通过第二连接件与墙板单元的插接配合，防止另一侧的框架柱对墙板单元造成运动约束，并对墙板单元起到平面维稳作用，整个组合结构的可靠性和安全性更好。
1331 | 一种区块链设备用固定装置 | 实用新型 | 有效专利 | CN214102107U | CN202120198718.1 | 2021.01.25 | 2021.08.31 | 广州大学华软软件学院 | 陈孝如 | 本实用新型公开了一种区块链设备用固定装置，包括机柜，所述机柜下表面的一侧活动连接有固定底座，所述机柜的一侧活动连接有固定柱，所述机柜的正面开设有放置仓，所述放置仓的内侧壁开设有滑槽，所述滑槽的内部活动连接有放置架，所述放置架的内部活动连接有设备箱，所述机柜的背面开设有理线孔，所述理线孔的正面活动连接有挡板。该区块链设备用固定装置，通过机柜、底座和固定柱的配合设置，在安装设备的时候，直接将机柜上的固定柱向上拔，将机柜推入底座上，即可将机柜和底座固定在一起，在安装和拆卸的时候都更为方便，通过理线孔和挡板的配合设置，在使用的时候打开挡板，将数据线插在理线孔中，连接在设备箱上。
1332 | 一种摇摆调谐质量阻尼器 | 实用新型 | 有效专利 | CN214090452U | CN202022204846.0 | 2020.09.30 | 2021.08.31 | 广州大学 | 谭平 兰李 贺辉 王冰 杨奎 向越 | 本实用新型公开一种摇摆调谐质量阻尼器，包括惯性质量块、支承装置、摇摆装置和连接板，所述支承装置包括轨道和挡板，挡板安装于轨道的两端，惯性质量块位于轨道上，摇摆装置位于支承装置的下方，摇摆装置的下方为连接板，所述摇摆装置包括粘滞阻尼器、竖向弹簧、转动轴承和钢柱，所述粘滞阻尼器、竖向弹簧和钢柱均竖直设置在轨道和连接板之间。本实用新型的摇摆调谐质量阻尼器，将黏滞阻尼器竖向布置，通过摇摆装置，使得质量块在水平方向运动的同时发生竖向运动，从而提升阻尼器的耗能能力。相对于传统的调谐质量阻尼器而言，本摇摆调谐质量阻尼器具有更好的减振性能，提升了耗能能力，从而提升减振性能水准，具有较高的实用价值。
1333 | 一种研磨挤压式辅食喂养用咬咬袋 | 实用新型 | 有效专利 | CN214285943U | CN202022513780.3 | 2020.11.04 | 2021.09.28 | 广州大学华软软件学院 | 刘依文 | 本实用新型公开了一种研磨挤压式辅食喂养用咬咬袋，包括支架、研磨杆、奶嘴和橡胶块，所述支架与连接杆的外表面相互连接，且连接杆的上端内部连接有研磨杆，并且连接杆的上端外表面连接有固定环，所述固定环的上表面固定安装有连接块，且连接块的上端连接有奶嘴，所述研磨杆的上端延伸至奶嘴的内部，且奶嘴的表面开设有通孔。该研磨挤压式辅食喂养用咬咬袋，通过手动摇动支架，使得研磨杆下端通过与连接杆之间的螺纹连接而上升，从而对奶嘴里的固体食物进行挤压，同时研磨杆的外表面会对四周的物体食物进行滑动研磨，继而使得固体食物被挤压出去，避免了婴儿宝宝用嘴咬动，从而避免影响婴儿宝宝牙齿发育的情况。
1334 | 一种餐具分拣装置 | 实用新型 | 有效专利 | CN207899757U | CN201721684869.8 | 2017.12.06 | 2018.09.25 | 广州大学 | 刘长红 吴文浩 高锦荣 郑佳鹏 杨兴鑫 李文杰 钟志鹏 | 本实用新型涉及餐具清洁领域，公开了一种餐具分拣装置，其包括依次连接的进料机构和分拣机构，分拣机构包括第一分拣筛和设于第一分拣筛下方的第二分拣筛，第一分拣筛与所述进料机构的出口连接，第一分拣筛和第二分拣筛均由相互平行且间隔设置的隔条连接而成，第一分拣筛的隔条之间的间隔距离小于餐盘的最小宽度且大于汤匙的最小宽度，第二分拣筛的隔条之间的间隔距离小于汤匙的最小宽度大于筷子的最小宽度，分拣机构分别连接有餐盘出料部、汤匙出料部、筷子出料机构。本实用新型的有益效果为:能够简单且高效地对餐具进行分拣，餐具通过餐具分拣装置后分别分拣出餐盘、汤匙、筷子。
1335 | 一种高精度自动垃圾分类识别装置 | 实用新型 | 失效专利 | CN204872348U | CN201520536060.5 | 2015.07.22 | 2015.12.16 | 广州大学 | 刘长红 区启康 林宗茂 刘晓初 张宏康 刘外喜 曾焰琼 | 本实用新型公开了一种高精度自动垃圾分类识别装置，包括垃圾桶，垃圾桶内设有盘体，盘体与电机连接，电机与控制模块电连接；盘体设有推动装置以及输出口，输出口下方设有数个收集桶，且推动装置也与控制模块电连接；盘体还设有用于采集垃圾撞击声音的第一麦克风，第一麦克风与一数字信号处理器电连接以读取撞击垃圾的电数据，数字信号处理器与控制模块电连接，以根据得到的声音频率对垃圾进行分类识别，进而控制电机旋转，并通过推动装置将垃圾输出至相应的收集桶。本实用新型提供的高精度自动垃圾分类识别装置能将垃圾准确且自动识别垃圾种类，不受人为因素和外界因素影响，环保节能，适用于嘈杂的街道环境。
1336 | 一种高效双模相变蓄热装置 | 实用新型 | 有效专利 | CN216081107U | CN202121566818.1 | 2021.07.09 | 2022.03.18 | 广州大学 | 魏琳浩 何石泉 卢彬盛 | 本实用新型公开一种高效双模相变蓄热装置，包括蓄热罐、直接蓄热管道和间接蓄热管道，所述蓄热罐的内腔中装载有互不相溶的相变材料和载热流体，所述载热流体位于相变材料的上方；所述间接蓄热管道的管身延伸相变材料中，所述间接蓄热管道的进口和出口位于蓄热罐之外；所述直接蓄热管道包括直接蓄热进入管道和直接蓄热输出管道，所述直接蓄热进入管道和直接蓄热输出管道分别套设在间接蓄热管道的两端的外侧，其中，所述直接蓄热进入管道的下端延伸至相变材料中，所述直接蓄热输出管道的下端延伸至载热流体中。该相变蓄热装置能够有效解决固化的相变材料在蓄热前阻塞的问题，提高蓄热效率。
1337 | 框架‑核心筒结构中桁架梁与外围框架柱的消能连接结构 | 实用新型 | 有效专利 | CN205804661U | CN201620508191.7 | 2016.05.28 | 2016.12.14 | 广州大学 | 周云 石菲 邓雪松 | 本实用新型公开了一种框架‑核心筒结构中桁架梁与外围框架柱的消能连接结构，其特征在于，所述的消能连接结构包括一黏弹性阻尼器；该黏弹性阻尼器水平设在自核心筒外侧伸出来的桁架梁与外围框架柱之间，其两块连接端板，一块与所述桁架梁靠近框架柱的一头固定连接，另一块与框架柱的侧面固定连接。本实用新型所述的框架‑核心筒结构中桁架梁与外围框架柱的消能连接结构能有效的避免结构刚度不连续，结构刚度突变现象的发生；使得结构即具有较好的抗侧力能力，又能在地震中有效耗散地震能量，达到消能减震目的。
1338 | 一种倒置轨道型离合惯容质量阻尼器 | 实用新型 | 有效专利 | CN217517853U | CN202221363484.2 | 2022.06.01 | 2022.09.30 | 广州大学 | 王菁菁 郑雨强 王殿俊 | 本实用新型提供了一种倒置轨道型离合惯容质量阻尼器，包括:底座、滚动件、轨道件、惯容装置及轨道固定平台；滚动件可转动安装于底座上，并通过离合器与主动锥齿轮转动安装，轨道件设于轨道固定平台底部，其底部设有与滚动件适配相对滚动的倒置轨道，惯容装置包括多级齿轮飞轮组，一级齿轮飞轮组包括从动锥齿轮和一级飞轮，从动锥齿轮转动安装于第一轴杆上，从动锥齿轮与主动锥齿轮适配传动，从动锥齿轮底部与一级飞轮固连，带动其绕第一轴杆同步转动。本实用新型质量阻尼器利用惯容提供等效质量，大幅减小装置体量，通过离合器控制振动能量传输路径，使振动能量在惯容中被摩擦阻尼消耗，并通过轨道形状设计，改善其对频率和能量变化的敏感性。
1339 | 一种用于将不同面额纸币分类清点的装置 | 实用新型 | 有效专利 | CN206331507U | CN201621433046.3 | 2016.12.26 | 2017.07.14 | 广州大学 | 李东炜 欧海锋 陈俐珠 祝宇航 甘达雲 李彦赜 | 本实用新型涉及一种用于将不同面额纸币分类清点的装置，输送板、分类导板、多个传钱板、多个储钞盒沿着纸币的输送方向依次设置，分类导板转动式地设置在输送板上，多个传钱板从上往下依次设置，多个储钞盒从上往下依次设置，用于捻动纸币的前捻钞轮机构位于输送板的上面，后捻钞轮机构包括多个后捻钞轮组件，每个传钱板的上面至少设置一组后捻钞轮组件，用于驱动前捻钞轮机构和后捻钞轮机构的驱动机构安装在机壳上，前捻钞轮机构的前方设有光电感应器，前捻钞轮机构和分类导板之间设有颜色传感器，光电感应器、颜色传感器、驱动机构均与单片机信号连接。本实用新型能对纸币进行分类的清点，属于纸币分类清点的技术领域。
1340 | 中央空调末端设备控制器 | 实用新型 | 失效专利 | CN201138437Y | CN200820042443.7 | 2008.01.03 | 2008.10.22 | 广州大学 | 徐晓宁 丁云飞 | 本实用新型公开一种中央空调末端设备控制器，该控制器由一LonWorks通信控制模块(1)和一以单片机为核心的控制模块(2)连接构成，其中控制模块(2)包括主控单元2－6及其外围的多路模拟信号分时采样处理单元2－1、多路数字信号输入单元2－2、多路模拟信号输出单元2－4和继电器驱动单元2－5组成。本实用新型所述的控制器具备LonWorks开放式网络控制功能，不仅可以方便地实现现场设备控制，还可通过LonWorks接口将提供现场参数和设备运行信息提供给BAS管理平台，在BAS管理平台上实现信息共享和联动控制，在信息充分的基础上，为空调冷、热源系统提供合理的调节依据，实现冷暖空调系统的节能与优化运行。
1341 | 一种全自动衣服折叠装置 | 实用新型 | 有效专利 | CN209619709U | CN201920171465.1 | 2019.01.31 | 2019.11.12 | 广州大学 | 肖忠 谢树浩 李家锐 许春林 张朝伟 林生益 刘长红 | 本实用新型涉及一种全自动衣服折叠装置，包括机架，安装在机架上的托衣板，直线往复运动的夹衣机构，安装在机架上的引流器，两个分别位于引流器的开口两边的传送带机构，对称设置的两块叠衣板；托衣板、两个传送带机构沿着衣服的移动路径依次设置；夹衣机构安装在机架上，叠衣板翻转式或移动式安装在机架上，两块叠衣板的间距小于衣服的宽度，两块叠衣板分别盖住传送带机构的两侧边缘。本折叠装置可以折叠好衣服，属于衣物折叠的技术领域。
1342 | 一种菠萝采摘机器人 | 实用新型 | 有效专利 | CN208128883U | CN201820623022.7 | 2018.04.27 | 2018.11.23 | 广州大学 | 刘长红 黄楠 程健翔 钟志鹏 陈建堂 吴文浩 刘晓初 江帆 王孝伟 | 本实用新型公开了一种菠萝采摘机器人，包括车身、储存装置、剪切装置以及控制装置，所述剪切装置包括开合机构和升降机构，所述开合机构包括设有若干导向槽的旋转板、开合叶片、设于所述开合叶片上的导向轴以及第一驱动件，所述旋转板的中心设有通孔，所述导向轴设于所述导向槽内。本实用新型利用所述车身实现了菠萝采摘机器人在田间的行走，所述旋转板在所述第一驱动件的带动下，让所述导向槽带动所述导向轴移动，从而使得带动所述开合叶片在所述通孔做收拢运动或者展开运动，实现对菠萝的梗部的剪切，同时可将剪切后的菠萝移至所述存储装置上，所述菠萝采摘机器人能有效地对菠萝进行快速的采摘和存储，可广泛应用于菠萝园中的自动化摘取。
1343 | 一种基于电磁悬浮的三维隔震装置 | 实用新型 | 有效专利 | CN206279841U | CN201621373882.7 | 2016.12.14 | 2017.06.27 | 广州大学 | 赵桂峰 马玉宏 谢鹏 关青锋 | 本实用新型公开了一种基于电磁悬浮的三维隔震装置，其固定连接于一建筑设备底盘上，其包括固定于所述建筑设备底盘上的筒形基座，所述基座内部设有固定于所述建筑设备底盘上的缠绕线圈的铁芯、搁置于所述铁芯上方的永磁体，所述永磁体具有相对铁芯的竖向运动自由度；所述基座内部设有用于搁置定位框的环形墩台，所述定位框底面开口且开口朝下地扣合于所述永磁体上；所述定位框的顶面上固定有水平向隔震支座。本实用新型综合利用磁悬浮技术和水平向隔震支座对水平地震作用及竖向地震作用进行隔绝或者控制，利用筒形基座防止由于磁场不均匀使上部结构发生偏移或倾斜的危险，利用永磁体与电磁体组合实现在非隔震条件下的抗拉、抗倾覆的功能以及隔震条件下的节能效果。
1344 | 一种连续焊接屋面支座 | 实用新型 | 有效专利 | CN217811957U | CN202221086110.0 | 2022.05.06 | 2022.11.15 | 广州大学 | 姜宇泽 汪大洋 辛志勇 王明明 区彤 黄斌 | 本实用新型提供了一种连续焊接屋面支座，包括背板、底板和附加板，所述底板与所述背板垂直设置，所述附加板与所述背板滑动连接。本实用新型相较于传统的L型支座在传统的直立锁边的屋面板中受到剥离、拉拔与剪切等作用力下极其容易发生破坏，本实用新型L型支座中设计了滑移措施，可以有效提高连续焊接不锈钢金属屋面系统的抗破坏承载能力，防止了严重的损毁效应，避免了经济损失，并且易加工易安装，使用简便。
1345 | 可调节喷洒面积和射程的地埋式自动升降喷头 | 实用新型 | 失效专利 | CN205236223U | CN201521049064.7 | 2015.12.15 | 2016.05.18 | 广州大学 | 梁忠伟 温溢恒 刘晓初 吴胜光 姬武勋 谈世松 | 本实用新型公开一种可调节喷洒面积和射程的地埋式自动升降喷头，包括壳体、伸缩管和喷头，壳体上端与密封盖为螺纹连接，喷头为折射式，喷头包括折射锥、调节旋盖、调节螺栓和喷头底座。该实用新型的优点在于:通过设有调节螺栓能够控制水量从而调节喷头的射程；通过设有折射锥和调节旋盖，在相同射程情况下能够调节喷灌的扇形面积；通过设有定位环和凹槽轨道能够防止伸缩管和喷头在水压驱动下晃动，通过设有密封圈、连接管能够保证密封性维持必要的水压。
1346 | 一种提取植物精油的常压微波冷凝装置 | 实用新型 | 失效专利 | CN202595100U | CN201220144641.0 | 2012.04.05 | 2012.12.12 | 广州大学 | 胡位荣 | 本实用新型提供一种提取植物精油的常压微波冷凝装置，属于精油提取装置技术领域。包括微波炉、提取罐、冷凝管、精油收集装置，所述提取罐位于微波炉中；所述冷凝管位于微波炉下方，提取罐通过管道与冷凝管连接，且冷凝管下方联接精油收集装置。通过将冷凝管置于提取罐下方，将产生的精油及时地流入到冷凝管，进入精油收集装置，解决了常规微波提取时精油由冷凝管冷凝后回流至提取罐中，使得精油被反复加热的问题。该装置构思精巧，结构简单，制作成本低，提取效率高，精油质量好，而且还具有操作简便、省时、省水、省电的优点，可广泛应用于各种精油提取工艺方法中。
1347 | 一种用于娱乐的击剑机器人装置 | 实用新型 | 失效专利 | CN205323215U | CN201521046445.X | 2015.12.15 | 2016.06.22 | 广州大学 | 吴羽 黄文恺 祝宇航 陆延杰 陈于枫 何耀辉 陈苑冰 朱静 韩晓英 伍冯洁 姚佳岷 | 本实用新型涉及一种用于娱乐的击剑机器人装置，包括底座和机器人，底座通过一个安装有支座的一维移动机构，机器人设于支座上；机器人包括身体，以及分别通过二维移动机构控制，设于身体上的玩具矛、玩具剑和玩具盾牌；身体上设有若干个微动开关，分别作为玩具矛、玩具剑和玩具盾牌的攻击点；底座还设有用于模拟显示机器人被攻击次数的示数槽。本实用新型提供的一种用于娱乐的击剑机器人装置功能丰富，操作简单，适合任何年龄段。在游戏过程中，玩家不仅需要巧妙利用各种技能进行攻击和防御，还需要高度集中注意力，努力增强自己的脑电波来提高攻击次数。通过紧张的游戏，能极大锻炼使用者的反应能力，并提高专注力。
1348 | 安全节能单缸液压电梯系统 | 实用新型 | 失效专利 | CN205241000U | CN201521053011.2 | 2015.12.16 | 2016.05.18 | 广州大学 | 梁忠伟 谈世松 刘晓初 冯明松 单士印 周文波 | 本实用新型公开了安全节能单缸液压电梯系统，包括油箱、液压缸，油箱到液压缸的之间串接有进油过滤器、液压泵、单向阀、液控单向阀，单向阀的出油端分开三路:第一管路、第二管路、回油管路，第一管路串接有第一二位三通电磁阀、第一二位二通电磁阀，所述第二管路上设有可调单向阀，所述回油管上依次串接有定差溢流阀、第二二位二通电磁阀、回油过滤器，还设有第三管路，所述第三管路上依次串接有第一节流阀、第二二位三通电磁阀、第二节流阀。本实用新型的优点:结构简单，降低对建筑的要求，提高装机效率；能够控制平层速度，使电梯运行平稳；节约能量，使节流调速系统具有频响快、控制精度高的特点，能吸收液压冲击、压力脉动，减小幅值。
1349 | 一种整体加固底部加强的剪力墙 | 实用新型 | 失效专利 | CN204356937U | CN201420835963.9 | 2014.12.24 | 2015.05.27 | 广州大学 | 陈麟 周云 吴珊瑚 吴轶 | 本实用新型公开了一种整体加固底部加强的剪力墙，包括钢管、钢板、U形钢筋、抗剪栓钉、对拉钢筋和钢筋网，钢管为两根；钢板为两片，两片钢板平行焊接于两根钢管之间；钢筋网为两片，平行放置在两片钢板之间，并且钢筋网与钢板平行；U形钢筋为多个，分别焊接在钢管的侧面，并且U形钢筋开口朝内，每个U形钢筋与钢筋网扎绑；两片钢板开有多个通孔，位于通孔的位置钢板的内侧面焊接有多个螺母，对拉钢筋穿过钢板并且螺纹连接在两个螺母之间，对拉钢筋的两端与钢板焊接，对拉钢筋呈水平排列；多个抗剪栓钉的钉尾焊接于钢板的内侧面底部和钢管朝向于钢板的侧面。本剪力墙的局部屈服性能和混凝土压溃性能高。
1350 | 一种冷热可逆的便携式饮料瓶 | 实用新型 | 失效专利 | CN209739738U | CN201822230156.5 | 2018.12.28 | 2019.12.06 | 广州大学附属中学 | 林文宁 姚海霞 黄绮敏 | 本实用新型涉及一种冷热可逆的便携式饮料瓶，用于食物加热或制冷，它公开了有密封塞，导热膜，温度控制密封层，载物支架，所述的上瓶体内设置有内胆，内胆与外壁之间留有间隙，导热膜包裹在内胆的外壁上并且从内胆的底部密闭内胆与外壁之间的间隙，在内胆与外壁之间的空间内填充有制热材料；在上瓶体的底部中间处位于内胆的下方设置有密封塞，密封塞的外边缘套有温度控制密封层，密封塞与温度控制密封层能封闭上瓶体的底部；在下瓶体内设置有载物支架，载物支架的顶部安装有网，在网上放置有制冷材料。本实用新型的优点是方便携带，操作简单安全，能让人们在户外活动时便捷地获取热食或对食品做冰镇处理。
1351 | 一种纤维拉拔试样成型模具 | 实用新型 | 有效专利 | CN217980961U | CN202221827633.6 | 2022.07.15 | 2022.12.06 | 广州大学 | 江树森 程从密 | 本实用新型公开了一种纤维拉拔试样成型模具，成型组件包括模板，模板的顶部设有若干模腔，抹平组件位于模板的顶部，抹平组件包括固定架和抹平板，固定架的顶部固定连接有两个直板，抹平板位于两个直板之间，抹平板的两侧通过锁紧组件与直板滑动连接，抹平板包括若干板体，本实用新型使用时，将拉拔试样成型的砂浆注入多个模腔内，再将固定架放置于模板的顶部，抹平板的板体位于模腔的正上方，将筒体拉出环形卡槽后下拉，通过插杆带动抹平板下移，直至插杆插入于滑槽内，此时抹平板的板体的底部对模腔的顶部进行挤压，拉动拉环带动插杆在滑槽内滑动，在此过程中，带动抹平板在模腔的顶部进行滑动，对砂浆进行自动抹平。
1352 | 激光式混凝土坍落度测量与扩展度测量装置 | 实用新型 | 有效专利 | CN218003431U | CN202221911126.0 | 2022.07.21 | 2022.12.09 | 广州大学 | 罗宇泰 赖勉亨 金永耀 刘嘉骏 | 本实用新型公开了一种激光式混凝土坍落度测量与扩展度测量装置，包括第一底座、第二底座、垂直测量标尺、竖杆、水平测量标尺、第一激光装置和第二激光装置；所述垂直测量标尺下端连接于第一底座，所述竖杆下端连接于第二底座，所述水平测量标尺的两端分别连接于垂直测量标尺的上端和竖杆的上端，所述第一激光装置滑动连接于竖杆，所述第二激光装置滑动连接于水平测量标尺。
1353 | 一种基于稳态法测量颗粒物质有效导热系数的装置 | 实用新型 | 有效专利 | CN218036539U | CN202222314774.4 | 2022.08.30 | 2022.12.13 | 广州大学 | 崔金生 隗乐 陈宝贤 | 本实用新型提供了一种基于稳态法测量颗粒物质有效导热系数的装置，包括支撑框，所述支撑框的顶端固定安装有实验仓，所述实验仓的内部设有固定支架，所述固定支架的下方设有中空工作台和测量机构，所述测量机构设置在所述中空工作台和所述固定支架之间，所述固定支架的顶端贯穿设置有若干个用于为所述测量机构提供轴向压力的调节螺栓；所述支撑框的内部固定安装有真空泵，所述真空泵的吸气孔与所述实验仓的内部连通，该装置不仅为颗粒物质的测量提供了真空环境，使其避免受外界环境条件影响，并且还实现了模拟颗粒物质所受的轴向压力下作用，能够较为准确的测量颗粒物质的有效导热系数。
1354 | 一种灯光控制式舞台系统 | 实用新型 | 失效专利 | CN205402370U | CN201620012046.X | 2016.01.04 | 2016.07.27 | 广州大学 | 彭妙颜 | 本实用新型公开了一种灯光控制式舞台系统，包括舞台地板，该舞台地板包括顶板、底板及设置于顶板与底板之间的支撑装置，在所述顶板与底板之间还设有若干透光体，在该透光体的内腔中安装有若干LED彩灯，且在该透光体的上端面以及对应于顶板上设有透明钢化玻璃；所述顶板的下端面设有红外线探测器，所述底板的内腔中安装有相互电连接的智能控制器与智能调光器，且该智能控制器与红外线探测器及LED彩灯电性连接。该舞台系统可实现智能控制舞台灯光效果，且高度可调，实用性强。
1355 | 一种无线智能音箱 | 实用新型 | 失效专利 | CN205454068U | CN201620013852.9 | 2016.01.04 | 2016.08.10 | 恩平市雷蒙电子有限公司 | 彭妙颜 | 本实用新型公开了一种无线智能音箱，包括底座、外壳和转轴,所述外壳的内腔上端安装有红外线感应器，所述外壳周向均匀安装有喇叭，所述底座的内腔安装有无线传输元件、电机和电源，所述无线传输元件和电源分别位于底座的左右两侧，所述电机位于底座的中部且与转轴轴接，所述电机、无线传输元件、控制器和红外线感应器均与电源通过导线电性连接，该无线智能音箱采用电机与转轴的配合使得底座与外壳可以转动，在红外线感应器的作用下，可以根据人类走动的方位而旋转，且采用无线传输元件可以更方便的摆放音响的位置，使播放的效果达到更佳，该音响非常值得以后大力推广的一种畅销产品。
1356 | 一种舞台车的遮阳装置 | 实用新型 | 失效专利 | CN205468724U | CN201620011962.1 | 2016.01.04 | 2016.08.17 | 广州大学 | 彭妙颜 | 本实用新型公开了一种舞台车的遮阳装置，包括舞台顶板和折叠板，所述凹形槽的两侧槽壁设有滑道，所述滑道的内腔活动安装有滑轮，所述滑轮之间连接圆轴，所述凹形槽的两侧槽壁插接有承托板，所述承托板位于滑道的下侧，外侧端部的所述滑轮与承托板的上端面固定连接，所述舞台顶板的下端面设有伺服电机，所述伺服电机通过轴连接齿轮，所述承托板的下端面均匀留有轮齿，且轮齿与齿轮啮合，该遮阳装置采用折叠板的结构，不仅具有遮阳的功能，在夏季为表演者提供良好的表演环境，且具有挡雨的功能，避免在雷阵雨天气下中断表演的进行和导致设备受潮损坏，且遮阳装置使用方便，适合大范围推广。
1357 | 一种用于富集纯化c-kit+心脏细胞的复合涂层及其制备方法 | 发明授权 | 有效专利 | CN108359635B | CN201810122372.X | 2018.02.06 | 2019.04.05 | 广州大学 | 陈鲲 杨膺 黄舒婷 谢博文 王奕翔 汤恺 刘昊 | 本发明公开了一种用于富集纯化c‑kit+心脏细胞的复合涂层及其制备方法，属于生物材料领域，本发明复合涂层包含有亲水聚合物A、亲水聚合物B和水，亲水聚合物A为藻酸盐或聚氧丙烯和聚氧乙烯构成的聚醚，亲水聚合物B为明胶、纤连蛋白或多聚赖氨酸。本发明复合涂层制备方法简单，复合涂层能简化c‑kit+心脏细胞的分离方法，且富集纯化的c‑kit+心脏细胞聚集体能良好地治疗缺血损伤心肌疾病。
1358 | 一种高精度数字阵列多通道延时补偿方法 | 发明授权 | 有效专利 | CN108650048B | CN201810287505.9 | 2018.04.03 | 2019.12.31 | 广州大学 | 浣沙 戴淦锷 | 本发明提供了一种高精度数字阵列多通道延时补偿方法，属于数字阵列技术领域，包括:射频源产生校准信号；校准信号通过空间辐射到达数字阵列每个通道的射频接收端，通过低噪声放大、滤波后与本振信号进行混频滤波得到模拟中频信号；模拟中频信号经过AD采样转化为数字信号，送入频率测量装置进行处理；在频率测量装置内对数字信号频率进行测量得到高精度频率值，通过此值计算得到每个通道高精度延时值；以延时值为基准，改变频率测量装置内通道数字下变频的NCO频率值，通过对每个通道进行频率补偿等效实现延时补偿。该方法不增加数字阵列的硬件，在FPGA原有的硬件基础上通过软件方式达到延时测量和补偿的目的，延时补偿精度高速度快。
1359 | 一种基于视频监控的酒驾车辆轨迹识别系统 | 发明授权 | 有效专利 | CN113205687B | CN202110481444.1 | 2021.04.30 | 2022.07.05 | 广州大学 | 朱静 何伟聪 林静旖 潘梓沛 毛俊彦 尹邦政 明家辉 钟绮岚 薛穗华 赵宣博 | 本发明涉及一种基于视频监控的酒驾车辆轨迹识别系统，包括视频采集模块、数字图像预处理模块、车辆行驶特征检测模块、酒驾车辆识别模块、车牌识别模块以及报送交警人工检测模块，各模块依次连接；其中，数字图像预处理模块包括车道线识别模块、汽车识别模块和图像预处理模块；车辆行驶特征检测模块包括汽车追踪模块、转向灯识别模块、角度检测模块和压线检测模块。本发明通过扩大酒驾检测的范围，提高交警的酒驾检测工作效率，使得酒驾司机不再抱有侥幸心理，进而减少因酒驾引起的交通事故的发生。
1360 | 一种基于折纸结构的全包围柔性机械爪 | 发明授权 | 有效专利 | CN111203904B | CN202010057833.7 | 2020.01.19 | 2021.08.31 | 广州大学 | 文桂林 李博平 刘杰 庞祖锋 何俊峰 | 本发明涉及一种基于折纸结构的全包围柔性机械爪，包括支撑管、安装在支撑管内壁上的环状气胀管、安装在环状气胀管上的三浦折纸、安装在支撑管上的气泵；气泵与环状气胀管连通，三浦折纸呈环状且安装在环状气胀管的圆环内，环状气胀管套在三浦折纸上且环状气胀管与三浦折纸的侧面与固定连接，随着环状气胀管的胀缩，三浦折纸展开或者折叠且三浦折纸的环状大小发生改变。本基于折纸结构的全包围柔性机械爪可以通过环状气胀管充气，使得三浦折纸发生径向收缩，从而夹持物体，本发明具有结构轻便、收缩规律、结构一体化的特点，对易损物体、柔软物体的抓取拥有更大的应用范围，同时制作成本更低，安装更快捷，维护更方便。属于柔性机械爪的技术领域。
1361 | 一种清洗及污物分离系统 | 发明授权 | 有效专利 | CN109989213B | CN201910361863.4 | 2019.04.30 | 2022.03.11 | 广州大学 | 张建辉 包启波 唐茗 黄智 赖立怡 潘殷豪 杨冠宇 | 本发明提供了一种清洗及污物分离系统，其包括洗衣桶、进水部、排水部和至少一个兰杰文振子，所述进水部设于所述洗衣桶的上部；所述兰杰文振子包括固定装置、活塞杆、至少两个压电陶瓷和至少一个隔离片，所述固定装置固定于所述洗衣桶的下方，所述固定装置设有容纳所述压电陶瓷和所述隔离片的容纳腔，所述活塞杆的两端分别与所述容纳腔的内壁和位于最外侧的其中一个所述压电陶瓷连接，相邻的所述压电陶瓷通过所述隔离片连接，所述压电陶瓷电连接有变频器。本发明能解决现有技术中清洗及污物分离系统存在超声波的能量浪费、洗衣成本高和实用性不足的问题。
1362 | 一种淀粉基柔性导电材料及其制备和应用 | 发明授权 | 有效专利 | CN111333921B | CN202010196662.6 | 2020.03.19 | 2022.03.18 | 广州大学 | 刘鹏 马聪 李颖 韦林洁 刘晓怡 郑楚燕 严铟蕾 张永程 | 本发明属于导电材料领域，公开了一种淀粉基柔性导电材料及其制备和应用。该淀粉基柔性导电材料的制备包括以下步骤:将高直链淀粉与盐溶液均匀混合，加热至形成透明凝胶，再冷却至室温后即可得到淀粉基柔性导电材料。所述的高直链淀粉是指淀粉中直链淀粉含量为50％以上的天然淀粉。本发明制备的淀粉基柔性导电材料，相较于普通淀粉的不能成型，本发明采用高直链淀粉作为原料，在具有优异的导电性能的同时还具有优异的机械性能，材料的拉升强度可达到6‑8MPa，可满足常规传感器件的使用需求。
1363 | 一种催化剂及其制备方法与应用 | 发明授权 | 有效专利 | CN112221506B | CN202011068434.7 | 2020.09.29 | 2022.03.25 | 广州大学 | 张鸿郭 尤恒辉 戴熠 施辉辉 陈镇新 黄磊 肖唐付 | 本发明公开了一种催化剂的制备方法，包括以下步骤:(1)将乙酸锶、九水硝酸铁和纯水混合均匀，得到红棕色混合溶液；其中，乙酸锶和九水硝酸铁的摩尔比为1:(1‑6)；(2)将步骤(1)中得到的红棕色混合溶液与柠檬酸和EDTA在20‑30℃下，搅拌得到络合物混合溶液；其中，络合物混合溶液中的金属阳离子、柠檬酸和EDTA的总摩尔比为1:2:1；(3)将络合物混合溶液进行加热搅拌，搅拌速率为400‑600r/min，调节pH为7‑8，加热温度为90‑110℃，反应4‑5h，得到红棕色混合溶胶‑凝胶；(4)将红棕色混合溶胶‑凝胶在200‑250℃下，干燥7‑9h，得到黑色膨胀物，将其研磨成粉末；(5)将粉末在700‑800℃下，灼烧2‑4h，期间通入惰性气体，得到所述催化剂。
1364 | 一种间位烯基取代的芳基烷基醚及其制备方法和应用 | 发明授权 | 有效专利 | CN113387778B | CN202110712898.5 | 2021.06.25 | 2022.03.29 | 广州大学 | 陈淑杰 李嘉慧 陈国术 刘丽姗 何芷晴 | 本发明属于有机合成化学技术领域，公开了一种间位烯基取代的芳基烷基醚及其制备方法和应用。本发明通过在空气条件下，在反应容器中加入对醌醇、反式‑β‑苯乙烯硼酸、醇、酒石酸和溶剂，反应混合物在rt～50℃下反应24～48小时，冷却到室温后，减压蒸除溶剂，然后经硅胶柱层析分离得到间位苯乙烯基取代的芳基烷基醚类化合物。所制得的间位烯基取代的芳基烷基醚化合物具有抗菌性、杀菌、抗氧化等应用。相比于经典的Williamson醚合成反应从苯酚出发，本发明使用绿色的醇作为烷基化试剂，副产物是水，对环境没有危害；且通过简单的一锅串联反应就同时实现了烯基化和醚化两步反应，具有很高的步骤经济性。
1365 | 一种柠檬酸基功能化碳点缓蚀剂及其制备方法与应用 | 发明授权 | 有效专利 | CN111662243B | CN202010466872.2 | 2020.05.28 | 2022.03.18 | 广州大学 | 廖伯凯 曾远娴 吴颖 汪鸿 郭兴蓬 | 本发明涉及用于金属防腐蚀化合物的合成与应用技术领域，具体公开了一种柠檬酸基功能化碳点缓蚀剂及其制备方法与应用。本发明通过将柠檬酸在去离子水存在的条件下进行水热反应，待反应液冷却后，分别加入去离子水、无水乙醇和三乙胺并搅拌，然后加入4‑二甲氨基吡啶，待搅拌溶解后，加入三聚氰胺粉末并搅拌溶解，然后加热进行酰胺化反应制得一种柠檬酸基功能化碳点缓蚀剂，其结构式如下所示。通过失重法和电化学方法分析发现该缓蚀剂的添加可以降低碳钢的腐蚀电流密度，具有高效的缓蚀作用。同时，本发明的水溶性柠檬酸基功能化碳点缓蚀剂低毒环保，易生物降解，属于环境友好型绿色缓蚀剂范畴。
1366 | 一种硬币纸币分类整理方法及装置 | 发明授权 | 有效专利 | CN106023430B | CN201610299174.1 | 2016.05.06 | 2019.08.09 | 广州大学 | 刘长红 梁柱业 张佳南 陈明龙 刘晓初 黄嘉民 | 本发明涉及硬币纸币分类领域，尤其涉及一种硬币纸币分类整理方法及装置，主要包括以下步骤:将混合在一起的硬币和纸币从上方投下；将纸币吹离硬币，收集好吹离的纸币，硬币继续下落；根据硬币的直径对不同面值的硬币进行区分；将不同面值的硬币分拣到不同的收集容器中。本发明将硬币、纸币分离，并自动完成硬币分类清点，以及一元硬币整理的工作，实现多种功能，硬币纸币分离成功率高，效率也高，硬币分类准确率高，而且结构简单，容易制造，采用本发明能够大大节省人工，提高工作效率。
1367 | 废水中苯胺、铬和锑的去除方法 | 发明授权 | 有效专利 | CN112777837B | CN202110008576.2 | 2021.01.05 | 2022.07.05 | 广州大学 | 张平 石正琴 费颖恒 刘煜 李伙生 李笛 姚焱 | 本发明提供了废水中苯胺、铬和锑的去除方法。该方法处理后的废水，采用GB 11889‑1989《水质苯胺类的测定N‑(1‑萘基)乙二胺偶氮分光光度法》测得苯胺含量<1.0mg/L；采用GB 7467‑1987《水质六价铬的测定二苯碳酰二肼分光光度法》测得六价铬含量<0.5mg/L；采用HJ 1047‑2019《水质锑的测定石墨炉原子吸收分光光度法》测得锑含量<0.05mg/L，达到了排放标准。
1368 | 一种废弃混凝土制备再生砂的系统装置及方法 | 发明授权 | 有效专利 | CN105498903B | CN201610053495.3 | 2016.01.25 | 2018.09.07 | 广州大学广州穗业混凝土有限公司 广东省预拌混凝土行业协会 | 彭春元 卢洪波 余斌 毛山红 谢欢愉 区淑燕 房先宜 陈跃勋 唐宁 | 本发明公开一种废弃混凝土制备再生砂的系统装置及方法，系统装置包括依次设置的进料斗、皮带输入机、细碎机、皮带输出机、筛分机，以实现再生砂及再生碎石、再生瓜米石和再生细粉的联合生产；还包括配备有引风机和空气压缩机的除尘器，用于收集所述细碎机和所述筛分机的粉尘生产再生微粉。本发明废弃混凝土来源属性强，无需特殊处理，设备少而精且能耗低，可实现多种再生材料的联合生产。掺再生砂的C30混凝土的强度高于基准混凝土，且再生砂对坍落度要求较高的混凝土适应性更好，再生砂最佳替代率为10％～30％。掺再生砂的M10砌筑砂浆抗压强度高于基准砂浆，且再生砂最佳替代率为15％～35％，符合国标《预拌砂浆》GB/T25181‑2010要求。
1369 | 一种防涂鸦电泳漆及其使用方法 | 发明授权 | 有效专利 | CN106147567B | CN201610489771.0 | 2016.06.24 | 2019.06.25 | 广州大学 | 吴旭 王正平 钟细明 肖创洪 | 本发明公开了一种防涂鸦电泳漆，包括髙羟值水溶性氟硅阳离子树脂、封闭固化剂、成膜助剂、颜料、助溶剂，其余组分为水。本发明的电泳漆使用方法为:采用电泳工艺对具有导电性质的金属基底进行表层涂覆，然后对涂层进行烘干，使其交联成膜。本发明的优点在于:防涂鸦性能佳、附着性、耐磨性、透明性优良，对金属基底可起到很好隔离和保护作用。
1370 | 含铊废水的处理方法 | 发明授权 | 失效专利 | CN1317205C | CN200510034811.4 | 2005.05.30 | 2007.05.23 | 广州大学 | 张平 陈永亨 | 本发明涉及水处理技术领域，尤其是涉及废水或污水的处理，具体地说是涉及一种含铊废水的处理方法，该方法包括:(1)将黄铁矿粉碎成150～300目的黄铁矿粉；(2)将步骤(1)所得到的黄铁矿粉按1∶5～1∶25的重量比加入含铊废水中，在常温下搅拌30～120分钟；(3)将步骤(2)所得的溶液静置1～5小时后，排放沉淀物上的清液。本发明所述的含铊废水的处理方法不仅具有处理效果好，还具有以废治废，极其简便、廉价的显著效果。
1371 | 掺杂TiO2低压压敏陶瓷及制作方法 | 发明授权 | 失效专利 | CN1271003C | CN200410028064.9 | 2004.07.14 | 2006.08.23 | 广州大学 | 周方桥 梁鸿东 朱道云 丁志文 庄严 | 本发明公开了一种掺杂TiO2低压压敏陶瓷，其以分析纯TiO2为主体，以Ta2O5为半导化掺杂物，SrCO3为受主掺杂物，并掺入适量的Bi2O3、SiO2作助烧剂烧结而成。本发明的特点在于:以Ta2O5代替Nb2O5等5价金属氧化物作为半导化掺杂物，可使TiO2为基的压敏陶瓷具有更低的压敏电压和更高的介电系数；改变受主SrCO3的掺杂量，可以调节该材料的相关电性能参数；与SrTiO3系低压压敏陶瓷相比，工艺、设备都相对简单，成本降低。本发明所制得的陶瓷材料的视在介电系数ε一般可达105以上，E10mA一般为1-10V/mm，α的值可达到3.0以上，其性能参数可以通过调整组成和烧结条件而有所变化。
1372 | 集合球竖向隔震筒 | 发明授权 | 有效专利 | CN104389353B | CN201410629651.7 | 2014.11.07 | 2017.02.22 | 广州大学 | 冼巧玲 李嘉卿 周福霖 | 本发明公开了一种集合球竖向隔震筒，它包括一端封闭一端开放的下筒、至少一个独立球体构成的球集合体、隔板和一端封闭一端开放的上导筒组成，所述的球集合体装在下筒的筒体内，所述隔板直接平放在集合球体的顶部；所述上导筒套入下筒内。该隔震筒既可以单独作为竖向隔震使用，又可以与现有的水平隔震装置组合，形成三维隔震的复合支座。该隔震筒不但隔震性能良好，而且构造简单、耐久性好、造价低廉、有一定的抗倾覆能力，特别适用于核电站、生命线工程、高耸高层、大跨度、长悬臂等对竖向隔震敏感的建筑，以及适用于需要隔离竖向环境振动的工程结构。
1373 | 基于超高精度数字图像测量的二维应变测量系统 | 发明授权 | 有效专利 | CN105486244B | CN201610061287.8 | 2016.01.28 | 2018.11.09 | 广州大学 | 浣石 陶为俊 谭湘倩 | 本发明涉及一种基于超高精度数字图像测量的二维应变测量系统，包括中控电脑、标志点模具、摄像头组和显微镜头组；所述标志点模具上具有呈二维布设的三组特征标志孔，其用于贴在被测试件上以确定出被测试件的三组特征标志点；所述摄像头组包括三个摄像头，所述显微镜头组包括三个显微镜头，所述三个显微镜头对应安装在三个摄像头上，以对应测量所述被测试件的三组特征标志点；所述中控电脑与所述三个摄像头通讯连接，以根据所述三个摄像头的测量结果计算所述被测试件的二维应变，并输出二维应变结果。本发明实现了全程自动化，去除了使用移测显微镜测量定标线间距的过程，提高了测量效率，并且从一维应变测量扩展为二维应变测量，提升了准确度。
1374 | 一种韦伯灵芝菌丝球培养的方法及其应用 | 发明授权 | 有效专利 | CN102071146B | CN201010524508.3 | 2010.10.27 | 2013.07.31 | 广东一家亲营养科技有限公司 | 田长恩 周玉萍 陈琼华 | 本发明提供一种韦伯灵芝菌丝球的培养方法及其应用，属于生物技术领域。首先在斜面培养基进行预培养以活化菌种，然后将活化菌种转至平板培养基培养制得平板菌种；再将平板菌种转接到液体培养基，在控制的条件下振荡培养，获得菌丝球；将上述方法所获菌丝球培养物与0.5～10倍体积的靛蓝溶液或牛仔布印染废水混合，分别在pH3～7、13～38℃、160转/分和pH2～6、23～43℃、160转/分的条件下振荡培养，进行靛蓝和牛仔布印染废水的脱色降解。本发明的优点在于节约细胞固定化成本，容易实现工业生产；脱色降解无需使用有毒而昂贵的介体，绿色环保；菌丝球使用寿命长且能反复使用；操作方便粗放，成本低廉。
1375 | 一种即时通信网络用户数的估计方法和系统 | 发明授权 | 有效专利 | CN111371619B | CN202010161714.6 | 2020.03.10 | 2022.06.10 | 广州大学 | 彭俊好 汪火云 陈腾杰 | 本发明公开了一种即时通信网络用户数的估计方法和系统，该方法包括下述步骤:在即时通信网络中任选一个用户作为随机游走的入口，同时任意选取用户的好友用户作为返回观测点；初始化模拟变量值；进行K轮随机游走，每轮随机游走均从用户v0出发，到首次从好友用户v1沿v1到用户v0的边返回用户v0结束，每轮随机游走记录返回步数及次数(Setps,NR)，计算网络用户总数的两个不同估计值和判断两个不同估计值的相对偏差是否达到预设值，若达到预设值，则结束随机游走，将估计值和作为网络用户总数的估计。本发明不需要全网的控制权，仅需利用少量的网络接口即可实现对即时通信网络用户数的估计。
1376 | 一种多壁碳纳米管负载Ni0.85Se复合材料的制备方法及其应用 | 发明授权 | 有效专利 | CN104269565B | CN201410407823.6 | 2014.08.18 | 2017.02.22 | 广州大学 | 李楠 丁超海 夏慰妍 | 本发明涉及新能源和新材料应用技术领域，公开了一种多壁碳纳米管负载Ni0.85Se的制备方法及其作为微生物燃料电池阴极催化剂的应用。所述Ni0.85Se/MWCNT纳米复合材料为纳米Ni0.85Se和MWCNT的复合材料，通过水热法制备得到的Ni0.85Se/MWCNT纳米复合材料可作为阴极催化剂应用在微生物燃料电池中，可以改善其阴极氧还原性能，提高微生物燃料电池的产电能力。所发明的阴极催化剂具有制备简单、低成本、高活性的优点。
1377 | 一种升降式拾物拐杖 | 发明授权 | 有效专利 | CN111671213B | CN202010636561.6 | 2020.07.03 | 2021.12.28 | 广州大学 | 彭绍湖 利恒浩 吴家淳 黄源昌 林嘉鸿 刘长红 | 本发明公开了一种升降式拾物拐杖，其包括拐杖管体，所述拐杖管体的下端设置有可开合的夹持器、上段设置有手柄，所述拐杖管体沿长度方向设置有传动机构，所述传动机构传动连接所述夹持器，以用于带动所述夹持器上下运动，所述手柄上设置有用于驱动所述传动机构的驱动机构。采用上述结构设置的升降式拾物拐杖，夹持器可以通过传动机构控制而上下运动，从而完成物品拾取动作，在此过程中可以通过拐杖管体进行支撑而实现辅助站立的功能，因此本发明中的升降式拾物拐杖在拾取物品的时候可以辅助站立，让使用者在保持站立姿势的同时轻松捡拾地面小物件，弥补现有结构的不足，安全性更高，实用性更强。
1378 | 一种锌离子配合肽及其配合物和应用 | 发明授权 | 有效专利 | CN111253468B | CN202010073635.X | 2020.01.22 | 2021.12.07 | 广州大学 | 曾庆祝 郑英敏 许庆陵 | 本发明公开了一种锌离子配合肽及其配合物和应用，其氨基酸构成序列具体为Lys‑Tyr‑Lys‑Arg‑Gln‑Arg‑Trp(KYKRQRW)。通过鉴定出该肽的氨基酸构成及氨基酸序列，实现了推动其定向合成、制备的工艺发展，进而可以批量生产出该肽锌配合物；而且该配合肽源于大豆或花生，是食物的固有组成成分，具有与锌离子超强的配合作用。
1379 | 一种MCU单元复位方法、系统及CAN抗干扰通信装置 | 发明授权 | 有效专利 | CN112965412B | CN202110146290.0 | 2021.02.02 | 2022.02.22 | 广州大学华软软件学院 | 刘敏 | 本发明涉及MCU复位技术领域，公开了一种MCU单元复位方法、系统及CAN抗干扰通信装置。所述MCU的复位方法适用于一种MCU复位系统，所述MCU复位系统包括看门狗单元、电压转换单元和MCU单元；所述看门狗单元通过WDI管脚与所述MCU单元连接，所述电压转换单元的输出端和所述MCU单元的电源输入端连接，所述看门狗单元的复位输出脚与所述电压转换单元的电源使能脚连接。有益效果:本发明的复位方法可以实现对MCU单元的自动断电和自动上电，避免认为上电断电的麻烦，本发明的复位系统还包括跳线帽，可以在用户下载时关闭自动断电上电功能。CAN抗干扰通信装置应用了所述复位系统并增加了隔离脉冲变压器和偏置电阻，可以进一步将CAN收发器保护起来，避免CAN收发器的损坏。
1380 | 一种可反复使用且不伤基材表面的水凝胶胶黏剂及其制备和应用 | 发明授权 | 有效专利 | CN110144183B | CN201910367533.6 | 2019.05.05 | 2021.04.23 | 广州大学 | 徐秀彬 陈睿 吴旭 于丹凤 王正平 刘敏换 肖创洪 黄建嘉 | 本发明属于水凝胶领域，公开了一种可反复使用且不伤基材表面的水凝胶胶黏剂及其制备和应用。所述的可反复使用且不伤基材表面的水凝胶胶黏剂，由单体甲基丙烯酸羟乙酯和丙烯酰胺，以及交联剂六亚甲基二异氰酸酯‑三聚体在水中通过自由基聚合合成得到。本发明通过使用简单的市售并且不需要化学改性的单体，在不改变组成的情况下，通过改变聚合温度调控水凝胶聚合物分子链长来得到自修复，高拉伸性和自粘性水凝胶。制备的水凝胶自愈特性至关重要，特别是当它们用于承重应用时。水凝胶从损伤中表现出内在自我修复的能力将增加它们的耐用性，使用寿命，可靠性和安全性。
1381 | 一种可持续探测的抗腐蚀湿度探头 | 发明授权 | 有效专利 | CN110208327B | CN201910609085.6 | 2019.07.05 | 2022.05.24 | 广州大学 | 刘晓初 朱锐 张泉 段伟建 萧金瑞 康军辉 雷成豪 | 本发明公开一种可持续探测的抗腐蚀湿度探头，包括连接头和金属感应片，所述连接头的一端与数据线连接，另一端与金属感应片连接；其中，所述连接头上与金属感应片连接的一端开设有藏泥槽，所述金属感应片的一端穿过藏泥槽固定嵌在连接头中，所述藏泥槽的开口朝向与金属感应片的延伸方向平行；所述金属感应片的表面设有强化研磨层，该强化研磨层的表面开设有织构。该湿度探头不仅能够在误拔后持续对土地中的土壤进行湿度探测，有效地节约用水和用电，同时还具有较高的抗腐蚀性能，可以延长自身的使用寿命。
1382 | 一种无线缓存协作网络系统及中继节点选择方法 | 发明授权 | 有效专利 | CN107820296B | CN201711103487.6 | 2017.11.10 | 2020.02.07 | 广州大学 | 夏隽娟 范立生 谢冬青 李进 | 本发明提供了一种无线缓存协作网络系统及中继节点选择方法，方法包括:将N个中继节点分为第一节点组和第二节点组，其中第一节点组中的中继节点缓存有请求文件，第二节点组中的中继节点无请求文件，计算所述第一节点组内各个中继节点的第一接收信噪比，以及第二节点组内各个中继节点的第二接收信噪比，根据计算结果选择中继节点进行请求文件的传输；在缓存辅助下协作网络中，通过选择合并技术，找到最优中继节点进行数据传输，大大的提高的传输性能，有效克服传统数据传输方法的不足。
1383 | 分布式海量数据处理方法及装置 | 发明授权 | 有效专利 | CN108256076B | CN201810047558.3 | 2018.01.18 | 2022.04.01 | 广州大学云南省科学技术情报研究院 | 王锋 刘应波 邓辉 | 本发明提供一种分布式海量数据处理方法及装置，包括:向元数据服务器发送索引请求；接收元数据服务器返回的可用服务器列表；对待索引的原始数据进行拆分，以获得拆分后的分块数据，并为分块数据分配数字编号；以分块数据的分块信息为键值，将分块数据的存储位置映射到可用服务器标识列表中；将与第二数据索引服务器标识对应的分块数据发送给第二数据索引服务器，以对分块数据进行存储；接收元数据服务器返回的索引完成信息。采用上述方法及装置，多个第二数据索引服务器可同时对接收到的分块数据进行存储，极大的提高了存储效率，并且通过索引完成信息即可完成在对存储的原始数据的查找，极大的提高了检索的效率。
1384 | 一种泡沫镍电催化剂及其制备方法 | 发明授权 | 有效专利 | CN112117469B | CN202010947140.5 | 2020.09.10 | 2022.02.15 | 广州大学 | 徐常威 屈俊任 | 本发明公开了一种泡沫镍电催化剂及其制备方法。本发明的泡沫镍电催化剂由泡沫镍经过席夫碱配位刻蚀后再碳化得到，其制备方法包括以下步骤:1)用酸对泡沫镍进行活化，得到活化的泡沫镍；2)进行氨基化合物和醛基化合物的反应，得到席夫碱；3)进行席夫碱和活化的泡沫镍的溶剂热反应，得到席夫碱配位刻蚀的泡沫镍；4)将席夫碱配位刻蚀的泡沫镍置于保护气氛中，进行碳化，即得泡沫镍电催化剂。本发明的泡沫镍电催化剂具有被席夫碱刻蚀而形成的孔洞，比表面积大，制备简单，对于尿素和乙醇具有良好的电催化氧化效果，可以用作对应的直接燃料电池的电催化剂。
1385 | 一种多功能除草机 | 发明授权 | 有效专利 | CN111201880B | CN202010042770.8 | 2020.01.15 | 2022.02.18 | 广州大学 | 温泉河 范绍锐 杨宇涵 朱大昌 欧阳腾昂 欧阳少鑫 | 本发明公开了一种多功能除草机，包括控制板、烘干机构、割草机构和除草根机构。割草机构位于控制板下方的前端，烘干机构设于控制板，该烘干机构位于割草机构后方，除草根机构设置于该控制板末端。割草机构将草割下，送入烘干机构中加热烘干，同时除草根机构夹紧草根拔除。该多功能除草机具有割草、烘干和除草根的功能，不仅解决了人工割草耗时耗力的问题，还能将割下来的草进行高温烘干，消灭碎草上的虫卵，同时还能将草根拔出，解决了杂草容易重生的问题。提高了农作物的产量，降低了虫卵病害的概率，减少了人工成本。
1386 | 一种有机生活垃圾制氢装置 | 发明授权 | 失效专利 | CN101974411B | CN201010299452.6 | 2010.09.30 | 2013.06.05 | 广州大学 | 江帆 | 本发明涉及一种生物制氢装置，具体涉及一种有机生活垃圾制氢装置，其特征在于:整个有机生活垃圾制氢装置主要由垃圾粉碎机(2)、流体泵(6)、发酵制氢反应器(3)和光合制氢反应器组依次连接组成；其中所述的光合制氢反应器组由两台以上的光合制氢反应器(4)并联组成；所述的发酵制氢反应器(3)和每一光合制氢反应器(4)的反应液入口管(14)都设在反应筒(7)的顶部，且进入反应筒(7)内后都一直延伸至导流筒(15)内；所述的发酵制氢反应器(3)和每一光合制氢反应器(4)的反应液出口(10)的标高均高于导流筒(15)的上端面。本发明制氢装置既可增大光源与反应液的接触面，又可加速反应液在反应器内循环流动，制氢率显著提高。
1387 | 一种筛选烟草特有亚硝胺含量低的烟草品种的PCR引物 | 发明授权 | 失效专利 | CN103409550B | CN201310382161.7 | 2013.08.28 | 2014.07.30 | 广州大学中国烟草总公司广东省公司 | 郭培国 李荣华 吕永华 夏岩石 余义文 何其芳 邱妙文 赵伟才 | 本发明涉及一种筛选烟草特有亚硝胺含量低的烟草品种的PCR引物，该PCR引物是针对SEQ ID NO.1所示核酸序列设计的，其上游引物为SEQ ID NO.2所示序列，下游引物为SEQID NO.3所示序列。本发明所述PCR引物可用于筛选烟草特有亚硝胺含量低的烟草品种，而且具有方便快捷、重复性好的优点。
1388 | 新鲜香葱油的提取方法 | 发明授权 | 失效专利 | CN101601461B | CN200910041202.X | 2009.07.16 | 2012.02.22 | 广州大学 | 樊亚鸣 严慧君 陈永亨 | 本发明提供了一种香葱油的提取方法，该方法包括以下步骤:(1)取新鲜香葱切花，加入其重量0.02～0.2％(w∶w)的乳化剂司盘和50～200％(w∶v)的色拉油，混合绞碎后，在温度为25～55℃、微波功率(W)与物料流速(L/h)的比率为10～55的条件下进行连续微波提取，压滤，收集滤液和滤渣；(2)取步骤(1)所得滤液，经分液除去下层浅黄色的水相，取上层绿色油相，离心进一步除去剩余的水，加入油相1～10％(v∶w)的氯化钙干燥10min～3h，过滤，得澄清碧绿的香葱油。本发明方法可使香葱中的芳香和呈味成分在低温下快速溶出，不仅极大地提高了提取效率，还有显著提高了香葱油中呈味成分的含量。
1389 | 一种耐磨合金钢工件表面的强化研磨方法 | 发明授权 | 有效专利 | CN103878703B | CN201410100417.5 | 2014.03.18 | 2016.03.02 | 广州大学 | 刘晓初 萧金瑞 陶建华 刘长红 梁忠伟 黄骏 | 本发明涉及一种耐磨合金钢工件表面的强化研磨方法，该方法由以下步骤组成:将混合料以100～300m/s的速度和15～75°的喷射角喷射到耐磨合金钢工件表面上，并使喷射点完全覆盖耐磨合金钢工件表面；其中，所述的混合料由钢球︰研磨粉︰强化研磨改性液=1︰1︰1～5︰1︰3质量比的钢球、研磨粉和强化研磨改性液组成；其中，所述的钢球为硬度大于62HRC的直径为Φ1～Φ8mm的铸钢球或轴承钢的钢球；所述的强化研磨改性液由以下重量百分比的原料组成:极压添加剂15～25%、防腐剂2～3%、渗透剂10～15%、pH调节剂4～6%、非离子表面活性剂2～8%、pH缓冲剂2～5%、软化剂0.3～0.8%、碱1%、消泡剂0.1～0.2%、防锈剂0.2～0.5%，其余为水。本方法可在喷射磨料的研磨过程中对耐磨合金钢工件表面进行强化处理，以提高工件的疲劳寿命和表面硬度。
1390 | 一种低砷海带营养风味成分的制备方法 | 发明授权 | 有效专利 | CN104757622B | CN201510192128.7 | 2015.04.21 | 2017.09.15 | 广州大学 | 樊亚鸣 曾源 杨庆 关灼斌 何芝洲 吴晓童 湛广星 | 本发明涉及一种低砷海带营养风味成分的制备方法，该方法由以下步骤组成:将海带烘干，粉碎；取海带粉加入4～6倍的乙醇‑水溶液，微波提取两次，减压抽滤，合并滤液，得海带提取液；将海带提取液低温浓缩至原料质量的60～75％，分离其中固体与水层，完成一次脱砷；将以上固体用乙醇溶解，低温浓缩至原料质量的8～23％，冷冻、过滤，分离滤液与滤渣，完成二次脱砷；将以上滤液进行乳化和喷雾干燥，得低砷海带营养风味成分的粉末状产品(产率约6～14％，无机砷含量≤3mg/Kg)；本发明以水为脱砷剂，安全高效，无机砷脱除率达95％以上；工艺简便，条件温和，充分保护了产品中的营养、风味成分；无机砷层重量小，免于排放。
1391 | 一种光纤光栅传感器贴片的粘贴装置 | 发明授权 | 有效专利 | CN105665217B | CN201610020441.7 | 2016.01.12 | 2017.10.10 | 广州大学 | 朱萍玉 杨志超 申昊文 施维 张文力 李永敬 钟智伟 | 本发明涉及一种光纤光栅传感器贴片的粘贴装置，该粘贴装置由机架箱、翻转控制系统和粘贴控制系统组成，其中，所述涂胶控制系统包括活塞泵、切换机构和涂胶模块；所述翻转控制系统包括夹持模块和翻转控制罩；所述涂胶模块滑动连接在夹持模块的底部；切换机构用于在需要涂胶的时候将涂胶模块与活塞泵的活塞杆联动，在不需涂胶的时候将涂胶模块与活塞泵的活塞杆脱开，以保证翻转控制系统能正常动作；所述夹持模块能夹持住传感器贴片并在机架箱内作180°转动，可准确的将传感器贴片放置在所涂的胶层上。本发明所述的粘贴装置具有贴片位置准确，粘贴效率高的优点。
1392 | 一种爆炸保护膜及其制作方法 | 发明授权 | 有效专利 | CN105694205B | CN201610057130.8 | 2016.01.26 | 2018.04.13 | 广州大学 | 柯刚 浣石 黄风 庞书孟 陶为俊 谭湘倩 梁颖晶 | 本发明公开了一种爆炸保护膜及其制作方法。所述爆炸保护膜包含依次叠加的高抗冲聚苯乙烯膜、含氧化石墨烯的聚丙烯膜与玻璃纤维增强聚碳酸酯膜。所述爆炸保护膜的制作方法为采用粘胶剂将高抗冲聚苯乙烯膜、含氧化石墨烯的聚丙烯膜与玻璃纤维增强聚碳酸酯膜依次叠加，经常温加压粘结成型。本发明由于采用不同化学成分、结构和厚度比的多层膜，并利用聚合物交联体系和无机/有机协同增效体系，爆炸保护膜具有优异的机械性能、抗老化性能和热稳定性。该爆炸保护膜还具有成本较低、重量较轻、易于运输的优势，在重要建筑和基础设施的爆炸防护领域具有良好的应用前景。
1393 | 一种动态管网叠压供水系统 | 发明授权 | 失效专利 | CN101319511B | CN200810029493.6 | 2008.07.16 | 2010.06.02 | 广州大学 | 樊建军 王永霞 | 本发明公开一种动态管网叠压供水系统，其特征是所述的数控装置检测市政管网的供水压力，将市政管网常年最高压力可供水高度以上楼层定义为叠压供水段，市政管网常年最低压力可供水高度以下的楼层定义为直接供水段，所述的叠压供水段与直接供水段之间的楼层定为动态供水段；所述的叠压供水回路的出口与所述叠压供水段和动态供水段之间的供水管道的立管连接，并在动态供水段及其两端的每一楼层间的供水管道的立管上分别串设一电磁阀，在直接供水回路的入口串接一远传压力表；由所述数控装置根据市政管网的供水压力，确定关闭相应的电磁阀，为位于所关闭的电磁阀以上的楼层叠压供水，同时为位于所关闭的电磁阀以下的楼层直接供水。
1394 | 一种气体炮测试材料动态性能所用的组合试件 | 发明授权 | 失效专利 | CN101782484B | CN201010141475.4 | 2010.04.08 | 2012.04.25 | 广州大学 | 焦楚杰 浣石 蒋国平 高乐 | 本发明公开了一种测试材料动态性能的气体炮装置，其特征是:包括弹与飞片的组合，以及组合试件，弹与飞片的组合、组合试件两者分离；弹与飞片的组合包括弹体和飞片，弹体和飞片分别为圆柱体，弹体的前端设有飞片座，该飞片座由弹体的前端面的中部向内凹进形成，飞片置于飞片座内，飞片座的大小与飞片大小相匹配，飞片与飞片座的侧壁紧配合；组合试件在同一方向上依次设有至少三个台阶，各个台阶上分别设有探测点；所述组合试件的材料与飞片的材料相同。本发明测试材料动态性能的气体炮装置在应用后，经过实验表明，与标准的材料参数相比，具有很高的精度，可以作为测试材料动态性能的装置。
1395 | 一种适用于半柔性路面的浮浆清理装置 | 发明授权 | 有效专利 | CN105274926B | CN201510713705.2 | 2015.10.27 | 2017.07.07 | 广州大学 | 吴旷怀 蔡旭 包秀宁 杨国良 李燕枫 | 本发明公开了一种适用于半柔性路面的浮浆清理装置，该浮浆清理装置包括机架和鼓风机，其中，所述的机架包括矩形框，该矩形框两侧边的前端分别向下竖直延伸一支撑杆，两支撑杆之间设有贴近地面的刮片梁；所述的两支撑杆的下部分别设有一挡板梁，两挡板梁分别向矩形框两侧的前方延伸，末端分别设有一承托于路面上的引导轮；每一挡板梁的下方设有橡胶挡板；所述的刮片梁的后侧面上设有浮浆刮片，该浮浆刮片的底部与路面紧贴，且具有一自刮片梁上表面后边缘向刮片梁后方路面延伸的坡面；所述鼓风机设在矩形框上，其排风管道向所述浮浆刮片上的坡面后方的路面倾斜延伸至接近所述坡面的下边缘，且末端与浮浆刮片平行。
1396 | 一种自力式多功能热泵系统及其控制方法 | 发明授权 | 有效专利 | CN108679868B | CN201810503031.7 | 2018.05.23 | 2020.10.09 | 广州大学 | 唐兰 聂志辉 穆欢 黎清荐 | 本发明涉及一种自力式多功能热泵系统及其控制方法，其中，自力式多功能热泵系统包括压缩机、第一换热器、第二换热器、第三换热器、第一换向阀、第二换向阀、节流装置、储液器、气液分离器、热水循环泵、冷水循环泵、室外风机。与现有技术相比，本发明通过换向阀的控制以及室外风机、热水循环泵、冷水循环泵的启停使自力式多功能热泵系统具有多种运行模式:可以同时制冷制热、单独制冷或单独制热，实现在不同的工况下自动选择最合适的运行模式，实现冷量与热量的供需平衡，全部功能可以自动控制实现，不需要人工操作。
1397 | 一种轿车座舱内气体污染物测试的取样模拟舱 | 发明授权 | 失效专利 | CN101241052B | CN200810026656.5 | 2008.03.06 | 2010.06.02 | 广州大学 | 江帆 | 本发明公开一种轿车座舱内气体污染物测试的取样模拟舱，该模拟舱包括舱体(1)、底座(4)、横隔板(6)、前后两组纵隔板、横隔板驱动机构、两纵隔板驱动机构和温度调节装置(5)及湿度调节装置(8)；其中，所述的舱体(1)、底座(4)固定在一起使舱体(1)内一封闭的空间，并由所述的温度调节装置(5)及湿度调节装置(8)模拟轿车座舱内的温度和湿度条件，在所述的横隔板驱动机构、两纵隔板驱动机构的驱动下，所述的横隔板(6)和前后两组纵隔板(10和2)可插入舱体(1)内，将舱体(1)内形成的封闭空间分隔成4～8个独立的封闭空间。本发明模拟舱可模拟轿车座舱内气体污染物分布的情况，且便于点同时取样，互不干扰。
1398 | 一种圆柱形工件外周面的研磨装置 | 发明授权 | 有效专利 | CN105643473B | CN201511018491.3 | 2015.12.28 | 2017.12.26 | 无锡鸿源轴承制造有限公司 | 江帆 | 本发明公开了一种圆柱形工件外周面的研磨装置，该研磨装置包括由箱盖和箱体组成的长方体的研磨室；所述研磨室的两端分别设有研磨液进口和研磨液出口；所述研磨室内设有与箱盖平行的定位板，在其下方形成研磨液流经的空间；所述的定位板上垂直并向下穿设有一根涡旋发生柱和小于等于6的偶数根工件定位销，每一工件定位销上端与位于定位板上表面的电机连接；其中，以经过所述定位板长度方向中心线的剖面为对称面，所述的涡旋发生柱的轴线经过所述的对称面，且位于研磨液进口处；所述的工件定位销等量分布在所述的对称面的两侧。本发明所述的研磨装置能同时研磨抛光多件工件，加工效率显著提高。
1399 | 一种用于热管自动化生产的下料装置及方法 | 发明授权 | 有效专利 | CN111153196B | CN202010026303.6 | 2020.01.10 | 2021.05.07 | 广州大学 | 向建化 邓亮明 周超 陈稀波 刘泽宇 廖红艳 | 本发明公开了一种用于热管自动化生产的下料装置及方法，涉及热管自动化生产技术领域，用于热管自动化生产的下料装置包括基架；布置在所述基架上的分发部分，其包括中空的储存箱、安装在所述储存箱底部的分料斜板以及位于所述分料斜板末端落料口处的分发组件；布置在所述基架上的收窄部分，其包括收窄通道以及布置在该收窄通道下方的收窄传送组件；以及布置在所述基架上的旋转部分，其包括第一气爪以及驱动所述第一气爪转动的第三驱动单元，所述第一气爪具有用于夹持热管的第一夹臂。本发明能够快速、高效地对代加工的热管进行分发，提高热管下料工作效率。
1400 | 一种扭转阻尼器装置 | 发明授权 | 有效专利 | CN109811920B | CN201910037815.X | 2019.01.16 | 2020.12.08 | 广州大学 | 沈朝勇 马玉宏 谭平 陈洋洋 黄襄云 吴迪 崔杰 周福霖 | 本发明涉及建筑、桥梁及生命线工程等技术领域，具体涉及一种建筑工程、桥梁工程、设备工程及重大生命线工程隔震的扭转阻尼器装置，包括上桶体及与上桶体套接的下桶体、旋转叶片、上导轨系统和下导轨系统，当发生地震引起水平扭转时，隔震结构带动上导轨系统、上桶体及设置于上桶体内的旋转叶片转动，由于下桶体内设置有阻尼液体，在旋转叶片转动时会带动阻尼液体转动，阻尼液体穿过滞留孔，会产生耗能阻尼，起到减震的功能，该装置中的上导轨系统和下导轨系统，可以确保阻尼器装置发生无障碍、任意水平方向的运动，从而不影响隔震橡胶支座的水平减震功能。
1401 | 基于机器学习的用户调度和模拟波束选择优化方法 | 发明授权 | 有效专利 | CN113746510B | CN202110856772.5 | 2021.07.28 | 2022.05.24 | 广州大学 | 赵赛 邹章晨 唐冬 黄高飞 | 本发明公开了一种基于机器学习的用户调度和模拟波束选择优化方法，该方法包括下述步骤:获取每个用户信道特征向量；模拟波束匹配:依次输入每个用户信道特征向量至波束预测模型确定模拟波束，利用多个波束分类器将基站和所选用户之间的下行信道划分为多个不同的波束类，利用超平面预测信道的类别并为每个用户选择最佳的模拟波束；经过匹配模拟波束后，判断用户集中所有用户是否完成匹配，当所有用户匹配完成时，根据模拟波束调度集进行信道的调度，其中模拟波束调度集为通过输出用户集对应的模拟波束集合。本发明减少所适用的大型系统所需的计算能力，具有较高的兼容性，减少通信系统搭建的成本，减少在多用户情况下用户匹配信道的时延。
1402 | 一种墙面粉刷设备 | 发明授权 | 有效专利 | CN110616880B | CN201910948318.5 | 2019.09.30 | 2021.04.02 | 广州大学 | 区嘉洁 江帆 周宇宁 | 本发明公开一种墙面粉刷设备，包括机箱、摆动支架、竖向支架、粉刷支架以及粉刷滚筒；所述摆动支架下端与所述机箱下端铰接，所述机箱与所述摆动支架之间设有角度调整机构，所述角度调整机构包括角度调整杆以及调节机构，所述调节机构包括设置在角度调整杆末端的调节槽以及固定在机箱上的调节螺栓，所述调节螺栓穿过所述调节槽；所述角度调节杆与所述摆动支架上端铰接；所述摆动支架与所述竖向支架之间设有横向驱动机构；所述竖向支架与所述粉刷支架之间设有竖向驱动机构；所述粉刷滚筒安装在所述粉刷支架上。该墙面粉刷设备不仅能适用于与地面垂直的墙面以及墙角的粉刷，还能适用于不垂直地面的墙面的粉刷，灵活性高。
1403 | 一种空调机组过滤器自动清洗装置 | 发明授权 | 有效专利 | CN113368628B | CN202110481051.0 | 2021.04.30 | 2022.05.20 | 广州大学城投资经营管理有限公司 | 刘向辉 凌永林 | 本发明属于空调配件技术领域，具体涉及一种空调机组过滤器自动清洗装置,包括用于固定过滤器组的外架体，所述自动清洗装置还包括有第一百叶式密封框和第二百叶式密封框、第一扩张杆和第二扩张杆:第一百叶式密封框和第二百叶式密封框分别位于单个过滤器的迎风侧和背风侧，第一百叶式密封框与过滤器的迎风侧形成第一密封腔，所述第二百叶式密封框与过滤器的背风侧形成第二密封腔，外架体底端设有与第一密封腔连通的第一出料槽；第一扩张杆和第二扩张杆，同轴向矩形阵列在第一密封腔中，本发明通过在过滤器两侧选择性形成第一密封腔和第二密封腔，防止清洗液外溢的同时能够对过滤器迎风侧的每一沟槽进行扩张清洁。
1404 | 一种LNG储罐用防晃装置 | 发明授权 | 有效专利 | CN112050071B | CN202010954833.7 | 2020.09.11 | 2022.05.24 | 广州大学 | 沈朝勇 黄襄云 陈洋洋 谭平 马玉宏 陈建秋 吴迪 周福霖 张建华 | 本发明涉及重大生命线工程技术领域，尤其涉及一种LNG储罐用防晃装置，包括顶板、底板、限制底板向下位移的环形隔板及转动叶片阻尼器，所述顶板和环形隔板的外周与罐体连接，底板在环形隔板上与液体接触，所述转动叶片阻尼器包括与顶板连接的上部、与底板连接的中部及伸入液体内的下部，所述中部包括穿过底板的球形套筒、设置在球形套筒内部的滚珠丝杠系统，当发生地震时，储罐内的液体晃动，使底板带动球形套筒发生上下颠簸运动，此时滚珠丝杠系统发生转动，带动下部在液体内转动，进而形成耗能阻尼，将抑制底板的上下颠簸运动，可减小因地震液面晃动对储罐结构的影响，本发明的防晃装置不承担竖向荷载，结构简单，安全性高。
1405 | 一种血液净化用流量平衡装置和方法 | 发明授权 | 有效专利 | CN106693097B | CN201710096760.0 | 2017.02.22 | 2019.05.03 | 广州大学 | 蒋顺忠 李丽 秦剑 | 一种血液净化用流量平衡装置，其包括设有呈球形或者椭球形的第一容置腔和第二容置腔的壳体，两容置腔分别内置有计量袋，所述第一容置腔内的计量袋包括通过隔膜分离且容积相等的第一囊体和第二囊体，所述第二容置腔内的计量袋包括通过隔膜分离且容积相等的第三囊体和第四囊体，各囊体上分别设有液体进出口，所述第一囊体和第三囊体上的液体进出口上分别连接导液管通向并汇合于废液流入管和废液流出管，所述第二囊体和第四囊体上的液体进出口上分别连接导液管通向并汇合于鲜液流入管和鲜液流出管，所述导液管带有管路开关；所述两置腔内分别设有压力探测器。利用本发明既能避免交叉感染，又能对透析液或者置换液或者血液的流量平衡进行控制。
1406 | 一种基于分层介质格林函数的频域逆时偏移方法 | 发明授权 | 有效专利 | CN108845317B | CN201810579704.7 | 2018.06.07 | 2020.10.27 | 广州大学 | 刘海 林春旭 齐橼 崔杰 刘超 | 本发明公开了一种基于分层介质格林函数的频域逆时偏移方法，包括下述步骤:S1、在有效频带范围内计算分层介质空间对角线采样点的并矢格林函数，并通过切比雪夫插值获得整个成像空间的格林函数；S2、通过源频谱或逆时处理后的接收器记录数据的频谱分别与成像空间的格林函数相乘，计算得到整个成像空间的正向延拓波场和反向延拓波场；S3、根据频率域的互相关成像条件将正向延拓波场和反向延拓波场相乘，步进计算有效频带范围内所有采样频点的波场乘积并累加，累加后的总和经拉普拉斯滤波后作为成像空间的逆时偏移成像结果。本发明中由于成像空间内位于同一水平面的成像点，只需计算一次格林函数，因此极大的节约了计算成本，能够对地下介质进行快速高精度成像。
1407 | 一种基于区块链的资源公钥基础设施的资源冲突检测方法 | 发明授权 | 有效专利 | CN112865979B | CN202110090441.5 | 2021.01.22 | 2022.04.01 | 广州大学 | 刘亚萍 张硕 方滨兴 郑黄 | 本发明公开了一种基于区块链的资源公钥基础设施的资源冲突检测方法，目的是提高资源证书颁发过程中资源冲突的检测效率。技术方案是构建由资源颁发者、资源交易应用客户端、资源接收者、区块链网络组成的基于区块链的资源公钥基础设施系统，资源交易应用客户端由资源交易模块、资源证书生成模块、显示模块组成；构建资源交易结构和资源树；资源颁发者的资源证书生成模块颁发RC，对RC资源进行冲突检查；区块链的智能合约或链码对RC颁发交易进行资源冲突检查；资源颁发者的资源证书生成模块颁发ROA，对ROA资源进行资源冲突检查；智能合约或链码对ROA颁发交易进行资源冲突检查。本发明能提升资源证书系统的自身安全性，检测效率高。
1408 | 一种新型扭转阻尼器装置 | 发明授权 | 有效专利 | CN109681577B | CN201910037836.1 | 2019.01.16 | 2020.10.02 | 广州大学 | 沈朝勇 吴迪 谭平 陈洋洋 黄襄云 马玉宏 崔杰 周福霖 | 本发明涉及建筑、桥梁及生命线工程等技术领域，具体涉及一种建筑工程、桥梁工程、设备工程及重大生命线工程隔震的新型扭转阻尼器装置，包括滚珠丝杠、支撑机构、橡胶阻尼器、防转动杆、外套筒、上导轨系统和下导轨系统，当发生地震引起水平扭动时，上导轨系统带动外套筒及支撑座转动，进而引起滚珠丝杠上的螺母随着转动，此时滚珠丝杠的滚轴由于下端防转动杆的作用不能转动，但是其可以在竖向方向上升和下降，带动橡胶阻尼器的拉伸和压缩，橡胶阻尼器在被拉伸和压缩时具有较大的阻尼功能，这样就可以减轻扭转震害，另外该装置可以确保阻尼器装置发生无障碍、任意水平方向的运动，从而不影响隔震橡胶支撑座的水平减震功能。
1409 | 一种用于智能合约的代理防火墙防护方法及系统 | 发明授权 | 有效专利 | CN111654494B | CN202010492143.4 | 2020.06.02 | 2022.06.07 | 广州大学 | 田志宏 杜莎莎 苏申 林炼升 曾标 孙彦斌 姜誉 鲁辉 | 本发明公开了一种用于智能合约的代理防火墙防护方法及系统，所述方法包括:在用户通过发布交易后调用代理防火墙中的代理合约，代理防火墙根据安全策略对该交易的参数内容进行安全检查；在通过安全检查后，代理防火墙将该交易的源地址改为代理合约的地址，并向目标智能合约发布交易，以使代理防火墙调用目标智能合约；在完成目标智能合约的调用后，代理防火墙将交易执行结果更新至交易内容后返回至代理合约；通过代理合约将更新后的交易发布至用户地址，以使代理防火墙将交易执行结果传输至用户，完成代理合约的调用。本发明通过代理防火墙为用户和目标合约之间提供调用接口，实现智能合约的安全调用，提高合约发布者和调用者的交易安全性。
1410 | 一种基于强化学习的对抗智能攻击安全传输方法 | 发明授权 | 有效专利 | CN110061982B | CN201910262870.9 | 2019.04.02 | 2021.06.29 | 广州大学 | 范立生 李超 陈庆春 夏隽娟 谭伟强 | 本发明公开了一种基于强化学习的对抗智能攻击安全传输方法，包括:S1，通过系统的信道参数矩阵信号，估计出主信道、干扰及欺骗信道的链路参数，再分别通过最大化主信道的信噪比、最小化干扰及欺骗信道的信噪比，实现发送端波束成形器、接收端滤波器的设计，抑制特定攻击模式及特定天线数的攻击者；S2，在波束成形器及滤波器的基础上，进行零和博弈，并基于强化学习的功率控制算法，在发送者与攻击者之间展开智能对抗；S3，动态地调整主信道发送与接收天线的数目，应用至波束成形器及滤波器、零和博弈过程，实现有效地抑制智能攻击模式、智能天线数的攻击者；本发明能够抑制智能攻击者的攻击意图，降低攻击概率，提高系统数据传输速率。
1411 | 食用菌的发酵方法 | 发明授权 | 失效专利 | CN1308437C | CN03147008.4 | 2003.09.29 | 2007.04.04 | 广州大学 | 王正询 田长恩 雷德柱 | 本发明涉及一种食品加工方法，具体地是一种用纯天然乳酸发酵食用菌的方法，包括(1)制备发酵液:将保加利亚乳杆菌和嗜热链球菌的纯培养物加入发酵容器，加入硬度大于16度、温度为40℃～50℃的水，至发酵容器容积的2/3处，制成发酵液；(2)密封食用菌:将滤干食用菌放入发酵容器中，使得发酵液面距离容器口1～2cm处，盖上盖子密封；(3)发酵:将发酵容器移入发酵室，在20℃～30℃下发酵4～12天，待发酵液的pH值为3—5后将食用菌取出；其美味可口、风味独特，并具有保健减肥效果。
1412 | 一种卧式研磨装置 | 发明授权 | 有效专利 | CN113021169B | CN202110266946.2 | 2021.03.11 | 2022.04.26 | 广州大学 | 刘晓初 何森 萧金瑞 梁忠伟 李萍 王锐坤 朱香进 | 本发明公开一种卧式研磨装置，包括滚筒、研磨驱动机构、摇摆机构及刮铲机构；所述摇摆机构包括摇摆架以及摇摆驱动机构，所述滚筒和研磨驱动机构均设置在所述摇摆架上；所述摇摆架包括固定轴以及摆动支架；所述刮铲机构设置在滚筒内，所述刮铲机构包括圆盘及刮板，所述圆盘设置在滚筒内腔的一端，所述刮板的一端与圆盘连接，刮板的另一端沿滚筒的长度方向延伸设置；所述滚筒的其中一端设有转轴，该转轴与滚筒的端面连接；所述研磨驱动机构的动力输出件与所述转轴的外端连接，所述圆盘与所述转轴的内端通过换向结构连接。本发明能提高研磨体与待磨体的接触均匀度，并且能对滚筒内壁进行清洁，实现研磨效果的提升，有利于提高待磨体的加工质量。
1413 | 纤维增强环氧树脂/聚氨酯叠层隔震支座制作方法 | 发明授权 | 有效专利 | CN103742579B | CN201410051727.2 | 2014.02.14 | 2015.10.28 | 广州大学 | 谭平 柯刚 金建敏 徐凯 龙耀球 | 本发明涉及隔震技术领域，具体是涉及一种纤维增强环氧树脂/聚氨酯叠层隔震支座。该纤维增强环氧树脂/聚氨酯叠层隔震支座包括支座主体；支座主体由纤维增强环氧树脂板及聚氨酯弹性体板交替叠加粘接而成。本发明纤维增强环氧树脂/聚氨酯叠层隔震支座价格低，施工工艺简单，其压应力限值小于叠层钢板橡胶支座的压应力限值，适用于小城镇、农村、山区的低层建筑、多层建筑、桥梁、工业设备和贵重文物。本发明还涉及这种纤维增强环氧树脂/聚氨酯叠层隔震支座的制作方法。
1414 | 拟南芥钙调素结合蛋白基因ATIQM2在开花调节中的应用 | 发明授权 | 有效专利 | CN104098664B | CN201410040966.8 | 2014.01.27 | 2017.05.10 | 广州大学 | 田长恩 周玉萍 陈琼华 黄小玲 张艺能 陈羽中 王龙涛 | 本发明公开了一种拟南芥钙调素结合蛋白基因ATIQM2在开花调节中的应用，所述AtIQM2的氨基酸序列经过1个或几个氨基酸残基的取代和/或缺失和或添加且与序列1具有相同功能的有序列1衍生出来的蛋白质。本发明发现ATIQM2基因的编码蛋白能与钙调素结合，其外源DNA插入突变体具有在长日照和短日照条件下延迟开花的表型，说明AtIQM2基因所编码的蛋白具有调节开花的作用。因此，AtIQM2基因可用于控制植物的开花调节，改良植物的经济性状，对农业生产具有重要的意义。
1415 | 一种基于USB-HID设备的文件迁移方法 | 发明授权 | 有效专利 | CN111522777B | CN202010344748.9 | 2020.04.27 | 2022.04.19 | 广州大学 | 张天乐 冯毅 田志宏 郑莉雯 周娜琴 吕思雨 殷丽华 | 本发明公开了一种基于USB‑HID设备的文件迁移方法，所述方法首先将USB‑HID设备与第一终端设备连接，第一终端设备的上传路径对应的存储区域中存储有待迁移文件，当USB‑HID设备与第一终端设备连接时，USB‑HID设备将文件上传代码注入第一终端设备中，第一终端设备运行文件上传代码将待迁移文件从第一终端设备上传至云服务器中，上传完毕后，将USB‑HID设备与第二终端设备连接，然后USB‑HID设备将文件下载代码注入第二终端设备中，第二终端设备运行文件下载代码将云服务器中的待迁移文件下载至第二终端设备中，从而实现了待迁移文件从第一终端设备向第二终端设备迁移的过程。实施本发明实施例减少文件迁移共享过程的人工操作，避免感染病毒，且能降低文件迁移过程中文件泄露的风险。
1416 | 含有钢管混凝土柱的高层建筑框架结构优化设计方法 | 发明授权 | 有效专利 | CN104820762B | CN201510268993.5 | 2015.05.22 | 2017.07.28 | 广州大学 | 徐安 贺美花 赵若红 傅继阳 刘爱荣 吴玖荣 | 本发明创造公开了含有钢管混凝土柱的高层建筑框架结构优化设计方法。该方法通过选取钢管混凝土柱截面作为优化变量，通过对钢管混凝土柱等效转换，利用有限元分析方法得出框架结构在荷载作用下各杆件的内力，再利用内力，根据虚功原理，建立优化变量与位移约束条件的显式函数关系，配合以整体结构造价最低这一优化问题的目标函数，在优化变量的边界条件范围内对优化变量进行迭代优化运算，从而获得最优的钢管混凝土柱截面，进而可得到最优的总造价，确保材料用量少的同时，保证优化后的高层建筑框架结构的顶部位移和层间侧移满足有关规范的设计要求。该高层建筑框架结构优化方法能减少建筑材料用量，而且优化后的截面尺寸可满足建筑和施工要求。
1417 | 基于叠层压电驱动器调节的智能黏滞阻尼器 | 发明授权 | 有效专利 | CN105696721B | CN201610056967.0 | 2016.01.26 | 2018.07.31 | 广州大学 | 谭平 戴纳新 李洋 刘欢 龙耀球 | 本发明涉及一种基于叠层压电驱动器调节的智能黏滞阻尼器，包括具有主缸和副缸的缸筒，以及位于缸筒内的活塞、主导杆和副导杆，主导杆的尾端固定连接在所述活塞的与所述主缸对应的第一端面上，副导杆的首端固定连接在所述活塞的与所述副缸对应的第二端面上；所述缸筒内部装有黏滞液体阻尼材料，所述活塞上具有贯穿所述第一端面及第二端面的阻尼孔；还包括安装在所述副导杆上的叠层压电驱动器、安装在所述阻尼孔上的阀门、以及连接所述叠层压电驱动器和所述阀门的传动轴；所述传动轴在所述叠层压电驱动器的驱动下带动所述阀门运动，使所述阻尼孔的孔径可调。本发明能够减少时滞影响并提高输出力，从而满足土木工程在地震作用下减震控制的需求。
1418 | 一种一体式油水两相泵 | 发明授权 | 有效专利 | CN107013433B | CN201710217349.4 | 2017.04.05 | 2018.09.18 | 广州大学 | 江帆 黎斯杰 | 本发明公开一种一体式油水两相泵，包括泵壳、滑片泵装配部件、柱塞泵装配部件、转轴以及环状流喷嘴，其中:所述泵壳包括沿着转轴的轴线方向依次设置的第一泵壳、第二泵壳以及第三泵壳；所述滑片泵装配部件设置于第二泵壳内，所述柱塞泵装配部件设置于第三泵壳内。本发明将两个单级泵集合在一起由同一个动力驱动，更容易保证两个单级泵同时工作，并且结构紧凑，简化了管道的连接和密封，有利于油水环状流输送法的推广应用。
1419 | 一种基于区块链的资源公钥基础设施的证书交易告警方法 | 发明授权 | 有效专利 | CN111031010B | CN201911168993.2 | 2019.11.25 | 2021.10.08 | 鹏城实验室广州大学 | 张硕 刘亚萍 吴纯青 田李 李清源 彭素芳 | 本发明公开了一种基于区块链的资源公钥基础设施的证书交易告警方法，目的是当交易过程中出现资源冲突或者交易非法时及时报警提醒。技术方案是:构建由资源颁发者、资源交易应用客户端、资源接收者、区块链网络、验证节点、告警服务器组成的资源公钥基础设施；将资源证书及路由起源授权的操作设计为交易；验证节点运行智能合约对交易进行验证，通过验证的成功交易保存在资源交易成功区块链，未通过验证的失败交易及原因保存在资源交易失败区块链；告警服务器根据资源交易失败区块链中的失败交易及原因给出潜在的恶意者风险并发出告警。采用本发明可有效提升RPKI的安全性，解决RPKI系统中缺少告警系统，操作中产生错误而不自知的问题。
1420 | 一种能够剔除温度影响的分布式光纤围堰监测系统及方法 | 发明授权 | 有效专利 | CN110397053B | CN201910696847.0 | 2019.07.30 | 2021.04.06 | 中交一公局桥隧工程有限公司广州大学 | 余昌平 雷志强 毛景权 王刚 张春雨 田乐 南青涛 熊志勇 莫昭辉 | 本发明公开了一种基于分布式传感光纤的围堰监测系统及方法，系统包括钢板桩、分布式传感光纤、第一光纤接头、第二光纤接头以及分布式传感光纤解调仪；钢板桩的腹板的内侧形成有光纤安装槽，光纤安装槽包括第一钢筋、第二钢筋、第一连接部、第二连接部以及角钢，第一钢筋与第二钢筋平行以形成凹槽，角钢与第一钢筋平行并倒立放置以形成空腔；第一连接部连接第一钢筋与角钢，第二连接部连接第二钢筋与角钢；分布式传感光纤设置于凹槽与连接部的第一部分与腹板贴合，设置于空腔的第二部分固定于角钢上；分布式传感光纤的两端连接至所述分布式传感光纤解调仪。本发明能提供精确、可靠的监测数据，保证基坑开挖安全和可靠性。
1421 | 沉香中2-(2-苯乙基)色酮类化合物的用途 | 发明授权 | 有效专利 | CN108752302B | CN201810766558.9 | 2018.07.11 | 2021.09.24 | 广州大学 | 何芝洲 曾益群 何敏仪 陈国术 史文静 | 本发明提供一种2‑(2‑苯乙基)色酮类化合物的制备方法，所述方法环保、操作简单，制备的化合物纯度高，还提供一种2‑(2‑苯乙基)色酮类化合物在制备用于抑制α‑葡萄糖苷酶活性的药物或保健品中的用途。利用所述化合物制备的药物可以用于治疗糖尿病、肥胖、糖鞘脂溶酶体贮存病、HIV感染和肿瘤。
1422 | 一种无码盘编码器 | 发明授权 | 有效专利 | CN110440842B | CN201910679648.9 | 2019.07.25 | 2021.07.13 | 广州大学 | 张帆 张建辉 曾灼灵 | 本发明公开了一种无码盘编码器，包括主轴连接器、光斑盘、光源、图像传感器、遮光罩、微处理模块；光源设于光斑盘上，光斑盘安装在主轴连接器的一端上，主轴连接器的另一端用于同轴连接待测轴，遮光罩用于屏蔽自然光；图像传感器，用于采集光源随待测轴同步旋转而产生的失焦特征图像，并将失焦特征图像发送至微处理模块；微处理模块接收图像传感器拍摄光源随待测轴旋转时产生的失焦特征图像，当光源随待测轴旋转时，光源的光斑灰度质心产生虚圆轨迹，通过实时的光斑灰度质心与虚圆轨迹的相对位置反演得到光源的当前旋转角度信息，以获得待测轴的旋转角度。本发明提供的无码盘编码器能够实现编码器无码盘化。
1423 | 一种三相四桥臂有源电力滤波器的直流侧电压控制方法 | 发明授权 | 失效专利 | CN102280888B | CN201110197580.4 | 2011.07.14 | 2013.08.14 | 广州大学 | 王晓刚 张杰 王清 王佳庆 | 本发明公开一种三相四桥臂有源电力滤波器的直流侧电压控制方法。包括以下步骤:建立其在dq0坐标下状态空间模型，用d轴控制量控制直流侧电压，q轴和0轴控制量控制交流输出电流，选取q轴和0轴输出电流以及直流侧电压为系统输出；定义误差向量，选择滑模面，推出d轴电流指令值；将其与谐波检测电路输出相加，作为总的d轴参考电流；在滑模面中引入积分项以提高控制精度；电网电压或负载不平衡时，增加两个滤波器，一是滤除公共连接点电压中2次谐波的陷波器，二是滤除直流侧电压测量值所含谐波的低通滤波器，使有源电力滤波器也能实现精确补偿。解决常规PI控制效果不佳问题，还有响应快、鲁棒性强、能解除外环对内环的不良影响等优点。
1424 | 一种光催化剂纳米材料及其制备方法 | 发明授权 | 有效专利 | CN109317132B | CN201811373741.9 | 2018.11.16 | 2021.06.08 | 广州大学 | 陈旖勃 李菁凤 刘兆清 王铸 | 本发明提供了一种纳米材料及其制备方法，所述方法包括以下步骤:将聚苯乙烯微球烘干得到聚苯乙烯晶体模板，以聚苯乙烯晶体为模板，通过溶胶凝胶法制备不同Bi含量掺杂的TiO2复合物前驱液，借助负压填充法联合高温煅烧得到3DOM Bi:TiO2；通过微波法处理柠檬酸和尿素的混合溶液合成CDs，并将其冻干，透析得CDs溶液；将所制备3DOM Bi:TiO2催化剂与CDs溶液混合搅拌，使CDs均匀分散于3DOM Bi:TiO2复合材料中。本发明的纳米材料既拥有3DOM结构带来的增强的可见光利用率，高比表面积，高活性位点等特点，同时又兼具CDs的优良的导电性和优异的上转换作用以及Bi3+掺杂带来的优异的光催化性能；本发明通过优选Bi、TiO2、CDs的比例，获得了具有最佳的光催化性能3DOM CDs/Bi:TiO2纳米复合材料。
1425 | 一种喷头调节机构 | 发明授权 | 有效专利 | CN110014375B | CN201910369601.2 | 2019.05.06 | 2021.06.08 | 广州大学 | 刘晓初 黄建枫 萧金瑞 黄伟锋 朱锐 高伟林 | 本发明涉及一种喷头调节机构，包括底板、安装在底板上的电机、与电机输出端连接的联轴器、与联轴器固定连接的第一直轴、与第一直轴固定连接的第一锥齿轮、与第一锥齿轮啮合的第二锥齿轮、与第二锥齿轮固定连接的第二直轴、与第二直轴固定连接的转盘、铰接在转盘上的连杆、与底板铰接的喷头组件；用于驱动喷头组件绕着底板转动的连杆与喷头组件铰接。喷头调节机构还包括第一电动推杆和第二电动推杆；第一电动推杆固定在底板上，第二电动推杆的输出端与底板侧面铰接。本喷头调节机构可以实现对喷头喷射角度的调节，也可以实现对喷头喷射距离的调节，属于喷头调节机构的技术领域。
1426 | 一种三维二氧化钛材料的制备方法 | 发明授权 | 有效专利 | CN109775757B | CN201910210603.7 | 2019.03.19 | 2021.09.28 | 广州大学 | 姚玲敏 王锐坤 林良时 纪芬 刘筱燕 皮飞鹏 | 结合静电纺丝技术以及水热法，本发明提供了一种三维二氧化钛材料的制备方法，所述方法将钛酸四丁酯的乙酰丙酮溶液与聚乙烯吡咯烷酮(PVP)的乙醇溶液分散均匀后静电纺丝，得到PVP/TiO2复合纳米纤维毡；将得到的PVP/TiO2复合纳米纤维毡干燥后升温至600～800℃下热处理2～3h，得到一维二氧化钛纳米纤维；将一维二氧化钛纳米纤维分散在钛酸四丁酯、去离子水和盐酸的混合溶液中；然后在密闭条件下150～200℃反应4～5h，然后冷却至室温，得到白色悬浊液，固液分离，用乙醇和水清洗固体物质后干燥，得到所述三维二氧化钛材料。本发明的方法结合水热合成和静电纺丝的的技术首次制备得到了新形貌的三维二氧化钛材料，而且方法的制备工艺简单，成本低。
1427 | 一种二氟代C2-螺环吲哚啉类化合物及其制备方法 | 发明授权 | 有效专利 | CN108586495B | CN201810605730.2 | 2018.06.12 | 2020.07.14 | 广州大学 | 刘运林 林晓彤 毛翔宇 陈国术 | 本发明公开了一种二氟代C2‑螺环吲哚啉化合物，是一系列新型化合物，其具有较好的抗病毒活性，有望成为一类新型的抗病毒药物。本发明还公开了该种吲哚啉化合物的制备方法。本发明所述的制备方法采用的催化剂和原料廉价易得；反应条件温和，操作方便；底物范围广，官能团兼容性好，对一系列二氟代C2‑螺环吲哚啉产物均可取得良好到优秀的产率等优点。
1428 | 一种轴类零件应变片粘贴装置 | 发明授权 | 有效专利 | CN107676354B | CN201710815966.4 | 2017.09.12 | 2019.05.28 | 广州大学 | 黄文恺 浣石 何俊峰 肖颖 江吉昌 庞书孟 吴羽 | 本发明涉及一种轴类零件应变片粘贴装置，沿着横向方向放置的轴类零件安装在轴向定位机构上，定位器固定在基板的上端面，定位器上设有用于轴类零件穿过的横向通道，定位器上设有用于放置应变片的放置槽，放置槽位于轴类零件的侧边；用于驱动真空吸附器纵向移动的双向气缸安装在基板的下端面，吸附头安装在真空吸附器上，真空吸附器上设有竖向通孔，吸附头上设有纵向通孔，纵向通孔和竖向通孔相通，吸附头上设有与轴类零件的圆周侧面相适应的弧形面；随着真空吸附器的移动，吸附头穿过放置槽并贴在轴类零件的圆周侧面上。该粘贴装置粘贴质量高，粘贴效率高，粘贴的位置准确，属于轴类零件应变片粘贴的技术领域。
1429 | 一种测量路面用沥青贯入流动速率的装置及方法 | 发明授权 | 有效专利 | CN110132792B | CN201910443634.7 | 2019.05.24 | 2021.11.19 | 广州大学 | 蔡旭 喻金楼 吴旷怀 | 本发明提供了一种测量路面用沥青贯入流动速率的方法，所述方法按设计级配成型得到沥青贯入式混合料试件；然后测定混合料试件中粗集料的切面的等效直径的偏角的均值和空隙平均宽度；然后将沥青倒入与不具有管状部分的倒圆锥形的石制漏斗中，得到贯入时间‑贯入体积的相应关系，拟合计算得到沥青的贯入流动速率；石制漏斗的侧壁与竖直中心线之间的倾角与试件偏角的均值相等；漏斗口的孔径与混合料试件的空隙平均宽度相等。本发明方法操作简单，装置造价低廉。本发明方法测定得到的路面用沥青贯入流动速率，可用于判定在沥青贯入时沥青的温度和种类，从而达到节约沥青，保护环境，延长道路使用寿命的效果。
1430 | 一种纳米棒状BiOI光催化剂及其制备方法 | 发明授权 | 有效专利 | CN108355684B | CN201810177484.5 | 2018.03.02 | 2020.06.02 | 广州大学 | 刘鸿 黄勇潮 李坤珊 卢仪蕊 | 本发明公开了一种纳米棒状BiOI光催化剂的制备方法，包括如下步骤:将Bi(NO3)3完全溶解于油酸中，然后加入KI，搅拌7～13天，然后加入水，水解生成BiOI，然后离心，取沉淀，洗涤，烘干，即得所述纳米棒状BiOI光催化剂；所述Bi(NO3)3:油酸:KI:水＝(1.0～2.0)g:(35～65)mL:(0.35～0.65)g:(7～13)mL，其中，Bi(NO3)3和KI以重量计算，油酸和水以体积计算。本发明以Bi(NO3)3和KI为原料，在油酸中充分搅拌，常温常压下水解制备得到纳米棒状BiOI光催化剂。本发明的制备方法操作安全性高，能耗小，对反应设备的要求简单，制备成本低，可时时观察反应进程；由本发明制备方法制得的纳米棒状BiOI光催化剂具有高表面积和优异的催化性能。
1431 | 十八烷基二羟乙基甲基溴化铵的用途、一种抗静电聚丙烯材料及其制品和制备方法 | 发明授权 | 失效专利 | CN102796323B | CN201210322578.X | 2012.09.03 | 2014.02.19 | 广州大学 | 郑成 施明 王正平 周勇强 | 本发明公开了十八烷基二羟乙基甲基溴化铵的用途，本发明还公开了一种利用十八烷基二羟乙基甲基溴化铵作为抗静电剂的抗静电聚丙烯材料及其制品和制备方法，属于抗静电聚丙烯材料领域。本发明的一种抗静电聚丙烯材料，它包括按重量份计算的以下组分:聚丙烯100份、抗静电剂0.1～2份、抗氧化剂0.1份，所述的抗静电剂是十八烷基二羟乙基甲基溴化铵。与现有技术相比，本发以十八烷基二羟乙基甲基溴化铵作为抗静电剂的PP制品吸湿性优良，耐久性优异，抗静电性和耐擦洗性能较好，受外界环境温度影响较小。
1432 | 一种高Al含量的c-TiAlSiN硬质涂层及其制备方法 | 发明授权 | 有效专利 | CN110257789B | CN201910584177.3 | 2019.06.28 | 2021.05.18 | 广州大学 | 荣铭聪 | 本发明提供一种高铝含量的c‑TiAlSiN硬质涂层及其制备方法。本发明高铝含量的c‑TiAlSiN硬质涂层为单相立方结构，无纤锌矿型AlN析出，能通过使用直流磁控溅射Ti靶材，使用高功率脉冲磁控溅射AlSi靶材，共溅射沉积制得，其中AlSi靶材中Si含量为0＜Si含量≤40at.％，制得的涂层中(Al+Si)/(Al+Ti+Si)的原子数比值可高达0.64；或者通过使用直流磁控溅射TiSi靶材，使用高功率脉冲磁控溅射Al靶材，共溅射沉积制得，其中TiSi靶材中Si含量为0＜Si含量≤40at.％，制得的涂层中(Al+Si)/(Al+Ti+Si)的原子数比值可高达0.67，这两种制备方法都能解决当前TiAlSiN纳米复合涂层中软质纤锌矿型AlN易析出的难点问题。
1433 | 一种橡胶林智能作业系统和方法 | 发明授权 | 有效专利 | CN111296225B | CN202010124220.0 | 2020.02.27 | 2022.01.04 | 广州大学 | 文桂林 何俊峰 | 本发明公开了一种橡胶林智能作业控制系统和方法，该系统包括远程作业调度控制系统、轨道式移动作业系统和模块化作业系统，轨道式移动作业系统与模块化作业系统连接；轨道式移动作业系统包括轨道和安设在轨道上的移动作业平台；模块化作业系统包括割胶机器人、自动化收胶与运输机器人、自动化滴灌与喷药机器人；远程作业调度控制系统根据轨道式移动作业系统和模块化作业系统反馈的作业信息，进行作业完成记录、作业路线规划以及割胶机器人、自动化收胶与运输机器人、自动化滴灌与喷药机器人作业状态的切换。本发明采用模块化设计，支持割胶、收胶、滴灌和喷药等功能，降低作业模块控制系统的复杂程度和能源消耗。
1434 | 一种检测多级电磁炮子弹位置的信号传感装置及实现方法 | 发明授权 | 有效专利 | CN109489479B | CN201811353817.1 | 2018.11.14 | 2021.06.11 | 广州大学 | 黄文恺 胡明镔 陈广新 梁启潮 张铭凯 杨康耀 吴羽 | 本发明公开了一种检测多级电磁炮子弹位置的信号传感装置及实现方法，所述信号传感装置包括设置于两级电磁线圈之间的光电传感槽(1)，所述多级电磁炮的可透光的电磁炮发射管道穿过所述光电传感槽(1)，光电传感槽(1)设置于支撑架(4)上，所述信号传感装置还包括信号输出电路(2)以及信号输出端(3)，所述信号输出电路(2)与所述光电传感槽(1)以及信号输出端(3)连接，本发明可对多级电磁炮的电磁线圈放电控制进行优化，达到精确调控发射子弹的速度的目的。
1435 | 一种充沙环保建筑构件 | 发明授权 | 有效专利 | CN104963406B | CN201510407061.4 | 2015.07.13 | 2017.06.20 | 广州大学 | 孙作玉 王晖 | 本发明涉及建筑技术领域，更具体地涉及一种充沙环保建筑构件。一种充沙环保建筑构件，其中，包括填充的沙子和固定结构，所述固定结构可以设计成多种形状。本发明以充沙构件取代传统钢筋混凝土，一方面能充分利用建筑垃圾材料，具有环保意义；另一方面取材容易、价格低廉，具有良好的经济效益。
1436 | 一种超重车过简支梁桥的方法 | 发明授权 | 有效专利 | CN108360399B | CN201810123653.7 | 2018.02.07 | 2019.06.28 | 广州大学 | 黄永辉 刘国星 刘爱荣 杨智诚 饶瑞 | 本发明涉及一种超重车过简支梁桥的方法，a.超重车过桥前，中断交通，在简支梁桥上铺设钢垫梁，在钢垫梁上架设过桥钢箱，过桥钢箱形成两列供超重车车轮通过的路径；b.超重车过桥时，沿着过桥钢箱行走，超重车的重量通过过桥钢箱和钢垫梁传递到简支梁桥，使得超重车在简支梁桥产生的最大弯矩减小；c.超重车过桥后，拆除过桥钢箱和钢垫梁，简支梁桥恢复正常交通。本发明可使得超重车在简支梁桥跨中产生的最大弯矩减小，将超重车过简支梁桥对交通妨碍降低到了最小，在超重车通过简支梁桥后可快速拆除并能实现重复使用，涉及桥梁工程技术领域。
1437 | 一种板材横向剪切加工工艺的设计方法 | 发明授权 | 有效专利 | CN106862859B | CN201710176438.9 | 2017.03.23 | 2019.05.03 | 广州大学 | 吴文强 陶建华 谢嘉亮 卢永焰 | 本发明公开了一种板材横向剪切加工工艺的设计方法，步骤包括:对片形进行二维图形可视化设计；对二维图形可视化设计后的片形进行工艺特征提取，并定义横剪线设备的结构模型；从片型的工艺特征与横剪线设备的冲剪动作一一对应，得到加工工步序列；对加工工步序列进行组合、排序优化，得到最优组合目标；将最优组合目标自动编制成运动控制程序，并在线控制横剪线设备完成板材加工作业。本发明适用于多种形状尺寸板材片型的自动加工编程，免去了单一片型的程序编写，可用于解决现有板材数控横剪线控制系统，特别是多剪多冲横剪线控制系统，开放程度低、编程困难、扩展性差、劳动强度高、效率低等问题，提高设备的柔性和智能化程度。
1438 | 一种大尺度DTI图像的快速准确的分割方法 | 发明授权 | 有效专利 | CN106408568B | CN201610605176.9 | 2016.07.27 | 2019.03.22 | 广州大学 | 郑立刚 | 本方法提供一种大尺度DTI图像的快速准确的分割方法，通过考虑DTI数据的非线性的特点，引入黎曼流形中的竞争学习机制，将对称半正定的3×3矩阵的体素集合看成是黎曼流形，把DTI图像的每个体素看成是黎曼流形中的点，然后通过黎曼竞争学习算法来把这些体素聚类。在此框架下，选用黎曼距离来度量体素之间的相似性，选取竞争学习作为聚类的方法。在聚类过程中，选取均沿着测地线而非欧式空间聚类的直线来更新节点。同时，加入频率敏感机制来克服聚类问题对初始值敏感的问题。本发明能快速准确地分割活体组织的DTI成像。本方法有两个主要应用，一是进行脑白质分子水平上的检测，以辅助临床诊断某些常规设备无法检测的疾病；二是用于人脑神经联通模式研究。
1439 | 一种用于电波暗室的吸波锥形体 | 发明授权 | 有效专利 | CN109081637B | CN201811000909.1 | 2018.08.29 | 2020.10.09 | 广州大学 | 赵若红 梅超 徐安 傅继阳 刘爱荣 吴玖荣 | 本发明公开了一种用于电波暗室的吸波锥形体，所述吸波锥形体为由一个正方形底板和四个等腰三角形侧板构成的空心四角锥，其底板和侧板均由表及里依次设有电磁波透射层、电磁波损耗层和电磁波透射层。所述电磁波透射层具有很高的电磁波透射率，使电磁波易于入射到每个面板的电磁波损耗层，进而被消耗吸收，穿透电磁波损耗层的残余电磁波会继续入射到同一吸波锥形体的其它面板的电磁波损耗层并被继续消耗吸收。本发明的吸波锥形体不仅具备优异的电磁波吸收损耗功能，且其为空心的四角锥结构，材料用量少，制备成本低，大大降低了电波暗室的造价，还具有优异的力学性能，强度高，整体重量轻，紧固耐用，能满足建筑工程上的要求。
1440 | 一种放线菌菌株YF-64及其应用 | 发明授权 | 有效专利 | CN106701613B | CN201610937896.5 | 2016.10.25 | 2020.03.27 | 广州大学 | 龙建友 陈迪云 陈永亨 郑邦丰 罗定贵 | 本发明属于生物工程技术领域，具体公开一种放线菌菌株YF‑64及其应用。通过显微观察和16S rDNA序列分析，将分离得到的抗锶放线菌YF‑64菌株鉴定为天蓝黄链霉菌Streptomyces coelicoflavus，其保藏编号为CCTCC M 2016581。本发明研究了YF‑64菌株对锶的吸附条件，当接触时间为50min，pH值为6，Sr2+初始浓度为50mg/L以及摇床转速为120r/min时，菌株的吸附量达到最大值，为44.29mg/g。FT‑IR分析结果表明，YF‑64菌株对锶的吸附有贡献的官能团主要有羟基、次甲基、羰基。本发明提供的YF‑64菌株可作为经济、高效、环境友好的生物吸附材料进行废水重金属处理，尤其是对生物处理含放射性核素锶废水具有重要的实际意义。
1441 | 一种微生物燃料电池 | 发明授权 | 有效专利 | CN108448144B | CN201810203958.9 | 2018.03.12 | 2020.10.27 | 广州大学中国科学院重庆绿色智能技术研究院 | 刘鸿 金小君 王川 | 本发明提供一种微生物燃料电池，包括依次设置的第一阳极室、阴极室和第二阳极室，分别通过阳离子交换膜和阴离子交换膜隔开，第一阳极室和第二阳极室还相互连通，第一阳极、阴极以及第二阳极分别连接；第一阳极上接种有具有产电活性的微生物或活性污泥，阴极上设置有非生物催化剂，阴极室内的阴极液中接种有具有硝化活性的微生物或活性污泥，第二阳极上接种有同时具有产电和反硝化活性的微生物或活性污泥。本发明分别保证了产电效率、硝化效率和反硝化效率的最适环境，在废水中有机物有效去除的基础上，还确保了废水中氮素的有效去除。
1442 | 一种基于超高比表面积多孔碳材料复合凝胶聚合物电解质及其制备方法与应用 | 发明授权 | 有效专利 | CN110797581B | CN201911105935.5 | 2019.11.13 | 2020.12.08 | 广州大学 | 郑文芝 孙瑞瑞 薛召 李林林 杨伟 邹汉波 陈胜洲 | 本发明公开了一种基于超高比表面积多孔碳材料复合凝胶聚合物电解质及其制备方法与应用。所述方法为:先采用柠檬酸钠、硝酸钴和铁氰化钾进行水热反应制备固体粉末，将固体粉末高温焙烧、酸泡制备多孔结构碳材料，再将多孔结构碳材料与聚偏氟乙烯‑六氟丙烯共聚物复合制备聚合物膜，最后将聚合物膜在电解液中活化，得到多孔碳材料复合凝胶聚合物电解质。本发明利用金属框架结构制备多孔碳材料，再进一步刻蚀，制备超高比表面积的多孔碳材料，再与凝胶电解质复合后能够大大提升凝胶电解质的吸液率，有效提高电解质膜的离子电导率。
1443 | 一种复合抗拉叠层橡胶隔震支座 | 发明授权 | 有效专利 | CN101709594B | CN200910224890.3 | 2009.11.26 | 2011.03.09 | 道尔道科技股份有限公司 | 周云 邓雪松 邹征敏 吴从晓 | 本发明涉及一种复合抗拉叠层橡胶隔震支座，该支座包括上连接板(2)、下连接板(3)和夹持在上下两连接板之间的叠层橡胶弹性体(1)，其特征是，叠层橡胶弹性体(1)的体内绕其垂直中心线均布有若干个与所述中心线平行的圆柱孔(10)，每一圆柱孔(10)两头的叠层橡胶弹性体(1)的上封板(1-4)和下封板(1-5)上分别设有一通孔；每一圆柱孔(10)内设有一圆柱螺旋弹簧(4)并注有弹性胶泥(12)，绕制圆柱螺旋弹簧(4)的螺旋体(4-1)的钢丝分别向两头延伸，穿出所述通孔后分别与上连接板(2)和下连接板(3)固定连接；每一所述的通孔内分别设有与绕制圆柱螺旋弹簧(4)的螺旋体(4-1)的钢丝相匹配的密封圈(11)；所述的弹性胶泥(12)为甲基硅橡胶或甲基乙烯基苯基硅橡胶。
1444 | 一种8-H取代的五环螺吲哚啉化合物及其制备方法和应用 | 发明授权 | 有效专利 | CN113651822B | CN202110846098.2 | 2021.07.26 | 2022.06.21 | 广州大学 | 刘运林 林晓彤 吴广城 古满珍 徐怡冰 胡晓薇 李嘉慧 | 本发明属于医药化工领域，公开了一种8‑H取代的五环螺吲哚啉化合物及其制备方法和应用。该化合物结构如下式I所示，所述的8‑H取代的五环螺吲哚啉化合物具有良好的生物活性，有望成为一类新型的抗癌症药物。本发明还公开了一种8‑H取代的五环螺吲哚啉化合物的制备方法。本发明所述8‑H取代的五环螺吲哚啉化合物的制备方法具有原料容易制得和催化剂便宜，底物普适性广，对一系列具有8‑H取代的五环螺吲哚啉化合物均可取得中等到优秀的产率。
1445 | 一种快速测定防水材料耐根穿刺的试验装置及试验方法 | 发明授权 | 有效专利 | CN105738569B | CN201610079940.3 | 2016.02.04 | 2019.04.09 | 广州大学广州市建筑科学研究院有限公司 广州市建筑科学研究院新技术开发中心有限公司 | 邓小飞 张楠 徐梦苑 | 本发明公开了一种快速测试防水材料耐根穿刺的试验装置和试验方法，所述试验装置包括透明的试验箱、设置在试验箱内的第一层土壤和第二层土壤、以及种植在第二层土壤上的植物，所述第一层土壤和第二层土壤之间设置有待测试的防水材料；所述试验箱的外壁设置有用于连通所述第一层土壤和第二层土壤的导水管。本发明通过在试验箱上设置连通第一层土壤和第二层土壤的导水管，使得第二层土壤中的多余水分排出至第一层土壤中，并且具有诱导植物往下生长的作用，结构简单，操作方便，大大缩短了试验周期。
1446 | 一种地铁保护区域内开挖基坑的抗浮起施工方法 | 发明授权 | 有效专利 | CN107447794B | CN201710612425.1 | 2017.07.25 | 2019.05.03 | 广州大学中铁南方投资集团有限公司 | 郑先昌 刘继强 韩雪峰 胡志敏 董天军 喻伟 吴伟华 郭劲睿 | 本发明涉及一种地铁保护区域内开挖基坑的抗浮起施工方法，竖井区域的开挖包括如下步骤:第一步抗拔桩步骤:在地铁隧道两侧施工抗拔桩；第二步锁口圈步骤:采用挖机在锁口圈地层位置放坡开挖，再修整轮廓；然后施作砂浆锚杆、网喷砼和支模板，再放入钢筋笼，然后再向两块支模板之间灌注砼；第三步井身步骤:降低水位，然后施工止水帷幕；然后采用人工分层开挖井身；第四步井底步骤:井身开挖至底部后，人工将井底进行整平，并施作冠梁，再向井底施工抗浮板；每个竖井区域的开挖施工完成后，然后对竖井间区域进行分层放坡开挖，再拆除竖井间区域两侧的锁口圈和井身，并同时施工抗浮板。本发明能有效地抑制土地的隆起，属于开挖土方的技术领域。
1447 | 一种具有弹性轴向限位的大行程双活塞杆黏滞阻尼器 | 发明授权 | 有效专利 | CN101979895B | CN201010526137.2 | 2010.10.28 | 2012.07.25 | 道尔道科技股份有限公司 | 周云 汪大洋 | 本发明涉及一种防振动或震动的建筑构件，具体是涉及一种具有轴向限位的大行程双活塞杆黏滞阻尼器，该阻尼器为一种双活塞杆黏滞阻尼器，其特征在于，所述的双活塞杆黏滞阻尼器的两活塞杆(6)上分别套设有一圆柱筒形的金属压缩弹性体(7)，每一金属压缩弹性体(7)的一头固定于端盖(1)上，另一头向活塞(5)的端面延伸至距活塞(5)端面的距离为200～1000mm，该距离为所述金属压缩弹性体(7)长度的3～5倍。本发明所述的阻尼器不仅结构紧凑、缸体的设计长度短，而且使用寿命长。
1448 | 一种执行器时滞和失效时的模糊自适应补偿控制方法 | 发明授权 | 有效专利 | CN107390527B | CN201710729359.6 | 2017.08.22 | 2020.07.10 | 广州大学 | 朱厚耀 王建晖 黄运昌 陈文力 陈子聪 | 本发明公开了一种执行器时滞和失效时的模糊自适应补偿控制方法，该方法包括:建立带执行器失效的工业系统模型；该工业系统模型包含时滞执行器失效故障的描述函数；再根据预设的暂态性能参数，建立虚拟控制器和所述虚拟控制器需满足的自适应法则，以使得在时滞执行器失效故障时，控制工业系统模型的跟踪误差。采用本发明实施例，能在执行器同时存在时滞和失效时，保证系统瞬态跟踪性能稳定性。
1449 | 一种硫离子的荧光检测方法及其应用 | 发明授权 | 有效专利 | CN114216885B | CN202111366836.X | 2021.11.18 | 2022.07.12 | 广州大学 | 荣铭聪 王丹茹 包宇 牛利 黄翊 刘汝锋 | 本发明提供一种硫离子的荧光检测方法及其应用，该检测方法通过将荧光碳量子点纳米材料作为荧光探针，应用于硫离子的传感检测，并以490nm与562nm荧光强度比值作为碳量子点纳米材料对硫离子的荧光响应信号，构建了检测硫离子的传感体系。该检测方法能实现对硫离子的选择性检测，不易受环境波动因素的影响。
1450 | 基于深度学习的网络信息传播指标体系构建及评估方法 | 发明授权 | 有效专利 | CN114091443B | CN202111259971.4 | 2021.10.28 | 2022.07.19 | 广州大学 | 李树栋 肖林鹤 韩伟红 吴晓波 | 本发明公开了基于深度学习的网络信息传播指标体系构建及量化评估方法及系统，方法包括:获取网络平台的数据组成数据集，利用德尔菲法确定信息传播态势指标体系的三层指标，通过主成分分析法，分析不同指标间的相关度，构建指标体系；获取数据集的事件数据，采用区间赋值法对定性指标进行量化表述，用数据归一化对定量指标进行量化处理得到指标值；将每个事件拼成二维矩阵作为卷积神经网络的输入进行模型训练，得到舆情态势评估模型；输入待测试数据进行预测结果和舆情态势等级。本发明从多维度构建多层次多粒度的指标体系，全面地刻画舆论事件的评估指标，通过卷积神经网络训练评估模型，获取每个指标的权重，客观准确地对舆论事件态势进行评估。
1451 | 一种基于压电效应的橡胶支座结构及其发电系统 | 发明授权 | 有效专利 | CN106655887B | CN201611216740.4 | 2016.12.26 | 2019.02.15 | 广州大学 | 黄永辉 肖阳 刘爱荣 朱创坚 | 本发明涉及一种基于压电效应的橡胶支座结构及其发电系统，橡胶支座结构包括底部橡胶层，底部橡胶层上设置有加劲板，加劲板上设置有若干并联连接的压电片，压电片上设有顶部橡胶层；橡胶支座结构安装在桥梁的箱梁与桥墩之间并与蓄电池连接，从而通过桥梁的供电电路向桥上用电设备供电。本发明橡胶支座结构随着桥梁的震动能够获得较大的振幅，从而给予内部的压电片较大的应力变化幅度，同时保证压电片变形的频繁程度，提高发电量及发电效率，提高了能量转换效率，而且本发明的发电系统与橡胶支座结合，安装及维修方便，不同于现有技术中的大面积安装铺设，施工容易、成本低，具有很高的实用性。
1452 | 智能垃圾桶自动开袋封袋方法及装置 | 发明授权 | 有效专利 | CN104692006B | CN201510094984.9 | 2015.03.03 | 2017.02.01 | 广州大学 | 刘长红 李伟彬 张宏康 刘晓初 张承云 | 本发明公开了一种智能垃圾桶自动开袋封袋方法及装置，方法包括将新垃圾袋袋口展开,及胶带自动封住已装满垃圾的垃圾袋袋口的运行过程，装置包括第一步进电机、第一同步带轮、第一同步带、鼓风机箱、鼓风机、第二步进电机、第二同步带轮、第二同步带、推袋口机及封袋口机。本发明装置实现方式简单，不仅能准确高效地开袋封袋，而且节约人力成本，保障卫生健康。
1453 | 基于电流曲线分析的插苗控制方法、装置及存储介质 | 发明授权 | 有效专利 | CN114051801B | CN202111254503.8 | 2021.10.27 | 2022.08.16 | 广州大学 | 刘长红 冯一峰 陈浩然 曾智帆 江沐鸿 梁忠伟 萧金瑞 | 本发明公开了基于电流曲线分析的插苗控制方法、装置及存储介质，方法包括:获取所述插苗机构底部的压力传感器的压力数据；获取所述插苗机构的气缸上的位移传感器获取树苗深度数据；当所述压力数据和所述树苗深度数据满足第一要求后，通过YOLO网络检测目标植株的站立状态；当所述目标植株的站立状态满足第二要求后，通过所述插苗机构的推杆电机对所述目标植株进行预设限度内的推杆；根据所述推杆操作产生的电机的电流变化信息，确定所述目标植株的稳定性。本发明能够在不伤害树苗的情况下进行自动插苗，并能够对树苗稳定性进行分析，可广泛应用于自动化控制技术领域。
1454 | 一种有机硅涂料及其制备方法和应用 | 发明授权 | 有效专利 | CN113322000B | CN202110648621.0 | 2021.06.10 | 2022.07.29 | 柏仕林 | 柏仕林 郑丹苗 李相海 李欣原 陈浩杰 汪黎明 | 本发明公开了一种有机硅涂料及其制备方法和应用，所述有机硅涂料的制备原料包括:芳香族二异氰酸酯、聚醚多元醇、氨基硅油；所述芳香族二异氰酸酯为分子结构中含有苯环的二异氰酸酯，所述氨基硅油为含有至少两个伯胺或仲胺基团的硅氧烷及其聚合物。本发明基于氨基、羟基与异氰酸酯基团之间的加聚反应特性，成功地将疏水疏油的有机硅氧烷组分应用于金属防护涂料的制备中，本发明的有机硅涂料经涂膜与固化稳定后形成的涂层具有良好的附着力、较高的韧性、以及防液体粘附性和防腐蚀性能，能够有效地适用于各种金属基材的表面防护与防附着。
1455 | 一种用于规则的长条形物料的送料切割一体设备 | 发明授权 | 有效专利 | CN110936277B | CN201911199164.0 | 2019.11.28 | 2021.08.31 | 广州大学 | 梁忠伟 吴俊 庾在海 杨景豪 刘晓初 吴子轩 范立维 | 本发明公开一种用于规则的长条形物料的送料切割一体设备，包括上料模块、中间输送模块、切割模块和下料模块，所述上料模块包括储料带和上料驱动机构，所述储料带靠近中间输送模块的一端绕过第一支撑点后固定在机架上，另一端绕过第二支撑点后与上料驱动机构固定连接，所述第二支撑点高于第一支撑点，物料放置在储料带的储料部上；所述上料驱动机构包括上料驱动电机和辅助传动摆臂，所述辅助传动摆臂的底端铰接在机架上，顶端与储料带固定连接；所述上料驱动电机驱动辅助传动摆臂转动；所述切割模块包括切割机和夹紧机构。本送料切割一体设备能够实现全自动的上料、传送、切割以及下料操作，降低人工的劳动强度，提高生产效率。
1456 | 钢索拉力检测装置 | 发明授权 | 失效专利 | CN100533084C | CN200610132331.6 | 2006.12.27 | 2009.08.26 | 广州大学 | 孙作玉 宗长龙 王涛 | 本发明公开一种钢索拉力检测装置，该装置为一对称的相互铰接的四杆框架结构，其中，两端杆分别为一索夹具(4)；两侧杆分别由一拉力传感器(5)与液压油缸(2)串接构成。本发明所述钢索拉力检测装置可用于检测斜拉桥、悬索桥、系杆拱以及采用缆索承载工程中钢索的实际承载拉力，为保障工程质量提供技术手段。本发明所述钢索拉力检测装置无须进行任何假设和换算，可直接检测出钢索所承载的拉力。
1457 | 一种镍锰酸锂正极材料及其制备方法 | 发明授权 | 有效专利 | CN111640923B | CN202010488044.9 | 2020.06.01 | 2021.12.10 | 广州大学 | 杨伟 曾金凤 李林林 王雅丽 郑文芝 邹汉波 陈胜洲 | 本发明公开了一种球形镍锰酸锂正极材料制备方法，包括以下步骤:将聚氧化乙烯的N‑甲基吡咯烷酮溶液滴加至含镍源和锰源的混合溶液中混合均匀；加入尿素溶液在进行水热反应制得前驱体；将前驱体预烧后，研磨，按化学计量比加入锂源，煅烧，冷却，研磨后即得所述镍锰酸锂正极材料。该制备方法可同时完成溶剂热过程和软模板调剂过程，结合了两个过程的优点，同时简化了生产工艺流程。本发明所制备的镍锰酸锂正极材料具有立体的孔道结构以及较大的比表面积，有利于随后锂化过程中与锂源的接触与渗透，电化学性能有显著提高。本发明还公开了所述镍锰酸锂正极材料的制备方法制备而成的镍锰酸锂正极材料。本发明还公开了一种锂离子电池。
1458 | 一种预测复合材料疲劳寿命的方法 | 发明授权 | 有效专利 | CN109855991B | CN201910046021.X | 2019.01.16 | 2022.04.05 | 广州大学 | 张芝芳 梁智洪 廖兴升 傅继阳 刘爱荣 吴玖荣 | 本发明提供了一种预测复合材料疲劳寿命的方法，所述方法包括以下步骤:(1)对复合材料进行模态测试，得到频率值；将频率值代入疲劳寿命预测模型，得到预测的疲劳寿命，其中，所述疲劳寿命预测模型为关于交变循环次数与频率的疲劳寿命预测模型，所述交变循环次数与频率的数据通过交变疲劳载荷下同时进行疲劳试验和模态试验得到。本发明的方法只需采用简便易得的振动采集设备就能实现频率的采集，并进而预测疲劳寿命，简便易行且具有很好疲劳寿命预测的精度。
1459 | 一种Hf/TiBx防腐蚀多层涂层的制备方法 | 发明授权 | 有效专利 | CN109666912B | CN201910108864.8 | 2019.02.03 | 2021.02.09 | 广州大学 | 荣铭聪 | 本发明提供一种采用物理气相沉积方法在镁合金表面沉积膜‑基结合力强、导电性好、耐腐蚀Hf/TiBx(x＝2.2～2.5)耐蚀多层涂层的制备方法。(1)首先在镁合金表面先使用高功率脉冲磁控溅射沉积Hf过渡层，靶材峰值电流密度为0.8～1.2A/cm2，以缓解基体与涂层热膨胀系数失配问题并增强膜‑基结合强度；(2)再使用直流磁控溅射沉积TiBx插入层，靶材功率密度为5～10W/cm2；(3)在0.1～0.6Pa纯Ar气氛中交替沉积Hf及TiBx插入层，得到Hf/TiBx多层涂层。通过上述方法可于镁合金表面制备出膜‑基结合力强、导电性好、并具有优异防腐蚀性能的Hf/TiBx多层涂层。
1460 | 一种纤维不同埋置角度、埋置长度拉拔试验装置及方法 | 发明授权 | 有效专利 | CN113686681B | CN202111037511.7 | 2021.09.06 | 2022.09.20 | 广州大学 | 张力文 王世敏 王波 周军勇 曹飒飒 潘楚东 吴辉 谢柱坚 林智伟 黄明宇 黄奕 唐文乐 黄文业 江祖慊 | 本发明公开了一种纤维不同埋置角度、埋置长度拉拔试验装置及方法，涉及混凝土中纤维拉拔测试技术领域，其中，纤维不同埋置角度、埋置长度拉拔试验装置，包括模具本体，模具本体具有用于成型混凝土的至少一个模腔；夹具，夹具用于夹持与模腔对应的纤维，夹具布置在模具本体上方；以及至少两个滑轨组件，两个滑轨组件分别与夹具端部连接，滑轨组件包括至少一个滑杆，滑杆设置有沿其长度方向布置的滑道，模具本体设置有与滑道匹配的约束件，以使夹具通过滑杆自上而下沿滑杆的长度方向下移，从而将夹具夹持的纤维插入混凝土，滑杆与夹具角度可调，以调节滑杆的倾斜角度。本发明能处理纤维的埋置长度和埋置角度。
1461 | 一种有目标的攻击样本生成方法、装置、设备及存储介质 | 发明授权 | 有效专利 | CN110046622B | CN201910272129.0 | 2019.04.04 | 2021.09.03 | 广州大学 | 顾钊铨 谢禹舜 胡卫雄 方滨兴 王乐 | 本发明公开了一种有目标的攻击样本生成方法，通过获取待识别图像X和特定数字j，遍历待识别图像X的每个像素点，在每个像素点采样K个像素值，并分别计算每个数值在神经网络N中的识别概率，得到将待识别图像X，识别为所述特定数字j的识别结果中最大识别概率的像素点的位置P；遍历像素点的位置P的每个像素值，并分别计算每个数值在神经网络N中的识别概率，得到将待识别图像X，识别为特定数字j的最大识别概率时的像素值V’；将待识别图像X中像素位置P的像素值修改为V’，得到对抗样本X’，该方法的运行时间短，仅通过修改数字样本图像的一个像素点，就可使得神经网络将待识别图像误识别为特定的数字。
1462 | 一种基于深度学习的加权网络社区发现方法及装置 | 发明授权 | 有效专利 | CN111371611B | CN202010133626.5 | 2020.02.28 | 2021.06.25 | 广州大学 | 蒋来源 李树栋 吴晓波 韩伟红 方滨兴 田志宏 殷丽华 顾钊铨 仇晶 王乐 李默涵 唐可可 | 本发明公开了一种基于深度学习的加权网络社区发现方法及装置。所述方法包括:对给定的加权网络图进行预处理，得到二阶邻相似度矩阵；通过深度稀疏自编码器提取所述二阶邻相似度矩阵的低维特征，得到低维特征矩阵；根据聚类算法对所述低维特征矩阵进行聚类，得到社区发现结果。本发明能够综合考虑节点与邻居节点，及与邻居节点的邻居节点之间的联系，提高社区发现的准确度。
1463 | 一种翻转式智能鞋柜的存取装置 | 发明授权 | 有效专利 | CN113100575B | CN202110537395.9 | 2021.05.17 | 2022.09.30 | 广州大学 | 萧金瑞 沈忠健 梁忠伟 刘晓初 邵骏华 彭逸晖 | 本发明公开一种翻转式智能鞋柜的存取装置，包括柜体以及搬运机构；所述柜体中设有多个存放箱和若干个取放箱；所述搬运机构设置在柜体的内腔中，且位于存放箱和取放箱的内侧；每个存放箱和取放箱中均设有翻转架，该翻转架的下端与存放箱和取放箱之间均转动连接；所述存放箱和取放箱中还设有翻转驱动机构；所述翻转架上设有用于存储鞋子的存储腔；所述取放箱的外侧设有取放开口，该取放开口与所述存储腔连通设置；所述搬运机构包括移动架、设置在移动架上的取鞋件以及驱动所述移动架做横向和纵向移动的搬运驱动机构，所述取鞋件与翻转架翻开时的存储腔对应设置。本发明能够完成鞋子的自动存储和取出，以便用户快速准确地进行鞋子取放。
1464 | 一种甘蔗智能种植自动化灌溉及施肥一体机 | 发明授权 | 有效专利 | CN114342624B | CN202210179513.8 | 2022.02.25 | 2022.09.27 | 广州大学 | 刘长红 何佳伟 江沐鸿 冼嘉辉 肖贤德 刘晓初 梁忠伟 萧金瑞 | 本发明涉及农机技术领域，且公开了一种甘蔗智能种植自动化灌溉及施肥一体机，包括铝型材框架，以及包括安装在铝型材框架四个角落的车轮和车轮驱动电机，所述铝型材框架的上部安装有犁头开沟装置，用于甘蔗种植初的开沟，所述开沟装置的后部固定安装有自动施肥装置，所述自动施肥装置与铝型材框架固定连接；所述铝型材框架的一侧固定安装有水箱，所述水箱内部设置有泵，所述泵分别连通设置有第一水管、第二水管。该机械化甘蔗种植浇灌及施肥一体化装置，在铝型材框架四个角落的车轮和车轮驱动电机，用于提供整个装置前进的动力，通过在导杆滑块装置上安装的导杆、滑块，可以用于犁头在竖直方向上的位置调节，从而影响开沟的深度。
1465 | 一种射流等离子体增强碳纳米管环氧树脂复合材料导电性能的方法 | 发明授权 | 有效专利 | CN112341645B | CN202011180883.0 | 2020.10.29 | 2022.09.30 | 广州大学 | 柳晶晶 荣一 郑明沣 余满森 丁泽辉 | 本发明属于碳纳米管环氧树脂复合材料改性的技术领域，公开了一种射流等离子体增强碳纳米管环氧树脂复合材料导电性能的方法。方法:将多壁碳纳米管分散于有机溶剂中，加入环氧树脂混匀，加热处理，加入固化剂，混匀，获得未固化的碳纳米管环氧树脂复合材料；将复合材料置于模具中，然后将模具放置于射流等离子体放电装置正下方的移动平台上，采用射流等离子体处理未固化的碳纳米管环氧树脂复合材料，得到等离子体处理的复合材料；所述模具为顶端开口的模具。本发明的方法简单，无需真空系统，可避免多壁碳纳米管对设备的污染，同时改善复合材料导电性能。
1466 | 一种中央空调系统末端设备节能优化控制系统及方法 | 发明授权 | 有效专利 | CN108662735B | CN201810537178.8 | 2018.05.29 | 2020.09.11 | 广州大学 | 徐晓宁 苏千劲 方赵嵩 丁云飞 | 本发明提供了一种中央空调系统末端设备节能优化控制系统及方法，包括:在操作面板中输入房间设定温度和冷冻水设定供回水温差；各传感器实时检测空调房间温度、冷冻水的供水温度和回水温度，并把空调房间温度信号输出至风机控制器，把冷冻水的供水温度和回水温度信号输出至水阀控制器；计算房间温度偏差及冷冻水供回水温差偏差；判断房间温度偏差或冷冻水供回水温差偏差，根据判断结果控制风机转速或水阀开度。该方法通过对回风温度、供回水温度的不断采集，经PID算法运算处理后，调节送风机风速和表冷器冷冻水调节阀的开度，室内温度和冷冻水供回水温差能稳定在设定值，系统舒适性得到提升。
1467 | 一种低粘液环稠油输送稳定装置 | 发明授权 | 有效专利 | CN108870081B | CN201810775563.6 | 2018.07.13 | 2019.11.12 | 广州大学 | 江帆 卢浩然 | 本发明公开一种低粘液环稠油输送稳定装置，包括管体、输送泵、储液箱以及连接管；其中，所述管体内壁设有螺旋凹槽，该螺旋凹槽从管体内部的始端沿着轴向方向螺旋延伸到管体内部的末端；所述输送泵的进口与储液箱连接，所述储液箱内装有低粘度的液体；所述连接管的一端与输送泵的出口连接，另一端穿过管体与螺旋凹槽的始端连接。本发明的低粘液环稠油输送稳定装置能够保持稠油在输送过程中始终被低粘液环包裹住，从而避免稠油与管体的内壁直接接触，有利于稠油的输送。
1468 | 梁柱节点加固弧形铅粘弹性阻尼器 | 发明授权 | 失效专利 | CN101713226B | CN200910209813.0 | 2009.10.23 | 2011.03.09 | 广州大学 | 周云 邓雪松 邹征敏 | 本发明提供一种梁柱节点加固弧形铅粘弹性阻尼器，该阻尼器由复合弹性体(7)和分别设在复合弹性体(7)两头的第一连接板(5)及第二连接板(6)组成，其中，复合弹性体(7)由交替叠合的弹性体(3)和剪切钢板(4)以及横穿弹性体(3)和剪切钢板(4)的柱状铅芯(10)组成，其特征在于，所述的复合弹性体(7)为圆心角呈90°的弧形，每一弹性体(3)和剪切钢板(4)均为与复合弹性体(7)同心的弧形；所述的第一连接板(5)和第二连接板(6)外侧面的夹角也为90°，且二者的延长线交于复合弹性体(7)的圆心；所述柱状铅芯(10)的轴线也交于复合弹性体(7)的圆心。本发明所述的阻尼器可直接安装在框架结构梁与柱下腋或/和上腋内，以实现框架结构梁柱节点的抗震加固。
1469 | 一种针对开关磁阻电机的改进的相电流梯度检测方法 | 发明授权 | 有效专利 | CN114374345B | CN202111510544.9 | 2021.12.10 | 2022.10.04 | 广州大学 | 王孝伟 陆铭清 | 本发明提供一种针对开关磁阻电机的改进的相电流梯度检测方法，包括:S1持续检测获取相电流数据；S2将当前时刻获取的相电流数据与前一时刻的数据进行比对，当检测到当前时刻相电流数据小于前一时刻的数据时，将当前时刻记为标记时刻；S3在标记时刻后持续检测获取一段时间的相电流数据；S4以标记时刻为中轴，分别提取标记时刻前后N组数据组成数组；S5根据数组中的前N项数据和后N项数据分别进行Lagrange抛物线插值，根据抛物线插值函数求取该相电流数据的最大值，以及对应的转子角度信息；S6根据获取的相电流数据最大值作为电流峰值点，并根据峰值点的位置计算电机转速与各时刻的转子位置。本发明有助于提高开关磁阻电机电流峰值位置检测的精确度。
1470 | 一种带有热池系统的农业智能灌溉设备及方法 | 发明授权 | 有效专利 | CN113973691B | CN202111309775.3 | 2021.11.05 | 2022.10.18 | 广州大学 | 刘晓初 陈泽威 梁忠伟 陈修杰 吴子轩 何森 危珊 | 本发明公开一种带有热池系统的农业智能灌溉设备及方法，该设备包括用于输送灌溉水的输水管以及用于加热所述灌溉水的热池系统，所述热池系统包括用于收集太阳能热量的收集板、用于输送换热液的循环管以及设置在输水管上用于热交换的换热机构，其中，所述换热机构包括换热箱、设置在所述换热箱内部的蓄热池，所述蓄热池的外壁与换热箱的内壁之间的空间构成用于存储换热液的换热腔，所述输水管穿过所述换热腔；所述循环管与换热腔形成闭合回路，所述收集板设置在循环管上；其中，所述换热箱上设有用于将换热腔中的换热液进行抽离的抽水机构。该设备可以防止水体倒流，从而使得蓄热池中的温度不会散失，收集热量充分，提高保温效果，保证了灌溉水的温度。
1471 | 基于区块链的域名分布式认证方法、装置及区块链网络 | 发明授权 | 有效专利 | CN109886036B | CN201910007526.5 | 2019.01.02 | 2020.12.01 | 广州空盾网络科技有限公司 | 苏申 田志宏 崔翔 孙彦斌 谭庆丰 | 本发明公开了一种基于区块链的域名分布式认证方法、装置及区块链网络，方法包括:接收域名写入请求；其中，所述域名写入请求包括域名以及由该域名的有效私钥对更新的域名记录进行运算后得到的签名；从区块链账本上查询与所述域名对应的有效公钥；利用所述有效公钥对所述签名进行验证，以判断所述域名写入请求是否有效；当判断所述域名写入请求有效时，则将该域名写入的记录写入到到区块链账本中，其中，每条记录包括写入域名的名字、写入时间戳、认证数据以及所述签名。实施本发明，能实现去中心化的分布式的域名认证。
1472 | 一种大行程多级伸缩臂的控制方法、系统、装置及介质 | 发明授权 | 有效专利 | CN112338917B | CN202011184192.8 | 2020.10.29 | 2022.04.22 | 广州大学 | 张春良 马亮华 吴文强 何俊峰 邓清文 施冬冬 朱厚耀 | 本发明的提供一种大行程多级伸缩臂的控制方法、系统、装置及介质，方法包括对多级伸缩臂进行划分得到若干次级伸缩臂；建立次级伸缩臂的第一误差模型；根据第一误差模型，得到运动轨迹的第一耦合挠度；对运动轨迹进行仿真得到第二耦合挠度，根据第一耦合挠度以及第二耦合挠度对第一误差模型进行误差补偿，得到第二误差模型，根据第二误差模型控制多级伸缩臂运动。方法提高了伸缩臂的定位精度，又极大程度地降低了因大量的数据以及运算过程而导致的滞后性。此外，方法无需借助传感器以实施获取某段夹具的位姿信息，也避免了因反复进行补偿而造成的资源浪费，可广泛应用于机器人控制技术领域。
1473 | 一种氰基呋喃酮类衍生物荧光探针及其制备方法和应用 | 发明授权 | 有效专利 | CN111138387B | CN202010008069.4 | 2020.01.02 | 2022.11.01 | 广州大学 | 陈鲲 蔡银怡 罗嘉仪 雪燕 杨雨顺 朱海亮 | 本发明公开了一种氰基呋喃酮类衍生物荧光探针及其制备方法和应用，其具有如下结构式:其中，R选自:本发明所述的氰基呋喃酮类衍生物荧光探针性能可靠，合成过程简单，作为探针用于环境与生物样品中的钙离子浓度检测，检测过程不被其他阳离子干扰，对钙离子具有高度选择性；此外，本发明荧光探针可通过修饰所包含R基团脂肪链的长度，实现对脂水分配的调节，同时，因氰基呋喃酮类荧光基团同时具有显色和荧光两种性能，本申请中的探针可以通过吸收和荧光进行双指标检测，对钙离子相关的疾病如高钙血症与多发性骨髓瘤等的诊断具有重要的科学意义。
1474 | 一种铜-酚羟基络合的类芬顿催化剂及其制备方法与应用 | 发明授权 | 有效专利 | CN112517079B | CN202011482767.4 | 2020.12.15 | 2022.11.01 | 广州大学 | 胡春 廖威翔 吕来 | 本发明公开了一种铜‑酚羟基络合的类芬顿催化剂及其制备方法与应用，涉及水处理技术领域。本发明公开的铜‑酚羟基络合的类芬顿催化剂的制备方法包括如下步骤:(1)将环糊精和铜源分散到溶剂中，得到悬浊液，(2)将悬浊液在水浴锅内蒸干得到固体产物A；(3)将固体产物A烘干，然后研磨均匀，得到固体产物B；(4)将固体产物B焙烧，冷却、洗涤、干燥后，得到所述铜‑酚羟基络合的类芬顿催化剂。所述铜‑酚羟基络合的类芬顿催化剂对水中的有机污染物具有良好的降解效果，对pH的要求不高，并且所述催化剂的稳定性较好，可重复利用，对过氧化氢的消耗量也很小，适于广泛应用。
1475 | 一种功能化聚苯乙烯微球和红外隐身防眩光薄膜材料 | 发明授权 | 有效专利 | CN112125997B | CN202010947151.3 | 2020.09.10 | 2022.11.01 | 广州大学 | 徐常威 屈俊任 | 本发明公开了一种功能化聚苯乙烯微球和红外隐身防眩光薄膜材料。本发明的功能化聚苯乙烯微球的组成包括聚苯乙烯微球和包覆在聚苯乙烯微球外的金属镀层。本发明的红外隐身防眩光薄膜材料的组成包括聚合物薄膜和通过粘合剂固定在聚合物薄膜表面的功能化聚苯乙烯微球。本发明的功能化聚苯乙烯微球外层包裹有金属层，红外反射率高，红外辐射率低，由其制备的红外隐身防眩光薄膜材料红外辐射率低，且无眩光现象，可以用于夜间作战人员、装甲、车辆的红外隐身，还可以用于敌我身份识别和夜间空投物资的寻找。
1476 | 一种碳纳米管催化剂及其制备方法和应用 | 发明授权 | 有效专利 | CN113224327B | CN202110433224.1 | 2021.04.22 | 2022.10.04 | 广州大学 | 刘兆清 王泽潘 苏航 欧阳婷 李楠 肖抗 蔡晶晶 | 本发明属于材料制备领域，具体公开了一种碳纳米管催化剂及其制备方法和应用，包括以下步骤:步骤(1)将有机氮源、有机碳源、铁盐和镍盐四种原材料混合，加入少量水充分混合均匀，加热搅拌蒸发，对产物进行充分研磨后，放置于管式炉中，在保护气体保护气氛下进行热处理，得到NCNTs@FeNi；步骤(2)将NCNTs@FeNi与一定量的硼酸混合并充分研磨后，在保护气体氛围下热处理，即得到本发明所述催化剂。该催化剂在碱性条件下具有优异的催化氧还原功能(ORR)，也具有高效的催化析氧性能(OER)，且所用原料价格低廉，工艺简单，适合批量生产。
1477 | 一种硫化镍复合材料及其制备方法和应用 | 发明授权 | 有效专利 | CN113314715B | CN202110551779.6 | 2021.05.20 | 2022.05.31 | 广州大学 | 刘芝婷 陈逊杰 蔡建钟 郑文芝 杨伟 范浩森 | 本发明属于能源存储技术领域，公开了一种硫化镍复合材料及其制备方法和应用。该硫化镍复合材料具有核壳结构，包括内核和外壳，内核包括硫化镍，外壳包括氮掺杂的碳壳。其形貌均一可控，结构稳定，不易出现破碎；氮掺杂的碳壳具有更好的电导性，而碳包覆形成的外壳能够减缓硫化镍内核在长期的充放电过程中引起的体积膨胀，保证材料结构的稳定性；将其作为钠离子电池负极材料，能够提高电池容量和电池的循环稳定性。本发明提供的制备方法，采用三步法即可，制备方法简单，能够得到形貌均一可控的硫化镍复合材料。本发明提供的硫化镍复合材料能够应用于电池的制备中。
1478 | 一种用于框架结构的阻尼抗震填充墙板 | 发明授权 | 有效专利 | CN102268900B | CN201110156375.3 | 2011.06.11 | 2012.12.19 | 广州大学 | 周云 郭阳照 | 本发明涉及一种用于框架结构的阻尼抗震填充墙板，该墙板具有填充于框架梁柱所围成的空间内的砌体(1)，其特征在于，所述的砌体(1)由若干块砌体单元(2)垂直垒成，其相邻的两砌体单元(2)间和顶层的砌体单元(2)与上框架梁(7)间以及底层的砌体单元(2)与下框架梁(7′)间分别设有粘弹性层(3)；所述的相邻的两砌体单元(2)中，一块砌体单元(2)的一端与左框架柱(6)之间采用钢筋(4)固定连接成一体，另一端与右框架柱(6′)之间预留有缝隙(5)，另一块砌体单元(2)的一端与右框架柱(6′)之间采用钢筋(4)固定连接成一体，另一端与左框架柱(6)之间预留有缝隙(5)。本发明所述的墙板既能减小结构的地震反应，又能保护墙体安全。
1479 | 基于非线性可充电传感网模型的多类型恶意程序攻防方法 | 发明授权 | 有效专利 | CN111343180B | CN202010115515.1 | 2020.02.25 | 2022.03.22 | 广州大学 | 刘贵云 彭百豪 钟晓静 舒聪 唐冬 向建化 | 本发明涉及一种基于非线性可充电传感网模型的多类型恶意程序攻防方法，包括:S1，构建基于无线可充电传感器网络的多类型的恶意程序传播模型，所述恶意程序传播模型以逻辑斯蒂增长率作为无线可充电传感器网络的节点数量增长率；S2，构建无线可充电传感器网络节点的状态流程图，并根据状态流程图列写各个状态的微分方程；S3，构建恶意程序传播模型下的成本代价函数；S4，根据各个状态的微分方程以及成本代价函数，构建哈密尔顿方程。本发明不仅进一步考虑了能量消耗的问题，而且还引入了非线形逻辑斯蒂输入与非线形感染率，从而更进一步符合实际无线传感器网络的工作环境。
1480 | 一种基于单目视觉的手势识别方法和装置 | 发明授权 | 有效专利 | CN107688391B | CN201710780344.2 | 2017.09.01 | 2020.09.04 | 广州大学 | 綦科 | 本发明提供了一种基于单目视觉的手势识别方法及装置，方法包括:通过沿导轨做往复运动的单目摄像装置采集不同位置的图像序列；将单目摄像装置移动时采集的不同位置的图像序列，应用运动三角测量原理，求解单目摄像装置的运动，计算像素的空间位置，生成深度图像视频序列；对深度图像视频序列中的每一帧深度图像进行手部分割处理，获得手部深度图像视频序列；根据预先建立的手势识别深度学习模型，对手部深度图像视频序列进行处理，获得每一帧的手势特征向量；根据每一帧的手势特征向量，进行静态手势识别和动态手势识别；通过单目摄像头移动方式生成的手部深度图像视频序列，应用手势识别深度学习模型提取手势特征，有效提高手势识别的准确率。
1481 | 一种用于隧道隔震的下部隔震支座 | 发明授权 | 有效专利 | CN111962569B | CN202010954865.7 | 2020.09.11 | 2022.03.22 | 广州大学 | 沈朝勇 黄襄云 陈洋洋 谭平 马玉宏 陈建秋 吴迪 周福霖 张建华 | 本发明涉及地下隧道工程技术领域，具体涉及一种用于隧道隔震的下部隔震支座，包括相向设置的两组支撑支座及连接两组支撑支座的支座连接件，所述支撑支座包括依次连接的滑轨系统、竖向滑动系统、隔震橡胶支座，所述滑轨系统包括贴合隧道的顶部弧形板及轨道系统，由于隧道为圆形断面，在非地震情况下，竖向荷载通过滑轨系统单独向下传递时，会产生斜向力，使底部的隔震橡胶支座发生水平偏移，而支座连接件将左、右两侧的支撑支座拉结在一起，使整体支座具有较好的稳定性和较大的承载能力；通过设置竖向滑动系统，在遭受竖向地震时，隧道在竖直方向上可发生相对固定地面的微小运动，减轻竖向地震对隧道的影响。
1482 | 一种基于无线传感器网络的恶意程序隔离与控制方法 | 发明授权 | 有效专利 | CN112469041B | CN202011370303.4 | 2020.11.30 | 2022.11.04 | 广州大学 | 刘贵云 冯凯力 钟晓静 彭智敏 李君强 | 本发明公开了一种基于无线传感器网络的恶意程序隔离与控制方法，方法包括以下步骤:构建无线传感器网络的节点移动模型；构建节点状态转换图，并根据转换图，列出各个节点的微分方程；根据节点的免疫比例、查杀比例、充电比例、隔离比例以及感染节点的数量比例构建成本目标函数；根据庞德里亚金极大值原理，利用成本目标函数和各节点的微分方程，构建哈密顿函数；根据哈密顿函数，得到协态变量微分方程组，求解横截条件和优化条件，最终根据优化条件得出最优控制对。本发明从传统的无线传感网络模型出发，进一步考虑了节点隔离和节点充放电对系统模型带来的影响，从而更加贴合实际情况，且对对遏制恶意程序的传播有一定的指导意义。
1483 | 迈克尔逊干涉仪虚拟仿真系统及迈克尔逊干涉实验方法 | 发明授权 | 有效专利 | CN112967534B | CN202110167735.3 | 2021.02.07 | 2022.11.11 | 广州大学 | 刘翠红 谢文生 黄峰 张伟 | 本发明公开了一种迈克尔逊干涉仪虚拟仿真系统及迈克尔逊干涉实验方法，系统包括计算设备和虚拟现实设备，计算设备构建有仿真的迈克尔逊干涉实验装置，虚拟现实设备包含定位器、VR手柄和VR头戴式显示设备，VR头戴式显示设备输出VR环境下的迈克尔逊干涉实验装置；VR手柄用于调控VR环境下的迈克尔逊干涉实验装置；定位器用于定位VR手柄和VR头戴式显示设备，并将定位数据发送给计算设备。计算设备用于根据定位数据输出调控后的VR环境下的迈克尔逊干涉实验装置以及干涉条纹实验现象，同时将仿真的迈克尔逊干涉实验装置进行同步更新。本发明能够模拟迈克尔逊干涉实验光路搭建以及现象观测的过程。
1484 | 网络行为知识智能学习方法、装置、计算机设备及存储介质 | 发明授权 | 有效专利 | CN113285831B | CN202110564253.1 | 2021.05.24 | 2022.08.02 | 广州大学 | 刘外喜 沈湘平 范立生 陈志韬 朱英昊 余曦荣 | 本发明公开了一种网络行为知识智能学习方法、装置、计算机设备及存储介质，方法包括:周期性地测量各条链路的网络基础行为，构建时间序列数据集，所述网络基础行为是指每一条链路的时延、抖动、丢包率和队列深度；基于时间序列聚类方法发现共性链路，所述共性链路是指代表性的少数几条链路，通过这少数几条链路能推测出其它链路；构建共性链路的网络基础行为与性能优化指标的映射关系，所述映射关系为网络行为知识，基于图神经网络学习网络行为知识；使用网络行为知识，预测性能优化指标。本发明通过网络基础行为的泛化，来实现针对任意的拓扑和流量优化方法、队列与调度的完全泛化，本发明可满足5G、工业互联网、数据中心网络等领域的需求。
1485 | 一种耐久性超疏水超疏油纺织品整理剂及其整理方法 | 发明授权 | 有效专利 | CN104911918B | CN201510362328.2 | 2015.06.26 | 2017.04.19 | 广州大学 | 吴旭 王正平 陈景远 钟细明 肖创洪 | 本发明提出了一种耐久性超疏水超疏油纺织品整理剂，所述耐久性超疏水超疏油纺织品整理剂包括以下原料混合而成:纳米级硅材料、含氟聚醚、异氰酸酯类化合物、催化剂和溶剂。本发明还提出了一种耐久性超疏水超疏油纺织品整理剂整理纺织品的方法，用所述耐久性超疏水超疏油纺织品整理剂对纺织品进行喷涂或浸涂，然后对纺织品进行预烘和培烘。本发明的耐久性超疏水超疏油纺织品整理剂的原料来源广泛、不含有含氟溶剂、并具有一定耐磨性和耐洗性，还具备超疏水超疏油的特性。本方法发明的耐久性超疏水超疏油纺织品整理剂在纺织品功能性整理和诸多纺织品制品领域具有明显的应用前景。本发明还提出的一种耐久性超疏水超疏油纺织品整理剂整理纺织品的方法，方法简单易行。
1486 | 基于建筑图纸的楼梯自动识别方法 | 发明授权 | 有效专利 | CN108416117B | CN201810141005.4 | 2018.02.09 | 2021.02.05 | 广州大学 | 谢鸿宇 郭静宜 胡恩轩 张家锐 杨楚琪 黄冬宁 宋扬 | 本发明公开了一种基于建筑图纸的楼梯自动识别方法，通过读取楼梯所在图层的信息以找出组成每一个梯段的端点的坐标数据对应写入一个梯段点集；并找出所有梯段中分别表示同一个楼梯的梯段；通过读取柱所在图层、墙所在图层以及门和窗所在图层的信息以找出组成楼梯的梯间的端点的坐标数据对应写入一个梯间点集；根据楼梯的梯段以及梯间确定楼梯的走向，获得梯段的高程数据，并找出组成楼梯的N个梯段平台的端点的坐标数据分别对应写入N个梯段平台点集以及获得梯段平台的高程数据；生成相应的梯段三角形点集、梯间轮廓线以及梯段平台三角形点集并输出。本发明能够提高建筑对象楼梯的识别效率及识别精度。
1487 | 一种无氟的超疏水织物及其制备方法 | 发明授权 | 有效专利 | CN111494987B | CN202010343164.X | 2020.04.27 | 2022.01.11 | 广州大学 | 毛桃嫣 肖润辉 郑成 吴旭 于丹凤 余晨 | 本发明公开了一种无氟的超疏水织物及其制备方法。这种超疏水织物包括基体，以及设于基体表面的涂层；其中，基体为碱化的聚酯织物；涂层为水性有机硅聚氨酯涂层。这种超疏水织物的制备方法，是将水性有机硅聚氨酯溶液喷涂在碱化的聚酯织物上，固化，热处理得到的。本发明通过分子设计合成一种水性有机硅聚氨酯，为超疏水织物的制备提供低表面能，再巧妙地利用碱处理，在聚酯织物上制备出超疏水织物所需的微纳米结构。本发明制备超疏水织物的方法简便、高效、经济、环保，能有效实现油水分离，无氟无颗粒，更易工业化。
1488 | 一种竹塑纤维复合板/橡胶片叠层隔震支座及其制作方法 | 发明授权 | 失效专利 | CN104356492B | CN201410753987.4 | 2014.12.09 | 2016.10.05 | 广州大学 | 谭平 徐凯 柯刚 李广洲 金建敏 龙耀球 周福霖 | 本发明公开了一种竹塑纤维复合板/橡胶片叠层隔震支座及其制作方法。所述隔震支座包括支座主体，所述支座主体包括橡胶片与竹塑纤维复合板，所述橡胶片与竹塑纤维复合板交替叠加，所述支座主体两外层为橡胶片，所述支座主体包括1‑10层竹塑纤维复合板。所述隔震支座的制作方法，包括以下步骤:S1、竹塑纤维复合板的制作，S2、橡胶片的制作，S3、支座主体的制作。本发明以竹塑纤维复合板取代钢板，将橡胶片与竹塑纤维复合板交替叠加，经硫化成型后得到一种可用于村镇和山区1‑5层建筑隔震的新型竹塑纤维复合板/橡胶片叠层隔震支座，其重量轻、成本低，在村镇和山区1‑5层低层建筑隔震领域具有良好的应用前景。
1489 | 一种数字助听器频率分辨力增强方法 | 发明授权 | 失效专利 | CN105357619B | CN201510930008.2 | 2015.12.11 | 2018.10.26 | 广州大学 | 邹采荣 王青云 梁瑞宇 汪家冬 | 本发明涉及语音信号处理技术领域，尤其涉及一种数字助听器频率分辨力增强方法，主要包括以下步骤:S1.获取患者频率分辨力下降频点的频率辨别阈和频率值；S2.根据频率辨别阈和频率值确定需要增强频率分辨力的频率拉伸区域和频率压缩区域；S3.对数字助听器输入的语音信号的频率拉伸区域进行非线性频率拉伸，对其频率压缩区域进行非线性频率压缩。本发明针对频率分辨力下降的区域，加大了该区域信号的频率间隔，提高患者的频率敏感度，提高数字助听器输入语音信号的频率分辨力，进而提高患者的言语识别能力和言语交流能力。
1490 | 一种基于石墨烯-三氧化钼的全固态钾离子选择性电极及其制备方法和应用 | 发明授权 | 有效专利 | CN113155933B | CN202110459263.9 | 2021.04.27 | 2022.11.15 | 广州大学 | 牛利 邱世平 甘世宇 钟丽杰 | 本发明公开了一种基于石墨烯‑三氧化钼的全固态钾离子选择性电极及其制备方法和应用，所述全固态钾离子选择性电极包括基体、设置在所述基体表面的转导层，以及覆盖在所述转导层表面的钾离子选择性膜，所述转导层包括石墨烯‑三氧化钼纳米复合材料。本发明使用石墨烯‑三氧化钼纳米复合材料来构建全固态钾离子选择性电极，将还原氧化石墨烯的高表面积、高导电性、高疏水性与三氧化钼的高氧化还原电容相结合，使全固态钾离子选择性电极的转导层同时拥有双电层、氧化还原电容、较强导电性和疏水性，有效地防止了电极水层的形成，对钾离子具有良好的响应以及优异的电位稳定性。
1491 | 基于无人机的建筑外观勘测方法、装置、设备及介质 | 发明授权 | 有效专利 | CN113110567B | CN202110242680.8 | 2021.03.05 | 2022.11.15 | 广州大学 | 陈柳洁 聂福林 赵烽尧 朱宇航 | 本发明公开了基于无人机的建筑外观勘测方法、装置、设备及介质，方法包括:确定无人机的飞行参数，所述飞行参数包括以下至少之一飞行控制参数、传感器参数、遥控参数、电池参数、云台参数以及相机参数；获取待勘测任务；根据所述待勘测任务，确定所述无人机的飞行路线规划；根据所述飞行参数和所述飞行路线规划，控制所述无人机完成所述待勘测任务。本发明对专业人员需求量小、工作周期短，方便进行大数据管理，实现了对任意形状的建筑进行覆盖性广、自动化高、智能性强的外观智能检测，可广泛应用于建筑勘测技术领域。
1492 | 一种震损连梁部分切除的加固结构及加固方法 | 发明授权 | 有效专利 | CN114016761B | CN202110181402.6 | 2021.02.09 | 2022.11.22 | 广州大学 | 王廷彦 周云 邓雪松 张超 | 本发明公开了一种震损连梁部分切除的加固结构及加固方法，所述加固结构包括:框架主体、传动组件以及紧固组件，所述方法包括以下步骤:步骤一:震损连梁部分切除，步骤二:连梁残余段加固，步骤三:阻尼器加装。本发明通过对连梁残余段加固成耗能性能好的连梁，能够很好的解决由于地震等造成连梁损坏的修复问题，并且当再次地震来临时，无需加固只需更换阻尼器即可，省时省力。
1493 | 一种利用白腐真菌降解烯啶虫胺的方法 | 发明授权 | 有效专利 | CN109022295B | CN201810999741.3 | 2018.08.30 | 2021.09.17 | 广州大学 | 王剑桥 田中佑典 森智夫 平井浩文 | 本发明涉及一种利用白腐真菌降解烯啶虫胺的方法，属于微生物技术领域。本发明的利用白腐真菌降解烯啶虫胺的方法，包括以下步骤:(1)接种白腐真菌YK‑624于PDA培养基(土豆葡萄糖琼脂培养基)培养，置于冰箱内4℃保存备用；(2)待菌丝长满后，截取直径为10mm的白腐真菌菌丝片接种于Kirk液体培养基中，于24～30℃静置培养3～5天；(3)加入0.05～0.15mM烯啶虫胺母液，于24～30℃继续静置培养3～5天。本发明利用白腐真菌体积小、比表面积大、繁殖能力强、适应性强等优势，开发的利用白腐真菌降解烯啶虫胺的方法具有降解率高、安全、无二次污染风险的优点。
1494 | 一种智能合约入侵检测方法、装置、终端设备及存储介质 | 发明授权 | 有效专利 | CN111683084B | CN202010506593.4 | 2020.06.05 | 2022.05.10 | 广州大学 | 田志宏 杜莎莎 苏申 曾标 林炼升 孙彦斌 崔翔 谭庆丰 | 本发明公开了一种智能合约入侵检测方法、装置、终端设备及存储介质，所述方法包括:采集当前区块链交易时的交易数据；其中，所述交易数据包括交易源地址信息以及特征指令序列调用信息；所述特征指令序列调用信息为待保护智能合约运行时由设置在所述待保护智能合约内的探针程序所采集的，调用指令序列的行为信息；将所述交易数据与预设的攻击特征数据进行匹配；其中，所述攻击特征数据存储在预设的智能合约攻击库内，所述攻击特征数据包括恶意地址以及攻击行为信息；根据所述交易数据与预设的攻击特征数据的匹配结果，判断是否存在入侵行为，若存在，则生成入侵检测警告。通过实施本发明实施例能提高智能合约的安全性。
1495 | 一种基于液晶空间光调制器实现光束聚焦反馈控制的方法 | 发明授权 | 有效专利 | CN107065124B | CN201710356859.X | 2017.05.19 | 2020.04.14 | 广州大学 | 陈志峰 谢志坤 钱伟岸 张金辉 李少锋 卫冠 邓荣标 | 本发明公开了一种基于液晶空间光调制器实现光束聚焦反馈控制的方法，利用液晶空间光调制器产生可编程的菲涅尔透镜结构，通过对光束进行位相或振幅调制，实现对光束焦点的轴向偏移与横向偏移的精确调节；在此基础上利用面阵探测器检测光束焦点的三维偏移信息，结合闭环算法及图像处理，进一步实现对光束聚焦点三维位置的实时反馈控制。本发明具有速度快、精度高、体积小以及可以便于实现聚焦位置三维控制的优点。
1496 | 基于stacking集成的APT组织识别方法、系统及存储介质 | 发明授权 | 有效专利 | CN111797394B | CN202010586298.4 | 2020.06.24 | 2021.06.08 | 广州大学 | 李树栋 张倩青 吴晓波 韩伟红 方滨兴 田志宏 殷丽华 顾钊铨 | 本发明公开了一种基于stacking集成的APT组织识别方法、系统及存储介质，方法包括:使用TF‑IDF算法结合n‑gram从恶意软件样本中提取出行为特征并向量化，形成恶意行为向量特征集；基于恶意行为向量特征集，计算特征之间的相关度和特征与类别之间的卡方值，对行为向量特征集进行两次筛选，获得低纬度的更优特征子集数据；构建多模型融合的Stacking集成学习APT组织识别模型，利用所述APT组织识别模型对新的APT攻击进行识别。本发明中对高维行为向量特征进行特征选择降低了数据集的复杂度；还考虑了数据集中的样本不平衡，采用了多模型集成训练，提高了识别准确度；另外本专利对于恶意样本的APT组织识别模型是经过机器学习训练得到的，提高了新样本的自动化识别效率。
1497 | 一种可自动调节高度的货架及货物存储装置 | 发明授权 | 有效专利 | CN109393763B | CN201811338474.1 | 2018.11.09 | 2020.07.31 | 广州大学 | 江帆 杨中杰 高检燕 苏俊杰 张福清 何桂东 冯俊维 | 本发明公开一种可自动调节高度的货架及货物存储装置，包括若干组竖向搭接的承载单元以及动力单元；其中，所述承载单元包括起到支撑和连接作用的固定架以及用于承载货物的移动架；所述动力单元包括一个提供动力的动力机构和若干个将动力传递至移动架上的传动机构，所述传动机构的数量等于承载单元的数量；所述动力机构包括动力源和用于驱动动力源与传动机构连接的动力匹配机构。所述货物存储装置包括两组货架和设置在两组货架之间的传动安装架。该货架和货物存储装置能够自动进行高度调节，解放人力，且能够调节到任意的高度，提高空间的存储效益。
1498 | 一种隧道路段安全行车系统和方法 | 发明授权 | 有效专利 | CN113706883B | CN202110923930.4 | 2021.08.12 | 2022.11.29 | 广州大学 | 綦科 杨柳 | 本发明公开了一种隧道路段安全行车系统和方法，该方法步骤包括:建立隧道路段的地形三维实景模型；实时采集和跟踪隧道路段所有静态目标和动态目标影像，并计算各静态目标和动态目标的位置，尺寸及运动状态信息；合成隧道路段实时路况三维实景；识别跟踪用户车辆，计算车辆相对于隧道的位置；发送隧道路段实时路况三维实景及指示信息至用户车辆；用户车辆通过三维显示方法，以用户个性化的显示亮度和显示内容显示车辆所在位置的隧道路段实时路况三维实景以及各静态目标和动态目标的位置及运动状态信息。本发明能够提供个性化的隧道路段三维实时路况显示能力，避免隧道路段光线变化引发的交通事故，有效提升隧道路段的驾驶安全性。
1499 | 基于深度强化学习的流调度方法、装置、设备及介质 | 发明授权 | 有效专利 | CN109614215B | CN201910074755.9 | 2019.01.25 | 2020.10.02 | 广西信安锐达科技有限公司 | 刘外喜 沈湘平 陈庆春 唐冬 卢锦杰 刘晓初 | 本发明公开了一种基于深度强化学习的流调度方法、装置、设备及介质，所述方法包括:构建面向流调度的深度强化学习架构，设计一种新型的参数(ROC AUC)作为该架构的奖励函数，以引导其代理帮助网络同时实现老鼠流的时限要求满足率最大化和大象流的流完成时间最小化；该架构为老鼠流、未知大小的大象流和已知大小的大象流建立三个相应的专用链路集，并根据流量的跨时空变化，为每个专用链路集分配带宽；在三个专用链路集内，针对老鼠流设计了基于优先级的机制进行调度，针对未知大小的大象流设计了基于稳定匹配的流调度方法进行调度，针对已知大小的大象流设计了基于比例分配的流调度方法进行调度，仿真实验结果证明与以前工作相比具有较大的优势。
1500 | 充电无线传感器网络恶意程序变异模型的最优控制方法 | 发明授权 | 有效专利 | CN112995997B | CN202110171185.2 | 2021.02.08 | 2022.11.29 | 广州大学 | 刘贵云 彭智敏 李君强 舒聪 梁倩韵 | 本发明公开了一种充电无线传感器网络恶意程序变异模型的最优控制方法，方法包括先构建可充电无线传感网络的网络节点状态转换图，状态转换图中的网络节点包括易感节点、感染节点、变异节点、低能节点和死亡节点；然后根据网络节点状态转换图列出节点的微分方程表达式；再根据微分方程表达式建立最优控制的成本代价目标函数；接着根据成本代价目标函数及约束条件确立哈密顿函数；最后根据哈密顿函数，利用极大值原理求解最优控制结果。本发明考虑到了节点能量状态和恶意程序感染及变异，能够准确模拟现实可充电无线传感器网络中恶意程序变异的情况，并准确合理地实现网络的最优控制。
1501 | 基于UAV对无线传感网充电的方法 | 发明授权 | 有效专利 | CN109451556B | CN201811430560.5 | 2018.11.28 | 2020.07.31 | 广州大学 | 刘贵云 蒋文俊 彭百豪 向建化 蓝雪婧 张杰钊 唐冬 | 本发明涉及无线传感网充电技术，为基于UAV对无线传感网充电的方法，包括步骤:收集各个传感器网络节点的ID、位置信息、剩余能量及工作状态；确定成员节点及成簇方案，求取成员节点和簇头节点的通信能耗；确定UAV的能量传输功率模型；通过优化算法求第m次随机周期性成簇方案中UAV对每个节点i充满电所需时间；从N种可能的成簇方案中用优化算法搜索UAV在任一位置对所有节点充满电所需时间，选取最大时间认定为UAV给整个无线传感网络充满电所需时间；从N种可能的成簇方案对应的最大时间中，找出最小的时间代价值及对应最优UAV充电位置或路径。本发明能在多轮能量消耗之后以最少时间代价将无线传感网充满电，使无线传感网可长时间稳定运行。
1502 | 具有异质界面耦合的双金属硫化物Ni3S2/FeS复合材料及其制备方法与应用 | 发明授权 | 有效专利 | CN110314690B | CN201910644020.5 | 2019.07.16 | 2022.04.19 | 广州大学 | 肖抗 谢靖欣 张依容 张亮 刘兆清 | 本发明属于能源催化材料技术领域，公开了一种具有异质界面耦合的双金属硫化物Ni3S2/FeS复合材料，并应用于电催化析氢反应(HER)、析氧反应(OER)以及全水分解。本发明通过电沉积法制备含有Ni和Fe的双金属氢氧化物前驱体，通过原位的硫化处理，形成具有异质界面的双相Ni、Fe硫化物复合材料。其中，NiS和FeS相分别对OER和HER反应过程中的过渡态OH和H具有强的吸附作用，进而协同提升材料的OER和HER性能。本发明制备的材料原位生长在载体上，因此相比其它方法，具有更强的电催化活性和更好的稳定性。
1503 | 一种基于区块链及可信硬件的物联网数据隐私保护方法 | 发明授权 | 有效专利 | CN110086804B | CN201910338028.9 | 2019.04.25 | 2021.08.31 | 广州大学 | 李进 黄悦芳 姜冲 | 本发明涉及基于区块链及可信硬件的物联网数据隐私保护方法，包括密钥管理及数据产生、数据访问控制策略定义及智能合约部署、数据访问及智能合约执行三个阶段，物联网数据由硬件可信实体IDA进行加密并将加密后的数据上传至云中存储；当有操作请求时，该可信实体调用智能合约的访问控制认证接口进行权限认证；权限认证通过后，由可信实体对操作执行服务器进行安全认证并通过安全信道将密钥发送给数据操作执行服务器；该服务器从云端下载数据后将数据解密并执行操作，在数据分析操作完成后向区块链写入数据使用记录。该方案通过将区块链与可信实体相结合，在不泄露原始数据隐私的情况下对数据有效操作，保证数据使用记录的完整性和安全性。
1504 | 一种碱激发粉煤灰矿渣压电传感器及其制备方法 | 发明授权 | 有效专利 | CN109273591B | CN201811002681.X | 2018.08.30 | 2022.02.18 | 广州大学 | 赵若红 周新雨 徐安 傅继阳 刘爱荣 吴玖荣 | 本发明公开了一种碱激发粉煤灰矿渣压电传感器及其制备方法。其制备方法包括:将粉煤灰和矿渣按质量比为7:3的比例混合后搅拌，获得灰体混合物，依次在灰体混合物中加入碱激发剂和PZT粉末并搅拌均匀，获得第一压电混合物；依次对第一压电混合物进行模具成型、脱模和养护处理后，获得片状结构的第二压电混合物；对第二压电混合物进行表面处理后，将导电银浆均匀涂覆在第二混合物片状结构的顶面和底面，继而放置在二甲基硅油中极化，获得第一压电片；将第一压电片和柔性电路板连接，获得第二压电片；将第二压电片嵌入预设的壳体中，获得碱激发粉煤灰矿渣压电传感器，通过实施本发明的实施例能够降低压电传感器的生产成本和降低能耗。
1505 | 一种多通路三维空间环绕声的虚拟重放方法 | 发明授权 | 有效专利 | CN109379694B | CN201811297263.8 | 2018.11.01 | 2020.08.18 | 华南理工大学广州大学 | 谢菠荪 张承云 刘路路 | 本发明所述的一种多通路三维空间环绕声的虚拟重放方法,它将多通路空间环绕声的信号经过和差运算和虚拟重放信号处理函数处理后，反馈给布置在水平的左前、右前，30º±10º高仰角面的左前上、右前上位置的四个真实扬声器重放，产生三维空间环绕声的听觉效果。本发明使多通路空间环绕声所需的重放扬声器数量与布置得到简化，适用于电视等不宜布置空间环绕声多个扬声器的场合。
1506 | 一种设计大数据驱动云机器人的方法 | 发明授权 | 有效专利 | CN104794214B | CN201510206126.9 | 2015.04.27 | 2018.06.26 | 广州大学 | 刘外喜 刘晓初 刘长红 朱萍玉 | 本发明提出一种设计大数据驱动云机器人的方法，设计思路为“瘦终端(机器人终端)+胖网络(云平台)”:机器人终端只负责执行，其一切行为都由云平台来控制。其主要步骤如下:1机器人的信息采集模块收集周围物理世界信息，并通过其无线通信模块发送给云平台；2基于大数据资源中数据，按照大数据驱动工作机制，云平台利用软件资源中的资源对障碍物分布图构建、物品模型识别、清扫模式等任务进行计算，产生供机器人执行的指令；3云平台通过网络模块向终端发送指令，终端的决策系统分析指令，运动控制模块、清洁模块等据此执行动作；4根据动作的执行结果，产生新的大数据，发回云平台并更新大数据资源；本方法可设计高智能、低能耗、低成本的网络化、数据化机器人。
1507 | 一种车架可升降的机器人行走装置 | 发明授权 | 失效专利 | CN102390462B | CN201110278860.8 | 2011.09.17 | 2013.03.13 | 广州大学 | 黄文恺 陈虹 唐连章 刘晓初 | 本发明涉及一种车架可升降的机器人行走装置，该行走装置具有一车架(1)、四只车轮(2)、设在每一车轮(2)与车架(1)之间的独立悬架和电机驱动装置；所述的独立悬架由悬臂(3)和减振器组成，其中，所述的悬臂(3)的轴线位于车架(1)的纵垂面内，且一头与车架(1)铰接，另一头与车轮(2)的轮轴(11)铰接，所述的减振器的下端铰接于悬臂(3)的中部，上端铰接于车架(1)上，其特征在于，所述的减振器由电动推杆(4)和同轴串设在电动推杆(4)的推杆(4-2)端部的双向作用筒式减振器(5)组成。本发明所述的行走装置具有越障能力强，行走平稳安全的优点。
1508 | 一种可持续深度学习的充电站/桩推荐系统及推荐方法 | 发明授权 | 有效专利 | CN110888908B | CN201911064357.5 | 2019.11.01 | 2022.06.28 | 广州大学 | 刘祥涛 张宇 田志宏 张天乐 殷丽华 李超 周娜琴 | 本发明公开了一种可持续深度学习的充电站/桩推荐系统及推荐方法，通过将可持续深度学习机制引入充电站/桩推荐系统，有效利用随时间不断变化的电动车辆、充电站/桩数据、用户数据、第三方数据等多元数据进行动态推荐，使充电站/桩得到充分利用，合理匹配车桩，为电动车辆推荐最佳充电站/桩，提高充电站/桩资源的利用率，有效解决电动车辆充电难的问题。
1509 | 基于机器人的工件加工方法、装置和存储介质 | 发明授权 | 有效专利 | CN110842912A | CN201910966897.6 | 2019.10.12 | 2020.02.28 | 广州大学 | 朱大昌 赖俊豪 鲁猛 朱章根 杨家谋 占旺虎 杜宝林 | 本发明公开了基于机器人的工件加工方法、装置和存储介质，方法包括以下步骤:获取操作位置，所述操作位置包括平台位置以及工件的至少一个加工位置；根据操作位置，确定驱动件的角度变化绝对值，所述驱动件至少为一个；根据角度变化绝对值和蚁群算法，得到加工路径；根据加工路径，对加工位置进行加工。本发明通过确定驱动件的角度变化绝对值，根据角度变化绝对值和蚁群算法，得到加工路径，能够根据驱动件的最小角度变化得到对工件加工的最优路径，使得机器人能够根据最优路径快速定位，并且简化了加工策略，提高了对工件加工的效率。本发明作为一种基于机器人的工件加工方法、装置和存储介质，可广泛应用于自动化加工领域技术领域。
1510 | 一种改性碳纤维及其在含油废水分离回收中的应用 | 发明授权 | 有效专利 | CN111851058A | CN202010527750.X | 2020.06.10 | 2020.10.30 | 广州大学 | 熊竹 何子俊 杨洋 胡春 | 本发明提供了一种改性碳纤维及其在含油废水分离回收中的应用，本发明改性碳纤维的制备方法包括以下步骤:将碳纤维电连接在正负电极上，并且将碳纤维置于电解液后对碳纤维施加电流密度为150～500A/m2的电流，所述电解液包括过氧化氢、水和零价铁纳米催化剂。本发明含油废水处理装置包括依次管路连通的聚结破乳器和气浮隔油池；所述聚结破乳器包括壳体和本发明所述改性碳纤维组成的改性碳纤维束，所述改性碳纤维束设置于所述壳体内部。本发明的改性碳纤维紧密堆叠时的水接触角小于30度，具有良好的亲水性，将本发明的改性碳纤维组成改性碳纤维束用于含油废水的破乳分离时，具有很好的破乳效果，破乳后的水相含油量低。
1511 | 基于透光度分布和投影视觉的集群系统自主避障方法 | 发明授权 | 在审专利 | CN115328194A | CN202210877929.7 | 2022.07.25 | 2022.11.11 | 广州大学 | 蓝雪婧 龚磊 赵志甲 邹涛 | 本发明公开了一种基于透光度分布和投影视觉的集群系统自主避障方法，包括以下步骤:1)首先对集群中个体进行建模；2)建立集群系统的内部通信机制；3)基于投影视图建立混合集群运动模型；4)基于投影视图定义集群系统中个体的透光度；5)构建具有两种行为模式的自主控制策略，其中控制参数基于个体透光度自适应调节；6)根据个体当前是否处于安全状态选择以基于安全的行为模式还是基于任务的行为模式。本发明在集群运动模拟中，个体安全地避开了攻击者，并在不分散的情况下重新聚合，这表明具有自主控制策略的集群系统具有适应动态环境和考虑集群整体利益的能力。
1512 | 板锥网壳结构的拓扑分解成型方法 | 发明授权 | 在审专利 | CN109992854A | CN201910207221.9 | 2019.03.19 | 2019.07.09 | 广州大学 | 王星 王凡 | 本发明属于建筑行业的空间结构成型技术，为板锥网壳结构的拓扑分解成型方法，包括步骤:选取球面网壳的球内接正多面体，将其投影到球面上，把球面划分为多个等边球面三角形，计算等边球面三角形的顶点坐标；将等边球面三角形中两个边按所在大圆上的弧等分Nx份，生成Nx+1对节点，再依次将生成的Nx对节点所在大圆弧进行等分，确定出等边球面三角形上所有节点坐标；计算球面上大圆弧等分节点坐标；生成上弦节点、腹板和上弦杆，得到短程线型球面板锥网壳模型。本发明能自动生成描述板锥网壳结节点、单元的信息及数据结构，自动生成描述板锥网壳结构边界条件的信息和荷载向量等，对板锥网壳结构进行自动成型。
1513 | 木薯淀粉制备十二烷基糖苷的方法 | 发明授权 | 失效专利 | CN103613620A | CN201310572254.6 | 2013.11.13 | 2014.03.05 | 广州大学 | 尚小琴 邓加林 刘鹏 刘汝锋 | 本发明公开了一种木薯淀粉制备十二烷基糖苷的方法，该方法先将木薯淀粉与短碳链脂肪醇在复合催化剂Ⅰ作用生成短碳链烷基糖苷，短碳链烷基糖苷再与正十二醇在复合催化剂Ⅱ生成十二烷基糖苷粗品，再经多种纯化过程获得十二烷基糖苷。本发明以独特的复合催化剂分步催化不同的反应，可有效的防止淀粉的结块自聚反应，抑制副反应的发生，所制备的十二烷基糖苷产率高，且为浅色产品，改善了十二烷基糖苷水溶液的色泽，并与市售烷基糖苷相比，具有更好的表面性能。
1514 | 一种红色上转换发光纳米材料及其制备方法 | 发明授权 | 在审专利 | CN111117604A | CN202010022362.6 | 2020.01.09 | 2020.05.08 | 广州大学 | 林浩 | 本发明属于发光材料技术领域，具体涉及一种红色上转换发光纳米材料及其制备方法。该上转换纳米材料的核层以NaErF4为基质，以Er离子作为激活离子和敏化离子，以Tm离子作为能量俘获中心，同时以Yb离子作为辅助敏化离子提高对激发光的利用率。此外，在其外包覆一层NaYF4钝化层，减弱其荧光猝灭效应，最终获得高强度红光发射。该上转换纳米材料制备工艺简单，设备成本低，容易操作，制备周期短，适合大批量生产。
1515 | 多阶段的无线可充电传感器网络对恶意程序的攻防方法 | 发明授权 | 有效专利 | CN111343178A | CN202010115363.5 | 2020.02.25 | 2020.06.26 | 广州大学 | 刘贵云 彭百豪 钟晓静 舒聪 唐冬 向建化 | 本发明涉及一种多阶段的无线可充电传感器网络对恶意程序的攻防方法，包括:S1，建立布置于可充电无线传感器网络中的太阳能能量补充装置，对所述太阳能充电模型进行数学描述；所述太阳能能量补充装置包括能捕获太阳能状态和不能捕获太阳能状态；S2，分时段建立可感染恶意程序的可充电无线传感器网络的流程图，并对流程图进行微分方程的描述；S3，分时段建立对应的代价成本函数，同时建立对应时段的哈密尔顿函数；S4，分时段根据微分博弈的双边极大值原理，分类求出无线传感器网络对恶意程序的最优攻防策略，这对无线可充电传感网中能量捕获对象是太阳能，潮汐能等具有周期性变化的能量具有非常大的指导意义。
1516 | 一种可攀爬楼梯的清洁机器人 | 发明授权 | 在审专利 | CN113197517A | CN202110504124.3 | 2021.05.08 | 2021.08.03 | 广州大学 | 唐睿智 萧仲敏 王煜 洪泽宁 | 本发明公开了一种可攀爬楼梯的清洁机器人，包括机器人本体以及驱动机构；机器人本体包括吸尘装置，吸尘装置包括吸尘部，吸尘部设置在所述机器人本体的底部；驱动机构包括升降驱动机构以及行驶驱动机构，升降驱动机构包括升降支撑件，沿着机器人本体爬楼梯的方向，升降支撑件包括前升降支撑件以及后升降支撑件，前升降支撑件以及后升降支撑件均有两组，两组前升降支撑件以及后升降支撑件分别设置在机器人本体的两侧；行驶驱动机构包括驱动轮，所述驱动轮包括前驱动轮以及后驱动轮；机器人本体的底部设有万向轮。本发明的可攀爬楼梯的清洁机器人能够适应不同阶梯高度的楼梯，并且具有结构简单、紧凑的特点。
1517 | 桥梁结构动力特性移动停车测试系统及测试方法 | 发明授权 | 在审专利 | CN115343089A | CN202211013560.1 | 2022.08.23 | 2022.11.15 | 广州大学 | 周军勇 卢泽林 张俊平 程俭廷 张力文 | 本发明公开了一种桥梁结构动力特性移动停车测试系统及测试方法，包括，RTK定位系统、车载加速度传感器和加速度采集系统安装在试验车上，无线加速度传感器，固定于桥梁上的某一位置，车载加速度传感器和无线加速度传感器与加速度采集系统连接；RTK定位系统，用于确定试验车在桥梁上的位置，车载加速度传感器，用于采集试验车振动加速度；无线加速度传感器，用于采集桥梁振动加速度；加速度采集系统，用于获取试验车振动加速度和桥梁振动加速度进行分析得到桥梁结构动力特性。本发明停车测试只需占用应急车道，对既有交通影响很小，在不中断交通的情况下对路网所有桥梁进行快速检测评估，相对现有的动载试验方法可以显著节省成本和提高效率。
1518 | 一种基于水下机器人的设备搭载平台 | 发明授权 | 有效专利 | CN112896469A | CN202110114193.3 | 2021.01.27 | 2021.06.04 | 广州大学广州市市政工程设计研究总院有限公司 仲恺农业工程学院 | 刘爱荣 胡晓勇 杨智诚 傅继阳 陈炳聪 袁向荣 汪大洋 朱立学 | 本发明公开了一种基于水下机器人的设备搭载平台，包括安装架以及两个以上安装座。所述安装架包括安装板以及两个以上固定于所述安装板底部的安装柱，所述安装板上开设有多个安装孔，所述安装板上铰接有防护网，所述防护网上开设有开口，所述开口上铰接有网门。安装架上设置的多个安装座可以安装各种型号的设备仪器，安装槽内的第一抵件与第二抵件相互配合，将需要进行安装的设备仪器固定住。防护网可以保护安装架的各种设备不会被水中生物或杂物所损坏。各种水下探测设备仪器均可以安装到安装槽上，而安装架安装到水下机器人上也十分便捷，提高水下机器人的搭载能力。
1519 | 一种建筑结构有限时间抗震控制方法、系统、装置及介质 | 发明授权 | 在审专利 | CN111240206A | CN202010058234.7 | 2020.01.19 | 2020.06.05 | 广州大学 | 王建晖 孔琪娟 马灿洪 严彦成 张烨 | 本发明公开了一种建筑结构有限时间抗震控制方法、系统、装置及介质。该方法通过建立建筑结构的第一力学模型；基于不确定执行器失效的约束条件，对所述第一力学模型进行调整，得到建筑结构在不确定执行器失效状态下的第二力学模型；通过模糊逻辑系统建立地震波加速度的预测模型；基于所述第二力学模型和地震波加速度的预测模型，分析得到所述建筑结构的控制器输出约束。通过使用本发明中的方法，能够保证建筑在具有不确定性的执行器失效的情况下，仍可在有效时间内快速稳定，提高了建筑的安全性。本发明可广泛应用于主动抗震技术领域内。
1520 | 一种基于Wi-Fi信号的动作识别方法及装置 | 发明授权 | 失效专利 | CN112600630A | CN202011420917.9 | 2020.12.07 | 2021.04.02 | 广州大学 | 李超 李凡 方滨兴 殷丽华 王滨 孙哲 罗熙 王星 李丹 | 本发明公开了一种基于Wi－Fi信号的动作识别方法，包括:获取Wi－Fi信号发射器发射的Wi－Fi信号，并对所述Wi－Fi信号进行预处理操作，得到所述Wi－Fi信号的信道状态信息；将所述信道状态信息进行降噪处理，得到至少一组稳定的幅度比值和相位差值；并对所述幅度比值和相位差值进行滤波，将滤波后方差较大的子载波中的幅度比值和相位差值进行特征提取；其中，所述特征提取包括:提取不同时间段内时域信息和频域信息；将所述时域信息和频域信息通过预设的机器学习模型进行训练和预测，判断识别出用户的动作。通过本发明，使用者不需要额外佩戴用于体感识别的硬件设备，只需在Wi－Fi环境中即可实现动作识别，让用户拥有更好的动作识别体验。
1521 | 一种碘氧化铋光催化剂及其制备方法和应用 | 发明授权 | 失效专利 | CN110180566A | CN201910443632.8 | 2019.05.24 | 2019.08.30 | 广州大学 | 黄勇潮 李坤珊 李雅 张尤 王平山 | 本发明提供了一种碘氧化铋光催化剂及其制备方法和应用，所述方法包括以下步骤:(1)将铋盐溶于乙二醇中，得到A溶液，将碘化盐溶于甲醇中，得到B溶液；(2)将A溶液和B溶液混合分散均匀置于密闭容器中于140‑180℃反应6‑10h，降温后分离得到固体C；(3)将固体C用有机溶剂和水交替洗涤后干燥，制备成粉末状的固体C；(4)将粉末状的固体C置于紫外光下辐照，得到所述碘氧化铋光催化剂。本发明的方法结合密闭容器中的水热合成反应和紫外光下辐照制备碘氧化铋光催化剂，制备方法简单，成本低，不添加任何有机溶剂，反应温度较低，对装置的要求低，安全环保。本发明的方法制备得到的碘氧化铋光催化剂形成较多的氧缺陷，催化效率高。
1522 | Hedgehog信号通路抑制剂治疗自闭症的用途 | 发明授权 | 在审专利 | CN112741904A | CN201911038393.4 | 2019.10.29 | 2021.05.04 | 中国科学院分子细胞科学卓越创新中心广州大学 | 景乃禾 张轲 唐珂 | 本发明涉及Hedgehog信号通路抑制剂治疗自闭症的用途。本发明首次发现通过抑制Hedgehog信号通路能够治疗自闭症，并且实验验证了Hedgehog信号通路抑制剂能够明显改善自闭症行为缺陷，能够用于制备治疗自闭症的药物。
1523 | 可减少地铁振动的既有建筑减振结构及其设计方法 | 发明授权 | 在审专利 | CN113684940A | CN202110909102.5 | 2021.08.09 | 2021.11.23 | 广州大学 | 周云 梁秋河 张卫多 李钧睿 | 本发明涉及振动及噪声控制结构技术领域，公开了一种可减少地铁振动的既有建筑减振结构，包括:底板层；减振加强层设于所述底板层上；所述减振加强层由下至上依次包括橡胶层、钢筋混凝土层和装修层；若干个所述第一支撑结构排列布设在所述减振加强层上；第一楼板设于若干个所述第一支撑结构上；若干个所述第二支撑结构排列布设在所述第一楼板上；第二楼板设于若干个所述第二支撑结构上；所述第一楼板、第二楼板上均设有所述竖向TMD减振装置。本发明提供的可减少地铁振动的既有建筑减振结构以减振加强层、竖向TMD减振装置联合应用，有效地减少振动波传递至上部结构，起到良好的减振作用，进而有效地减少该既有建筑结构的竖向振动。
1524 | 一种利用磁铁矿修饰物处理固体废物焚烧飞灰中重金属的方法 | 发明授权 | 失效专利 | CN110468284A | CN201910856734.2 | 2019.09.10 | 2019.11.19 | 广州大学 | 唐进峰 吴启航 苏敏华 吴焰宏 张鸿郭 | 本发明提供了一种利用磁铁矿修饰物处理固体废物焚烧飞灰中重金属的方法，属于环境治理以及固体废物处理技术领域。本发明方法先用盐酸将飞灰中的金属浸出，再用腐殖酸改性磁铁矿将浸出液中的镉和铅有效的去除，此外，还可利用配制在脂肪族化合物中的5‑壬基水杨醛肟回收浸出液中的铜，利用配制在脂肪族或芳香族化合物中的二硫代膦酸572回收浸出液中的锌，从而回收和去除了飞灰中的重金属，实现飞灰中重金属的综合处理及资源化。本发明方法工艺简单、绿色环保、易实施，适合大批量生产和工程应用，对处理飞灰中的重金属具有重大意义。
1525 | 一种晾衣架 | 发明授权 | 失效专利 | CN104074034A | CN201410337442.5 | 2014.07.15 | 2014.10.01 | 广州大学 | 游思坤 | 本发明公开了一种晾衣架，它包括四根摆杆(2)、一个晾衣框架(5)、两根连接杆(3)、一根驱动销(14)和一只驱动轮(10)，其中，所述的四根摆杆(2)的上端都铰接于阳台天花板上，且，四个铰接点的连线为矩形，该矩形有两条边垂直于房屋墙壁；所述的摆杆(2)每一根均由一根上摆杆和一根下摆杆相互铰接构成，且，每一根上摆杆远离房屋墙壁的侧面设有沟槽，所述下摆杆的上头铰接在上摆杆下头的沟槽内，由所述沟槽的底面限制下摆杆朝房屋墙壁方向摆动；本发明所述的晾衣架晾晒的衣物多、能伸展到阳台外接受阳光照射，并可收缩回阳台内部并且升高，操作方便、安全、实用。
1526 | 一种具有成瘤性风险的细胞、其分子标记及它们的应用 | 发明授权 | 有效专利 | CN107904299A | CN201711172487.1 | 2017.11.21 | 2018.04.13 | 广州大学 | 乔云波 | 本发明涉及一种具有成瘤性风险的细胞、其分子标记及它们的应用。本发明具有成瘤性风险的细胞的分子标记为Oct4和Stra8双阳性，本发明具有成瘤性风险的细胞含有所述分子标记；本发明的分子标记可用于鉴定神经干细胞移植的成瘤性风险或制备用于鉴定神经干细胞移植的成瘤性风险的试剂盒。本发明还提供一种降低神经干细胞移植的成瘤性风险的方法，该方法利用所述具有成瘤性风险细胞中激活的信号通路的抑制剂处理神经分化过程中的细胞，可消除Oct4+/Stra8+双阳性细胞并抑制神经干细胞移植的成瘤性。
1527 | 一种一体式油水两相泵 | 发明授权 | 有效专利 | CN107013433A | CN201710217349.4 | 2017.04.05 | 2017.08.04 | 广州大学 | 江帆 黎斯杰 | 本发明公开一种一体式油水两相泵，包括泵壳、滑片泵装配部件、柱塞泵装配部件、转轴以及环状流喷嘴，其中:所述泵壳包括沿着转轴的轴线方向依次设置的第一泵壳、第二泵壳以及第三泵壳；所述滑片泵装配部件设置于第二泵壳内，所述柱塞泵装配部件设置于第三泵壳内。本发明将两个单级泵集合在一起由同一个动力驱动，更容易保证两个单级泵同时工作，并且结构紧凑，简化了管道的连接和密封，有利于油水环状流输送法的推广应用。
1528 | 一种水性无氟防指纹防污聚合物复合涂层及其使用方法 | 发明授权 | 失效专利 | CN107033761A | CN201710161250.7 | 2017.03.17 | 2017.08.11 | 广州大学 | 吴旭 王正平 刘敏换 赵晓圳 张铱淳 | 本发明公开了一种水性无氟防指纹防污聚合物复合涂层及其使用方法。所述涂层按质量百分比计包括如下组分:水性含硅丙烯酸酯类聚合物10‑90％、交联组分0‑50％、催化剂0‑5％、助溶剂5‑50％、水0‑85％。本发明中低表面能含硅基团以化学键接入聚合物结构并最终均匀地分散在聚合物涂层表面和体相中，使涂层表里结构均一，涂层表面磨损后，内部仍具有理想的防指纹防污性能。因此，涂层的防指纹防污防性能不受弯曲、冲击、刀刮、砂磨、盐腐蚀等外界因素影响。水分散以及无氟体系环保和价格低廉的实用性，良好的透明性，对基材的广泛适用性，以及在各种外界环境下较好的耐久性使本发明中防指纹防污涂层具有一定的应用前景。
1529 | 一种智能超表面与中继的协作系统辅助无人机通信方法 | 发明授权 | 在审专利 | CN113890586A | CN202111069797.7 | 2021.09.13 | 2022.01.04 | 广州大学 | 唐冬 李一聪 黄高飞 赵赛 郑晖 刘贵云 | 本发明涉及一种智能超表面与中继的协作系统辅助无人机通信方法，其包括建立两阶段的传输协议和信道模型；获得智能超表面与中继协作系统辅助无人机数据采集速率与中继接收与发送的两阶段的时间分配系数、智能超表面的两阶段的相位和无人机的位置之间的关系；优化中继接收与发送的两阶段的时间分配系数、智能超表面的两阶段的相位和无人机的位置；部署智能超表面和中继，使智能超表面、中继与无人机、传感器节点之间建立视距通信链路。解决了当RIS部署在接近地面用户的位置时，RIS辅助无人机通信带来的性能提升极大受限的问题。本发明具有提升部署在接近地面用户位置的RIS辅助无人机通信性能的效果。
1530 | 一种半柔性基层材料及制备方法 | 发明授权 | 失效专利 | CN101864717A | CN201010213760.2 | 2010.06.29 | 2010.10.20 | 广州大学 | 吴旷怀 李丹 李燕枫 杨国良 | 本发明提供了一种半柔性基层材料及制备方法，属于改性及乳化技工技术领域，其按重量百分比由以下组分组成:90％-95％骨料；3％-8％水泥；2％-16％SBS改性乳化沥青。制备方法在于先将水泥与石料干拌混合均匀后，加水和SBS改性乳化沥青搅拌，混合均匀后得到半柔性基层材料。本发明优于刚性基层材料及柔性基层材料，用其生产的混合料抗永久变形性好，提高半刚性基层的早期强度以及缩短强度形成的时间，同时通过添加乳化沥青增加柔性，取沥青稳定基层和水泥稳定基层之长，补其之短，刚度适宜、强度较高、温度敏感性较小、低温抗裂性较好减少和防止基层开裂，从而防止路面反射裂缝，表现出良好的路用性能，延长道路使用寿命。
1531 | 基于能量采集无线传感器网络的能量管理方法 | 发明授权 | 有效专利 | CN105120474A | CN201510423061.3 | 2015.07.17 | 2015.12.02 | 广州大学 | 刘贵云 何天祺 姚菁 唐冬 周亚州 邬嘉麒 | 本发明涉及一种基于能量采集无线传感器网络的能量管理方法:结合容差修正网络最大流FF算法，对数据传输量进行网络流链路增广，同时簇首的选举机制引入容差因素，保证增广链路有足够的容量即保证信道带宽可供数据流传输。本发明提供的基于能量采集无线传感器网络的能量管理方法的创新点在于结合了网络流优化的相关理论知识和原则，根据所设定的具体太阳能采集模型，设计传感器节点相应的工作模式，在整个无线传感器网络能量充裕时期在数据流方面对网络性能进行优化。本发明可兼顾维持网络能耗均衡，保证网络的生命周期，同时可以高效地利用环境能量，提高网络性能。
1532 | 一种可反复使用且不伤基材表面的水凝胶胶黏剂及其制备和应用 | 发明授权 | 有效专利 | CN110144183A | CN201910367533.6 | 2019.05.05 | 2019.08.20 | 广州大学 | 徐秀彬 陈睿 吴旭 于丹凤 王正平 刘敏换 肖创洪 黄建嘉 | 本发明属于水凝胶领域，公开了一种可反复使用且不伤基材表面的水凝胶胶黏剂及其制备和应用。所述的可反复使用且不伤基材表面的水凝胶胶黏剂，由单体甲基丙烯酸羟乙酯和丙烯酰胺，以及交联剂六亚甲基二异氰酸酯‑三聚体在水中通过自由基聚合合成得到。本发明通过使用简单的市售并且不需要化学改性的单体，在不改变组成的情况下，通过改变聚合温度调控水凝胶聚合物分子链长来得到自修复，高拉伸性和自粘性水凝胶。制备的水凝胶自愈特性至关重要，特别是当它们用于承重应用时。水凝胶从损伤中表现出内在自我修复的能力将增加它们的耐用性，使用寿命，可靠性和安全性。
1533 | 一种基于无核密度仪的橡胶沥青压实工艺方法 | 发明授权 | 失效专利 | CN102345269A | CN201110197587.6 | 2011.07.14 | 2012.02.08 | 广州大学 | 杨国良 吴旷怀 周煌 周岭 李燕枫 包秀宁 张宏武 李军 黄博彦 | 本发明是基于无核密度仪的橡胶沥青压实工艺方法，属于无损检测领域。该方法首先通过橡胶沥青路面试验路采集密度数据，绘制两者关系图，对无核密度仪读数进行标定，然后再利用无核密度仪对橡胶沥青路面沥青层压实度进行实时监控与压实优化。本发明在不破坏橡胶沥青路面沥青结构层的前提下，可简单、快速、准确地对橡胶沥青面层压实度进行控制，并对压路机碾压工艺进行优化。本发明具有现场操作简便、无辐射、无破损、检测成本低等优点。
1534 | 一种2-二氟亚甲基取代嘧啶并[1,2-a]苯并咪唑化合物及其制备和应用 | 发明授权 | 有效专利 | CN108690027A | CN201810626592.6 | 2018.06.15 | 2018.10.23 | 广州大学 | 刘运林 林晓彤 毛翔宇 陈国术 | 本发明属于医药化工领域，公开了一种2‑二氟亚甲基取代嘧啶并[1,2‑a]苯并咪唑化合物及其制备和应用。该2‑二氟亚甲基取代嘧啶并[1,2‑a]苯并咪唑化合物的结构式如下所示，其具有较好的生理活性，有望成为一类新型的钙拮抗剂。本发明还公开了该化合物的制备方法。该制备方法具有反应原料和催化剂廉价易得；反应条件温和，对环境友好，操作简单方便；底物的普适性广，对一系列2‑二氟亚甲基取代嘧啶并[1,2‑a]苯并咪唑产物均可取得很高的产率等优点。
1535 | 一种地震地区UHPC临时板房及架设方法 | 发明授权 | 在审专利 | CN112523547A | CN202011535503.0 | 2020.12.22 | 2021.03.19 | 华南理工大学广州大学 | 李勇浩 韦芳洲 范学明 马海涛 魏鹏 徐郁峰 | 本发明提供的一种地震地区UHPC临时板房，包括UHPC预应力墙、UHPC带肋楼板和附属设施，UHPC预应力墙的墙体内设置有预应力钢筋；UHPC带肋楼板固定位于UHPC预应力墙的顶部；附属设施包括门和窗，门和窗均设置在UHPC预应力墙上。还提供该临时板房的架设方法，包括挖槽并进行基础的施工；将预制的UHPC预应力墙板拼装成UHPC预应力墙；在UHPC预应力墙顶部加盖固定UHPC带肋楼板；将门和窗安装在UHPC预应力墙板上。本发明提供的临时板房，具备良好的隔热、隔音和耐火性能，耐磨损性能好，能循环多次使用，经济效益高，且采用预应力墙使得板房的整体稳定性高，抗冲击能力强，不易在大风、强降雨、地震等恶劣环境中受到损坏。
1536 | 一种用于物联网环境的区块链跨链共识方法和系统 | 发明授权 | 在审专利 | CN114297680A | CN202111614323.6 | 2021.12.27 | 2022.04.08 | 广州大学 | 陈孔阳 邱丽娟 郑杰 张洪发 杨曦 | 本发明涉及一种用于物联网环境的区块链跨链共识方法和系统，其方法包括步骤:S1、设置多个物联网终端设备，将各个物联网终端设备感知的数据上传至各自不同的区块链中；S2、为每条区块链配备一台边缘设备作为公证人节点，所有公证人节点互相连通，组成公证人边缘计算网络；S3、进行跨链任务，将需要进行共识验证的区块链数据通过自己的公证人节点向网络发送共识验证请求；由网络其他公证人节点完成共识验证计算任务；将计算结果反馈给请求跨链验证的公证人节点，完成跨链任务。本发明通过构建多个公证人节点的公证人边缘计算机网络，挖掘网络节点的计算能力互相进行共识认证，支持多个任务的同时认证，大大加快多任务跨链共识的处理速度。
1537 | 一种含胍基结构单元的多环螺吲哚啉化合物及其制备方法和应用 | 发明授权 | 有效专利 | CN112480129A | CN202011343099.7 | 2020.11.26 | 2021.03.12 | 广州大学 | 刘运林 林晓彤 吴广城 黄冰云 李嘉慧 陈国术 | 本发明属于化合物合成领域，公开了一种含胍基结构单元的多环螺吲哚啉化合物，其化学结构如下所示，所述的含胍基结构单元的多环螺吲哚啉化合物具有较好的药物活性，可用于制备抗肿瘤药物。本发明还公开了含胍基结构单元的多环螺吲哚啉化合物的制备方法。本发明所述含胍基结构单元的多环螺吲哚啉化合物的制备方法具有原料和催化剂便宜易得；反应条件温和，操作简单方便；底物的普适性广，对一系列的含胍基结构单元的多环螺吲哚啉产物均可取得很高的产率等优点。
1538 | 一种预测含初始分层损伤复合材料的剩余疲劳寿命的方法 | 发明授权 | 在审专利 | CN109858152A | CN201910094895.2 | 2019.01.29 | 2019.06.07 | 广州大学 | 张芝芳 梁智洪 廖兴升 傅继阳 刘爱荣 吴玖荣 | 本发明提供了一种预测含初始分层损伤复合材料的剩余疲劳寿命的方法，本发明将模态频率‑剩余疲劳寿命数据库用于训练人工智能算法，将模态频率作为输入，疲劳寿命作为输出，构建出频率数据与疲劳寿命数据一一映射的疲劳寿命预测模型；然后测量待测样品的模态频率，将该实测频率输入疲劳寿命预测模型，得到复合材料层合板的剩余疲劳寿命。本发明提供了一种预测含初始分层损伤复合材料的剩余疲劳寿命的方法，本发明的方法只需采用振动设备采集频率，并进而预测疲劳寿命，简便易行；本发明能够进行在线预测、对复合材料无损伤、成本低、相对于其他现有的疲劳寿命预测方法而言，操作简便，预测精度较好。
1539 | 纤维增强环氧树脂/聚氨酯叠层隔震支座及其制作方法 | 发明授权 | 有效专利 | CN103742579A | CN201410051727.2 | 2014.02.14 | 2014.04.23 | 广州大学 | 谭平 柯刚 金建敏 徐凯 龙耀球 | 本发明涉及隔震技术领域，具体是涉及一种纤维增强环氧树脂/聚氨酯叠层隔震支座。该纤维增强环氧树脂/聚氨酯叠层隔震支座包括支座主体；支座主体由纤维增强环氧树脂板及聚氨酯弹性体板交替叠加粘接而成。本发明纤维增强环氧树脂/聚氨酯叠层隔震支座价格低，施工工艺简单，其压应力限值小于叠层钢板橡胶支座的压应力限值，适用于小城镇、农村、山区的低层建筑、多层建筑、桥梁、工业设备和贵重文物。本发明还涉及这种纤维增强环氧树脂/聚氨酯叠层隔震支座的制作方法。
1540 | 一种核壳结构γ-Al2O3的制备方法及其应用 | 发明授权 | 在审专利 | CN113713756A | CN202110901434.9 | 2021.08.06 | 2021.11.30 | 广州大学 | 蔡卫权 罗锦璐 党成雄 彭锦豪 | 本发明涉及一种核壳结构γ‑Al2O3的制备方法及其应用。所述方法包括:称取碳源、甘氨酸、铝盐和沉淀剂，溶于水中，将所得溶液进行水热反应，反应冷却后取出的产物经分离、洗涤、干燥和研磨后，在空气氛围下焙烧。本发明以特定的五碳糖为碳源，经一步水热反应后，碳球的外表面与内核同时沉淀出薄水铝石铝，焙烧除去碳球后，形成一种独特核壳结构的γ‑Al2O3粒子。该材料不仅具有颗粒尺寸均匀、比表面积较高的优点，而且能够处理高浓度的有机砷废水。处理对氨基苯胂酸(p‑ASA)废水时，吸附量可达101.74mg/g。此外，本发明引入碳模板剂绿色环保，成本低，为解决常规材料处理有机砷废水吸附量低的难题提供一种方案。
1541 | 葛仙米的培养方法及其在水净化处理中应用 | 发明授权 | 在审专利 | CN113337443A | CN202110712704.1 | 2021.06.25 | 2021.09.03 | 广州大学 | 夏建荣 沈伊洁 金鹏 | 本发明公开了葛仙米的培养方法及其在水净化处理中应用，其主要包括将葛仙米与中水混合后进行培养，每升中水混合5～20g葛仙米。本发明还提供了所述葛仙米在水净化处理中的应用，该应用可有效去除中水的磷、氨氮和硝氮，且葛仙米的生长速度高于普通培养基。
1542 | 基于能量收集非易失性处理器的缓存数据管理方法、介质 | 发明授权 | 在审专利 | CN113190473A | CN202110483538.2 | 2021.04.30 | 2021.07.30 | 广州大学 | 王艳 房贺年 邓霞 李先睿 | 本发明公开了一种基于能量收集非易失性处理器的缓存数据管理方法、介质，首先针对非易失性存储器MLC STT‑RAM进行逻辑分区，形成soft块和hard块；针对易失性存储器SRAM块与非易失性存储器逻辑分区后得到的soft块，设置数据状态机；基于NVP能量剩余量Q与高能量阈值和低能量阈值的大小关系，确定最终管理方法，包括执行缓存管理、执行预备份和备份的过程，缓存管理方法按照目标块TB的命中位置、读写操作进行管理，使得具有读敏感的数据尽可能地加载在soft块中，具有写敏感的数据尽可能分布在SRAM块中，本发明方法能够在充分利用缓存空间和保证备份成功的前提下提升系统性能，并且有效降低了备份冗余，减少备份开销。
1543 | 一种提高花生粕利用及营养价值的方法 | 发明授权 | 有效专利 | CN104095185A | CN201410337483.4 | 2014.07.15 | 2014.10.15 | 菲吉乐科(南京)生物科技有限公司 | 曾庆祝 张春雨 毛晓宇 陈晓丹 林思敏 | 本发明公开了一种提高花生粕利用及营养价值的方法，属于生物工程技术领域，特别涉及农副产品的综合利用及开发。本发明通过微生物混菌发酵与酶解结合的方法，利用混合菌种与酶解耦合的结合应用优势，使花生粕中的多糖和蛋白质等大分子物质分解成可溶性低分子糖类、多肽及氨基酸等易于被人体吸收利用的水溶性小分子成份。产物可作为食品营养配料、保健食品功能成分、调味品及饮品辅料等运用到食品领域中，具有利用率高、应用广泛等优点。
1544 | 一种双螺旋沸腾强化结构及其制造方法 | 发明授权 | 有效专利 | CN103968707A | CN201410216399.7 | 2014.05.21 | 2014.08.06 | 广州大学 | 向建化 张春良 陈胜 周伟 游先仁 | 本发明涉及一种双螺旋沸腾强化结构及其制造方法，其中强化结构包括大螺距螺旋状沟槽及小螺距螺旋状沟槽；大螺距螺旋状沟槽数量为复数条，复数条大螺距螺旋状沟槽呈等距阵列设于工件表面；小螺距螺旋状沟槽数量为一条，呈涡卷状设于工件表面。与现有技术相比，本发明中采用普通车床与数控铣床相结合的加工方法克服了微沟槽结构的形状难以控制的缺点；此沸腾强化结构可利用普通常用机床及工装进行加工，加工效率与性价比高；该蒸发结构螺旋槽之间互相交叉形成四周融会贯通型微沟槽，可增大散热器蒸发端蒸发面的表面积，大大提高核态强化沸腾性能，具有结构简单，易于实现，沸腾效率高和适合于产业化生产等特点。
1545 | 一种变刚度摩擦摆支座 | 发明授权 | 在审专利 | CN113374107A | CN202110738410.6 | 2021.06.30 | 2021.09.10 | 广州大学 | 曹飒飒 胡付龙 | 本发明公开了一种变刚度摩擦摆支座，包括上钢板、滑块、下钢板和SMA索，所述下钢板包括第一钢板和第二钢板，所述第一钢板与第二钢板连接，所述第二钢板设有曲面部，所述曲面部包括小半径球面部和重力井曲面部，所述小半径球面部位于重力井曲面部的中心，所述滑块的上端安装于上钢板，所述滑块的下端安装于小半径球面部，所述上钢板通过SMA索与第一钢板连接。本发明赋予该支座自复位能力，赋予该支座变刚度的优点和可抵御极罕遇地震动。
1546 | 一种钢管混凝土拱桥立柱与拱肋节点构造 | 发明授权 | 有效专利 | CN106835933A | CN201611193002.2 | 2016.12.21 | 2017.06.13 | 广州大学 | 刘坚 孙学水 邹勇辉 朱玉 陈原 袁华 毛捷 | 本发明涉及建筑工程技术领域，尤其涉及一种用于连接钢管混凝土拱桥立柱与拱肋的节点构造，用于连接混凝土拱桥的立柱与拱肋，所述节点构造包括用于与混凝土拱桥的立柱连接的平面钢板，用于与拱肋连接的曲面钢板，所述平面钢板与曲面钢板通过若干接头加劲肋连接，本发明能够避免混凝土在拱肋与立柱的连接处形成楔形块体对其焊缝产生巨大挤压力，使结构能处于良好的受力状态；节点构造可一体浇筑成型，钢铁厂浇筑成型比焊接成型极大的减少了残余应力的危害，且可批量生产，可操作性强、定位精确性高；且具有结构简单、重量轻，运输方便，实用性强的优点。
1547 | 混凝土透水系数的测试装置和测试方法 | 发明授权 | 在审专利 | CN106644876A | CN201610894594.4 | 2016.10.13 | 2017.05.10 | 广州大学广州市第四建筑工程有限公司 | 焦楚杰 江涌波 张国强 李琦舟 | 本发明公开了混凝土透水系数的测试装置和测试方法。所述混凝土透水系数的测试装置，包括水槽、垫块、标有刻度线且用于容纳混凝土试件的透水管、橡皮泥和出水管；垫块设于水槽内的底板上；透水管位于水槽内且设于垫块上；橡皮泥的形状和透水管的内壁相配合，实现将混凝土试件与透水管内壁之间的缝隙密封；出水管连通水槽。本发明采用以上结构和方法，简单、易制作、易操作、计算过程简单，可以满足透水率的测试需求；体积小、重量轻，只需一个人就可以完成实验的测试。实验装置制作过程简单，所需材料少，实验过程直观。通过设计成特定的尺寸，采用简化后的公式即可方便、快捷的计算出透水系数。
1548 | 材料各向异性弹性常数检测方法、系统、装置及存储介质 | 发明授权 | 有效专利 | CN110702504A | CN201910911045.7 | 2019.09.25 | 2020.01.17 | 广州大学 | 蔡长青 黄永辉 陈慧敏 | 本发明公开了一种材料各向异性弹性常数检测方法、系统、装置及存储介质，该方法包括:通过全场应变测量技术获取材料的变形位移及应变信息，基于特征函数虚场法建立多组不同的虚场并基于所述虚场对变形位移及应变信息进行分析，从而最终检测出所述材料的各向异性弹性常数。该系统包括测量模块、获取模块、检测模块、处理模块和显示模块。该装置包括用于存储程序的存储器以及用于加载程序以执行所述方法的处理器。通过使用本发明的方法，可以一次性获取到材料的多个力学参数，大大减少了材料力学试验成本的投入，提高了工作人员进行材料分析工作的效率。本发明可广泛应用于材料检测技术领域。
1549 | 一种自掺杂生物基碳材料及其制备方法和用途 | 发明授权 | 在审专利 | CN110217773A | CN201910400786.9 | 2019.05.15 | 2019.09.10 | 广州大学 | 徐常威 张婵娟 吴凯燕 黄舒平 李巧贤 | 本发明公开了一种自掺杂生物基碳材料的制备方法，(1)将生物基碳材料清洗、烘干并研磨成粒径为100‑500目的粉末；(2)将生物基碳材料的粉末和金属化合物溶液混合得到混合物A；(3)将所述混合物A进行碳化，得到材料B；(4)将材料B用洗涤剂清洗，然后烘干，即得所述自掺杂生物基碳材料。该材料可用于醇类燃料电解水、超级电容器、全解水催化剂的自掺杂生物基碳材料，在Pd的负载量相同的条件下，充分利用生物基碳材料本身的特点，除了自掺杂一些非金属杂原子以外，再掺入的少量的过渡金属后，析氧反应的过电位明显降低，负移10％，电阻明显减小，具有良好的稳定性，且制备成本低廉，方法简便、性能优异。
1550 | 一种全指向性声源扬声器系统的频率响应均衡处理方法 | 发明授权 | 失效专利 | CN101778321A | CN200910214126.8 | 2009.12.24 | 2010.07.14 | 广州大学 | 蔡阳生 张承云 王杰 | 本发明公开了一种全指向性声源扬声器系统的频率响应均衡处理方法，(1)设计一个带通滤波器，上、下截止频率为扬声器系统的工作频率范围上下限；(2)通过对需频率响应均衡的扬声器系统进行电声测试，得到扬声器系统的幅度频率响应，分析其幅度频率响应的峰谷，得出“峰”、“谷”分别对应的中心频率、Q值和增益或衰减；(3)设计相应的峰谷相逆的均衡器并根据步骤(2)的分析结果确定频率响应均衡所需的参数，最终确定均衡器所需参数，并由均衡器对步骤(1)处理后的信号进行“削峰补谷”；(4)得到由滤波器和均衡器串接组成的均衡系统，并接在信号源与功率放大器之间。从而达到频率响应较为平滑，相邻频段的幅度变化较为平缓均衡。
1551 | 基于微信公众平台的实验室设备管理控制方法及系统 | 发明授权 | 有效专利 | CN107547362A | CN201710812095.0 | 2017.09.11 | 2018.01.05 | 广州大学 | 刘长红 杨兴鑫 秦剑 唐冬 张承云 向建化 萧金瑞 李文杰 李家锐 | 本发明提供了一种基于微信公众平台的实验室设备管理控制方法及系统，方法包括:微信平台建立与实验室设备的控制装置的通信连接；微信公众平台接收用户端发送的设备申请信息，对设备申请信息进行分析，并发送至管理员端，接收管理员端发送的反馈信息，并根据所述反馈信息生成回复信息和设备控制信息，将回复信息发送至用户端，将设备控制信息发送至控制装置；控制装置根据设备控制信息生成相应的控制信号发送至相应的执行机构；执行机构根据控制信号执行相应操作；该方法能够对实验室的设备资源进行动态管理和分配。
1552 | 一种桥梁动态挠度测量方法 | 发明授权 | 有效专利 | CN103292774A | CN201310214085.9 | 2013.05.31 | 2013.09.11 | 广州大学 | 刘夏平 孙卓 杨红 | 本发明公开一种桥梁动态挠度测量方法，该方法的步骤包括:根据桥梁结构类型确定挠度测点，并于各测点安装压力变送器及加速度传感器；收集各测点连通管内液体压力及各测点的加速度数据；数据处理单元接收上述数据，并依据数据模型一对上述采集的数据进行处理，得到各测点的动态挠度。本发明测量方法测量桥梁的动态挠度精度高。
1553 | 一种斜带石斑鱼饲料添加剂及其使用方法 | 发明授权 | 有效专利 | CN104186960A | CN201410313106.7 | 2014.07.02 | 2014.12.10 | 广州大学 | 李小梅 舒琥 张家学 杨丽冬 张海发 | 本发明公开了一种斜带石斑鱼饲料添加剂及其使用方法，由光合细菌液、短小芽孢杆菌粉和嗜酸乳杆菌液组成，先将短小芽孢杆菌菌粉混合到嗜酸乳杆菌菌液中，然后将所得混合菌与光合细菌菌液混合；所述三种组分的质量百分比含量范围为:光合细菌菌液为18～22％，短小芽孢杆菌菌粉为1～3％，嗜酸乳杆菌菌液为75～81％；按1kg基础饲料添加10g～50g添加剂，与基础饲料拌匀后用乳化鱼油进行包裹即可。本发明适用斜带石斑鱼的健康养殖，能够明显的提高鱼体内SOD、AKP与溶菌酶的活力，从而有效促进斜带石斑鱼生长。
1554 | 一种物体抓取方法、装置和存储介质 | 发明授权 | 在审专利 | CN111462232A | CN202010173904.X | 2020.03.13 | 2020.07.28 | 广州大学 | 朱大昌 邱泽霖 杨家谋 赖俊豪 | 本发明公开了一种物体抓取方法、装置和存储介质，方法包括以下步骤:根据预设图像，得到第一图像，根据第一图像，获取第一图像整体灰度值的预设大小的分隔位置；根据所述分隔位置，确定物件的几何中心；根据所述几何中心和所述分隔位置，确定第一端点和第二端点；根据所述第一端点和所述第二端点，确定机械手的抓取位姿；根据抓取位姿，通过机械手对物体进行抓取。通过本发明能够高效且准确地得到物件的几何中心，并根据所述几何中心和所述分隔位置，确定第一端点和第二端点以确定机械手的抓取位姿，通过机械手对物体进行抓取，整个处理过程简单高效，并且得到的抓取位姿准确，提高了物体抓取的准确率；本发明可广泛应用于机器视觉技术领域。
1555 | 一种抗菌有机硅乳液及其制备方法与应用 | 发明授权 | 有效专利 | CN107385904A | CN201710561625.9 | 2017.07.11 | 2017.11.24 | 汕头市拓信有机硅科技有限公司 | 郑成 刘丽强 毛桃嫣 柳晓山 | 本发明属于纺织助剂领域，具体涉及一种抗菌有机硅乳液及其制备方法与应用。所述的抗菌有机硅乳液，包含三元嵌段聚醚改性氨基硅油和十四烷基甲基二羟乙基溴化铵，其中，三元嵌段聚醚改性氨基硅油和十四烷基甲基二羟乙基溴化铵的质量比为(7～16):1；本发明还提供了一种抗菌有机硅微乳液，包含上述抗菌有机硅乳液和分散剂，所述的分散剂优选为水。本发明通过十四烷基甲基二羟乙基溴化铵溶入嵌段氨基硅油来得到抗菌有机硅乳液，经其处理的纺织物有抗菌性，良好的柔软度，另有一定的抗静电性，抗污染性。
1556 | 基于干深‑时域控制的智能节水灌溉系统及其方法 | 发明授权 | 有效专利 | CN106879434A | CN201710241525.8 | 2017.04.13 | 2017.06.23 | 广州大学 | 刘晓初 | 本发明涉及一种农业灌溉系统，尤其涉及一种基于干深‑时域控制的智能节水灌溉系统及其方法，通过干深度控制、时域控制的结合，形成了干深‑时域控制的灌溉新方法，易于控制土壤的干湿状态，且使用方便、成本低；能够合理控制灌溉时间及灌溉水量，可有效防止植物、作物及果树的烂根和病虫害；无需布置系统间的信号线，通过针对各个子系统设定不同的阈值，即可方便实现若干个灌溉系统的轮灌；能够结合人的经验和专家的灌溉知识进行调亏灌溉，能够智能化、精准化，更加节水，使灌溉更加科学化，从而实现作物、果树等的优质增产。
1557 | 一种表面等离子体共振检测装置 | 发明授权 | 在审专利 | CN111965143A | CN202010708493.X | 2020.09.17 | 2020.11.20 | 广东鼎诚电子科技有限公司 | 刘振邦 牛利 王伟 包宇 马英明 韩冬雪 何颖 | 本发明公开了一种表面等离子体共振检测装置，包括检测机构和调节机构，检测机构包括入射组件、中间组件和接收组件，中间组件位于入射组件和接收组件之间，中间组件包括光学耦合装置，入射组件用于产生入射至光学耦合装置的线偏振光，接收组件用于接收并检测由光学耦合装置折射出的线偏振光；调节机构包括第一调节组件和第二调节组件，第一调节组件用于改变入射组件的姿态，以调节线偏振光于光学耦合装置中的入射角，第二调节组件用于改变接收组件的姿态，以使接收组件能够接收由光学耦合装置折射出的线偏振光。通过改变入射组件和接收组件的姿态来完成光路的调节，满足线偏振光在不同测量角度时发生全反射的需求，简化操作步骤。
1558 | 一种电镀废水的处理方法 | 发明授权 | 有效专利 | CN106400095A | CN201610974262.7 | 2016.11.04 | 2017.02.15 | 广州大学 | 陈栋 荣宏伟 张朝升 | 本发明公开了一种电镀废水的处理方法，所述电镀废水的处理方法包括以下步骤:(1)将电镀废水进行冷冻处理，得到冰和浓缩电镀废水的混合物；(2)将步骤(1)得到的冰和浓缩电镀废水的混合物进行分离，分别得到冰和浓缩电镀废水。本发明所述电镀废水的处理方法，可将电镀水洗废水中的电镀液组分与淡水分离，分离后电镀液和淡水分别回用，实现电镀水洗废水的几乎零排放和电镀液的回收再用；所述电镀废水的处理方法对需要处理的电镀废水的水质要求不高，运行维护简单，可处理单个水洗槽的废水，同时有着很高的运行利润率，可以解决电镀重金属废水污染问题。
1559 | 一种垃圾渗滤液的处理方法 | 发明授权 | 失效专利 | CN101723552A | CN200910213628.9 | 2009.12.07 | 2010.06.09 | 广州大学 | 石明岩 余建恒 莫东华 冯兆继 夏耿东 王少林 | 本发明涉及有生物处理步骤的垃圾渗滤液的处理方法，该处理方法的主要步骤为:将分别经格栅和沉砂池预处理后的垃圾渗滤液和粪便污水通入调节池混合，加水稀释后在混合液回流和污泥回流下进行生物处理，生物处理包括一次缺氧处理、一次厌氧处理和两次好氧处理，主要是对有机化合物、氮化合物等物质进行降解，经生物处理后的污水通入平流沉淀池进行泥水分离，污水排出时加入液氯进行在线消毒。本发明垃圾渗滤液的处理方法具有成本低、工艺流程简单、效率高等优点。
1560 | 一种有机聚合物及其制备方法和应用 | 发明授权 | 在审专利 | CN113831513A | CN202111133701.9 | 2021.09.27 | 2021.12.24 | 广州大学 | 刘叠 张婷婷 赵莉莉 王平山 | 本发明提供一种有机聚合物及其制备方法和应用。所述有机聚合物的结构式如式(Ⅰ)所示:其中，n为正整数，n为4～8。本发明选择刚性的芳香性单体与柔性脂肪族碳链通过共价偶联形成有机聚合物，使得有机聚合物既具有柔性还具有刚性，并且还具有荧光性质，可以用于荧光检测，尤其适用于重金属离子的荧光检测。
1561 | 荔枝果肉干膳食纤维-结合酚加合物在制备改善便秘制剂中的应用 | 发明授权 | 在审专利 | CN111388559A | CN202010304783.8 | 2020.04.17 | 2020.07.10 | 广州大学 | 苏东晓 徐灼辉 曾庆祝 袁杨 何山 | 本发明公开了荔枝果肉干膳食纤维‑结合酚加合物在制备治疗便秘制剂中的应用。通过调控肠道蠕动，增强肠道推动力改善便秘情况。本发明的荔枝果肉干膳食纤维‑结合酚加合物制作工艺简化，能有效改善便秘，对结肠粘液细胞数量也有一定的恢复作用。
1562 | 一种胃肠病中药方剂微波提取方法 | 发明授权 | 失效专利 | CN108379418A | CN201810310636.4 | 2018.04.09 | 2018.08.10 | 广州大学 | 郑成 肖润辉 | 本发明涉及中药复方制剂的提取方法，具体涉及一种胃肠病中药方剂微波提取方法，利用微波使植物细胞内迅速地提高细胞液等液态水变为水蒸气，从而使细胞内压力增加，使细胞膜和细胞壁破裂，进而使有效成分槟榔碱溶于溶媒当中能缩短对有效成分槟榔碱的萃取时间，与传统加热萃取法相比，微波辅助萃取技术能明显地缩短对有效成分槟榔碱的萃取时间，具有高效节能的优势。
1563 | 基于验证分离的PLC防护系统、方法及介质 | 发明授权 | 有效专利 | CN112305986A | CN202011143409.0 | 2020.10.23 | 2021.02.02 | 广州大学 | 田志宏 孙彦斌 李默涵 苏申 鲁辉 姜誉 仇晶 潘校军 | 本发明公开了基于验证分离的PLC防护系统、方法及介质，系统包括监视器、监控站和高速无线网络:监视器，用于获取待传输到PLC中的命令和代码，将获取到的所述命令和所述代码通过所述高速无线网络传输至监控站；监控站，用于向所述监视器中添加合法用户或者删除合法用户，并对所述监视器发送的命令和代码进行合法性分析，将合法性分析的结果通过所述高速无线网络发送至所述监视器；高速无线网络，用于实现所述监视器与所述监控站之间的数据通信。本发明实现了对现有的工业控制系统的兼容，另一方面由于监控站禁止除经过验证的外接设备和远程连接的可信环境，保证了验证的可信性，可广泛应用于工业控制技术领域。
1564 | 一种单向传热管及其加工方法 | 发明授权 | 在审专利 | CN112556468A | CN202011308718.9 | 2020.11.20 | 2021.03.26 | 广州大学 | 向建化 邓亮明 刘泽宇 陈稀波 廖红艳 | 本发明公开了一种单向传热管及其加工方法，单向传热管包括管体和硅板，管体内部具有空腔，空腔的一端设有铜网，铜网用于吸附液态散热介质，硅板的长度小于管体的长度，硅板的一端与铜网连接，硅板上设有栅栏结构，栅栏结构具有逆向导流特性，该单向传热管能够有效防止外部高温传递到手机芯片上导致手机出现卡顿，单向传热管的加工方法包括以下步骤:预制具有充液口的管体和长度小于管体的硅板；在管体内部的一端设置铜网；在硅板上加工出栅栏结构，将硅板安装在管体内部，使得硅板的一端与铜网连接；通过充液口向管体内部注入液态散热介质；将充液口进行密封，本发明用于散热器件领域。
1565 | 一种具有排水功能的吸附式刷子 | 发明授权 | 失效专利 | CN110013109A | CN201910312355.7 | 2019.04.18 | 2019.07.16 | 广州大学 | 温泉河 林成材 何海源 张峻才 李瑶瑶 范绍锐 杨宇涵 | 本发明公开了一种具有排水功能的吸附式刷子，包括外壳、滚筒、电源、电机和夹板，电机驱动滚筒在外壳内旋转，滚筒上的海绵在吸水后擦拭带清洁平面，其中夹板可以夹持海绵辅助排水，该设计可以处理处于狭窄位置的海绵，提高了海绵的排水效率，也是提高了清洁效率，此外外壳上还设有吸附组件，利用吸附组件把整个清洁刷子固定在待清洁平面上，降低使用者的劳动强度。此发明用于清洁装置领域。
1566 | 一种水下防原油黏附涂料及其制备方法和应用 | 发明授权 | 有效专利 | CN111534185A | CN202010347343.0 | 2020.04.28 | 2020.08.14 | 广州大学 | 吴旭 黄建嘉 于丹凤 徐秀彬 梁月燕 | 本发明提供一种水下防原油黏附涂料及其制备方法和应用，所述水下防原油黏附涂料，由如下原料经聚合反应得到:亲水丙烯酸类单体、疏水丙烯酸类单体、引发剂和溶剂。水下防原油黏附涂料的制备方法包括如下步骤:将亲水丙烯酸类单体、疏水丙烯酸类单体、引发剂和溶剂混合均匀，反应得到水下防原油黏附涂料。本发明的水下防原油黏附涂料在水下具有优异的超疏油能力，原油及其他有机油在涂层表面的水下接触角达150±10℃，使得原油等无法黏附在涂层表面，在各种基材表面均具有良好的附着性，且在不同pH水溶液下仍能够保持水下超疏油性质。
1567 | 一种压电异形变幅杆超声研抛装置 | 发明授权 | 有效专利 | CN112059742A | CN202010923276.2 | 2020.09.04 | 2020.12.11 | 广州大学 | 安大伟 钟群佑 黄卫清 | 本发明公开了一种压电异形变幅杆超声研抛装置，包括:换能器后预紧块；换能器前预紧块；第一压电陶瓷片；预紧部件，分别与换能器后预紧块以及换能器前预紧块固定连接以提供作用在第一压电陶瓷片上的预置静压力；以及振动传递部，包括振动输入端、振动输出端以及变幅杆，振动输入端与换能器前预紧块固定连接，变幅杆包括至少一柔性杆和一联接杆以及若干压电陶瓷堆叠杆，柔性杆的两端分别连接在振动输入端和振动输出端，压电陶瓷堆叠杆环绕布设在柔性杆的外周部。通过逆压电效应促使柔性杆在轴向方向进行位移补偿以弥补研磨抛光的磨损量，从而达到预置静压力平衡以及保持研抛系统的固有频率不变，以避免谐振频率漂移。
1568 | 图像分割模型训练方法、分割方法、系统、装置及介质 | 发明授权 | 在审专利 | CN113610855A | CN202110788201.2 | 2021.07.13 | 2021.11.05 | 广州大学 | 彭绍湖 朱旗 彭凌西 刘长红 孙启超 | 本发明公开了一种图像分割模型训练方法、识别方法、系统、装置及介质，训练方法包括:根据先验知识确定卷积核；获取预设的第一目标图像，将卷积核旋转预设的多个角度后对第一目标图像进行卷积操作，得到第一目标图像中前景目标特征的预分割图像；构建卷积神经网络，将预分割图像输入到卷积神经网络中进行训练，得到目标概率图像，进而根据目标概率图像和第一目标图像对卷积神经网络的参数进行优化，得到训练好的图像分割模型。本发明利用先验知识对图像进行了预分割，使得后续的卷积神经网络得到大大简化，降低了对运算资源的依赖，提高了图像分割的速度；在预分割过程中引入了旋转卷积核，提高了图像分割的精度，可广泛应用于图像处理技术领域。
1569 | 一种扁平热管 | 发明授权 | 有效专利 | CN111006528A | CN201911233949.5 | 2019.12.05 | 2020.04.14 | 广州大学 | 向建化 刘泽宇 张春良 邓亮明 王一品 廖红艳 | 本发明公开了一种扁平热管，涉及热管技术领域，包括下基板；上基板，所述下基板和所述上基板之间成型有一密闭内腔；装填在所述密闭内腔中的工作介质；以及位于所述密闭内腔中的多个补液组件，各所述补液组件包括由金属颗粒烧结而成的吸液芯柱以及呈中空筒状的金属壳，各所述吸液芯柱安装在所述下基板朝向所述上基板的端面上，所述金属壳罩在相应所述吸液芯柱上。本发明实施例的扁平热管结构简单，易于制作，充液率高，传热性能好。
1570 | 一种用于模块化建筑的钢板混凝土组合墙板抗侧耗能装置 | 发明授权 | 在审专利 | CN108952285A | CN201810956127.9 | 2018.08.21 | 2018.12.07 | 广州大学 | 朱文正 刘树堂 于宏 叶景荣 | 本发明涉及一种用于模块化建筑的钢板混凝土组合墙板抗侧耗能装置，包括复合耗能器和至少两个钢板混凝土组合墙板，至少两个钢板混凝土组合墙板固定在模块化建筑的模块中；复合耗能器设置在任意两个相邻的钢板混凝土组合墙板之间，其中复合耗能器的一端固定在其中一个钢板混凝土组合墙板上，复合耗能器的另一端固定在另一个钢板混凝土组合墙板上。本发明这种装置易于生产，经济适用，提高整个模块的稳定性。
1571 | 人员识别模型的训练方法、识别方法、系统、装置及介质 | 发明授权 | 在审专利 | CN113111729A | CN202110305630.X | 2021.03.23 | 2021.07.13 | 广州大学 | 蔡长青 | 本申请公开了一种人员识别模型的训练方法、识别方法、系统、装置及介质。该方法通过获取批量的图像数据；将各个图像数据输入到深度学习模型中，获取深度学习模型对各个图像数据的第一识别结果和对应的置信度；根据置信度，确定图像数据对应的熵值；挑选熵值最大的若干图像数据组成训练数据集，将训练数据集发送给用户进行标注，并获取训练数据集中各个图像数据对应的标签；将训练数据集输入到深度学习模型中进行训练，通过标签对深度学习模型的参数进行更新，得到训练好的人员识别模型。该方法可以有效提高训练得到的人员识别模型的准确性，有利于得到高效、高质量的人员识别结果。本申请可广泛应用于人工智能技术领域内。
1572 | 一种旋转速度型阻尼器 | 发明授权 | 在审专利 | CN112392911A | CN202011269220.6 | 2020.11.13 | 2021.02.23 | 广州大学 | 吴迪 林靖添 | 本发明公开了一种旋转速度型阻尼器，包括套筒部件、螺杆部件、旋转盘部件和摩擦阻尼部件；螺杆部件可相对运动地设在套筒部件内；旋转盘部件设在套筒部件内，包括依次连接的内加劲板、弹性体和外伸板，内加劲板与螺杆部件连接；摩擦阻尼部件包括摩擦层和质量块，摩擦层设在套筒部件内，质量块的一端与外伸板连接，另一端设有与摩擦层构成摩擦副的摩擦片；通过螺杆部件感应震动力作用并与套筒部件发生相对运动，旋转盘部件带动质量块同步转动，转速变化使质量块产生不同的离心力，引起摩擦片与摩擦层之间压力发生变化，从而在外载荷改变速度情况时阻尼器实现阻尼力的可变输出；该发明构造简单并且阻尼效率高，能有效降低成本，延长使用寿命。
1573 | 一种光催化剂、其制备方法及其应用 | 发明授权 | 有效专利 | CN110449178A | CN201910841174.3 | 2019.09.05 | 2019.11.15 | 广州大学 | 陈志鸿 胡春 | 本发明提供了一种光催化剂、其制备方法及其应用，属于光催化技术领域。本发明光催化剂的制备方法通过将2,4‑二氨基喹啉、双氰胺和氯化铵混合均匀后，经两阶段煅烧，制得了一系列极性诱导氮化碳光催化剂，这些光催化剂在氮化碳阵列的边缘地方引入苯环，达到了最大的离域化，这不仅能调控氮化碳表面的电子结构，还能抑制光生载流子的复合，提高光生载流子的分离效率，从而提高氮化碳的光催化性能；本发明光催化剂的制备方法工艺简单，所合成的光催化剂结构新颖，能利用废水资源中的有机物作为牺牲剂实现同时产氢和有机物降解双功能，极大地提高了氮化碳光催化剂的实际应用前景。
1574 | 一种物联网第三方规则安全性的检测方法和装置 | 发明授权 | 有效专利 | CN113507445A | CN202110657868.9 | 2021.06.10 | 2021.10.15 | 广州大学 | 李超 殷丽华 李凡 许皓珊 罗熙 孙哲 王滨 王星 | 本发明涉及物联网安全技术领域，公开了一种物联网第三方规则安全性的检测方法和装置，所述方法包括:获取第三方的规则代码；将第三方规则和数据库中的验证记录进行比对，若第三方规则不存在相应的验证记录，则对所述第三方规则中的规则代码进行权限提取并判断提取出的权限中是否包含敏感资源，若不包含敏感资源则将提取出的权限发送给用户并请求用户授权；若包含敏感资源，则对所述第三方规则进行URL检测和恶意代码检测。有益效果:将第三方规则和数据库中的验证记录进行比对，可以节约检测时间提高检测效率；当提取出的权限包含敏感资源时，检测第三方规则来源和规则代码的安全性，避免用户系统敏感资源的泄露。
1575 | 一种血液净化用流量平衡装置和方法 | 发明授权 | 有效专利 | CN106693097A | CN201710096760.0 | 2017.02.22 | 2017.05.24 | 广州大学 | 蒋顺忠 李丽 秦剑 | 一种血液净化用流量平衡装置，其包括设有呈球形或者椭球形的第一容置腔和第二容置腔的壳体，两容置腔分别内置有计量袋，所述第一容置腔内的计量袋包括通过隔膜分离且容积相等的第一囊体和第二囊体，所述第二容置腔内的计量袋包括通过隔膜分离且容积相等的第三囊体和第四囊体，各囊体上分别设有液体进出口，所述第一囊体和第三囊体上的液体进出口上分别连接导液管通向并汇合于废液流入管和废液流出管，所述第二囊体和第四囊体上的液体进出口上分别连接导液管通向并汇合于鲜液流入管和鲜液流出管，所述导液管带有管路开关；所述两置腔内分别设有压力探测器。利用本发明既能避免交叉感染，又能对透析液或者置换液或者血液的流量平衡进行控制。
1576 | 一种钠离子电池负极材料的制备方法及应用 | 发明授权 | 在审专利 | CN114464810A | CN202210140241.0 | 2022.02.16 | 2022.05.10 | 广州大学 | 姚玲敏 张振辉 冯梓文 罗承汛 邓青林 | 本发明涉及钠离子电池技术领域，尤其是涉及一种钠离子电池负极材料的制备方法及应用。该制备方法包括以下步骤:(1)将聚丙烯腈与N,N‑二甲基甲酰胺混合均匀，得到混合溶液；(2)向混合溶液中加入可溶性二价锌盐、可溶性三价铁盐，得到前驱体溶液；(3)对前驱体溶液进行静电纺丝，得到PAN/ZnFe2O4复合纳米纤维毡；(4)将PAN/ZnFe2O4复合纳米纤维毡干燥后，进行热处理，得到碳包覆铁酸锌纳米纤维，即钠离子电池负极材料。采用上述方法制备得到的钠离子电池负极材料电化学性能优秀，首次充放电效率高、比容量高、循环稳定性强，解决了金属氧化物在制备钠离子电池负极材料首次效率低、不可逆容量大的问题。
1577 | 自动化渗透测试系统、方法及机器人 | 发明授权 | 在审专利 | CN109861987A | CN201910007490.0 | 2019.01.02 | 2019.06.07 | 广州大学 | 崔翔 冯林 廖鹏 鲁辉 谭庆丰 田志宏 | 本发明公开了一种自动化渗透测试系统、方法及机器人，系统包括:语音识别模块，用于识别用户的语音输入，将语音转换成文本；自然语言理解模块，用于对转换生成的文本进行语义解析并提取文本中的关键要素，并生成任务执行配置文件；任务调度模块，用于将任务执行配置文件放入任务调度队列，并提取任务调度队列当前任务执行配置文件发送给渗透测试模块；渗透测试模块，用于执行当前任务执行配置文件并生成任务执行结果；反馈与记忆模块，用于存储任务执行结果，并生成反馈报表信息；自然语言生成模块，用于将反馈报表信息转换成文本信息；语音合成模块，用于根据所述文本信息生成语音并进行播放。本发明能实现高度自动化、简单易用的渗透测试。
1578 | 基于物联网的智能垃圾桶信息云管理方法及其装置 | 发明授权 | 失效专利 | CN104966148A | CN201510262240.3 | 2015.05.21 | 2015.10.07 | 广州大学 | 刘长红 单晓明 刘晓初 严一尔 张宏康 孔耀祖 | 本发明涉及一种基于物联网的智能垃圾桶信息云管理方法包括以下步骤:嵌入式系统读取并上传智能垃圾桶的信息；云管理应用下载并解析智能垃圾桶信息；云管理应用显示垃圾桶信息，还涉及一种基于物联网的智能垃圾桶信息云管理装置，包括智能垃圾桶MCU、嵌入式系统、无线网络连接模块以及云储存服务器。本发明提供的基于物联网的智能垃圾桶信息云管理方法及其装置通过物联网技术，使得能对智能垃圾桶进行远程管理；配合云储存技术，使管理端能同时管理海量的智能垃圾桶，借助云储存平台的云计算接口扩展，实现对智能垃圾桶数据的规律统计和智能回收调配的功能；通过对海量智能垃圾桶的信息处理与分析，可为城市市政工程、环境保护或商业分析提供大数据统计接口，从而可促进智慧城市建设。
1579 | 隔震系统 | 发明授权 | 有效专利 | CN105155722A | CN201510677070.5 | 2015.10.16 | 2015.12.16 | 广州大学 | 叶茂 任珉 傅继阳 刘爱荣 吴玖荣 | 本发明公开了隔震系统，包括数块可相互拼接的预制上部结构和下部结构；上部结构位于隔震系统顶部，下部结构位于隔震系统底部；上部结构与位于隔震系统上方的建筑结构连接；下部结构与建筑结构的地基连接；上部结构和下部结构平行设置，且上部结构和下部结构之间形成一个沿水平方向延伸的隔震层空间；隔震层空间中设置有用于调整隔震层空间的力学性能的层板且隔震层空间中有填充物；上部结构通过设置于其四周的连接件与下部结构链接，使上部结构、下部结构和连接件共同形成隔震系统的隔震层空间。
1580 | 一种作为药用预混辅料的甘氨酸酐共晶及制备方法和应用 | 发明授权 | 有效专利 | CN106083743A | CN201610457704.0 | 2016.06.20 | 2016.11.09 | 广州大学 | 王子舟 郑舒硕 吴春燕 吴梓恩 李志刚 | 本发明公开了一种作为药用预混辅料的甘氨酸酐共晶，其甘氨酸酐共晶的基本结构单元包括一个甘氨酸酐分子和两个3,5‑二羟基苯甲酸分子，其中，每个甘氨酸酐分子与两个相反方向的3,5‑二羟基苯甲酸分子上的羧酸形成稳定的R22(8)合成子，两个相邻的相反方向的3,5‑二羟基苯甲酸分子通过分子间氢键相连，构成稳定的层状结构；所述甘氨酸酐共晶的空间群为三斜晶系。相对于现有技术，本发明的甘氨酸酐共晶中的甘氨酸酐和3,5‑二羟基苯甲酸都不具有生物毒性，其形成的共晶具有良好的压片性能，可以作为辅料填充剂使用，也可以作为润滑剂使用，其形成的氢键又较容易吸水断裂，容易崩解，而且共晶本身配比均匀。
1581 | 一种意念反恐射击游戏机 | 发明授权 | 失效专利 | CN105381606A | CN201510981913.0 | 2015.12.22 | 2016.03.09 | 广州大学 | 黄文恺 伍冯洁 吴绍冬 侯浩佳 林嘉麒 王禹赫 吴羽 韩晓英 朱静 姚佳岷 | 本发明公开了一种意念反恐射击游戏机，所述意念反恐射击游戏机包括游戏机主体和头戴设备，所述游戏机主体包括游戏机机身、可转动炮台模块、可移动平台模块、语音播放模块、投币器模块、显示模块、电源模块和控制模块，所述游戏机机身上半部分的前侧与上侧为透光玻璃，所述游戏机机身的后侧、左右侧与下半部分前侧为塑料外壳，所述游戏机机身内设有蓝牙接收模块，所述可转动炮台模块位于游戏机机身上半部分的前侧，所述可移动平台模块位于游戏机机身上半部分的后侧，可以左右移动。本发明能够在锻炼玩家专注能力、判断能力的同时让其体验热血沸腾的反恐射击战争，能较好地保持玩家的游戏热情。
1582 | 一种菠萝采摘装置 | 发明授权 | 有效专利 | CN109983916A | CN201910183250.6 | 2019.03.11 | 2019.07.09 | 广州大学 | 刘长红 李创锌 黎子良 叶土仙 朱亮宇 彭绍湖 | 本发明涉及一种菠萝采摘装置，包括安装架，安装架的下侧设有行走轮或行走履带，安装架上安装有引导架，引导架上设有供菠萝树进入的引导槽，安装架上还安装有升降机构，升降机构用于驱动引导架上下运动，引导架于引导槽的一侧设有推力机构，推力机构包括驱动电机、平行四杆机构以及推板，平行四杆机构包括平行设置的第一摇杆、第二摇杆以及连接在第一、第二摇杆之间的连杆，所述第一摇杆背离与连杆连接的一端与驱动电机的输出轴连接，所述第二摇杆背离与连杆连接的一端铰接在引导架上，所述推板被平行四杆机构带动，推动引导槽中的菠萝而使菠萝从菠萝树上断落。相比于现有技术中的菠萝采摘装置，本发明降低了对菠萝和菠萝树上的幼苗的损伤。
1583 | 一种高阻尼梁柱耗能装置 | 发明授权 | 在审专利 | CN109113199A | CN201810992520.3 | 2018.08.29 | 2019.01.01 | 广州大学 | 叶茂 吴玖荣 刘爱荣 傅继阳 | 本发明涉及一种高阻尼梁柱耗能装置，包括立柱，安装在立柱上的横梁，固定在横梁上的第一连接板，固定在立柱上的第二连接板，第一异型块，第二异型块，多个阻尼件，双侧钢块，第一连接轴，第二连接轴，滑块；双侧钢块包括一体形成的两块钢板和连接板，两块钢板位于连接板的两端，每块钢板均通过多个阻尼件与第二异型块连接在一起，第二异型块上设有固定块，连接板上设有滑槽，滑块置于滑槽内，第一连接轴垂直贯穿连接板，第二连接轴垂直贯穿滑块，连接板依次穿过第一异型块和固定块，第一连接轴和第一异型块转动式安装在一起，第二连接轴和固定块转动式安装在一起。耗能装置能起到良好的阻尼耗能的效果，属于房屋抗震的技术领域。
1584 | 一种活化过硫酸盐磁性固相催化剂及其制备方法与应用 | 发明授权 | 有效专利 | CN109999818A | CN201910326352.9 | 2019.04.22 | 2019.07.12 | 广州大学 | 胡春 吕来 张宏祥 展思辉 | 本发明提供了一种活化过硫酸盐磁性固相催化剂及其制备方法和应用，本发明方法以柠檬酸作为螯合剂，醋酸锌、醋酸钴、硝酸铁分别作为锌源、钴源和铁源，通过溶胶燃烧法合成目标催化剂。本发明方法以醋酸盐作为锌源、钴源和铁源的优势是其金属阳离子及配位基团更易与柠檬酸进行特殊形式桥联和络合团聚，有助于晶型和晶体大小生长控制，且溶胶的形成不需要乙二醇等有机溶剂作为增稠剂，方法更简单经济。本发明的催化剂对有机污染物的降解效率和降解速率高，性能稳定，重复利用效果好，是一种具有磁性的固体催化剂，便于从水中分离。
1585 | 地铁车站公共区水冷直膨式空调机组的控制方法 | 发明授权 | 失效专利 | CN109827302A | CN201910082718.2 | 2019.01.28 | 2019.05.31 | 广州大学 | 李峰 方隆 何石泉 周孝清 | 本发明公开了地铁车站公共区水冷直膨式空调机组的控制方法，至少包括以下步骤:实时采集地铁车站的室内温度值和送风机的送风温度值；将所述室内温度值与预设的第一目标温度值比较，得到第一比较结果，根据所述第一比较结果向送风机发送控制送风量以调节室内温度至预设的第一目标温度值的第一指令；将所述送风温度值与预设的第二目标温度值比较，得到第二比较结果，根据所述第二比较结果向压缩机发送控制制冷量以调节送风温度至预设的第二目标温度值的第二指令。本发明改变以往单参数控制空调机组的冷负荷的情况，通过优化水冷直膨式空调机组的控制方法，提高对地铁车站内的温度控制的稳定性。
1586 | 压力扫描阀的体积测量方法及体积测量系统 | 发明授权 | 有效专利 | CN109946039A | CN201910192810.4 | 2019.03.13 | 2019.06.28 | 广东省数字智慧城市科技有限公司 | 何运成 梁启胜 李智 吴玖荣 傅继阳 | 本发明涉及体积测量技术领域，具体涉及了一种压力扫描阀的体积测量方法及体积测量系统。压力扫描阀的体积测量系统包括信号发生器、振动单元、和信号转化装置，信号转化装置用于与待检测体积的压力扫描阀连接，所述信号转化装置具有与压力扫描阀连接的压力信号输入端和压力信号输出端。根据压力扫描阀测得的输入信号与输出信号可以得出体积测量系统的实测频响函数，再和体积测量系统的理论频响函数拟合，进行理论与实测分析，从而可以测量出压力扫描阀的体积，避开了压力扫描阀内部体积小、结构精密的问题。
1587 | 一种多阶拉索式消能支撑及其消能方法 | 发明授权 | 在审专利 | CN112431318A | CN202011306067.X | 2020.11.20 | 2021.03.02 | 广州大学 | 谭平 赵啸峰 向越 杨奎 周福霖 龙耀球 | 本发明涉及一种多阶拉索式消能支撑，包括中部定位板和两侧的二级防屈曲单元，一侧二级防屈曲单元的承载力大于另一侧；二级防屈曲单元包括连接节点、支撑核心构件、外套钢管、滑动承重板、固定承重板、稳定钢棒、钢架支撑、摩擦片、预应力钢索、限位板。通过设计支撑核心构件和稳定钢棒的长度、横截面积和形状提供相应的承载力，通过设计摩擦片的数量、位置、长度和接触面积提供相应的承载力。通过设计预应力钢索的数量、位置、长度和横截面积提供相应的承载力和自复位能力。还涉及一种多阶拉索式消能支撑的消能方法。本发明构造简单，施工方便，具有很高的实用价值，属于建筑消能减震结构技术领域。
1588 | 一种内外圈滚道表面带有微织构的滚子轴承及其加工方法 | 发明授权 | 在审专利 | CN112797075A | CN202110072602.8 | 2021.01.20 | 2021.05.14 | 广州大学 | 刘晓初 黄伟锋 高伟林 梁忠伟 朱锐 陶兴 | 本发明公开一种内外圈滚道表面带有微织构的滚子轴承及其加工方法，轴承包括轴承内圈、轴承外圈和滚动体，轴承内圈的滚道表面和轴承外圈的滚道表面均设有强化研磨层，强化研磨层的表面设有微织构结构；微织构结构包括多个沿着圆周方向均匀排列的竖条形沟槽，所述竖条形沟槽的深度为3～4μm，相邻两沟槽的距离为20～40μm。加工方法为加工出轴承内圈毛坯和轴承外圈毛坯，对轴承内圈毛坯的滚道表面和轴承外圈毛坯的滚道表面进行强化研磨加工，得到符合设计尺寸的轴承内圈和轴承外圈，再进行清洗；使用多轴联动激光加工系统进行快速激光铣削加工，制备微织构结构，使用超声波清洗轴承内圈的滚道表面和轴承外圈的滚道表面，再进行抛光。
1589 | 一种上转换荧光粉及其制备方法和应用 | 发明授权 | 有效专利 | CN109266348A | CN201811235823.7 | 2018.10.22 | 2019.01.25 | 广州大学 | 林浩 张曰理 | 本发明属于发光材料技术领域，具体涉及一种上转换荧光粉及其制备方法和应用。所述上转换荧光粉的化学表达式为NaLuF4:0.1Yb/(0.5‑x)Er/xTm。该上转换荧光粉以NaLuF4为基质、Tm3+为能量俘获中心，通过高掺Er3+、低掺Yb3+的方式，将Yb3+和Er3+同时作为敏化离子且Er3+作为激活离子，可以得到高纯度、高强度红色上转换发光。其中，通过高掺Er3+、低掺Yb3+的方式，将Yb3+和Er3+同时作为敏化离子，可以得到高纯度红色上转换发光；以Tm3+作为能量俘获中心，可以大幅提高Er3+的660nm红色上转换发光强度。该上转换荧光粉制备工艺简单，周期短，设备成本低，易于操作，无污染，适合大规模生产。所得上转换荧光粉在生物成像、太阳能电池、固体激光器、器件显示等领域具有广阔的应用前景。
1590 | 一种基于物联网搜索的商品供销运营系统与方法 | 发明授权 | 有效专利 | CN109544278A | CN201811312475.9 | 2018.11.05 | 2019.03.29 | 广州大学 | 方滨兴 殷丽华 李超 刘祥涛 殷鹏飞 田志宏 | 本发明公开了一种基于物联网搜索的商品供销运营系统，包括为生产商终端提供商品库存查询与铺货推荐、为消费者终端提供商品查询与购买推荐和为配送员终端推送商品配送信息的供销运营业务后台管理系统，以及预先部署的若干配置有仓库管理系统的仓库、连接所述生产商终端的生产商接入系统和连接所述配送员终端的智能配送系统；本发明实施例能够让生产商将商品直接铺货到已接入系统的各个仓库供消费者就近选购，解决了传统电商模式存在的物流时效较差和物流成本较高的问题，而通过为每件商品构造识别编码的方式保证了商品在整个销售过程中的可追溯性，遏止了假冒伪劣商品。本发明还公开了一种基于物联网搜索的商品智能推荐方法。
1591 | 一种机械爪 | 发明授权 | 在审专利 | CN109591042A | CN201910001639.4 | 2019.01.02 | 2019.04.09 | 广州大学 | 张春良 程健翔 刘长红 黎子良 陈毓锋 | 本发明提供一种机械爪，包括固定板、移动块、推动机构、上弹簧、下弹簧和爪件，推动机构安装在固定板上，移动块位于固定板的下方，固定板上设有第一通孔，推动机构通过第一通孔与移动块连接且推动机构带动移动块在竖直方向上移动，固定板上周向设置有若干爪件，爪件的上部铰接在固定板上，爪件通过上弹簧、下弹簧连接在移动块上，上弹簧的一端连接在移动块上，上弹簧的另一端连接在爪件的上部，下弹簧的一端连接在移动块上，下弹簧的另一端连接在爪件的中部，且上弹簧与爪件的连接处、下弹簧与爪件的连接处分别位于爪件与固定板连接处的两侧，承重量大，能准确抓取表面不规则的物体。
1592 | 一种自复位黏弹性阻尼器 | 发明授权 | 在审专利 | CN110374223A | CN201910728955.1 | 2019.08.06 | 2019.10.25 | 广州大学 | 周云 孔思华 石菲 | 本发明提供了一种自复位黏弹性阻尼器，涉及阻尼器领域。自复位黏弹性阻尼器包括内部件和外部件，内部件的一端为第一连接端，第一连接端延伸出外部件的对应端，外部件的对应端为第一挡止端；外部件的另一端为第二连接端，第二连接端延伸出内部件的对应端，内部件的对应端为第二顶压端；内部件的靠近第一连接端的位置处设有第一顶压结构，内部件的位于第一顶压结构的外侧位置处移动装配有第一端板；外部件的靠近第二连接端的内侧位置设有第二挡止结构，外部件的内部位于第二挡止结构的外侧位置处移动装配有第二端板，第一端板与第二端板之间预紧连接有形状记忆合金线缆；内部件与外部件之间的间隔位置设有黏弹性结构。
1593 | 连续法制备白炭黑的方法及其装置 | 发明授权 | 失效专利 | CN1621343A | CN200310112326.5 | 2003.11.25 | 2005.06.01 | 广州大学 | 于欣伟 赵国鹏 | 本发明提供了一种连续法制备白炭黑方法及其装置，该方法采用自行研制的装置以及连续进、出料的反应方式，使白炭黑原始粒子成核的高峰阶段，溶液pH值、反应物浓度等参数相对稳定。该方法克服了现有间歇法工艺中，白炭黑成核过程溶液pH值及反应物浓度不断变化导致的产品结构不均匀、性能出现波动、质量不稳定等缺点，具有产品结构均匀、质量稳定、操作方便、易于控制且生产效率高等特点。
1594 | 一种可同步进行时间分辨吸收、荧光以及太赫兹探测的光学系统 | 发明授权 | 有效专利 | CN109781683A | CN201910042566.3 | 2019.01.17 | 2019.05.21 | 广州大学 | 张伟 邹贤劭 | 本发明涉及一种可同步进行时间分辨吸收、荧光以及太赫兹探测的光学系统，其包括，激光脉冲光源、时间分辨荧光激发光路、时间分辨吸收光谱光路以及太赫兹系统探测光路，时间分辨荧光激发光路、时间分辨吸收光谱光路以及太赫兹系统探测光路共用激光脉冲光源，该光学系统可选择上述三种光路同步进行信号检测，或者选择上述三种光路中的任意两路进行信号检测，或者在相同激发条件下，选择上述三种光路依次进行信号检测。该光学系统最大程度上减少各光谱技术在激发条件方面误差的引入，利于测量信息的比较，提高了测量的准确性，降低了操作的难度。
1595 | 一种花状钴钼硫微球体嵌石墨烯纳米片的制备方法及应用 | 发明授权 | 有效专利 | CN109759092A | CN201910047477.8 | 2019.01.17 | 2019.05.17 | 广州大学 | 吕来 胡春 韩沐恩 梁峻榕 黄茵梅 卢超 | 本发明提供了一种花状钴钼硫微球体嵌石墨烯纳米片的制备方法及应用，所述方法用经改进的Hummers方法结合退火还原法制备的还原性氧化石墨烯作为基底和多电子配体，二水合钼酸钠、六水合硫酸钴和硫脲分别作为钼源、钴源和硫源，通过原位掺杂的水热过程制备目标催化剂。本发明的花状钴钼硫微球体嵌石墨烯纳米片催化剂无需外加能量，在水体中能够还原水中溶解氧，原位产生H2O2，极大节约有机污染物的处理能耗成本，且在中性室温条件下对于难降解的有机污染物就具有很好的降解去除效果；本发明的花状钴钼硫微球体嵌石墨烯纳米片催化剂在去除有机污染物的过程中具有很好的稳定性且属于固体催化剂，便于与水分离，便于回收循环利用。
1596 | 新型纳米碳酸锶基丙酮敏感材料 | 发明授权 | 失效专利 | CN1945290A | CN200610122902.8 | 2006.10.23 | 2007.04.11 | 广州大学 | 曹小安 李锦文 李晓蔚 江涌 | 本发明提供一种新型纳米碳酸锶基丙酮敏感材料，该材料是将碳酸锶纳米粉1份和氧化镝0.02～1份混合，加蒸馏水搅成稀糊状，充分混合均匀，置于110℃干燥1小时后，在有氧气氛中450～550℃热处理1小时，取出冷却，最后充分研磨制得。使用本发明新型纳米碳酸锶基丙酮敏感材料所制备的检测丙酮蒸汽的传感器对丙酮气体具有极好的选择性和灵敏度，环境共存气体不造成干扰，检出限可达0.30ppm。
1597 | 基于点阵型LED芯片的CSP免封装荧光胶薄膜组件及制备方法 | 发明授权 | 失效专利 | CN108428696A | CN201810195726.3 | 2018.03.09 | 2018.08.21 | 广州大学 | 郭康贤 | 本发明涉及基于点阵型LED芯片的CSP免封装荧光胶薄膜组件，包括基板、多个呈点阵型分布的LED芯片、荧光胶薄膜；LED芯片设置在基板的上表面，荧光胶薄膜具有与基板贴合的第一表面和与基板背离的第二表面，第一表面具有容纳LED芯片的凹坑，第二表面具有凸起，荧光胶薄膜的第一表面和基板上表面围成的空腔中具有透明胶。本发明还涉及CSP免封装荧光胶薄膜组件的制备方法，本发明可以大幅降低制造成本，属于CSP免封装荧光胶薄膜组件的技术领域。
1598 | 一种安全可控的内网安全巡警系统及方法 | 发明授权 | 有效专利 | CN110086812A | CN201910357390.0 | 2019.04.29 | 2019.08.02 | 广州大学 | 崔翔 刘井强 殷丽华 谭庆丰 姜誉 王乐 | 本发明涉及计算机安全领域，具体涉及了一种安全可控的内网安全巡警系统及方法，所述方法对内网中的网络设备安装内网资产标志；判断所述内网资产标志是否包括登录凭证信息；若是，则对所述网络设备执行有登录凭证的漏洞扫描；否则，对所述网络设备执行无登录凭证的漏洞扫描。本发明仅在其符合特定条件下，才对内网中的网络设备进行漏洞扫描，所述特征条件为，所述网络设备发送的内网资产标志信息中包含登录凭证信息，能够有效地避免了漏洞扫描过程误伤主机系统。
1599 | 一种光伏电池片检测方法及装置 | 发明授权 | 在审专利 | CN111833309A | CN202010552261.X | 2020.06.16 | 2020.10.27 | 广州大学 | 陈从桂 周聪 贺香华 谢德芳 黎鑫泽 | 本发明公开了一种光伏电池片检测方法及装置。所述光伏电池片检测方法，包括:对光伏电池片的原始图像进行图像预处理，得到预处理图像；通过预存的算子函数，对所述预处理图像进行图像分割，得到分割图像；根据矩形特征，从所述分割图像的所有区域中筛选得到第一电极区域集合；对所述分割图像进行矩形闭运算，得到第二电极区域集合，将所述第一电极区域集合和所述第二电极区域集合的交集作为目标电极区域集合；在所述目标区域集合中的目标电极区域的面积小于预设阈值时，判定所述目标电极区域为电极缺失区域。本发明能够在生产过程中对光伏电池片进行缺陷检测，有利于提高光伏电池片的质量。
1600 | 纳米氧化镁在检测气体中醋酸乙烯中的应用 | 发明授权 | 失效专利 | CN101482510A | CN200910036802.7 | 2009.01.20 | 2009.07.15 | 广州大学 | 曹小安 巫承洲 温强 王泽华 高倩倩 朱惠嫦 | 本发明涉及纳米氧化镁的新用途，即纳米氧化镁在检测醋酸乙烯中的应用。实现上用途的具体方法是:(1)将醋酸乙烯浓度为2～2000ppm的气体样品以400mL/min的流速流经加热至331℃的表面涂有纳米氧化镁的陶瓷电加热管的外表，产生化学发光，用波长为425nm的滤波片检出光波信号，然后将每一气体样品的光波信号强度和醋酸乙烯浓度进行线性回归处理，得到醋酸乙烯含量与气体的光波信号强度的线性方程；(2)采用步骤(1)中检测气体样品的光波信号强度的相同方法检测得到待测气体所发出的光波信号强度，将该光波信号强度值代入步骤(1)所得到的线性方程，算得待测气体中醋酸乙烯的含量。
1601 | 一种共享单车骑行目的推断方法、装置及存储介质 | 发明授权 | 在审专利 | CN111581318A | CN202010382582.X | 2020.05.08 | 2020.08.25 | 广州大学 | 庄财钢 李少英 高枫 | 本发明公开了一种共享单车骑行目的推断方法、装置及存储介质，针对共享单车的出行方式与共享单车使用群体的出行特点，设定一套与之适应的目的活动类型与POI类别之间的映射关系模型；结合城市居民日常出行习惯与不同场所的营业规律设定活动目的推断的时间权重；通过某一共享单车活动目的推断候选区内各类目的活动类型映射的POI数量的频数密度占比、POI的类型等级、时间窗口权重反映候选区总体环境的时空特征，并根据就近原则改进现有的重力模型；运用改进的重力模型与贝叶斯法则公式对一段时间的共享单车骑行数据进行目的推断。采用本发明技术方案能弥补现有目的推断模型对共享单车活动目的推断方面的空缺，提高该类型推断的准确性和真实性。
1602 | 一种快速欧式距离点云分割方法 | 发明授权 | 有效专利 | CN110490893A | CN201910653620.8 | 2019.07.18 | 2019.11.22 | 广州大学 | 魏巍 陈铭泉 罗炜 | 本发明公开了一种快速欧式距离点云分割方法，包括:对获取到的原始三维点云数据进行预处理，并构成KDTree数据结构；随机选取一个定点的下标作为目标类名；根据选取的定点，计算每一个点与所述定点的距离值；将距离值小于查询距离阈值的每一个点的下标保存到第一数组，将每一个点与定点的距离值保存到第二数组；根据预设的归类算法将所述目标点云集中的点进行归类；查询最大的距离值最大的点，将该点作为新的定点，并将上一步骤的归类结果作为新的目标类名；最后判断是否全部点被标记为已搜索，完成分割。本发明能够突破传统欧式距离分割算法的时间性约束，快速完成点云分割，从而有效提高点云分割技术的效率。
1603 | 一种基于权能的共享汽车访问方法和装置 | 发明授权 | 有效专利 | CN113269931A | CN202110623178.1 | 2021.06.03 | 2021.08.17 | 广州大学 | 殷丽华 李超 余震雷 罗天杰 罗熙 孙哲 王滨 王星 | 本发明涉及物联网访问控制技术领域，公开了一种基于权能的共享汽车访问方法和装置，所述方法包括接收第一用户设备发送的第一访问请求；根据预存的第一服务器公钥验证所述第一权能令牌的服务器私钥，若第一权能令牌的服务器私钥和预存的第一服务器公钥匹配，则获取所述第一权能令牌中的用户公钥并使用用户公钥验证所述第一访问请求中的用户私钥；若获取到的用户公钥和第一访问请求中的用户私钥相匹配，则允许第一用户设备访问共享汽车。有益效果:基于权能的访问控制方法，用户与共享汽车网关之间直接进行访问请求的验证，保证了即使在无网络条件或者云端服务器不可用的情况下用户对共享汽车的访问依然可以正常进行，使得用户体验得到了保障。
1604 | 一种氮杂环取代的三氟甲基烯烃及其迈克尔加成产物的制备方法 | 发明授权 | 在审专利 | CN113666859A | CN202110973437.3 | 2021.08.24 | 2021.11.19 | 广州大学 | 陈淑杰 李嘉慧 陈国术 李相睿 | 本发明属于有机合成领域，公开了一种氮杂环取代的三氟甲基烯烃及其迈克尔加成产物的制备方法。所述的氮杂环取代的三氟甲基烯烃的制备方法如下:在氮气或惰性气体保护下，通过式II所示的含N‑H的氮杂环和式III所示的三氟甲基烯基锍盐在碱的促进下于溶剂中发生反应，即得到氮杂环取代的三氟甲基烯烃。反应路线如下所示。本发明所制得的氮杂环取代的三氟甲基烯烃具有出色的反应活性，能够作为迈克尔受体参与反应，比如氮杂迈克尔加成反应，从而构建氮上带有三氟烷基的氮杂环化合物。所制得的氮杂环取代的三氟甲基烯烃及其迈克尔加成产物具有抗菌、杀菌活性。因此在医药、农药等领域具有很好的应用前景。
1605 | 一种预制墙、组合墙、装配式建筑及组装方法 | 发明授权 | 在审专利 | CN113668731A | CN202111053435.9 | 2021.09.09 | 2021.11.19 | 中国建筑西南设计研究院有限公司广州大学 中建科工集团有限公司 成都建国震宁科技有限公司 | 李常虹 吴从晓 吴小宾 吴昌根 吴界 徐坤 佟顺成 周佳 张凯 马兆军 罗昱 詹仲滋 | 本发明公开了一种预制墙、组合墙、装配式建筑及组装方法，预制墙包括第一墙板、第二墙板、第三墙板。第一墙板的端面设有S形凸起，两个第一墙板的端面通过第一连接件连接，第一连接件包括两个第一护板、设于两个第一护板之间的S形隔板；第二墙板的侧面设有S形凸起，第二连接件包括第一护板、第二护板、S形隔板；第一墙板通过第三连接件垂直连接第三墙板侧面，第三连接件包括两个第二护板、一个第三护板、S形隔板；每一个S形隔板均与S形凸起构成S形缝隙，S形缝隙内填充有消能减震材料，每一个护板均通过若干螺钉固定连接于墙板。在墙板与连接件的缝隙内填充消能减震材料，提高预制墙的减震效果。
1606 | 一种水基润滑液及其制备方法 | 发明授权 | 失效专利 | CN103160370A | CN201310051004.8 | 2013.02.08 | 2013.06.19 | 广州大学 | 柯刚 浣石 谭湘倩 蒋国平 | 本发明提出了一种含纳米金刚石的水基润滑液及其制备方法，属于润滑材料领域。该发明是由改性纳米金刚石，以及溶解有复合功能添加剂的水溶液，按质量比为5-8:95-92混合组成。本发明通过采用经化学修饰、表面带有活泼氨基的的改性纳米金刚石，制备得到一种稳定的新型水基润滑液，解决了水基润滑应用技术中存在的纳米金刚石在水介质中容易团聚而沉降、水基润滑液不稳定的关键问题；以表面化学改性的纳米金刚石为基础，制备得到一种稳定的新型水基润滑液的方法，该润滑液在5-90℃范围内可直接应用于水基润滑、抛光、切削等方面；其科技含量高，创新性强，具有较好的应用前景。
1607 | 基于车辆载荷的桥梁结构优化方法、系统及智能设备 | 发明授权 | 在审专利 | CN110909405A | CN201911137132.8 | 2019.11.19 | 2020.03.24 | 广州大学 | 周军勇 张灵恺 郑焱龙 | 本发明公开了一种基于车辆载荷的桥梁结构优化方法、系统及智能设备，所述方法包括:获取待优化桥梁的结构信息，并根据该结构信息搭建待优化桥梁的有限元分析模型；根据车流的多车道分布特性及桥梁所在道路等级，创建各车道差异化的车辆荷载标准及模型；将各车道差异化的车辆荷载模型加载于待优化桥梁结构进行分析，以确定各车道位置的桥梁构件响应；将桥梁构件响应基于目标可靠度最小二乘误差原则，确定各车道位置的桥梁构件的结构、尺寸及材料，以得到当前桥梁的优化桥梁结构，并对当前桥梁的优化桥梁结构进行车辆加载测试。本发明能够使所有车道位置的桥梁构件在差异性车道荷载作用下具有一致可靠性，满足了实际应用需求。
1608 | 一种雾化结构及其制作方法 | 发明授权 | 在审专利 | CN111111996A | CN202010110510.X | 2020.02.21 | 2020.05.08 | 广州大学 | 张建辉 陈震林 陈晓生 赖立怡 黄智 唐茗 包启波 | 本发明涉及雾化器技术领域，公开了一种雾化结构及其制作方法。雾化结构包括雾化片和压电陶瓷，雾化片包括夹层结构，夹层结构包括金属膜片和贴合布置在金属膜片的两侧的高分子材料层，夹层结构上开设有多个贯穿金属膜片以及高分子材料层的雾化孔，雾化孔为沿远离压电陶瓷方向孔径逐渐增大的变径孔。高分子材料层与金属膜片直接连接，可减少振荡损耗；在激光打孔时，打孔线通过高分子材料，高分子材料熔化是可带动切削屑，可避免金属切削屑的飞溅，同时雾化孔光滑平整，且打孔区的厚度得到保证；雾化孔打在金属膜片上时，生的金属切削屑可由高分子材料熔融液带走，同时由于金属薄片对振荡的传递更好，雾化孔的表面平整，增强了雾化效果。
1609 | 基于压缩感知的高速网络流量采样方法及装置 | 发明授权 | 失效专利 | CN110149245A | CN201910437269.9 | 2019.05.24 | 2019.08.20 | 广州大学 | 谭庆丰 崔翔 陈小龙 谭润楠 张宇 | 本发明公开了一种基于压缩感知的高速网络流量采样方法，包括步骤:对路由器上的流量进行缓存；基于压缩感知方法对缓存的流量进行采集；将采集后的流量发送到远程的数据分析服务器。基于压缩感知的高速网络流量采样装置，包括:流量缓存单元，用于对路由器上的流量进行流量缓存；流量采集单元，用于基于压缩感知方法对缓存的流量进行采集；流量发送单元，用于将采集后的流量发送到远程的数据分析服务器。本发明还给出针对特定协议传输的流量数据进行压缩采样的方案。本发明提出基于压缩感知的高速网络流量采样方法可有效减少流量处理的存储空间和传输带宽，从而大大提高了采样的速度。
1610 | 一种木炭催化剂，催化层的制备方法及微生物燃料电池 | 发明授权 | 失效专利 | CN108428903A | CN201810305338.6 | 2018.04.04 | 2018.08.21 | 广州大学 | 张鸿郭 麦汗坚 卢洵 钟铿锵 李猛 阎佳 黄麟哲 肖唐付 陈迪云 洪义国 | 本发明公开了一种木炭催化剂，催化层的制备方法及微生物燃料电池。涉及生物电化学领域。该催化剂的材料为木炭，催化层的制备方法是通过将木炭材料负载到碳布的方法得到微生物燃料电池负载有木炭碳布的阴极。通过该方法制备的微生物燃料电池，其木炭催化剂的原料与贵金属铂及其合金材料相比，预处理较易、低廉、来源广泛，制备的负载有木炭催化剂的阴极具有较稳定的输出电压、较强的导电性能、较稳定的功率密度、有利于氧化还原反应的反应进程，在微生物燃料电池中成本较为低廉、功率密度较高、运行较稳定能广泛应用于包括微生物燃料电池、锂电池或超级电容器等领域。
1611 | 一种采用粘滞阻尼器的梁柱铰接节点 | 发明授权 | 在审专利 | CN108951915A | CN201810992516.7 | 2018.08.29 | 2018.12.07 | 广州大学 | 叶茂 徐丽 陈建秋 谭平 | 本发明涉及一种采用粘滞阻尼器的梁柱铰接节点，包括立柱，横梁，第一连接板，第二连接板，第一异型块，第二异型块，条形块，第一粘滞阻尼器，第二粘滞阻尼器，第一连接轴，第二连接轴，滑块；第一粘滞阻尼器的一端与第一异型块转动式安装，另一端与条形块转动式安装，第二粘滞阻尼器的一端与第二异型块转动式安装，另一端与条形块转动式安装；条形块上设有滑槽，滑块置于滑槽内，第一异型块上设有第一固定块，第二异型块上设有第二固定块，条形块依次穿过第一固定块和第二固定块，第一连接轴和第一固定块转动式安装，第二连接轴和第二固定块转动式安装。梁柱铰接节点能起到良好的阻尼耗能的效果，属于房屋抗震的技术领域。
1612 | 一种毕赤酵母培养基及其用途 | 发明授权 | 失效专利 | CN108034595A | CN201810081331.0 | 2018.01.25 | 2018.05.15 | 广州大学 | 江学斌 | 本发明提供了一种毕赤酵母培养基，包括以下浓度的组分:酵母粉20～30g/L、大豆蛋白胨30～40g/L、甘油10～30g/L、CaO2 50～100g/L、甲醇30～60g/L和PTM1溶液0.5～5ml/L，pH为6～8。本发明提供的巴斯德毕赤酵母培养基中，添加了CaO2作为溶氧载体，可以减少有机氧载体的使用成本，降低发酵的生产成本，同时也能够得到较高的重组蛋白表达量。本发明提供的培养基，在利用巴斯德毕赤酵母表达系统表达重组蛋白的生产中具有广阔的应用前景。本发明可显著提高重组酵母菌的发酵溶氧水平和抗菌肽的表达水平，且生产过程简单易于控制、发酵周期短。
1613 | 一种洗筷机 | 发明授权 | 在审专利 | CN107811593A | CN201711278868.8 | 2017.12.06 | 2018.03.20 | 广州大学 | 刘长红 吴文浩 高锦荣 郑佳鹏 钟志鹏 李文杰 杨兴鑫 | 本发明涉及餐具清洁领域，公开了一种洗筷机，其包括餐具分拣装置和筷子搓洗装置，餐盘分拣装置的筷子出料机构的出口连通于筷子搓洗机构，筷子搓洗机构包括两个相对设置的搓板，两个所述搓板之间形成有夹持筷子的空间，搓板均通过曲柄滑块机构连接有电机，电机带动曲柄滑块机构中的滑块来回移动，进而能够推动搓板来回运动，两个所述搓板之间的移动错开。本发明的有益效果为:餐具通过餐具分拣装置将筷子分拣出来，分拣高效，分拣后的筷子进入筷子搓洗装置内清洗，筷子搓洗机构由两个相对设置且往复运动的搓板组成，筷子夹持在两搓板中间，能够彻底清洁筷子。
1614 | 医用定位装置 | 发明授权 | 失效专利 | CN107626049A | CN201710976559.1 | 2017.10.19 | 2018.01.26 | 广州大学 | 朱大昌 占旺虎 | 本发明公开了一种医用定位装置，包括底座、运动平台和连接所述底座与动平台的六个并联的直线电机；所述直线电机的固定端可转动地连接所述底座，所述直线电机的运动端可转动地连接所述动平台；所述动平台为弹性材料，包括运动部、使动部和连接部，所述运动部通过所述连接部与所述使动部连接，所述连接部满足基于第一基础结构的运动公式和第二基础结构的形状构建的拓扑优化模型。能在保证刚度的同时，实现了医用定位装置的六自由度定位，并且有效地提高了定位精度和速度。
1615 | 一种表面固相配体增强型芬顿催化剂及其制备方法和应用 | 发明授权 | 有效专利 | CN107930694A | CN201711083202.7 | 2017.11.07 | 2018.04.20 | 广州大学 | 吕来 胡春 严登标 | 本发明公开了一种表面固相配体增强型芬顿催化剂及其制备方法和用途，该方法包括如下步骤:将一水合乙酸铜和九水合硝酸铝溶于乙二醇中，搅拌形成前驱体溶胶A；烘烤后形成干凝胶B；将B研成粉末后高温煅烧，自然降温冷却后得到固体C，烘干并研磨，得到CuAlO2灰色粉末；将CuAlO2粉末和尿素溶于去离子水中，搅拌后形成悬浮液D；旋蒸除去D中的水分，得到固体E，烘干、研磨和焙烧后得到本发明的芬顿催化剂。本发明的催化剂不受反应体系pH值明显影响，不需要将体系的pH值调至2～3的苛刻条件，在中性室温条件下对于污染物降解就具有很好的去除效果，其活性是没有经过表面强化的催化剂的25倍。
1616 | 一种利用油水两相强化无机相变蓄热的换热的系统 | 发明授权 | 有效专利 | CN108731530A | CN201810521748.4 | 2018.05.25 | 2018.11.02 | 广州大学 | 陈奇良 周孝清 杨国良 何石泉 李超 武葵 | 本发明公开了一种利用油水两相强化无机相变蓄热的换热的系统，包括蓄热容器及使惰性液态油相物质在蓄热容器中循环的惰性液态油相循环系统，所述蓄热容器中装有无机相变材料与水的混合物、惰性液态油相物质，所述惰性液态油相物质覆盖在无机相变材料与水的混合物的上方，所述蓄热容器中间设有换热器；所述惰性液态油相循环系统中设有惰性液态油相循环泵、油分布器喷头、循环油相入口及循环油相出口。所述系统，提高了无机相变蓄热系统换热效率、循环稳定性，同时解决无机相变材料在蓄释热过程相分离的问题；降低相变蓄热系统对无机相变材料要求，拓宽了对无机相变材料的选择性，也利于降低相变材料的成本，提高蓄热系统的使用寿命。
1617 | 一种碳复合钴催化剂，催化层制备方法及微生物燃料电池 | 发明授权 | 失效专利 | CN108598503A | CN201810305337.1 | 2018.04.04 | 2018.09.28 | 广州大学 | 张鸿郭 黄宇明 卢洵 陈实 钟铿锵 李猛 庞博 罗定贵 肖唐付 陈迪云 陈永亨 | 本发明公开了一种碳复合钴催化剂，催化层制备方法及微生物燃料电池。涉及生物电化学领域。该催化剂的材料为碳复合钴，利用四水合乙酸钴通过化学反应、物理分离等方法制备得到微生物燃料电池碳复合钴催化剂阴极。通过该方法制备的微生物燃料电池，其碳复合钴催化剂的原料与贵金属铂及其合金材料相比，来源广泛，价格较低，制备的碳复合钴非贵金属催化剂阴极具有较大的表面积、优秀的电导率和稳定的电子迁移，电流密度高等特点。应用于微生物燃料电池中，成本较低，运行稳定，输出功率较高，制作简单能广泛应用于包括微生物燃料电池、水污染处理中。
1618 | 一种美白保湿护肤品 | 发明授权 | 有效专利 | CN108186496A | CN201810199635.7 | 2018.03.09 | 2018.06.22 | 广州大学 | 韦星船 李沐霏 | 本发明公开了一种美白保湿护肤品，其包含以下质量百分含量的原料:橙皮素0.01％‑0.1％、熊果苷0.1％～0.3％、芦荟提取物0.02％‑0.05％、艾叶提取物0.03％‑0.1％、油橄榄果油0.5％～1.5％和透明质酸钠0.1％‑0.2％。本发明提供的护肤品含多种天然美白抗氧化和保湿因子，易于被皮肤所吸收，能有效抑制酪氨酸酶活性，保持肌肤水分，具有很好的美白保湿功效。
1619 | 一种基于光纤布拉格光栅的管道流速测量装置 | 发明授权 | 有效专利 | CN108918909A | CN201810296349.2 | 2018.03.30 | 2018.11.30 | 广州大学 | 江帆 徐勇程 钟永钊 | 本发明公开了一种基于光纤布拉格光栅的管道流速测量装置，包括管道、设置在管道内的球阀、旋转驱动机构以及检测装置；所述球阀的上端设置有开口，所述管道上设有通孔；所述检测装置包括安装座以及光纤管；所述安装座上设有连接孔，所述连接孔与通孔连通；所述安装座在连接孔处设置有开闭控制机构；当所述连接孔与通孔连接时，所述光纤管依次穿过所述连接孔、通孔以及开口后伸进球阀的内腔。所述管道流速测量装置采用了可拆卸和可移动式的流速测量设计方式，使得所述管道流速测量装置只是在需要测量时与管道内的流体接触，从而避免所述管道流速测量装置受到侵蚀以及产生结构疲劳。此外，所述管道流速测量装置便于操作和维护。
1620 | 一种无阀压电泵 | 发明授权 | 在审专利 | CN108757408A | CN201810695363.X | 2018.06.28 | 2018.11.06 | 广州大学 | 张建辉 包启波 唐茗 陈潮斌 宁青双 | 本发明提供了一种无阀压电泵，包括弹性壳体、压电薄膜层、交流电源和弹性拨片组，所述弹性壳体设置有中空的泵腔，所述压电薄膜层贴附于所述弹性壳体的内壁，且所述压电薄膜与所述交流电源电连接；所述泵腔两侧分别连接有与其相连通的流嘴，两个所述流嘴均设置有所述弹性拨片组，所述弹性拨片组包括多个弹性拨片单元形成的圆台筒，各所述弹性拨片单元阵列设于所述圆台筒的外壁，所述圆台筒内部中空以供流体流过，所述圆台筒包括小口径端和大口径端，且两个所述圆台筒的小口径端朝向相同。采用本发明技术方案的无阀压电泵，该无阀压电泵泵送效率高，能够实现流体宏观上的单向流动，且该泵体结构呈现柔性，其具有更广的应用领域。
1621 | 一种连续多级萃取的金属浸出回收方法 | 发明授权 | 有效专利 | CN108707757A | CN201810504874.9 | 2018.05.23 | 2018.10.26 | 广州大学 | 苏敏华 唐进峰 吴婉滢 张鸿郭 韦乐章 陈迪云 | 本发明公开了一种连续多级萃取的金属浸出回收方法，以盐酸对飞灰进行金属浸出，以5‑水杨醛肟(LIX860N‑I)和混合三烷基膦氧化物(Cyanex 923)作为回收飞灰等富含重金属废物中重金属的萃取剂，煤油作为萃取剂的溶剂，硫酸、纯水和氯化钾为反萃剂，通过逐级加入不同萃取剂和反萃剂的多级萃取方法，结合萃取剂的选择性，两类萃取剂的先后投加可实现对酸浸液中铜、镉、锌和铁金属最大程度的逐级分离，有效降低对化学性质相似的金属混合化合物实行二次提纯的成本；本发明提出的萃取工艺具有简单快捷、成本低廉等优点，可为飞灰中金属的资源化利用提供一条新思路。
1622 | 一种针对柔性弦线的干扰拒绝控制方法 | 发明授权 | 有效专利 | CN108287475A | CN201711499693.3 | 2017.12.29 | 2018.07.17 | 广州大学 | 赵志甲 石钧 肖颖 马永浩 张佳宁 | 本发明公开了一种针对柔性弦线的干扰拒绝控制方法，包括:获取柔性弦线系统的动力学特征，并根据所述动力学特征，构建柔性弦线系统模型；构建边界扰动和无限维扰动观测器用以减弱外部扰动影响；根据所述柔性弦线系统模型，结合李雅普诺夫方法构建边界控制器和分布式控制器；对带有边界控制和分布式控制的柔性弦线系统进行稳定性分析和数字仿真，根据仿真结果来调节系统的设计参数，达到良好的控制性能。本发明能够有效抑制边界扰动和无限维扰动，使得柔性弦线系统工作更加稳定。
1623 | 一种溶胶凝胶辅助超临界CO2干燥制备磷酸锰铁锂方法 | 发明授权 | 有效专利 | CN108511724A | CN201810304984.0 | 2018.04.04 | 2018.09.07 | 广州大学 | 杨伟 刘全兵 郑文芝 朱计划 丘秀莲 方凯斌 | 本发明公开了一种溶胶凝胶辅助超临界CO2干燥制备正极材料LiMn1‑xFexPO4(0﹤x≤0.5)的方法,利用络合剂与金属离子络合的方式形成透明溶胶,再通过控制反应过程的参数温度、压力等利用超临界CO2干燥法控制产品微粒的粒径,能得到尺寸均匀、形貌规则的颗粒,进而提高材料的电化学性能。电化学分析测试正极材料LiMn1‑xFexPO4具有较高的理论容量,0.5C倍率下放电容量达到132mAh/g,经过100次循环后容量保持率为89.78％,具有较好的循环稳定性。本发明方法具有工艺制备方法简单、易于实现而且快速高效的特点,可以避免物料在干燥过程中的收缩和碎裂，从而保持物料原有的结构与状态，提高生产效率和节省材料生产成本。且工艺条件容易实现,能量消耗低。
1624 | 基于SGX的安全监控方法、装置、系统及存储介质 | 发明授权 | 有效专利 | CN107463838A | CN201710695657.8 | 2017.08.14 | 2017.12.12 | 广州大学 | 王国军 崔同帅 周雷 陈淑红 彭滔 | 本发明公开了一种基于SGX的安全监控方法、装置、系统及存储介质，所述方法包括:向服务器发送下载请求指令，以从所述服务器上下载相应的软件；创建与所述软件对应的Enclave；调用所述enclave中的内存读取函数和分析函数，提取所述软件在本地的第一软件特征值并封装为验证服务请求发送至保存有所述软件第二软件特征值的所述服务器进行匹配，以使所述服务器根据匹配结果向所述终端发送受保护的证书；当判断信任所述证书时，允许所述软件启动；将启动的所述软件的运行数据以日志的方式发送到所述服务器，以使所述服务器监控所述软件的运行数据。本发明能确保终端的软件运行的合法性和可靠性。
1625 | 基于轻量化深度学习模型的结构缺陷快速识别与分类方法 | 发明授权 | 在审专利 | CN114332075A | CN202210073320.4 | 2022.01.21 | 2022.04.12 | 广州大学 | 陈柳洁 姚皓东 傅继阳 | 基于轻量化深度学习模型的结构缺陷快速识别与分类方法，包括:利用VGG16‑U‑Net模型对采集的缺陷图像进行语义分割处理，去除图像背景噪声干扰，构建EfficientNetB0模型，对EfficientNetB0模型进行训练，得到训练好的EfficientNetB0模型，将语义分割处理后的缺陷图像输入训练好的EfficientNetB0模型中进行识别，并输出识别结果，本申请协同了VGG16‑U‑Net的语义分割技术，可实现图像的自动预处理，提高图像识别算法的鲁棒性。数据评价模型的性能相当准确，模型规模和训练速度之间达到良好的平衡。模型的训练速度和识别速度加快，使用余弦退火的随机梯度下降算法以提高模型学习率，避免陷入局部最小值，快速寻找全局最小值。
1626 | 一种仿蜥蜴目动物的柔性快速抓取装置及方法 | 发明授权 | 有效专利 | CN112678209A | CN202011634185.3 | 2020.12.31 | 2021.04.20 | 广州大学 | 文桂林 王星 刘杰 陈梓杰 崔志坚 陈高锡 | 本发明公开一种仿蜥蜴目动物的柔性快速抓取装置及方法，包括发射装置、蓄力装置、转向装置和传感装置，所述转向装置控制发射装置和蓄力装置的方向，所述发射装置包括柔性抓手、导向板和发射导管，所述导向板设置在发射导管内，蓄力装置与柔性抓手之间连接有第一超弹性体，导向板还与第二超弹性体连接，蓄力装置对导向板施加外力，使导向板拉伸第二超弹性体蓄能。传感装置对目标物的位置参数和运动参数，导向板受到电磁装置的磁力，第二超弹性体拉伸积累应变能；电磁装置断电，导向板和柔性抓手加速运动，导向板被限制在发射口，柔性抓手射出并抓取目标物，抓到目标物的柔性抓手在第一超弹性体的拉力下返回到发射导管。
1627 | 拟南芥钙调素结合蛋白基因ATIQM2在开花调节中的应用 | 发明授权 | 有效专利 | CN104098664A | CN201410040966.8 | 2014.01.27 | 2014.10.15 | 广州大学 | 田长恩 周玉萍 陈琼华 黄小玲 张艺能 陈羽中 王龙涛 | 本发明公开了一种拟南芥钙调素结合蛋白基因ATIQM2在开花调节中的应用，所述AtIQM2的氨基酸序列经过1个或几个氨基酸残基的取代和/或缺失和或添加且与序列1具有相同功能的有序列1衍生出来的蛋白质。本发明发现ATIQM2基因的编码蛋白能与钙调素结合，其外源DNA插入突变体具有在长日照和短日照条件下延迟开花的表型，说明AtIQM2基因所编码的蛋白具有调节开花的作用。因此，AtIQM2基因可用于控制植物的开花调节，改良植物的经济性状，对农业生产具有重要的意义。
1628 | 一种石墨烯导电混凝土 | 发明授权 | 失效专利 | CN106082837A | CN201610389015.0 | 2016.06.03 | 2016.11.09 | 广州大学 | 黄永辉 饶瑞 刘春晖 刘爱荣 | 本发明提供了一种石墨烯导电混凝土，包括硅酸盐水泥和砂，其特征是，加入石墨烯作为导电相构成石墨烯导电混凝土，各成分相对于水泥和砂总质量的百分比为:石墨烯0.05～3，石墨烯分散剂0.5～6，混凝土减水剂0～0.75。本发明具有导电性好、力学强度高、电阻率稳定和耐久性好的有点，可应用在电采暖地面、楼板、融雪化冰等领域。
1629 | 一种公路桥墩防撞装置 | 发明授权 | 有效专利 | CN109797688A | CN201910078912.3 | 2019.01.28 | 2019.05.24 | 广州大学 | 张力文 邹志伟 刘周强 谢柱坚 黄毅平 周危 江祖慊 | 本发明涉及一种公路桥墩防撞装置，包括依次包覆设在公路桥墩外侧的消能缓冲层和防撞层，防撞层包括外层钢板、内层钢板和防撞夹芯板，防撞夹芯板为由若干块钢片交接形成的折线型结构的薄壁板。防撞夹芯板固定在外层钢板与内层钢板之间。与传统公路桥墩防撞装置相比，本装置能够利用折纸型结构的防撞夹芯板减轻车辆和桥墩的损伤程度，保证车辆的安全。解决了传统公路桥墩防撞装置占地空间大和对车辆损伤大的问题。
1630 | 一种金属与弹簧橡胶复合阻尼器 | 发明授权 | 在审专利 | CN111218999A | CN202010163555.3 | 2020.03.10 | 2020.06.02 | 广州大学 | 周云 邓雪松 李家乐 | 本发明涉及一种金属与弹簧橡胶复合阻尼器，包括金属管、分别位于金属管两端的连接件，两个所述连接件上均设有凹槽，所述金属管的端部固定密封设在所述凹槽内，所述金属管的内腔内设有弹簧‑橡胶，所述弹簧‑橡胶包括上下设置的弹簧和填充覆盖所述弹簧的橡胶。金属与弹簧橡胶复合阻尼器是一种利用多种耗能机制共同耗能，耗能机理明确，具有各向耗能能力；屈服位移小，延性性能优异；性能稳定，耗能效率高；安装、拆卸方便，布置灵活的新型组合式金属阻尼器。
1631 | 基于Gabor特征和HOG特征融合的行人检测系统 | 发明授权 | 在审专利 | CN114529970A | CN202210147839.2 | 2022.02.17 | 2022.05.24 | 广州大学 | 朱静 叶志强 林静旖 陈宇瀚 薛穗华 潘梓沛 韦国强 尹邦政 陈泳轩 毛俊彦 | 本发明涉及智能监控技术领域，且公开了基于Gabor特征和HOG特征融合的行人检测系统，包括首先对输入图像进行预处理，若图像不是人脸图像，需要先对图像进行人脸检测、人脸截图和人脸对齐，然后针对人脸图像进行灰度化、滤波和归一化，构造Gabor滤波器组，设置滤波器的核尺寸和方向，构造Gabor滤波器组。本发明通过计算每个单元的每个像素的梯度，并统计细胞单元的梯度方向直方图，以30°为间隔划分6个bin，则每个细胞单元可以得到一个6维的特征向量，最后将块归一化的特征向量进行串联，合成HOG特征向量，通过此过程，可以得到20张特征图，该特征图为二级特征，采用PCA对融合特征进行降维，最后用SVM作为分类器进行人脸识别，简化操作，提高人脸识别的效率。
1632 | 聚苯胺微米棒结构富锂锰基正极材料及其制备方法与应用 | 发明授权 | 在审专利 | CN114530584A | CN202210153426.5 | 2022.02.18 | 2022.05.24 | 广州大学 | 陈胜洲 陈汶 杨伟 邹汉波 | 本发明公开了一种使用HTFSI合成聚苯胺包覆富锂锰基正极材料及其制备方法与应用。本发明通过将可溶性锂盐、钴盐、镍盐和锰盐混合溶解得到金属盐溶液，再和沉淀剂混合，对所得混合物进行水热反应，冷却、烘干、研磨、焙烧、研磨，得到棒状富锂锰基氧化物正极材料；将得到的棒状富锂锰基氧化物正极材料分散于去离子水中进行超声、放置低温反应器中，温度维持‑5‑10℃，加入苯胺单体溶液、盐酸或者双三氟甲基磺酰亚胺溶液、氧化剂，反应一段时间后，过滤、洗涤、烘干即可得到聚苯胺包覆微米棒富锂锰基正极材料。本发明一步实现了使用HTFSI合成聚苯胺包覆，制备方法简单，得到的材料倍率性能优异、循环稳定性佳。
1633 | 用序批式生物膜法同步硝化反硝化处理城市污水的方法 | 发明授权 | 失效专利 | CN1450004A | CN03126568.5 | 2003.05.15 | 2003.10.22 | 广州大学 | 张朝升 张可方 荣宏伟 | 本发明涉及污水处技术，更具体地说是用序批式生物膜法同步硝化反硝化处理城市污水的方法，包括厌氧循环进水:城市污水从水箱进入反应器后，开动循环泵，控制反应器中溶解氧浓度小于0.2毫克/升，厌氧循环2～3小时；好氧曝气:厌氧循环后开始曝气，控制反应器内溶解氧浓度在3.5毫克/升以上，好氧曝气3～4小时；沉淀:沉淀时间0.5～1.0小时；排水:排水时间0.3～0.6小时；本发明去除有机物效率高、硝化效果好、出水水质好。
1634 | 一种黑水虻虫卵孵化专用料及其制备方法 | 发明授权 | 在审专利 | CN110839789A | CN201911042857.9 | 2019.10.30 | 2020.02.28 | 广州大学 | 李小梅 石威 王聪 张家学 齐振雄 冯湘池 高超升 | 本发明涉及昆虫饲养领域，具体涉及一种黑水虻虫卵孵化专用料及其制备方法，按重量份计孵化专用料包括以下组份:小麦麸皮40～50份、海藻糖10～15份、小麦DDGS 10～15份、啤酒泥5～10份、氯化钙3～5份、硅藻土5～10份。本发明提供的虫卵孵化专用料，使用时只需加水调到相应的湿度即可，随用随取，使用方便。再者，上述饲料应用于大规模养殖黑水虻而需要进行大量的虫卵孵化工作时，非常利于标准化操作，简化了工序，提高了养殖效益。本发明提供的黑水虻虫卵孵化专用料填补了黑水虻虫卵孵化饲料的技术空缺，提高了黑水虻虫卵孵化率，保证了刚孵出幼虫的生长，避免了片面使用农副产品原料或商品饲料作为孵化料而带来的安全风险。
1635 | 一种升降式拾物拐杖 | 发明授权 | 有效专利 | CN111671213A | CN202010636561.6 | 2020.07.03 | 2020.09.18 | 广州大学 | 彭绍湖 利恒浩 吴家淳 黄源昌 林嘉鸿 刘长红 | 本发明公开了一种升降式拾物拐杖，其包括拐杖管体，所述拐杖管体的下端设置有可开合的夹持器、上段设置有手柄，所述拐杖管体沿长度方向设置有传动机构，所述传动机构传动连接所述夹持器，以用于带动所述夹持器上下运动，所述手柄上设置有用于驱动所述传动机构的驱动机构。采用上述结构设置的升降式拾物拐杖，夹持器可以通过传动机构控制而上下运动，从而完成物品拾取动作，在此过程中可以通过拐杖管体进行支撑而实现辅助站立的功能，因此本发明中的升降式拾物拐杖在拾取物品的时候可以辅助站立，让使用者在保持站立姿势的同时轻松捡拾地面小物件，弥补现有结构的不足，安全性更高，实用性更强。
1636 | 一种基于复合材料的拱式非线性振动能采集器 | 发明授权 | 失效专利 | CN111404420A | CN202010301396.9 | 2020.04.16 | 2020.07.10 | 广州大学 | 刘爱荣 杨智诚 黄永辉 何运成 傅继阳 | 本发明公开了一种基于复合材料的拱式非线性振动能采集器，该采集器包括:基础层、永磁铁组件、压电层和放置于基底振动台上的支撑框架；所述基础层为圆弧形拱圈结构，其两端通过扭转弹簧可拆卸地安装在所述支撑框架的两个相对的内侧壁上；其中，所述基础层由复合材料构成。本发明的目的在于提供一种基于复合材料的拱式非线性振动能采集器，与金属材料相比，由于复合材料具有更加突出的力学性能，因而使得该采集器具有更明显的振动特征，从而更能够辅助触发该采集器的动力分岔和多稳态，使得该采集器能够在振动过程中往复发生多稳态转换，从而提高该采集器的压电效率。
1637 | 一种预制摩擦减震墙体结构及其安装方法 | 发明授权 | 在审专利 | CN114575493A | CN202210367123.3 | 2022.04.08 | 2022.06.03 | 广州大学 | 张超 黄炜元 周云 黄振和 李家乐 石菲 | 本发明提供了一种预制摩擦减震墙体结构及其安装方法，其结构包括框架、布置在所述框架内的减震墙板组以及用于连接所述框架与所述减震墙板组的T型连接件。本发明减震墙板组采用预制成型而免于现场制作，提高装配效率；减震墙板组通过T型连接件与框架连接，避免减震墙板组与框架直接连接，地震时墙板单元水平移动；T型连接件可以限制减震墙板组的墙面外位移，从而避免墙板单元受拉破坏及平面外倒塌。
1638 | 一种废旧锂离子电池的回收方法 | 发明授权 | 在审专利 | CN108654855A | CN201810341035.X | 2018.04.16 | 2018.10.16 | 广州大学 | 杨伟 陈胜洲 邹汉波 丘秀莲 王家海 陈姚 于欣伟 | 本发明公开了一种废旧锂离子电池的回收方法，涉及废旧电池的综合回收利用领域。用以解决现有技术中锂离子电池回收过程复杂，且会产生大量的废水或有机溶剂，容易造成环境污染的问题。包括:将锂离子电池粉碎成直径介于10～100mm的碎片；将碎片通过风机传输至旋风分离器中，将跌落到位于旋风分离器底部的集灰斗内的碎片确定为第一碎片；将第一碎片粉碎成粒径介于10‑200μm的颗粒，按照风机设定的风速，将颗粒传输至旋风分离器中，颗粒中具有第一密度的颗粒通过旋风分离器跌落至集灰斗内，颗粒中具有第二密度的颗粒通过旋风分离器的顶部排出口排出；第一密度大于第二密度。
1639 | 一种适用于质量调谐控制系统的双向滑轨支撑支座 | 发明授权 | 有效专利 | CN105544765A | CN201610057286.6 | 2016.01.26 | 2016.05.04 | 广州大学 | 谭平 刘彦辉 徐凯 周福霖 龙耀球 | 本发明涉及一种适用于高耸结构、高塔结构或超高层结构的主、被动质量调谐控制系统的双向滑轨支撑支座，其是由包括基层框总成、下层框总成、中层框总成、上层框总成及挡板总成在内的多层总成单元的系统集成，兼具支撑上部调谐质量控制系统的重量并均匀传递重量于下部结构、调整系统运动过程水平、满足上部调谐质量控制系统横向和纵向两个方向自由滑动及运动协调的要求，具有多级安全保护装置的集成化双向滑轨支撑支座，通过调整导轨、滑动位移、阻尼油缸等性能指标，以达到最优的质量调谐控制效果，减小建筑结构在飓风、地震等极端恶劣条件下的振动，可满足不同功能和环境、不同质量单元和控制效果的需要。
1640 | 文本对抗样本生成方法、系统、计算机设备和存储介质 | 发明授权 | 在审专利 | CN114091448A | CN202111237436.9 | 2021.10.22 | 2022.02.25 | 广州大学 | 张欢 顾钊铨 谢禹舜 谭昊 谢文嵘 王泽世 朱梓萁 王乐 唐可可 张登辉 李默涵 田志宏 | 本发明公开了文本对抗样本生成方法、系统、计算机设备和存储介质。所述方法包括:对获取的数据集中的单词进行tf‑idf得分计算，得到所述数据集的词性词典和不同标签对应的攻击词集；从所述数据集中选择与原始样本的标签相对应的攻击词集，并从中选择攻击得分最高的单词作为攻击词；根据预设的句子模板，选择所述攻击词的词性对应的句法规则，从所述词性词典中选择规则对应的单词，与所述攻击词共同构成符合所述句法规则的句子；根据预设的添加条件，将所述句子添加到所述原始样本中，得到新样本；根据预设的迭代条件对所述新样本进行多轮迭代计算，得到对抗样本。本发明能够避免拼写和语法错误，具有低修改率和高攻击性，提高了攻击效率。
1641 | 一种用于可燃冰勘探的收集和取出集成机械爪装置 | 发明授权 | 有效专利 | CN113090256A | CN202110309365.2 | 2021.03.23 | 2021.07.09 | 广州大学 | 刘杰 杨中杰 文桂林 庞祖锋 高锦荣 林春贯 | 本发明公开一种用于可燃冰勘探的收集和取出集成机械爪装置，包括机械爪单元、密封盖单元、机械爪驱动装置和密封盖驱动装置，机械爪单元上设有密封件，机械爪驱动装置控制机械爪单元的开合，密封盖驱动装置控制密封盖单元的启闭，机械爪单元合起时形成容纳可燃冰的空间，密封盖单元可闭合所述空间。本发明收集和取出的集成主要体现在通过机械爪驱动装置和密封盖驱动装置，实现机械爪单元与密封盖单元的张开和闭合，同时使用密封件保证密闭性，通过机械爪单元和密封盖单元的不同状态组合实现在勘探过程中收集、储存及取出可燃冰，本机械爪装置在深海可燃冰勘探领域有着重要的应用前景。
1642 | 一种基于改进的F-Score的妊高症预测方法 | 发明授权 | 在审专利 | CN114155971A | CN202111520094.1 | 2021.12.13 | 2022.03.08 | 广州大学 | 曾衍瀚 侯明江 林培东 吕明瑞 陈伟坚 李志贤 陈咏森 | 本发明提供了一种基于改进的F‑Score的妊高症预测方法，包括先采用改进的F‑Score特征选择算法从妊高症患者的特征集合中选出最优特征，所有最优特征组成训练集；然后使用训练集对Stacking模型中的机器学习模型进行训练，获得经过训练的机器学习模型；使用经过训练的机器学习模型对训练集中的特征进行预测，获得预测结果；基于所述最终预测结果，使用遗传算法对经过训练的机器学习模型的组合进行筛选，获得最佳的模型组合；将最佳的模型组合对训练集的预测结果作为Stacking模型第二层逻辑回归的输入，通过第二层逻辑回归输出对妊高症患者患病概率的预测值。本发明有效地解决数据不平衡的问题，增加了对医学数据预测结果的泛化性和表现力。
1643 | 一种带边框的外内压型钢板约束再生砼剪力墙构件 | 发明授权 | 在审专利 | CN114215223A | CN202111486279.5 | 2021.12.07 | 2022.03.22 | 广州大学 | 刘坚 刘长江 陈原 田勇 任达 李高辉 刘道志 彭林苗 招渝 肖海鹏 张鹏程 杨勤鹏 柏宇翔 张天宇 曹占彬 陈盼盼 赖帅 | 本发明公开了一种带边框的外内压型钢板约束再生砼剪力墙构件，这种组合剪力墙由外边框方钢管型钢再生砼柱、内嵌双闭口压型钢板、外侧开口压型钢板以及内灌再生混凝土组成。这种带边框的外内压型钢板约束再生砼剪力墙具有较好的整体性和抗震性能，由内侧焊有栓钉的外侧开口压型钢板、内嵌双闭口压型钢板、外侧和内嵌压型钢板之间灌注的再生砼、左右钢管约束型钢再生砼外边框柱、上下横梁等组成。该种剪力墙不但外内压型钢板能增强对其内再生砼的约束效果，还能提供较大的平面外刚度，可抑制剪力墙中压型钢板的平面外屈曲，很大程度上提高该种剪力墙的承载能力和抗震性能。
1644 | 一种PEO基复合固态电解质及其制备方法与应用 | 发明授权 | 在审专利 | CN114243088A | CN202111411151.2 | 2021.11.25 | 2022.03.25 | 广州大学 | 邹汉波 张彪 陈胜洲 杨伟 | 本发明公开了一种PEO基复合固态电解质及其制备方法与应用。该电解质由PEO、MOFs、锂盐和离子液体组成。本发明采用溶液混合法，将纳米级MOFs粒子和锂盐均匀分布在PEO中，离子液体作为增塑剂添加到其中，形成多离子通道网络，最后将PEO混合溶液浇注到模具中干燥，得到复合固态电解质。该复合固态电解质可以在常温下稳定运行常压及高压电池，并且可以在液态电解液难以运行的高温环境下稳定运行，在新能源固态储能电池领域有较大应用前景。
1645 | 一种吸尘器电机用高效导风机壳 | 发明授权 | 在审专利 | CN114635874A | CN202210258770.0 | 2022.03.16 | 2022.06.17 | 广州大学 | 王孝伟 杨波 | 本发明涉及吸尘器风机技术领域，且公开了一种吸尘器电机用高效导风机壳,包括外壳、板体、轴承室、定位凸环台以及位于外壳和板体之间的若干个静子导流叶片，所述机壳表面与风罩装配连接，所述板体开设有中心轴孔，板体下端中心设有轴承室，该吸尘器电机用高效导风机壳，通过设计外壳、板体、轴承室、定位凸台和静子导流叶片一体成型，使得制造方便，并简化了电机的组装工序，从而节省加工和组装成本；其次，通过合理设置静子导流叶片的安装角度及长度，使流经静子导流叶片的风道气流能够在较大程度上作顺畅流动，减小气流的涡流损耗，提升风机的气动性能；部分气流经静子导流叶片向轴线方向流动，对定子部分进行冷却散热，从而提高电机效率。
1646 | 一种正则表达式抽取方法及装置 | 发明授权 | 在审专利 | CN111400449A | CN202010171848.6 | 2020.03.12 | 2020.07.10 | 广州大学 | 韩伟红 韩跃 李默涵 李树栋 | 本发明公开了一种正则表达式抽取方法，包括:将待抽取属性值的目标文本进行预处理，得到字符文本；获取多个正则表达式，并对每个正则表达式的字符数进行统计，得到每个正则表达式所对应的字符总数；依次将每个正则表达式中的字符与所述字符文本中的字符进行逐一匹配，统计每个正则表达式与所述字符文本中的字符匹配相同的字符数，得到每个正则表达式所对应的匹配总数；根据所述每个正则表达式所对应的字符总数和所述每个正则表达式所对应的匹配总数，计算得到每个正则表达式所对应的匹配度；根据所述每个正则表达式所对应的匹配度的数值大小，选择匹配度最高的正则表达式作为所述目标文本的最优正则表达式。
1647 | 基于代表对象的数据流监控方法及装置、介质和设备 | 发明授权 | 在审专利 | CN110493817A | CN201910779183.4 | 2019.08.22 | 2019.11.22 | 广州大学中国人民解放军国防科技大学 | 韩伟红 李树栋 李默涵 方滨兴 贾焰 顾钊铨 仇晶 田志宏 殷丽华 周斌 | 本发明公开了一种基于代表对象的数据流监控方法及装置、介质和设备，包括:获取无线传感网络中各节点上对象的初始局部值；计算各个对象的当前全局值；选取出代表对象和异常对象，跟踪监控代表对象和异常对象在各节点上的数据流；判定代表对象在各节点上是否具有最大局部值，不具有则调整，使代表对象在各节点上具有最大局部值；各节点实时监测其自身数据流，实时获取各对象在该节点上的当前局部值，在代表对象在该节点上的当前局部值不为该节点上的最大局部值情况下，判定代表对象当前全局值是否为最大全局值，不是则重新获取代表对象；是则调整，使代表对象在各节点上具有最大局部值；本发明方法可以有效降低监控数据流的通信开销和功耗。
1648 | 一种二次雾化可自动调节气味的香薰装置及使用方法 | 发明授权 | 在审专利 | CN114699547A | CN202210475613.5 | 2022.04.29 | 2022.07.05 | 广州大学 | 张帆 黄茜 张建辉 周晓思 张伟荣 霍宇轩 马明栋 梁家丽 温雨欣 陈伯川 曾耀华 谭天 谢堂 王嘉龙 | 本发明提供了一种二次雾化可自动调节气味的香薰装置及使用方法，涉及香薰技术领域，包括混合腔，所述混合腔内设有第一原料腔和第二原料腔，所述第一原料腔和所述第二原料腔的腔口分别设有一次雾化片，所述混合腔的腔口设有二次雾化片。本发明通过一次雾化片对第一原料腔和第二原料腔内的香薰原料进行一次雾化，通过二次雾化片对第一原料腔和第二原料腔的雾化混合物进行二次雾化，使得雾化精细度更高，香薰雾更细腻，不易呛鼻；且多种原料同步雾化，对雾化后的气体进行混合，通过独立控制各种原料的雾化量之比即可通过相同的原料调制出不同的气味的香薰，满足用户的多元化需求。
1649 | 一种基于压电效应的橡胶支座结构及其发电系统 | 发明授权 | 有效专利 | CN106655887A | CN201611216740.4 | 2016.12.26 | 2017.05.10 | 广州大学 | 黄永辉 肖阳 刘爱荣 朱创坚 | 本发明涉及一种基于压电效应的橡胶支座结构及其发电系统，橡胶支座结构包括底部橡胶层，底部橡胶层上设置有加劲板，加劲板上设置有若干并联连接的压电片，压电片上设有顶部橡胶层；橡胶支座结构安装在桥梁的箱梁与桥墩之间并与蓄电池连接，从而通过桥梁的供电电路向桥上用电设备供电。本发明橡胶支座结构随着桥梁的震动能够获得较大的振幅，从而给予内部的压电片较大的应力变化幅度，同时保证压电片变形的频繁程度，提高发电量及发电效率，提高了能量转换效率，而且本发明的发电系统与橡胶支座结合，安装及维修方便，不同于现有技术中的大面积安装铺设，施工容易、成本低，具有很高的实用性。
1650 | 一种快速识别手写矢量的方法及装置、介质和设备 | 发明授权 | 有效专利 | CN113139533A | CN202110366873.4 | 2021.04.06 | 2021.07.20 | 广州大学 | 朱静 杜晓楠 牛子晗 王茹皓 李楚宪 尹邦政 赵宣博 陈新兵 黄薪如 刘静 | 本发明公开了一种快速识别手写矢量的方法及装置、介质和设备，方法首先获取含有手写字体的原始图像并进行高斯滤波、灰度化、边缘检测，得到边缘图像，然后识别并存储其中的字母。检测边缘图像中是否含有直线，若有，则初步判定手写字体存在字母矢量的箭头特征，并分割边缘图像，得到含有直线的局部图像，再计算局部图像的HU矩，将HU矩与标准箭头HU矩进行匹配，两者一致的情况下判定手写字体存在字母矢量的箭头特征。只有两次都有检测到箭头特征，才判定手写字体为手写字母矢量，根据存储的字母信息生成并输出对应的字母矢量，其他情况则判定手写字体为字母，输出存储的字母信息。本发明可以准确高效地识别手写字母及手写字母矢量。
1651 | 一种3D打印与液滴浇铸相结合的快速增材制造工艺 | 发明授权 | 在审专利 | CN111940735A | CN202010875175.2 | 2020.08.27 | 2020.11.17 | 广州大学 | 文桂林 梁炯照 刘杰 | 本发明公开一种3D打印与液滴浇铸相结合的快速增材制造工艺，包括以下步骤:步骤s0，根据待制造的零件的工程图，建造3D打印零件模型，并将零件模型分为底层模型、顶层模型和中间层模型共三部分；步骤s1，根据底层模型，采用金属粉末3D打印技术制备零件底层；步骤s2，识别中间层模型的截面类型，在零件底层的基础上，采用金属粉末3D打印技术制备零件中间层，或采用金属粉末3D打印技术与金属液滴浇注方式来制备零件中间层；步骤s3，在零件中间层的基础上，根据顶层模型，采用金属粉末3D打印技术制备零件顶层。该工艺结合金属3D打印增材制造和铸造工艺，能够高效率地制造强度大、形状复杂的金属件。
1652 | 基于互联网文件存储服务的匿名通信方法、系统及设备 | 发明授权 | 有效专利 | CN112468599A | CN202110098872.6 | 2021.01.25 | 2021.03.09 | 广州大学 | 胡宁 张弛 程信达 赵琰 | 本发明公开了一种基于互联网文件存储服务的匿名通信方法、系统及设备，方法包括:利用互联网公共文件存储服务的海量用户群体以及访问行为，实现用户身份以及通信关系的隐藏;利用互联网公共文件存储服务平台作为信息转发的中间节点，将通信内容按照特定的文件格式存储在数据交换文件中，按照约定的文件交换协议，以异步通信的方式在通信双方之间交换文件，实现匿名通信；其中，完整的通信过程包括通信用户注册身份、发送方构建数据交换文件、发送方发送数据交换文件、接收方接收数据交换文件、接收方还原数据交换文件、通信结果应答。本发明能降低成本，保证通信内容的安全性和通信者、通信关系的匿名性，可广泛应用于网络通讯技术领域。
1653 | 一种基于强化学习的路径规划避障辅助方法 | 发明授权 | 有效专利 | CN111857142A | CN202010699872.7 | 2020.07.17 | 2020.10.30 | 广州大学 | 蓝雪婧 覃诚轩 黄子恒 | 本发明公开了一种基于强化学习的路径规划避障辅助方法，包括如下步骤:步骤S1，构建移动机器人模型，基于Q学习算法对起点到目标点进行路径规划；步骤S2，当检测到移动机器人当前处于局部最优点时，确定临时目标点，将所述目标点更改为临时目标点，并以当前位置为起点，所述临时目标点为目标点，基于Q学习算法进行路径规划，以向临时目标点方向移动。
1654 | 一种高支模沉降监测装置及监测方法 | 发明授权 | 在审专利 | CN108426560A | CN201810345271.9 | 2018.04.17 | 2018.08.21 | 广州大学 | 许勇 刘洋 苏艳桃 陈原 麦志亨 卢鹏 | 本发明提供了一种高支模沉降监测装置及其监测方法，其中装置包括控制装置、激光发射器、振镜组件、伺服电机以及光电元件；激光发射器用于发射激光束，振镜组件设置在激光束的光路上，激光束经振镜组件偏转后形成出射激光照射至高支模的模板底部，并在模板底部形成扫描区域，出射激光经模板底部后形成反射激光，光电元件设置在所述反射激光的光路上，伺服电机用于驱动所述振镜组件偏转；控制装置计算模板底部的沉降量；该装置能够有效的监测高支模内部的模板的沉降情况，安装简单方便，无需设置基点，更不用爬上支模支撑架设置反光镜，操作方式上更加安全。
1655 | 一种利用桥梁压重块的电涡流阻尼三维减震装置 | 发明授权 | 在审专利 | CN114718981A | CN202210282899.5 | 2022.03.22 | 2022.07.08 | 广州大学 | 郑文智 谭平 王浩 刘彦辉 冼志彬 | 本发明公开了一种利用桥梁压重块的电涡流阻尼三维减震装置，涉及土木工程的桥梁结构减震控制技术领域，包括，底座板，底座板的上表面的中心位置为平面，由平面向外通过多个依次拼接的弧面延伸，多个弧面的曲率半径由内到外依次减小，平面和弧面上均设置有第一导体板；外筒，外筒的内壁上设置有第二导体板，外筒的底部设置有多个第一电磁体和万向转动体，万向转动体与底座板的上表面接触；压重块，压重块设置于外筒的内部，压重块的顶端和底端分别通过竖向弹簧与外筒的顶壁和底壁固定连接，压重块的外侧壁上间隔设置有多个第二电磁体。本发明能够实现电涡流阻尼竖向调谐减震以及电涡流阻尼多级变频水平调谐减震。
1656 | 一种糖蛋白的电化学适体检测方法 | 发明授权 | 在审专利 | CN114720527A | CN202210361907.5 | 2022.04.07 | 2022.07.08 | 广州大学 | 牛利 胡琼 | 本发明涉及电化学技术领域，尤其涉及了一种糖蛋白的电化学适体检测方法，将核酸适体固定化用于糖蛋白的特异性识别与捕获，待核酸适体与靶糖蛋白结合后，加入电活性探针的硼酸衍生物，通过测量电活性探针的氧化还原信号即可实现对靶糖蛋白含量的定量分析。该糖蛋白的电化学适体检测方法，利用硼酸盐亲和识别相互作用将电活性探针位点靶向性地标记到被核酸适体捕获的糖蛋白上，仅需更换所用核酸适体序列，即可用于其他糖蛋白或含糖物质的高灵敏、高选择性电化学检测，具有操作简便、成本低廉、检测时间短、灵敏度高、选择性好等优良特性，且无需采用额外的信号放大策略，即可实现对糖蛋白的高灵敏电化学检测。
1657 | 一种结构可调的大气压低温等离子体射流阵列处理装置 | 发明授权 | 在审专利 | CN112888133A | CN202011631169.9 | 2020.12.31 | 2021.06.01 | 广州大学 | 柳晶晶 丁泽辉 郑明沣 荣一 余满森 | 本发明公开一种结构可调的大气压低温等离子体射流阵列处理装置，包括进气腔体、电动平移台和多个等离子体发生器；进气腔体的一侧设有进气通道，进气通道用以通入放电气体，进气腔体的底部设有多个出气孔；等离子体发生器通过连接器与出气孔连接；电动平移台位于等离子体发生器下方，待处理材料放置于电动平移台上，电动平移台用以带动待处理材料横向移动和纵向移动，同时调节进气腔体和待处理材料的竖直距离。可根据不同的放电需求随时更换放电结构，同时可根据不同的需求减少等离子体发生器的数量，能满足多种处理材料的要求，真正使大气压低温等离子体处理材料的灵活性得到了提高。
1658 | 一种齿轮与曲柄连杆组合机构隔震限位装置 | 发明授权 | 在审专利 | CN108004909A | CN201711291109.5 | 2017.12.08 | 2018.05.08 | 广州大学 | 赵桂峰 何昊 谢鹏 | 本发明公开了一种齿轮与曲柄连杆组合机构隔震限位装置，其包括基座和安装在基座上的齿轮机构与曲柄连杆机构、侧限位挡板、滚珠丝杠、消能器和消能器固定座，所述齿轮机构主动齿轮与所述滚珠丝杠的螺母连接，所述齿轮机构从动齿轮与所述曲柄连杆机构连接，所述消能器固定座安装在所述隔震限位装置的一侧，所述消能器一端与消能器固定座上端连接，所述消能器另一端与所述曲柄连杆机构连接，所述侧限位挡板包括两个侧限位挡板，所述齿轮与曲柄连杆组合机构位于两个侧限位挡板之间，所述滚珠丝杠往复运动，在齿轮与曲柄连杆组合机构的作用下所述消能器往复运动消散能量。本发明能够有效地限制建筑桥梁等结构隔震层在地震中的位移。
1659 | 一种可移动的智能消杀装置 | 发明授权 | 在审专利 | CN113069579A | CN202110350915.5 | 2021.03.31 | 2021.07.06 | 广州大学 | 朱静 何泳隆 明家辉 陈泽宇 钟绮岚 郑森元 管子涯 尹邦政 尹昊 李胜涛 | 本发明公开了一种可移动的智能消杀装置，包括可移动底盘、识别导航模块、显示模块、消杀模块、装置外壳；所述识别导航模块安装在可移动底盘上；所述可移动底盘包含驱动模块、控制模块、下底盘、上底盘、铝型材；所述下底盘通过铝型材支撑上底盘，所述驱动模块和控制模块安装在下底盘上；所述显示模块和消杀模块安装在上底盘，装置外壳安装在上底盘；该智能消杀装置通过识别导航模块对所需工作环境中识别出目标物体，反馈到控制模块；控制模块控制驱动模块到指定地点并控制消杀模块对目标物体进行消杀；使用者通过显示模块下达指令或观察反馈；本发明的消杀装置能实现自主导航驱动，识别物体，并对目标物体进行精准地消毒杀菌。
1660 | 一种N电子等排体鸢尾苷的喹啉衍生物在抗肝癌药物中的应用 | 发明授权 | 有效专利 | CN108685921A | CN201810659356.4 | 2018.06.22 | 2018.10.23 | 广州大学 | 陈鲲 马咏诗 黎裕麟 马祥 樊静 张继匀 刘琼玉 胡佳钦 徐丹 朱海亮 | 本发明公开了一种N电子等排体鸢尾苷的喹啉衍生物在抗肝癌药物中的应用，本发明的一种N电子等排体鸢尾苷的喹啉衍生物，其化学结构式为: 本发明所述的N电子等排体鸢尾苷的喹啉衍生物New Tectorigenin在制备抑制肝癌HepG2细胞药物中的应用。本发明通过抑制RAF/MEK/ERK通路和JAK/STAT通路抑制肝癌HepG2细胞增殖。本发明的抗肝癌药物治疗效果显著，不易产生耐药性和不良反应。同时，本发明还公开了N电子等排体鸢尾苷的喹啉衍生物的产率更高的制备方法；New Tectorigenin抑制移植瘤的效果显著。
1661 | 基于用户行为分析的软件模块缓存预取方法、装置及介质 | 发明授权 | 失效专利 | CN109857934A | CN201910056156.4 | 2019.01.21 | 2019.06.07 | 广州大学 | 王国军 徐天骥 苏命峰 彭滔 | 本发明公开了一种基于用户行为分析的软件模块缓存预取方法、装置及介质，所述方法包括:响应客户端的预测请求，提取该用户的历史行为信息，和/或通过网络爬虫爬取公开的互联网信息，搜集与该用户历史行为信息相关的数据；根据所述历史行为信息，和/或与该用户历史行为信息相关的数据，预测该用户在未来可能访问的软件模块，并生成软件模块列表；所述软件模块列表作为预测结果，按该用户的兴趣度降序排列；其中，所述软件模块为用户获取服务的单位；根据所述软件模块列表，更新本地缓存的软件模块。本发明能够提高预测及缓存的准确率，进而缩减软件流服务的使用时延，提高软件流服务的效率。
1662 | 一种适用于藻水分离的界面催化氧化膜构建方法及应用 | 发明授权 | 在审专利 | CN111732180A | CN202010503124.7 | 2020.06.05 | 2020.10.02 | 广州大学 | 刘志泉 黄睿 闫博引 胡春 | 本发明属于膜滤技术领域，具体公开了一种适用于藻水分离的界面催化氧化膜构建方法及应用。本发明首先将聚合碳酸酯膜在有机溶剂中浸泡后置于盐酸多巴胺与聚乙烯亚胺的混合水溶液中继续浸泡；浸泡完成后再依次浸泡于聚丙烯酸水溶液和聚(二烯丙基二甲基氯化铵)水溶液中，重复此过程，且保证最后所用的浸泡溶液为聚丙烯酸水溶液，再将所得膜浸泡于亚铁离子溶液中，然后将硼氢化钠水溶液滴加至膜表面，得到界面催化氧化膜。本发明将纳米零价铁负载在界面催化氧化膜表面，用以活化过一硫酸盐，从而实现在过滤含藻水过程中的界面催化氧化。与传统的原位反应预氧化相比，本发明大大降低了藻细胞的破裂率，从而更好地保证了供水安全。
1663 | 一种基于区块链的用户隐私保护群智感知系统 | 发明授权 | 有效专利 | CN110602694A | CN201910872044.6 | 2019.09.16 | 2019.12.20 | 广州大学 | 彭滔 刘杰容 陈建二 王国军 朱家维 李诗云 | 本发明公开了一种基于区块链的用户隐私保护群智感知系统，所述系统包括:第一移动终端发布任务于主区块链，所述主区块链由第一移动终端和第二移动终端组成；根据参与所述任务的第二移动终端，按照预设创建规则创建若干个子区块链；位于所述子区块链的第二移动终端根据所述任务收集数据，并对所述数据进行加密，所述第二移动终端按照预设随机顺序名单上传所述数据至预设数据包；所述第二移动终端中的其中一个将所述数据包上传至所述主区块链。采用本发明，在用户能够准确上传数据前提下，实现无法将数据和相应用户相匹配，从而保护用户隐私。
1664 | 一种超润湿性油水分离材料及其制备方法与应用 | 发明授权 | 有效专利 | CN110404296A | CN201910711466.5 | 2019.08.02 | 2019.11.05 | 广州大学 | 于丹凤 黄建嘉 吴旭 徐秀彬 毛桃嫣 张振强 甄焕钦 | 本发明属于聚氨酯材料领域，公开了一种超润湿性油水分离材料及其制备方法与应用。该超润湿性油水分离材料由以下步骤制备得到:首先合成聚氨酯，然后将聚氨酯溶液烘干制得聚氨酯膜，再使聚氨酯膜吸水溶胀制得聚氨酯水凝胶膜，最后将聚氨酯水凝胶膜打孔制得多孔聚氨酯水凝胶油水分离膜。在分离油水分混合物的分离过程中，由于多孔聚氨酯水凝胶油水分离膜的亲水性和水下疏油性，油相不能从分离膜透过而被截留，而水相可透过网孔，从而实现油水高效分离。在各种苛刻环境下处理(酸浸、碱浸)，多孔聚氨酯水凝胶油水分离膜仍保持一定的截油能力，多孔聚氨酯水凝胶油水分离膜油水混合物的分离效率仍可以保持99％以上。
1665 | 一种有机硅涂料及其制备方法和应用 | 发明授权 | 有效专利 | CN113322000A | CN202110648621.0 | 2021.06.10 | 2021.08.31 | 柏仕林 | 柏仕林 郑丹苗 李相海 李欣原 陈浩杰 汪黎明 | 本发明公开了一种有机硅涂料及其制备方法和应用，所述有机硅涂料的制备原料包括:芳香族二异氰酸酯、聚醚多元醇、氨基硅油；所述芳香族二异氰酸酯为分子结构中含有苯环的二异氰酸酯，所述氨基硅油为含有至少两个伯胺或仲胺基团的硅氧烷及其聚合物。本发明基于氨基、羟基与异氰酸酯基团之间的加聚反应特性，成功地将疏水疏油的有机硅氧烷组分应用于金属防护涂料的制备中，本发明的有机硅涂料经涂膜与固化稳定后形成的涂层具有良好的附着力、较高的韧性、以及防液体粘附性和防腐蚀性能，能够有效地适用于各种金属基材的表面防护与防附着。
1666 | 一种主动加固大跨度混凝土箱梁桥腹板的方法及其装置 | 发明授权 | 有效专利 | CN101435183A | CN200810219685.3 | 2008.12.05 | 2009.05.20 | 广东荣骏建设工程检测股份有限公司 | 张俊平 沈祝源 | 本发明涉及对既有混凝土箱梁桥的加固修复措施，公开一种主动加固大跨度混凝土箱梁桥腹板的方法，该方法包括以下步骤:(1)根据混凝土箱梁桥的结构参数，采用结构分析方法及对应的通用或专用分析软件，建立拟加固板壳混凝土箱梁桥的有限元模型，得到箱梁腹板加固前的主拉应力、竖向应力、纵向应力和剪应力的量值及其分布规律；(2)比较主拉应力与《规范》容许限值的差异得到桥梁的竖向应力增量目标值，再据该目标值确定实际加固参数；(3)在混凝土箱梁腹板的上下缘锚固张拉装置，系接软钢丝束并进行张拉；(4)摇动张拉装置中的手动绞车的摇把逐一张拉每根软钢丝束，当箱梁腹板的实际竖向应力增量大于等于理论计算值时，插入卡栓，固定张拉手动绞车；(5)修补裂缝。
1667 | 一种中空多孔碳材料及其制备方法和应用 | 发明授权 | 在审专利 | CN114792800A | CN202210232481.3 | 2022.03.09 | 2022.07.26 | 广州大学 | 刘芝婷 蔡建钟 陈逊杰 吴泽南 郑文芝 杨伟 范浩森 | 本发明公开了一种中空多孔碳材料及其制备方法和应用，利用镍钴双金属羟甲基氢氧化物作为骨架，制备出了具备中空碳纳米花结构的负极材料，实现了氮、镍、钴在碳骨架中的共掺杂。合成方法简单安全，原料简单易得、合成成本较低。合成出的材料有着出色的循环稳定性和较高的比容量，在1A·g‑1的电流密度下循环1000圈，仍能保留460mAh·g‑1的比容量，容量保留率为92％。
1668 | 一种桥梁随机荷载试验安全评估方法、系统及可存储介质 | 发明授权 | 在审专利 | CN114778040A | CN202210446544.5 | 2022.04.26 | 2022.07.22 | 广州大学 | 周军勇 张俊平 吴文荣 黄海云 谭泽寅 | 本发明公开了一种桥梁随机荷载试验安全评估方法、系统及可存储介质，涉及桥梁工程技术领域，包括:通过桥面车流荷载与结构监测响应的时空匹配，构建桥梁随机荷载试验，并进一步从中获取有效的随机荷载试验；根据随机荷载试验工况计算多个不同的评估指标，并确定多个评估指标将桥梁安全状态划分为不同的取值区间；根据多个评估指标在随机荷载试验工况下的计算结果，分别对桥梁安全状态形成相应的评估结论；采用基于D‑S证据理论的决策融合方法，将多个评估结论进行融合，形成桥梁安全状态的最终评估分级。本发明可以在不封闭交通的条件下直接利用运营车流开展桥梁荷载试验检测与评估，解决了传统荷载试验需要封闭交通、实施频率低等问题。
1669 | 一种智能按摩手套 | 发明授权 | 有效专利 | CN106389097A | CN201610986321.2 | 2016.11.09 | 2017.02.15 | 广州大学 | 陈海荣 何纪翰 伍振键 刘长红 张承云 唐冬 严一尔 | 本发明公开了一种智能按摩手套，其特征在于，包括:手套本体以及设于所述手套本体上的运动采集单元、微处理单元、心率检测单元、按摩单元及电源单元；所述运动采集单元、心率检测单元和按摩单元均与所述微处理单元连接；所述运动采集单元、微处理单元、心率检测单元和按摩单元均与所述电源单元连接。通过自动检测用户的安静心率数据和当前心率数据，并根据所述安静心率数据和当前心率数据进行运算；根据运算结果评价用户的疲劳等级，并生成与所述疲劳等级对应的按摩信号，发送给按摩单元，以使所述按摩单元根据所述按摩信号进行相应的按摩操作。本发明提供的智能按摩手套，可实现按摩手套的高度自动化且智能化使用，提高用户使用体验。
1670 | 一种盾构隧道抗震消能减震节点结构及其施工方法 | 发明授权 | 在审专利 | CN107605506A | CN201710814366.6 | 2017.09.11 | 2018.01.19 | 广州大学中铁第六勘察设计院集团有限公司 | 周福霖 朱世友 魏玉省 张颖 刘庆方 李志山 罗俊杰 刘玉杰 徐丽 谭平 陈华霆 王子琦 李斌 习智强 邹爽 | 一种盾构隧道抗震消能减震节点结构及其施工方法，它涉及盾构隧道设计施工技术领域；它包含两环相邻盾构管片、钢板、螺帽、形状记忆合金板、螺栓、管片接缝；所述的两环相邻盾构管片内弧面设置有钢板和螺帽，两环相邻盾构管片的管片接缝的内侧设置有形状记忆合金板，形状记忆合金板分别通过螺栓穿过钢板与螺帽旋接。本发明产生的有益效果为:适应大变形、可复位缩小管片环缝间距、消耗地震输入能量；形状记忆合金板可以维修、替换，维护方便；可利用普通管片模具生产，无需再制作特殊管片模具，制作简单；施工工艺简单，工程投资少。
1671 | 一种多孔碳酸钙制备方法及应用 | 发明授权 | 在审专利 | CN114804176A | CN202210339832.0 | 2022.04.01 | 2022.07.29 | 广州大学 | 黄文柯 邓伟林 | 本发明公开一种多孔碳酸钙的制备方法及其应用，属于道路沥青抗老化技术领域，其制备方法包括以下步骤:S1、碳酸盐溶液与聚丙烯酸溶液混合，得到溶液A；钙盐溶液与聚丙烯酸溶液混合，得到溶液B；将所述溶液A和溶液B分别进行保温搅拌；S2、将S1保温搅拌后的所述溶液A中加入十二烷基磺酸钠溶液并快速搅拌混合，再加入保温搅拌后的所述溶液B，保温搅拌反应；S3、反应完成后分离沉淀，经洗涤、干燥后制得所述多孔碳酸钙。本发明制备的多孔碳酸钙微球，具有比表面积大，孔隙率高，稳定性强等优点，可作为负载再生剂减缓沥青老化的添加剂。
1672 | 一种移动设备电源关闭方法及移动设备 | 发明授权 | 失效专利 | CN108875326A | CN201810453402.5 | 2018.05.10 | 2018.11.23 | 广州大学 | 姜誉 田志宏 方滨兴 张天乐 崔翔 殷丽华 | 本发明提供一种移动设备电源关闭方法及移动设备，其中该方法包括:当检测到关闭电源信号后，判断是否接收到用户输入的关闭电源密码；若接收到关闭电源密码，则判断关闭电源密码与预设密码是否相同；若相同，则允许执行关闭电源操作；若不相同，则禁止执行关闭电源操作。本发明在执行关闭电源操作之前，通过让用户输入关闭电源密码来判断用户是否为该移动设备的合法拥有者，只有当输入的关闭电源密码与预设密码一致时才可以使移动设备的电源关闭。因此，在移动设备丢失时，移动设备的非法占有者不能及时关闭移动设备的电源，从而使移动设备能够正常发挥其定位功能，有助于移动设备的合法拥有者及时得知移动设备的实时位置而找回该移动设备。
1673 | 一种防眩汽车远光灯外壳 | 发明授权 | 在审专利 | CN114909634A | CN202210523799.7 | 2022.05.13 | 2022.08.16 | 广州大学 | 李萍 陈华金 程锹轩 向建化 王锦新 | 本发明提供了一种防眩汽车远光灯外壳，涉及汽车车灯技术领域，包括灯壳本体，所述灯壳本体的内部设有光源，所述灯壳本体的外部设有仿Morpho蝶翅微纳结构外透镜。本发明通过在车灯灯壳本体外设置仿Morpho蝶翅微纳结构外透镜，能够将车灯内部光源的直射光线散射出车灯外，从而避免光线直射集中对驾驶员造成眩目感，避免会车时影响视觉造成的交通事故发生。
1674 | 一种水性生物基涂料及其制备方法和应用 | 发明授权 | 在审专利 | CN114716895A | CN202210426497.8 | 2022.04.22 | 2022.07.08 | 广州大学清远市柯林达新材料有限公司 | 韦星船 何智瀚 陈站 宋松林 刘华溪 杨泞源 刘晓国 刘自力 蔡卫权 党成雄 | 本发明涉及涂料技术领域，特别涉及一种水性生物基涂料及其制备方法和应用。该水性生物基涂料包括如下的组分:水性衣康酸基不饱和聚酯，丙烯酸改性不饱和植物油，引发剂，所述水性衣康酸基不饱和聚酯和丙烯酸改性不饱和植物油的质量比为1:0.2～2.5。本发明的水性生物基涂料采用部分不饱和植物油取代水性衣康酸基不饱和聚酯，将不饱和植物油的柔性链段与较高活性的碳碳双键引入涂料体系，成为涂料体系的重要组成部分，提高涂层柔韧性与硬度，提高涂层交联密度，改善涂层综合性能。
1675 | 一种无膜全固态离子选择性电极及其制备方法和应用 | 发明授权 | 在审专利 | CN112285183A | CN202011077625.X | 2020.10.10 | 2021.01.29 | 广州大学 | 牛利 甘世宇 吕妍 钟丽杰 | 本发明公开一种无膜全固态离子选择性电极及其制备方法和应用，所述无膜全固态离子选择性电极由电极基底和负载在电极基底上的锂离子正极材料组成。所述锂离子正极材料选自磷酸铁锂、锰酸锂中的至少一种。本发明的无膜全固态离子选择性电极表现出了优异的锂离子选择性、电位长期稳定性和检测限，在人工血浆检测中也表现出了优异的稳定性和能斯特响应。由于不含有离子选择性膜，增加了电极的机械性能，适用于制备微型化电极，可行性强；且原材料易制备可量产，非常适用于产业化应用于临床诊断。
1676 | 一种狭窄环境用高精度全向平行移动智能侦测小车 | 发明授权 | 在审专利 | CN114932963A | CN202210429272.8 | 2022.04.22 | 2022.08.23 | 广州大学 | 陈为骞 赵嘉辉 黄杰华 孔波 何清平 | 本发明涉及智能小车技术领域，公开了一种狭窄环境用高精度全向平行移动智能侦测小车，包括底盘，该底盘的顶部固定安装有固定框，固定框的底部内壁上固定安装有控制终端，底盘的正面从左到右设置有一号轮与四号轮，所述底盘的背部从左到有设设置有二号轮与三号轮，所述固定框的顶部内壁上固定安装有陀螺仪，所述一号轮包括转动轴，所述转动轴转动安装在底盘的底部，所述转动轴的正面固定安装有轮毂。本发明使用陀螺仪的偏航角进行姿态纠正，具有很好的兼容性，不局限于特定的场地或赛道，同时精度高，在低速行驶时，响应时间充足，可以及时纠偏；在快速行驶时，利用过补偿算法可以消除误差的累加。
1677 | 一种凿石开沟一体机 | 发明授权 | 在审专利 | CN111706251A | CN202010659505.4 | 2020.07.09 | 2020.09.25 | 广州大学 | 刘晓初 吴俊 耿晨 范立维 梁忠伟 吴子轩 陈俊武 | 本发明公开了一种凿石开沟一体机，包括开沟机构、凿石机构以及一体驱动机构；其中，所述一体驱动机构包括一体驱动电机和一体传动机构，所述一体传动机构包括一级传动机构和二级传动机构，所述一级传动机构连接在一体驱动电机和二级传动机构之间；所述二级传动机构包括开沟传动机构以及凿石传动机构，所述开沟传动机构连接在一级传动机构和开沟机构之间，所述凿石传动机构连接在一级传动机构和凿石机构之间；两组二级传动机构与一级传动机构之间均设有用于实现动力衔接或者断开的离合机构。该凿石开沟一体机同时具备开沟功能和凿石功能，既可以在纯土壤的场地进行开沟作业，也可以在含有大块石头的场地进行开沟作业。
1678 | 基于特征工程和图结构的社交机器人检测方法 | 发明授权 | 在审专利 | CN114970664A | CN202210301232.5 | 2022.03.25 | 2022.08.30 | 广州大学 | 李树栋 赵传彧 吴晓波 韩伟红 | 本发明涉及信息技术领域，且公开了基于特征工程和图结构的社交机器人检测方法，基于特征工程和图结构的社交机器人检测方法，包括以下步骤:S1:收集足够多的机器人和人类社交网络行为样本；S2:根据算法获得二阶特征，编码特征和相似度特征；S3:利用二阶特征，编码特征和相似度特征，用LightGBM算法得到全部用户的预测结果(结果1)；S4:用Louvain Method算法和规则方法得到部分用户的预测结果(结果2)；S5:用结果2覆盖结果1，形成最终预测结果。本方法使用的二阶特征和编码特征对高基数变量具有优越的效果，对于图结构，本方法通过嵌入方法生成节点向量，然后利用无监督方法扩散标签以提高性能。
1679 | 一种新型螺旋状的仿生记忆合金机器人及制作方法 | 发明授权 | 在审专利 | CN108974167A | CN201810959474.7 | 2018.08.22 | 2018.12.11 | 广州大学 | 吴羽 肖俊龙 胡威 黄文恺 许志鹏 黄伙球 黄声 李志强 | 本发明属于机器人技术领域，为螺旋状的仿生记忆合金机器人及制作方法，机器人结构包括头部、角位移装置、板块和尾部；板块设有两个，一个板块与头部连接，另外一个板块与尾部连接，两个板块之间连接角位移装置；头部、尾部均呈螺旋状且外表均设有突兀，外表的空腔内设有形状记忆合金片。本发明驱动稳定，结构简单，能够克服多种地形并能够利用斜坡滚动，使机器人快速到达目的地，而位于头部的摄像头和LED模块使机器人能够在黑暗的环境下捕捉环境信息。
1680 | 一种低温复合相变蓄冷剂及其制备方法 | 发明授权 | 失效专利 | CN104232025A | CN201410555371.6 | 2014.10.17 | 2014.12.24 | 广州大学 | 谢如鹤 刘广海 李靖 陶文博 | 本发明公开了一种低温复合相变蓄冷剂及其制备方法，所述低温复合相变蓄冷剂，以质量百分比计，由下列组分配比组成:氯化钠15～16.5％，丙三醇12.5％，水余量。低温复合相变蓄冷剂的制备方法，包括如下步骤:S1.按照质量百分比配制20～22％的氯化钠溶液；S2.按照质量百分比配制50％的丙三醇溶液；S3.将步骤S1和S2中所得溶液按3:1的比例倒入容器中混合，同时用磁力搅拌器搅拌至均匀即可。本发明相变温度低、相变潜热大，制备工艺简单，成本低，且使用浓度低，在相变过程中体积变化小，使用安全，无毒、无味、无污染、腐蚀性小。
1681 | 一种西瓜皮生物炭的制备方法及其在去除废水中铊的应用 | 发明授权 | 失效专利 | CN108435135A | CN201810520059.1 | 2018.05.25 | 2018.08.24 | 广州大学 | 张鸿郭 熊静芳 李伙生 苏敏华 黄晓武 钟铿锵 唐进峰 王绮敏 肖唐付 | 本发明公开了一种西瓜皮生物炭的制备方法，包含以下步骤:(1)、西瓜皮预处理:将西瓜皮烘干，得西瓜皮粉末；(2)、炭化:将步骤(1)所得的西瓜皮粉末在氮气气氛下，在炭化温度为400～600℃下，炭化0.5～1.5h，即得所述西瓜皮生物炭。采用本发明所述制备方法制得的西瓜皮生物炭对亚铊离子的吸附效率最高，且工艺简单、制备成本低。本发明还公开了一种废水中亚铊离子的去除方法，本发明所述废水中亚铊离子的去除方法的亚铊离子去除效率高，成本低。
1682 | 一种番石榴灵芝生物饮品及其制作方法 | 发明授权 | 失效专利 | CN108902615A | CN201811019706.7 | 2018.08.31 | 2018.11.30 | 广州大学 | 田长恩 | 本发明公开了一种番石榴灵芝生物饮品的制作方法，所述制作方法为:在含有番石榴的果汁中加入灵芝菌丝球培养物进行发酵，即得所述番石榴灵芝生物饮品；所述发酵的条件为:温度28℃±2℃，压力0.25～0.35MPa，搅拌转速100～200r/min，装液量为罐容积的50～70％，通气量为1/5～3/5罐容积/min，培养3～10天。本发明利用灵芝菌丝球对果汁进行深层发酵，增加了产品中灵芝活性成分、蛋白质、必需氨基酸及维生素的含量，且风味独特、口感软弹、细腻；产品对人体具有营养和保健作用，弥补了果汁营养因素不足。本发明还公开了一种番石榴灵芝生物饮品的制作方法制备而成的番石榴灵芝生物饮品。
1683 | 一种连杆体结合面加工夹具 | 发明授权 | 在审专利 | CN115041987A | CN202210719868.1 | 2022.06.23 | 2022.09.13 | 广州大学 | 黄鹏程 朱大昌 吴龙飞 秦广向 徐汉斌 | 本发明涉及机械加工设备技术领域，尤其是涉及一种连杆体结合面加工夹具。包括基面，所述基面上设有夹具体和气缸，所述气缸固定于所述夹具体一侧，所述夹具体远离所述气缸的一侧设为工作面，所述气缸的活塞杆的运动方向与所述工作面平行，所述活塞杆通过杠杆组件连接夹紧件，所述夹紧件位于所述工作面上，所述工作面上与所述夹紧件相对的一侧设有定位块，所述夹紧件和所述定位块均用于固定连杆体的大头基端，所述工作面下部设有固定所述连杆体连杆小头的定位柱。本发明通过采用杠杆组件，在相同的夹紧力下，所需的气缸推力变小，降低了生产成本；同时能够实现对连杆体的准确定位，进一步提高连杆体夹紧的可靠性。
1684 | 生物炭协同过氧化氢去除水体中青霉素钾的方法与应用 | 发明授权 | 在审专利 | CN115028228A | CN202210953252.0 | 2022.08.10 | 2022.09.09 | 广州大学 | 龙建友 邓一荣 陈子楷 黎洋凯 吴翠琴 莫健莹 周颖 李伙生 肖唐付 李笛 | 本发明公开了生物炭协同过氧化氢去除水体中青霉素钾的方法，利用生物炭的吸附作用去除水体中的青霉素钾。该生物炭是以香蕉皮为原料通过碳热法制备成的香蕉皮生物炭。本发明还提供了该生物炭协同过氧化氢去除水体中青霉素钾的应用，即将水体pH值调节至2‑12，水温调节至15‑35℃，向水体中投加0.1‑1g/L的生物炭和0.25‑1.5mL/L的30%过氧化氢，对水体中的青霉素钾进行去除。本发明生物炭制备方法简单、生产成本低、对青霉素钾的去除率高。
1685 | 一种纤维气凝胶泡沫混凝土及其制备方法和应用 | 发明授权 | 失效专利 | CN109231910A | CN201811011763.0 | 2018.08.31 | 2019.01.18 | 广州大学 | 吴会军 付平 李朋威 杨丽修 | 本发明公开了一种纤维气凝胶泡沫混凝土及其制备方法和应用。本发明所述一种纤维气凝胶泡沫混凝土，其制备原料包括胶凝材料、气凝胶粉体、纤维丝、增稠水、发泡剂和水；其中，所述胶凝材料、气凝胶粉体、纤维丝和增稠水的质量比为1:0.01～0.3:0.001～0.01:0.35～1；所述气凝胶粉体的粒径小于250μm、孔隙率为80～99％、孔隙直径为10～50nm；所述纤维丝呈均匀分散状态，直径为10～50μm。本发明所述的纤维气凝胶泡沫混凝土具有超低密度、超低热导率，有优异的保温隔热性能，可应用于建筑墙体保温、道路填充、屏障隔声等领域，具有广泛的应用前景。
1686 | 一种实体化编程系统 | 发明授权 | 失效专利 | CN108305529A | CN201810317858.9 | 2018.04.10 | 2018.07.20 | 广州大学 | 刘长红 利恒浩 张健豪 刘加勋 何凯莹 舒华 秦剑 陈耀华 | 本发明提供一种实体化编程系统，其包括:编程工作台，编程工作台上设有上层板和下层板，上层板上设有至少一个凹槽；至少一个积木块，积木块可以拼入凹槽内，积木块上设有可编译为程序语句的程序信息；识别设备，识别设备设置在下层板上，识别设备用于识别拼入凹槽内的积木块上的程序信息；控制设备，识别设备与控制设备相连以将程序信息发送给控制设备，控制装置用于编译程序信息以得到程序语句，并将程序语句写入控制程序以生成控制命令；以及可控设备，控制设备可控制可控设备执行控制命令。本发明提供的实体化编程系统，其采用极易理解的游戏方式，兼具教育性、趣味性，且可灵活定制，易于普及和应用。
1687 | 一种电催化剂及其制备方法和应用 | 发明授权 | 有效专利 | CN113659161A | CN202110816974.7 | 2021.07.20 | 2021.11.16 | 广州大学 | 李楠 潘秋任 彭丽娟 李书华 刘兆清 | 本发明属于催化剂技术领域，具体公开了一种电催化剂及其制备方法和应用，电催化剂包括氮掺杂的碳材料和硫钴化合物，氮掺杂的碳材料包裹硫钴化合物；电催化剂的制备方法，包括如下步骤:S1.将无机纳米球、2‑甲基咪唑、钴盐混合后，进行热解反应，制得包裹无机纳米球的钴氮碳复合材料；S2.采用碱溶液去除无机纳米球，制得三维多孔的钴氮碳复合材料；S3.将三维多孔的钴氮碳复合材料用硫脲进行热处理，制得电催化剂。本发明通过先碳化后硫化的制备方法，碳化确保了ORR活性位点Co‑Nx的生成，硫化在复合材料中产生硫钴化合物，从而产生OER电催化活性，通过硫钴化合物与Co‑Nx的协同作用实现双功能电催化活性。
1688 | 一种用于灌溉果树的雾化摇臂式喷水装置 | 发明授权 | 有效专利 | CN106861957A | CN201710077488.1 | 2017.02.14 | 2017.06.20 | 广州大学 | 梁忠伟 张超 单士印 王兰颖 廖俊捷 姜引 | 本发明涉及一种用于灌溉果树的雾化摇臂式喷水装置，多根喷管设置在基管的圆周侧面上，喷管的端部设有喷嘴，摇臂轴安装在基管的上端，中心管转动式套装在摇臂轴上，多个摇臂设置在中心管的圆周侧面上，转动式套装在摇臂轴上的连接头位于中心管的上方，连杆的一端连接在喷管上，连杆的另一端连接在连接头上，第一弹簧套装在中心管上，第一弹簧的一端连接在连杆上，第一弹簧的另一端连接在摇臂上，摇臂和连杆沿着圆周方向依次交替布置，其中一个摇臂的端部设有转动导向器，其中一个喷嘴的喷射方向朝向转动导向器，基管的内部设有雾化喷头，雾化喷头的出水区与喷管的内部相通。本发明具有良好的节水浇灌果树的效果，属于节水浇灌果树的技术领域。
1689 | 宽带毫米波系统基于时延预补偿的混合预编码方法 | 发明授权 | 有效专利 | CN108199793A | CN201810119551.8 | 2018.02.06 | 2018.06.22 | 广州大学 | 谭伟强 黄伟 谭伟杰 杨雅涵 范立生 谢冬青 金石 | 本发明涉及一种宽带毫米波系统基于时延预补偿的混合预编码方法，其利用信号在毫米波频段传输过程中，主要的信号能量集中在直达径上，以此对在基站端对直达径做时延预补偿，将频率选择信道模型转换成近似平坦衰落信道模型，并针对该平坦衰落信道模型构建以和速率最大优化设计问题，求解优化问题获得在基站端发射总功率受限和射频单元数目受限情况下的最优预编码向量，从而降低了射频单元开销同时抑制了单载波传输过程中的码间干扰问题，改善了移动通信的传输特性。
1690 | 一种研磨机轴承钢夹具的设计方法、装置及存储介质 | 发明授权 | 在审专利 | CN115081136A | CN202210700861.5 | 2022.06.20 | 2022.09.20 | 广州大学 | 刘晓初 冯权国 梁忠伟 萧金瑞 | 本说明书实施例提供了一种研磨机轴承钢夹具的设计方法、装置及存储介质，其中，方法包括:根据被加工零件的几何尺寸，确定若干控制点，基于所述若干个控制点，根据回归方程确定所要构建的腔体的多个点；根据确定的所述多个点计算B样条曲线，根据所述B样条曲线计算B样条曲面；根据多个B样条曲面确定被加工零件的数学模型；基于所述数学模型确定多种与被加工零件相配合的夹紧装置。
1691 | 一种光纤光栅温度传感器、组件及制作方法 | 发明授权 | 失效专利 | CN111811685A | CN202010708470.9 | 2020.07.22 | 2020.10.23 | 广州大学 | 朱萍玉 刘顺 刘盼 刘征 鲁猛 张楠 蒋笑楠 | 本发明公开了光纤光栅温度传感器、组件及制作方法，包括:光纤，包括光栅段、两个位移补偿段以及两个延长段，其中一位移补偿段连接光栅段的一端以及其中一延长段，另一位移补偿段连接光栅段的另一端以及另一延长段，其中每一位移补偿段呈弯曲状；支撑板，与光纤固定，支撑板的制作材料包括纤维增强复合材料。本发明通过利用纤维增强复合材料，具有更强的耐腐蚀性和兼容性，能够有效延长光纤光栅温度传感器在实际使用中的寿命；而通过将位移补偿段设置为弯曲状，且延长段的设置又能使得位移补偿段具有一定的补偿量，能够对光栅段的应变进行缓解，使得光栅段不受应变的影响，降低了成本又降低了工艺上的难度，可广泛应用于传感器技术领域。
1692 | 一种大悬臂挑篷柱内预应力拉索减振结构体系及设计方法 | 发明授权 | 在审专利 | CN112282064A | CN202011096314.8 | 2020.10.14 | 2021.01.29 | 广东省建筑设计研究院有限公司广州大学 | 区彤 谭坚 张艳辉 张连飞 陈进于 林松伟 蔡凤维 汪大洋 刘淼鑫 张佳武 | 本发明公开了一种大悬臂挑篷柱内预应力拉索减振结构体系及设计方法，包括挑篷，挑篷的中后段下方连接有前支柱，所述挑篷的后端连接有中空的竖向尾柱，尾柱内部设置有预应力拉索，所述预应力拉索一端连接所述挑篷的后端，另一端锚固固定，所述尾柱自身具有可竖向减振的弹簧阻尼支座或者所述尾柱顶与所述挑篷的后端之间设置有可竖向减振的弹簧阻尼支座，所述弹簧阻尼支座开设有通孔，使所述预应力拉索从所述弹簧阻尼支座的通孔穿过并能够相对所述弹簧阻尼支座滑动。本发明通过合理利用建筑材料来抵抗倾覆，既能保证常态工况下建筑结构受拉的安全要求，也能保证非常态工况下建筑结构受压的安全要求，同时不影响观众视野。
1693 | 一种供水管网漏点检测方法、系统及装置 | 发明授权 | 在审专利 | CN115111535A | CN202210775064.3 | 2022.07.01 | 2022.09.27 | 广州大学城能源发展有限公司 | 王兴辉 | 本发明涉及一种供水管网漏点检测方法、系统及装置，方法包括:获取各个压力传感器的压力传感信号，并根据压力传感信号判断供水管网是否存在漏点；若存在漏点，获取每个压力传感器检测到压力瞬时下降时的压降时刻；根据压降时刻从全部压力传感器中，选择两个压力传感器作为目标压力传感器，确定漏点的位置在两个目标压力传感器之间；计算得到压力波在水中的传播速度；根据压力波在水中的传播速度，以及两个目标压力传感器之间的距离，计算得到漏点分别与两个目标压力传感器的距离，以确定漏点的位置。本发明的方法、系统及装置，仅利用压力传感信号，即可快速计算得到漏点在供水管网的具体位置，提高供水管网漏点检测的精度和效率。
1694 | 一种有害垃圾回收装置 | 发明授权 | 有效专利 | CN113734653A | CN202111083278.6 | 2021.09.15 | 2021.12.03 | 广州大学 | 戴杰涛 李少洋 吴世华 | 本发明公开一种有害垃圾回收装置，包括回收壳体、承接投放机构以及打包装袋机构；所述承接投放机构包括承接投放盘和承接驱动机构；所述打包装袋机构包括布袋机构、封口机构和分离机构，所述布袋机构包括卷扬机构和张袋机构，所述张袋机构包括定张袋组件、动张袋组件和张袋驱动机构，所述定张袋组件与动张袋组件平行相对设置；所述定张袋组件包括定吸附条和定夹紧块；所述动张袋组件包括动吸附条和动夹紧块；所述封口机构包括封口件，该封口件设置在定张袋组件或/和动张袋组件上；所述分离机构包括分离件，该分离件设置在定张袋组件或/和动张袋组件上。该有害垃圾回收装置不仅能够有害垃圾进行打包回收，而且具有操作简单，生产成本低等优点。
1695 | 一种防风灌溉装置及控制方法 | 发明授权 | 有效专利 | CN112868505A | CN202110040273.9 | 2021.01.12 | 2021.06.01 | 广州大学 | 刘晓初 黄珊珊 梁忠伟 萧金瑞 沈忠健 危珊 | 本发明公开一种防风灌溉装置及控制方法，该装置包括用于输送灌溉液且具有伸缩功能的波纹管、套设在所述波纹管外部的套管以及设置在所述波纹管上端用于喷洒灌溉液的喷头组件，所述波纹管与所述喷头组件连通，其中，所述套管上设有用于对喷头组件进行防风灌溉的防风组件；所述防风组件包括设置在套管上的球型连接器、与所述球型连接器配合连接的防风罩以及设置在所述喷头组件与防风罩之间用于调节所述喷头组件高度的高度调节组件。该装置不仅能够灵活调节灌溉的高度，还能起到防风灌溉的作用，在大风天气时灌溉，不会损坏装置，同时还能保证灌溉均匀进行。
1696 | 基于LORA通讯的中央空调温控器费用控制方法及其系统 | 发明授权 | 有效专利 | CN110440422A | CN201910595360.3 | 2019.07.03 | 2019.11.12 | 广州大学城投资经营管理有限公司 | 梁永波 张忠 曾水根 | 本发明是基于LORA通讯的中央空调温控器费用控制方法，温控器具有通讯模块，包括以下步骤:温控器与具有通讯模块的网关建立通讯连接；网关与云服务器建立通讯连接，具有能够调用第三方支付接口的上位机连接到云服务器；上位机将支付的金额数据通过云服务器和网关发送至温控器内:温控器通过记录空调风机或二通阀的累计使用时间，通过累计使用时间对应扣除使用金额直至余额达到设定值时，停止使用温控器。本发明还提供了基于通讯的中央空调温控器费用控制系统。本发明的温控器能够避免布线，避免了传统用户通过IC卡充值的繁琐方案，通过调用第三方支付平台接口便捷的缴纳费用，并写入到温控器中记录充值金额使得中央空调能够正常运行。
1697 | 物流路径智能优化方法、装置、系统、介质和设备 | 发明授权 | 在审专利 | CN111222675A | CN201911003482.5 | 2019.10.22 | 2020.06.02 | 广州大学 | 綦科 苏忠群 | 本发明公开了一种物流路径智能优化方法、装置、系统、介质和设备，首先通过配送车辆上所采集到的已知品质的货物的品质数据，训练出货物品质检测模型，然后针对于正在进行货物配送的配送车辆，获取货物的品质数据，将货物的品质数据输入到货物品质检测模型中检测出货物品质，然后根据货物品质和配送车辆当前所在位置为配送车辆调整物流路径。本发明方法根据配送车辆上货物的品质数据能够实时检测出货物的品质，从而确定货物是否存在变质或可能变质的情况，根据货物品质以及配送车辆当前所在位置，调整配送车辆的物流路径，使得货物能够改道前往更适合的配送站点，以降低生鲜等货物在配送中的损耗。
1698 | 操作系统安全远程加载方法 | 发明授权 | 有效专利 | CN106940769A | CN201710116649.3 | 2017.03.01 | 2017.07.11 | 广州大学 | 王国军 孟大程 陈淑红 谢冬青 | 本发明公开了一种操作系统安全远程加载方法，包括:(1)待加载计算机的合法性验证步骤；(2)操作系统的远程加载步骤；(3)加载过程中，操作系统的完整性测量步骤。本发明针对目前安全软件无法解决操作系统级恶意程序的问题，能够在操作系统启动之前对操作系统进行完整性度量，从而保证启动前的环境安全。
1699 | 电缆安装支架及其安装方法 | 发明授权 | 在审专利 | CN109586234A | CN201910033961.5 | 2019.01.15 | 2019.04.05 | 广州电力设计院有限公司广州大学 广州供电局有限公司 | 黎伟 李文馨 袁伟灿 颜天佑 叶其革 秦锋明 张彬 周维 唐兴佳 杨伟航 邓志宁 李彦雄 洪选华 杨健锐 刘巍巍 袁杰 李春 任广鹏 文丽 刘莉华 臧昱言 | 本发明涉及一种电缆安装支架及其安装方法。电缆安装支架包括调节件及支撑件，调节件包括调节端及与调节端相对设置的固定端，调节端为圆柱形结构；支撑件的一端开设有转孔，转孔的尺寸与调节端的尺寸相匹配，调节端能够穿设于转孔内。使用时，固定端安装于电力隧道的内壁上，根据电力隧道内的情况，判断电缆在电力隧道内的敷设轨迹。根据电缆在电力隧道内的敷设轨迹，调节支撑件相对于调节端转动，以使支撑件的支撑面与敷设轨迹相一致。电缆设置于支撑面上，进而使得电缆按照敷设轨迹设置。通过上述电缆安装支架能够有效提高电缆敷设的适应性，适用电力隧道内的直线段、斜坡段等不同情况下电缆的敷设。
1700 | 一种三元共聚嵌段亲水性氨基硅油及其制备方法和应用 | 发明授权 | 有效专利 | CN106146856A | CN201610632480.2 | 2016.08.03 | 2016.11.23 | 清远市宏图助剂有限公司广州大学 | 汤金伟 方伟洪 程文静 刘锦凡 郑成 | 本发明提供一种三元共聚嵌段亲水性氨基硅油及其制备方法和应用，该三元共聚嵌段亲水性氨基硅油是将端环氧聚醚硅油、端氨基聚醚和异丙醇在80℃～83℃回流反应8～10小时后，再加入季铵化试剂改性，改性产物经减压蒸馏后制备而得。本发明的三元共聚嵌段亲水性氨基硅油作为化纤织物柔顺剂，能够赋予整理后的化纤织物蓬松、软滑的手感特点，渗透性好，在锦纶织物上可以达到瞬间亲水；对织物的黄变及色变影响较小；具有极佳的耐酸碱盐化学稳定性，以及与增白剂等助剂良好的复配稳定性，为客户在节能、减排方面节省了成本，并且提供了便利。
1701 | 一种低表面能刷形有机硅分子及其制备和在涂层中的应用 | 发明授权 | 失效专利 | CN108976424A | CN201810819654.5 | 2018.07.24 | 2018.12.11 | 广州大学 | 吴旭 肖创洪 王正平 徐秀彬 于丹凤 刘敏换 陈睿 黄健嘉 黄钟全 叶培聪 吴锦栋 张素霞 | 本发明属于高分子功能材料领域，公开了一种低表面能刷形有机硅分子及其制备方法和在涂层中的应用。本发明的刷形有机硅分子主链聚硅氧烷链段可提供防粘附性能所需的低表面能，侧链烷基链使有机硅分子可与丙烯酸酯类、聚氨酯类、聚酯类、环氧树脂类等各种类工业通用树脂具有较好相溶性。此外，通过调节侧链亲水性，可实现有机硅分子水溶性并应用于通用水性涂料体系。在丙烯酸树脂、聚氨酯、聚酯、环氧树脂等涂层中加入少量该种刷形有机硅分子，即可降低涂层表面能，赋予涂层防污低粘附的显著功能，同时使涂层具有爽滑的手感。通用涂层材料应用广泛，使该种有机硅分子具有广阔的应用前景和可观的经济与社会效益。
1702 | 一种基于深度信念网络的机器人磨抛预测控制方法 | 发明授权 | 失效专利 | CN110315552A | CN201910542941.0 | 2019.06.21 | 2019.10.11 | 广州大学 | 陈首彦 朱大昌 吴文强 | 本发明涉及机械加工领域，具体涉及了一种基于深度信念网络的机器人磨抛预测控制方法，建立机器人磨抛系统的动力学模型，根据所述动力学模型和本申请提出的深度信念网络，得到完整的机器人磨抛预测控制模型；根据所述完整的机器人磨抛预测控制模型和当前时刻的系统信息，预测未来某时刻的机器人磨抛力预测结果；据所述预测结果，调整控制电压，对机器人磨抛过程实施预测控制。缓解磨拋控制系统对实时性的要求，能够快速的控制模型建立，实现更加精准地磨拋控制，并对磨拋变形幅度进行控制，同时避免磨拋冲击振动的发生。
1703 | 一种在超亲水铝合金表面实现水滴输运的方法 | 发明授权 | 失效专利 | CN110385531A | CN201910815157.2 | 2019.08.30 | 2019.10.29 | 广州大学 | 张成云 马泽霖 洪志豪 王文君 陆明慧 | 本发明属于金属材料表面改性技术领域，涉及铝合金表面超亲水微沟槽结构的制备方法。本发明提供一种在超亲水铝合金表面实现水滴输运的方法，通过在铝合金表面进行飞秒激光微纳加工处理，通过控制飞秒激光加工参数，得到特定形貌和取向的微沟槽阵列结构。本发明仅利用飞秒激光微纳加工技术，调节激光的能量密度和激光扫描间距，能方便快捷的在铝合金表面加工出微沟槽阵列结构，且没有产生二次污染，使得原本亲水的铝合金表面变为超亲水，并实现了水滴沿沟槽方向的定向快速输运。
1704 | 一种基于Char-RNN模型的文本自动生成方法 | 发明授权 | 有效专利 | CN109299211A | CN201811104442.5 | 2018.09.21 | 2019.02.01 | 广州大学 | 朱静 黄颖杰 杨晋昌 黄文恺 韩晓英 邓文婷 | 本发明公开了一种基于Char‑RNN模型的文本自动生成方法，包括下述步骤:S1、获取符合特征要求的文本数据；S2、对文本数据进行建模处理，并使用向量矩阵来表示字母或者汉字，得到训练数据；S3、将训练数据逐批输入Char‑RNN模型中进行训练，得到每一个字符对应的下一个字符的概率，并随着训练次数的提升会不断修正这个概率，达到预设好的训练次数后会保存训练模型结果；S4、以输入的关键字词作为起始字符，使用训练好的模型结果来得到对应下一个字符的概率并输出，并以此作为下一步的字符输入，依次类推生成一段文本。相比普通的RNN模型，本发明解决了其在长序列数据处理时会产生的梯度消失或梯度爆炸问题。
1705 | 一种可形变的雾化装置 | 发明授权 | 在审专利 | CN114653518A | CN202210362098.X | 2022.04.07 | 2022.06.24 | 广州大学 | 张建辉 谢堂 曾耀华 马明栋 霍宇轩 张伟荣 谭天 陈伯川 温雨欣 王嘉龙 梁家丽 周晓思 黄茜 | 本发明提供了一种可形变的雾化装置，包括通管、连接体、形状记忆合金和雾化片，所述连接体设置于所述通管和所述形状记忆合金之间，所述连接体顶部与所述通管连接，所述连接体的底部与所述形状记忆合金连接，所述雾化片与所述形状记忆合金固定连接。本发明通过采用形状记忆合金，利用形状记忆合金的双程记忆效应原理，即某些合金加热时恢复高温相形状，冷却时又能恢复低温相形状。通过利用高频振动过程会产生大量热能的原理，使形状记忆合金温度升高从而产生变形，将耗能重新利用；形状记忆合金形状的变化可以有效的提高雾化效率。
1706 | 一种金属工件热处理后氧化层打磨装置及打磨方法 | 发明授权 | 在审专利 | CN115213787A | CN202210680786.0 | 2022.06.16 | 2022.10.21 | 广州大学 | 刘晓初 胡彬 梁忠伟 萧金瑞 邝超鹏 余刁刁 郑佳鹏 张艺腾 | 本发明涉及金属加工技术领域，且公开了一种金属工件热处理后氧化层打磨装置，包括主传动机构，所述主传动机构的下方设置有可被主传动机构驱动进行往复运动的升降机构，主传动机构的侧边设置有用于清洗工件带走热量的冷却机构，所述升降机构底部设置有工件固定机构。本发明提供的金属工件热处理后氧化层打磨装置及打磨方法，结构紧凑，便于制造，无需供电，磨砂纸磨损后替换方便，相对于传统打磨方式较为省力，效率较高。
1707 | 一种离心摆动式强化研磨加工装置 | 发明授权 | 在审专利 | CN114473833A | CN202210258976.3 | 2022.03.16 | 2022.05.13 | 广州大学 | 刘晓初 何森 梁忠伟 吴子轩 谢鑫成 陈泽威 萧金瑞 | 本发明提供了一种离心摆动式强化研磨加工装置，包括行星轮系机构，行星轮系机构包括一个太阳齿轮、多个行星齿轮以及多个所述行星齿轮外侧的齿套；行星轮式研磨机构包括多个与太阳齿轮或行星齿轮连接的研磨单元，研磨单元包括研磨滚筒，研磨滚筒内设有研磨搅拌杆，研磨滚筒的侧壁上设有密封盖；第一行星轮架的中部与所述太阳齿轮的驱动轴转动连接，第二行星轮架的中部与位于中心位置的研磨滚筒转动连接，第一行星轮架分别与行星齿轮转动连接，第二行星轮架分别与位于边缘的研磨滚筒转动连接。本发明可以提高研磨体与待磨体的接触均匀度，通过研磨滚筒的自转以及研磨滚筒的公转实现研磨效果的提升，有利于提高待磨体的加工质量。
1708 | 一种蒙脱土插层型阳离子絮凝剂乳液的制备方法 | 发明授权 | 有效专利 | CN102492090A | CN201110357880.4 | 2011.11.11 | 2012.06.13 | 广州市图玛图新材料科技有限公司 | 许家友 周细濠 卢毅祥 庄艳艳 龙金凤 | 本发明提供的一种蒙脱土插层型阳离子絮凝剂乳液的制备方法，属于水溶性高分子材料制备技术领域。包括以下步骤:1)将蒙脱土溶解在水中，加入酸，进行酸化改性，得到改性蒙脱土；2)将阳离子单体加入上述改性蒙脱土溶液中，进行插层作用反应，得到蒙脱土插层阳离子；3)在上述溶液中加入丙烯酰胺、无机盐和氧化还原剂，进行化学反应，得到蒙脱土插层型阳离子絮凝剂乳液。制得产品悬浮时间≥60d，完全溶解≤5min；去色度≥20％；储存运输方便；同时具有脱色和絮凝功能。该方法的反应时间≤4h，反应温度≤60℃；投放量≤0.05％，制备过程只需1-2人操作；可广泛运用于造纸、城市油田污水处理等领域。
1709 | 基于虚拟参考干涉的灵敏度放大方法、装置、设备及介质 | 发明授权 | 在审专利 | CN113155164A | CN202110330342.X | 2021.03.29 | 2021.07.23 | 广州大学 | 方晓惠 张武 林春丽 陈圳南 黄仕宏 鲁敦科 万明桂 | 本发明公开了一种基于虚拟参考干涉的灵敏度放大方法、装置、设备及介质，方法包括:根据干涉光线的强度以及干涉光线的有效折射率进行干涉强度计算确定传感干涉仪的干涉光强；对传感干涉仪的干涉光强进行调制处理确定调制结果；对调制结果进行构造处理确定虚拟参考干涉光谱的干涉光强；根据传感干涉仪的干涉光谱以及虚拟参考干涉光谱确定叠加光谱以及游标效应的包络；根据传感干涉仪的干涉光谱以及游标效应的包络确定传感干涉仪的灵敏度以及游标效应的包络的灵敏度；根据传感干涉仪的灵敏度以及游标效应的包络的灵敏度确定放大系数；本发明实现了减低制作成本，提高了传感的灵敏度以及提高了传感的通用性，能广泛应用于干涉型传感技术领域。
1710 | 一种质量精准控制的高强钢焊接方法 | 发明授权 | 失效专利 | CN110434431A | CN201910679898.2 | 2019.07.26 | 2019.11.12 | 广州大学 | 江进 彭展翼 | 本发明涉及一种质量精准控制的高强钢焊接方法，包括如下步骤:确定焊接参数步骤:使用热力模拟试验机对试件进行测试，将试件以10℃/s的升温速率加热至拟定的预热温度；再以拟定的焊接热输入对试件继续加热，加热至峰值温度并保持1s后将试件冷却至常温；再以200℃/h的速率将试件加热至拟定的焊后热处理温度，保温2h后，以100℃/h的冷却速率将试件冷却至常温；对焊件的V型坡口进行预热，预热温度为确定焊接参数步骤中确定的预热温度；焊后热处理步骤:对焊件进行热处理，热处理时的升温速率为200℃/h，加热至焊后热处理温度后保温2h，然后以100℃/h速率冷却至常温。本焊接方法提高了高强钢焊接质量，属于高强钢焊接的技术领域。
1711 | 一种用于生活垃圾分类教育的装置及系统 | 发明授权 | 在审专利 | CN115223425A | CN202210801076.9 | 2022.07.08 | 2022.10.21 | 广州大学 | 伍冯洁 吴思虹 朱浩彬 林芝标 李广全 黄昱勋 朱静 韩晓英 | 本发明涉及教育机器人技术领域，公开了一种用于生活垃圾分类教育的装置及系统，该装置包括垃圾分类机器人、地图、垃圾块、垃圾桶及障碍物，所述垃圾块、垃圾桶及障碍物均设置在地图上，所述地图上印有模拟城市小区场景的PVC灯布，障碍物包括塑料块、拱桥、减速带等。本发明提供的该用于生活垃圾分类教育的装置及系统，以任务为导向设计开发一套能完成垃圾收集分类任务的科普装置及系统，包括任务设计、机器人研制、道具开发等，以贴近生活、形象直观的方式开展垃圾分类教育与实践活动。可采取理论与实践相结合、难易程度可选择、兼具趣味性与教育性的方式对青少年开展垃圾分类教育宣传。
1712 | 多道次激光加工方法、系统、装置及存储介质 | 发明授权 | 在审专利 | CN115213549A | CN202210837154.0 | 2022.07.15 | 2022.10.21 | 广州大学恒普(宁波)激光科技有限公司 | 桂珍珍 路媛媛 曹流 张帆 曾耀华 周晓思 张建辉 | 本说明书实施例提供了一种基于温度场预测余热补偿的多道次激光加工方法、系统、装置及存储介质，其中，方法包括:获取被加工材料的热物理性能参数，初步设定激光加工参数；在激光加工参数下进行温度场模拟仿真；建立合金材料的几何模型，设置材料物性参数、划分网格、指定计算时长与时间步长以及对流换热边界，施加激光面热源，基于所述温度场模拟仿真进行计算求解，获取模拟仿真结果；进一步优化设计完整的激光加工过程；对激光加工过程进行实验验证，并与实际激光加工需求进行比较，修正温度场控制方程中部分参数；获得优化的参数，从而确定激光加工工艺合理选择，实现具体加工需求。
1713 | 一种可长期稳定的水下超疏油水凝胶涂层以及制备方法 | 发明授权 | 在审专利 | CN115216196A | CN202210623475.0 | 2022.06.02 | 2022.10.21 | 广州大学 | 吴旭 文锦雄 于丹凤 徐秀彬 李佩怡 | 本发明涉及新型高分子海洋防污技术领域，公开了一种可长期稳定的水下超疏油水凝胶涂层及其制备方法，该涂层由以下组分制备而成:环氧树脂、环氧固化剂、异氰酸酯改性剂、亲水性单体、引发剂以及交联剂，各组分按照以下配比:环氧树脂1g、环氧固化剂0.7g、异氰酸酯改性剂0.501g、亲水性单体1g、引发剂0.001g以及交联剂0.001g。该可长期稳定的水下超疏油水凝胶涂层以及制备方法，可长期稳定的水下超疏油水凝胶涂层吸水溶胀后可在水下长期稳定，不易变形且能保持优异的防油污性能，解决了传统的水凝亲水性水凝胶涂层在水下溶胀倍数大，不能长期稳定存在的问题。
1714 | 一种可用于传感器表面防水的单端滑移分子及其制备方法和应用 | 发明授权 | 在审专利 | CN115216012A | CN202110429803.9 | 2021.04.21 | 2022.10.21 | 广州大学 | 林璟 谢敏 刘自力 刘世林 冯士昌 侯嘉凝 | 本发明属于高分子材料领域，公开了一种可用于传感器表面防水的单端滑移分子及其制备方法和应用，滑移分子制备配方按重量份包括:封端剂5‑20份、催化剂0.05～1份、三氟丙基甲基环三硅氧烷20‑80份、硅烷偶联剂1～5份；其分子式如式I所示:制备滑移分子后，与偶联剂KH590反应，即可接枝到传感器表面，形成防水层，该分子可以使滴在传感器表面的液体滑落，达到清洁效果。
1715 | 一种基于语音识别的服务机器人及其控制方法 | 发明授权 | 在审专利 | CN113110410A | CN202110249041.4 | 2021.03.08 | 2021.07.13 | 广州大学 | 朱大昌 陈朝政 陈杰勇 | 本发明公开了一种基于语音识别的服务机器人及其控制方法，其中，服务机器人包括:机身；激光扫描模块，用于通过激光扫描构建室内地图；语音识别模块，用于识别语音控制信号；中央处理模块，用于根据语音控制信号和室内地图进行路径规划，并生成移动轨迹；机器人运动模块，用于根据移动轨迹驱动机身移动；机器人升降模块，用于调整机身高度；机器人取放模块，用于取鞋或放鞋。本发明可以在机器人移动过程中避开障碍物，避免机器人碰撞损坏，在保证机器人的安全运行的同时提高了取放鞋的效率，通过用户语音控制，十分方便，通过机器人升降模块和机器人取放模块实现自动取鞋或放鞋，为用户节约了时间成本。本发明可广泛应用于家居机器人技术领域。
1716 | 控制快递柜存取件的方法及装置 | 发明授权 | 在审专利 | CN106952065A | CN201710113792.7 | 2017.02.28 | 2017.07.14 | 广州大学 | 姜燕宁 李毅贤 胡铭权 | 本发明公开了一种控制快递柜存取件的方法，包括:通过移动设备扫描快递柜上的存储箱表面显示的二维码所建立的通信连接，接收所述移动设备发送的用户访问请求；根据所述快递柜的编号和所述存储箱的编号查询所述存储箱的状态，并将所述快递柜的编号、所述存储箱的编号和所述存储箱的状态反馈到所述移动设备上的界面上；当接收到所述移动设备发送的取件请求时，判断所述存储箱内有快递件存储在所述存储箱中的时长是否大于时长阈值，若是，则停止取件操作，若否，继续执行取件操作。相应地，本发明还公开了一种控制快递柜存取的装置。实施本发明，能够避免用户排队取件，提高取件效率，并采用在服务器端验证的方式的进一步提高取件效率。
1717 | 一种纳米海绵负载磷酸改性壳聚糖复合材料、制备方法及其应用 | 发明授权 | 在审专利 | CN115228445A | CN202210741043.X | 2022.06.28 | 2022.10.25 | 广州大学 | 蔡卫权 梁淑铃 党成雄 | 本发明公开了一种纳米海绵负载磷酸改性壳聚糖复合材料、制备方法及应用，该方法包括以下步骤:S1:称取壳聚糖/聚乙烯醇加入到去离子水中，然后在设定温度下搅拌，得到设定比例的壳聚糖/聚乙烯醇溶胶；S2:室温下将0.5*0.5*0.5cm的正方体纳米海绵在S1步骤制备的壳聚糖/聚乙烯醇溶胶中按设定时间静置，再置于设定浓度的氢氧化钠溶液中按设定时间硬化，随后经分离、洗涤得到纳米海绵负载的壳聚糖复合材料；S3:将S2步骤制备的纳米海绵负载的壳聚糖复合材料加入到四羟甲基硫酸磷溶液中按设定时间浸渍。本发明以价格低廉、来源丰富的壳聚糖为原料，并且制备条件温和、操作简便，产物磷酸改性壳聚糖负载到纳米海绵，容易回收利用。
1718 | 一种基于石墨烯-三氧化钼的全固态钾离子选择性电极及其制备方法和应用 | 发明授权 | 有效专利 | CN113155933A | CN202110459263.9 | 2021.04.27 | 2021.07.23 | 广州大学 | 牛利 邱世平 甘世宇 钟丽杰 | 本发明公开了一种基于石墨烯‑三氧化钼的全固态钾离子选择性电极及其制备方法和应用，所述全固态钾离子选择性电极包括基体、设置在所述基体表面的转导层，以及覆盖在所述转导层表面的钾离子选择性膜，所述转导层包括石墨烯‑三氧化钼纳米复合材料。本发明使用石墨烯‑三氧化钼纳米复合材料来构建全固态钾离子选择性电极，将还原氧化石墨烯的高表面积、高导电性、高疏水性与三氧化钼的高氧化还原电容相结合，使全固态钾离子选择性电极的转导层同时拥有双电层、氧化还原电容、较强导电性和疏水性，有效地防止了电极水层的形成，对钾离子具有良好的响应以及优异的电位稳定性。
1719 | 一种带辅助定位的槽轮翻转装置 | 发明授权 | 有效专利 | CN105014394A | CN201510357684.5 | 2015.06.24 | 2015.11.04 | 广州大学 | 陶建华 张剑辉 关焯辉 刘晓初 | 本发明涉及一种带辅助定位的槽轮翻转装置，该槽轮翻转装置包括箱体、驱动工件翻转的传动机构和辅助定位机构；所述传动机构为外啮合的槽轮机构，该机构包括具有四个拨槽的外槽轮和具有两个拨销的拨盘；所述辅助定位机构为直动推杆圆柱凸轮机构，该凸轮机构包括一与所述拨盘同轴的外周面设有曲线凹槽的圆柱凸轮和由圆柱凸轮驱动可沿圆柱凸轮轴线方向往复移动的从动体；所述圆柱凸轮与所述拨盘同步转动可以驱动所述从动体在合适的位置对所述槽轮进行辅助定位，使得本发明所述的槽轮翻转装置具有定位精度高，定位可靠的优点。
1720 | 一种执行器失效的模糊自适应补偿控制方法 | 发明授权 | 有效专利 | CN107450320A | CN201710733732.5 | 2017.08.22 | 2017.12.08 | 广州大学 | 王建晖 张春良 陈文力 陈子聪 黄运昌 | 本发明公开了一种执行器失效的模糊自适应补偿控制方法，该方法包括:建立带执行器失效的工业系统模型，再建立虚拟控制器和所述虚拟控制器需满足的自适应法则，然后创建工业系统模型的自适应补偿控制策略，当执行器发送故障时，根据虚拟控制器的传输控制量误差，判断是否触发自适应补偿控制，如果是，执行自适应补偿控制策略；否则，返回判断。采用本发明实施例，对未知参数和执行器失效模型的实时在线校准，建立事件触发控制机制，在节省带宽情况下，补偿了未知故障和随机干扰，使得系统渐进稳定并且所有的闭环信号都是有界的。
1721 | 一种多角度试样拉伸剪切试验机 | 发明授权 | 在审专利 | CN115266313A | CN202210669600.1 | 2022.06.14 | 2022.11.01 | 广州大学 | 刘征 何振锋 蔡梓豪 郑羽佟 李永杰 涂亮 | 本发明涉及试验设备技术领域，且公开了一种多角度试样拉伸剪切试验机，包括试验装置机架，该机架上设置有试验装置整体支撑柱，该整体支撑柱顶部固定安装有试验装置顶板，所述试验装置机架与试验装置顶板之间设置有上下对应的矩形管导轨以及上端拉伸端板，所述上端拉伸端板对应矩形管导轨的一侧设置有缓冲装置，所述矩形管导轨对应缓冲装置一侧设置有角度调节夹具装置，角度调节夹具装置与缓冲机构相互对应的一端均设置有楔形夹具，机架的内部设置有用于驱动矩形管导轨上下移动的动力源。本发明通过设置角度可调节的拉伸剪切疲劳试验装置，可用于多角度试样的力学实验，增大了拉伸剪切试样力学实验的适用范围。
1722 | 一种多功能生物基复合微孔膜及其制备方法 | 发明授权 | 有效专利 | CN111346523A | CN202010172926.4 | 2020.03.12 | 2020.06.30 | 广州大学 | 熊竹 杨洋 胡春 | 本发明公开了一种多功能生物基复合微孔膜及其制备方法，属于水处理和净化领域。本发明多功能生物基复合微孔膜主要由分离层和支撑层组成，其中，分离层主要由纳米材料和添加剂混合后制备而成，具有可截留染料小分子的三维结构；支撑层包括立构复合聚乳酸微孔膜以及负载在该立构复合聚乳酸微孔膜中的具有催化性能的贵金属纳米粒子，实现了对污水体系中的芳香化合物的快速降解。在分离层和支撑层的协同作用，本发明多功能生物基复合微孔膜相比现有技术中的微孔膜能够更稳定高效的处理污水中的染料分子和芳香化合物，同时其制备工艺简单，操作方便，具有十分重要的科学和应用前景。
1723 | 少样本工业图像缺陷检测模型构建方法、系统及装置 | 发明授权 | 在审专利 | CN114782391A | CN202210475852.0 | 2022.04.29 | 2022.07.22 | 广州大学 | 彭凌西 谢翔 彭绍湖 林煜桐 林焕然 | 本发明公开了少样本工业图像缺陷检测模型构建方法、系统及装置，包括:将工业图像数据集划分为训练集和测试集；对训练集和测试集进行预处理，增强图像对比度；对预处理后的训练集进行随机竖直翻转和水平翻转，得到训练样本数据；将训练样本数据输入分割网络进行训练，完成检测模型的第一步构建；将掩膜图进行校正得到工业图像缺陷区域，完成检测模型的第二步构建；将所述掩膜图与所述工业图像缺陷区域进行拼接，得到一个双通道的特征图，将所述双通道特征图输入决策网络进行训练，完成检测模型的第三步构建；根据测试集不同缺陷类型的工业图像的有无缺陷分类结果对检测模型进行评价。本发明可以提高缺陷图像的检测精度和速度，并对构建模型评价。
1724 | 一种智能灌溉系统及其控制方法 | 发明授权 | 有效专利 | CN109566362A | CN201910042815.9 | 2019.01.17 | 2019.04.05 | 广州大学 | 刘晓初 许铭鋆 梁忠伟 萧金瑞 段伟建 刘长红 朱锐 | 本发明公开了一种智能灌溉系统及其控制方法，包括控制器、气象数据获取模块、环境信息传感器和水灌溉模块，气象数据获取模块、环境信息传感器与控制器数据相连，控制器根据当前实时检测的环境信息，以及当前的气象数据，设置水胁迫时长，根据水胁迫时长控制水灌溉模块的开或关，实现智能灌溉。该控制器采用Raspberry Pi嵌入式计算机，根据实时检测的土壤温湿度，并结合降雨率和水胁迫时长作为输入信息。并将上述信息输入自适应专家决策模块，控制电磁阀的开关状态，实现智能灌溉。使用者还可以利用远程终端通过云平台检测土壤实时温湿度和控制灌溉模块，具有极高的可靠性和实时性，有效提高灌溉的方便性和精确性，降低生产成本。
1725 | 一种SMA防落梁装置 | 发明授权 | 失效专利 | CN111827088A | CN202010784879.9 | 2020.08.06 | 2020.10.27 | 广州大学 | 易江 | 本发明提供一种SMA防落梁装置，涉及桥梁工程领域。该SMA防落梁装置包括保护框，保护框内部设有第一锚固块，第一锚固块一侧设有第一挡块，第一挡块后侧设有承压弹簧，承压弹簧前侧设有第二挡块，保护框内部设有SMA拉力索，第一锚固块一侧设有固定限制块，保护框上开设有限制孔，SMA拉力索另一端外侧设有第二锚固块，第二锚固块一侧设有紧固螺栓，紧固螺栓与SMA拉力索螺纹连接。该SMA防落梁装置通过承压弹簧的受压变形来实现，系统刚度小，不影响减隔震支座的减隔震效应，将较大的梁体受力传递给墩柱，以此约束梁体位移，防止落梁，可帮助梁体和支座在变形后自复位，减小梁体和支座的残余位移。
1726 | 具有电磁辐射兼容能力的汇流排组件及其注塑工艺和应用 | 发明授权 | 在审专利 | CN115295294A | CN202210963956.6 | 2022.08.11 | 2022.11.04 | 广州大学 | 姚玲敏 | 本发明提供了一种具有电磁辐射兼容能力的汇流排组件及其注塑工艺和应用，其结构包括汇流排和与所述汇流排注塑在一起的磁芯，所述磁芯包覆在所述汇流排的外侧并形成磁性回路。本发明将汇流排磁芯注塑为一体结构，通过磁芯在汇流排的外侧形成具有磁性回路的电感效果的元件或模组，起到屏蔽和抑制噪音的效果，具有较强的电磁辐射杂音的抑制能力。同时，采用注塑工艺还增加了汇流排与磁芯之间的连接强度，有利于车载模组各部件之间降低组装成本、提高车载信赖度、稳定性。
1727 | 一种基于命名实体识别工具的属性值抽取方法及装置 | 发明授权 | 在审专利 | CN111401058A | CN202010171103.X | 2020.03.12 | 2020.07.10 | 广州大学 | 韩伟红 韩跃 李默涵 李树栋 | 本发明公开了一种基于命名实体识别工具的属性值抽取方法，包括:在安装命名实体识别工具并对所述命名实体识别工具配置环境后，对目标文本的待抽取属性值进行判断，当所述待抽取属性值为地名或机构名时，对所述目标文本进行预处理，得到词组文本；通过所述命名实体识别工具对所述词组文本进行打标签，得到带有标签的语句；对所述带有标签的语句进行编辑相应的正则表达式；通过编辑后的正则表达式对所述带有标签的语句进行抽取出与标签无空格连接的词汇短语；对所述词汇短语中的标签字符进行删除，得到纯文本词汇短语作为所需的属性值；本发明能够极大程度缩减人工编辑的工作量，并提高已编辑的正则表达式的使用效率。
1728 | 一种面向大规模MIMO最优信号检测的有效搜索方法 | 发明授权 | 在审专利 | CN114553273A | CN202210182779.8 | 2022.02.25 | 2022.05.27 | 广州大学 | 赵睿 范立生 夏隽娟 何科 周发升 | 一种面向大规模MIMO最优信号检测的有效搜索方法，包括:利用正交三角法对信道状态信息矩阵进行分解，构造一个决策树；使用A*算法的启发式函数在决策树上搜索成本最低的路径；构建基于深度学习的搜索策略，估计最优启发式，加速搜索启发式函数的搜索效率；对搜索策略的计算复杂度进行评估，将计算复杂度最低的搜索策略作为最终搜索策略；本申请提出的算法在大规模MIMO系统中能达到最优误码率(BER)性能，使得内存大小有界。同时，本发明提出的算法访问的树节点最少，从而显著提高系统信号检测性能。并且提出的算法在实际场景中达到了最优效率。
1729 | 一种批量提交Open | FOAM算例的方法 | 发明授权 | 在审专利 | CN115309514A | CN202210949383.1 | 2022.08.09 | 2022.11.08 | 广州大学 | 陈韬 洪卓 张鑫桂 徐耿鑫 | 本发明涉及高性能计算技术领域，公开了一种批量提交Open FOAM算例的方法，包括如下步骤:步骤一，设置一个母文件夹用于存放各种控制算例中变量的文件；步骤二:在所述母文件夹中设置各种算例的提交和后处理的脚本文件；步骤三，将该算例按照所需要的计核分别建立不同的文件夹，以所需要的计算核数命名；步骤四:在allrun脚本文件中设置好修改后的各个参数后提交所述脚本文件进行计算；步骤五:计算完成之后在母文件夹下提交copyresult脚本文件和将计算结果拷贝到result文件中进行查看。本发明的批量提交OpenFOAM算例的方法，可很快的得出Open FOAM中不同的求解方式的求解效率和计算机的并行效率。
1730 | 木工车铣仿真系统及方法 | 发明授权 | 在审专利 | CN115139373A | CN202210394245.1 | 2022.04.14 | 2022.10.04 | 广州大学 | 陶建华 王伟 马尧 邝超鹏 李庭泰 | 本发明公开了一种木工车铣仿真系统及方法，包括，文件管理模块:用于新建木工车铣文件、打开木工车铣文件、保存木工车铣文件、另存为木工车铣文件和关闭木工车铣文件；系统设置模块:用于调整代加工零件位置参数，设置机床参数，设置刀具参数；刀路管理模块，用于设置刀路工艺参数；处理模块:用于根据代加工零件位置参数、机床参数、刀具参数和刀路工艺参数生成数控程序代码；仿真模块，用于根据数控程序代码进行木工车铣仿真。本发明解决了当前中小型企业木工生产过程中加工效率低，产品研发周期长的问题，该系统结合当前木工工艺，集文件管理、刀路轨规划、系统设置、后置处理、仿真功能为一体，实现了木工车铣复合加工的需求。
1731 | 一种复合锌硒多肽化合物及其制备方法 | 发明授权 | 有效专利 | CN104095242A | CN201410336871.0 | 2014.07.15 | 2014.10.15 | 广州大学 | 曾庆祝 许庆陵 | 本发明提供了一种复合锌硒多肽化合物及其制备方法，该化合物由鱼肉与蛋白酶在一定条件下水解得到多肽，再与无机锌、无机硒分别进行配合反应制得；该化合物不仅含有丰富的多肽成分，还含有重要微量元素锌、硒，具有同时满足机体补充多肽和补充有机硒、有机锌等多重作用。
1732 | 一种适用于隧道振动台试验的可视化多用途加载装置 | 发明授权 | 在审专利 | CN115452296A | CN202211141235.3 | 2022.09.20 | 2022.12.09 | 广州大学 | 黄襄云 罗俊杰 洪军亮 张颖 刘彦辉 鲁家辉 黄祖乐 | 本发明提供一种适用于隧道振动台试验的可视化多用途加载装置，所述加载装置包括钢支架、钢制弹簧、纵向肋板以及分力板；所述钢支架由骨架标准件、弧形钢板标准件、横向标准件和底板标准件组成，钢支架通过纵向肋板固定连接；所述钢制弹簧的一端固定在钢支架上，钢制弹簧的另一端与分力板的外侧连接。本发明提供一种适用于隧道振动台试验的可视化多用途钢支架加载装置，用以模拟隧道结构的振动台试验，并替代传统的土工箱，该装置新颖合理，可重复利用，能宏观的观测隧道结构的地震响应。
1733 | 一种概率式室内障碍物分布图的构建机制 | 发明授权 | 有效专利 | CN104932494A | CN201510206078.3 | 2015.04.27 | 2015.09.23 | 广州大学 | 刘外喜 吴颢 刘长红 高鹰 陈亮东 | 本发明提出一种概率式室内障碍物分布图的构建机制，主要步骤如下:1)将室内区域看作由基本栅格元组成，所述栅格元为正方形，其大小为u；2)将机器人前进步长设为s,s＝n*u，其中n≥1，n为整数；3)设定上次探索结果中最大未知区域的中心位置为出发点，机器人每前进一步探测前方是否有障碍物；如果有，将栅格元的属性设为有障碍物；否则，将栅格元的属性设为无障碍物。在探测过程中，为避免机器人在一个三面有障碍的地方转不出来，通过概率p来选择转向的方向，设p>0.5。同时，探索结束的步长数预设值可自适应于清扫区域大小。本发明的障碍物分布图构建机制可以快速探明室内边界，构建非规则室内障碍物分布图，可以从一个三面有障碍物的地方转出来。
1734 | 一种基于机器视觉与磁场势能的物流小车避障方法 | 发明授权 | 在审专利 | CN115454066A | CN202211099470.9 | 2022.09.09 | 2022.12.09 | 广州大学 | 陈宝星 谭旺卓 谢泽文 卢麒霖 | 本发明公开了一种基于机器视觉与磁场势能的物流小车避障方法，包括如下步骤:S1、通过人工势场法进行路径规划，中央计算机发送工作指令使AGV小车到达指定的货位；S2、中央计算机判断AGV小车是否在预设时间内完成作业；S3、若AGV小车未在预设时间内完成作业，通过AGV小车的WiFi通信模块将所识别出的障碍物与受阻的AGV小车的信息传输至中央计算机；S4、中央计算机发出命令，使AGV小车被动发生位移；S5、再次判断AGV小车是否在预设时间内完成作业；S6、若未在规定时间内到达指定货位，则放弃使用人工势场法规划路径，通过小车的电磁铁，产生磁场控制小车，以重新规划路线，避免AGV小车陷入局部最优解。
1735 | 一种电控叶轮增压式调节阀 | 发明授权 | 在审专利 | CN115388180A | CN202211085840.3 | 2022.09.06 | 2022.11.25 | 广州大学 | 江帆 冯铁麟 谢宝山 林华建 | 本发明涉及阀门技术领域，尤其是涉及一种电控叶轮增压式调节阀，包括阀体，阀体的一侧连接有与其相通的叶轮筒，叶轮筒的外部设有箱体，箱体的上部设有电机，电机的电机轴伸入叶轮筒且电机轴上套设有主动齿轮，主动齿轮的侧面设有与其啮合的第一从动齿轮，第一从动齿轮的下侧通过卡位盘连接有第二从动齿轮，第二从动齿轮的一侧设有与其啮合的叶轮轴齿轮，叶轮轴设在叶轮轴齿轮的中心且端部穿过阀体设于腔体内部，叶轮轴的端部设有叶轮，通过调节电机的转速控制叶轮的旋转速度，对通过调节阀的流体进行加压，阀体内设有与腔体配合使用的阀芯，阀芯通过垂直上下移动实现与腔体内壁的接触与分离，达到控制调节阀开关的作用。
1736 | 一种基于视觉的建筑视频高光自动检测方法、设备和存储介质 | 发明授权 | 在审专利 | CN113780118A | CN202110992806.3 | 2021.08.27 | 2021.12.10 | 广州大学 | 蔡长青 | 本发明公开了一种基于视觉的建筑视频高光自动检测方法，设备和存储介质，涉及图像处理领域。其中的方法包括:对输入视频进行机器跟踪，产生跟踪结果；根据预设规则分析跟踪结果，提取出目标关键帧；采用卷积神经网络对输入视频进行特征提取，提取出视频所有帧数中的高级特征帧；采用相似性评估手段评估高级特征帧，提取出特征关键帧；对目标关键帧和特征关键帧进行组合，去除重复的关键帧，并生成视频高光。本发明实现了有效视频片段的系统性、简洁性的获取；实现了对施工视频片段的有效索引，同时大幅度降低了存储空间的占用，提高了建筑工地的安全生产管理效率。
1737 | 基于杜哈梅积分与凸模型的高层建筑风致响应边界评估方法 | 发明授权 | 在审专利 | CN109033633A | CN201810833402.8 | 2018.07.26 | 2018.12.18 | 广州大学 | 徐安 魏响雷 傅继阳 吴玖荣 刘爱荣 邓挺 赵若红 | 本发明公开了一种基于杜哈梅积分与凸模型的高层建筑风致响应边界评估方法，该边界评估方法包括:根据风洞测试测得的模型基底气动系数，计算实际建筑物的基底弯矩上下边界；根据实际建筑物的基底弯矩上下边界，计算实际建筑物的结构模态力上下边界；根据杜哈梅积分和根据实际建筑物的单自由度弹簧‑质量‑阻尼系统，采用杜哈梅积分递推法计算实际建筑物的结构响应；根据实际建筑物的结构模态力上下边界，计算实际建筑物的结构上下边界响应；比较实际建筑物的结构响应和实际建筑物的结构上下边界响应，得到实际建筑物的风致响应边界评估结果。本发明方法能够预测每个时刻结构响应的边界值，对结构工程的防灾减灾具有很好的参考价值。
1738 | 一种用于换流阀塔的耦联减震控制结构 | 发明授权 | 在审专利 | CN115395759A | CN202210948977.0 | 2022.08.09 | 2022.11.25 | 广州大学 | 杨振宇 马玉宏 赵桂峰 冯志伟 陈洋洋 | 本发明涉及换流设备技术领域，且公开了一种用于换流阀塔的耦联减震控制结构，包括阀厅，所述阀厅内部设置有换流阀塔，所述阀厅内部设置有支柱绝缘子，所述换流阀塔对应支柱绝缘子一侧安装有阀侧避雷器，所述阀侧避雷器与支柱绝缘子之间通过管母线连接，所述支柱绝缘子通过摇摆式隔震支座与换流阀塔连接。本发明提供的用于换流阀塔的耦联减震控制结构，能有效提高换流阀的整体水平刚度和阻尼比，降低地震下换流阀的水平位移。额外设置的摇摆式隔震支座位于支柱绝缘子根部，对换流阀的电气功能影响小，实施时对换流阀电气和机械结构改动小、安装方便、克服了现有底部约束技术对电气功能影响较大的问题。
1739 | 一种光纤传感器及制作模具 | 实用新型 | 有效专利 | CN209783771U | CN201920511727.4 | 2019.04.15 | 2019.12.13 | 广州大学 | 朱萍玉 王帅斌 刘盼 鲁猛 吴江 黄孟娇 蒋笑楠 刘征 | 本实用新型公开了一种光纤传感器及制作模具，光纤传感器采用螺旋结构，辅以硅胶和导热金属片保护，能在解调仪分辨率不变的情况下，提高测量系统的空间分辨率；制作模具结构简单，第一凹坑和螺旋凸台配合，第一沟槽和第二沟槽上下错开，方便统一生产出规格一致、结构紧凑、布局合理的光纤传感器。此实用新型用于分布式传感器领域。
1740 | 一种基于活塞风的能量转换装置和采集装置 | 实用新型 | 有效专利 | CN212958943U | CN202021130536.2 | 2020.06.17 | 2021.04.13 | 广州大学 | 何运成 廖鹏 伍明 王雪 傅继阳 吴玖荣 | 本实用新型公开了一种基于活塞风的能量转换装置和采集装置，本实用新型通过设置绕流体和具有第一端和第二端的悬臂结构，第一端连接绕流体，第二端用于与隧道固定，第二端设置有压电材料，使得在具有活塞风时，活塞风会在绕流体两侧交替地产生脱离结构物表面的旋涡，在绕流体上生成顺流向及横流向周期性变化的脉动压力，引起绕流体的周期性振动，进而会导致悬臂结构产生周期性的振动，使压电材料将振动产生的机械能转化为电能，即完成了风能至电能的转换过程，充分利用活塞风的风能，提高新能源的利用率，可广泛应用于风能发电技术领域。
1741 | 一种三维隔震装置 | 实用新型 | 有效专利 | CN217232300U | CN202220932528.2 | 2022.04.20 | 2022.08.19 | 广州大学 | 张超 于天昊 李家乐 石菲 黄炜元 何志明 丁超 | 本实用新型涉及工程结构减隔震技术领域，尤其是涉及一种三维隔震装置。包括上下对应的顶板和底板，所述顶板和所述底板之间设有碟簧减震装置和U型阻尼器，所述碟簧减震装置顶部与所述顶板固定连接，所述底板对应所述碟簧减震装置设有凹槽，所述碟簧减震装置底部可沿所述凹槽滑动，所述U型阻尼器位于所述碟簧减震装置四周，所述U型阻尼器底部与所述底板固定连接，所述U型阻尼器顶部与所述顶板之间设有间隙。本实用新型将碟簧减震装置与U型阻尼器相配合，具有优秀的隔震性能，能够有效应对竖向地震和水平地震。
1742 | 一种灾难现场探测机器人系统 | 实用新型 | 有效专利 | CN207232762U | CN201720952340.3 | 2017.07.28 | 2018.04.13 | 广州大学华软软件学院 | 黄衍标 康家杰 陈彦宏 戴伟东 沈家华 高剑兴 | 本实用新型公开了一种灾难现场探测机器人系统，该机器人包括机器人本体、远程监控单元以及设在机器人本体上的微控制器、环境监测单元、自主巡逻单元和无线通信单元；微控制器分别与环境监测单元、自主巡逻单元和无线通信单元电性连接；微控制器与远程监控单元信号连接。本实用新型公开的灾难现场探测机器人系统，其体积小，灵活性强，便于进入灾后现场；其能获取灾后现场的环境信息，及存活者生理信息，帮助救援人员制定救援计划，大幅度降低救援人员的生命危险，提高救援效率。
1743 | 一种太阳能板安装架 | 实用新型 | 有效专利 | CN210693823U | CN201922098726.4 | 2019.11.29 | 2020.06.05 | 广州大学 | 索华 夏大为 万丰登 | 涉及一种太阳能板安装架，其特征在于:包括栏杆、钢化玻璃、两块弧形板、两根转杆和两根压轴；栏杆的正面设有用于安装太阳能板的安装槽，安装槽的一侧延伸至栏杆的侧壁，栏杆上对应安装槽相对的两侧均设有导轨，钢化玻璃安装在两个导轨之间，钢化玻璃与导轨滑动接触的两侧分别设有滑套，两个滑套的一端分别设有卡槽；转杆的一端通过转轴转动连接在栏板上，另一端设有卡块，卡块抵在卡槽内，弧形板对应卡槽一侧设置在栏杆上，弧形板上设有弧形弹簧槽，压轴滑动安装在弧形弹簧槽内；弧形弹簧槽内设有弹簧，弹簧的一端与弧形弹簧槽连接，另一端与压轴的一端连接，压轴的另一端与转杆中部垂直连接。该安装架利于后期对太阳能板的修理和更换。
1744 | 一种四轴飞行器 | 实用新型 | 有效专利 | CN206871374U | CN201720767676.2 | 2017.06.27 | 2018.01.12 | 广州大学 | 王建晖 苏俊豪 陈文力 黄运昌 陈子聪 | 本实用新型公开了一种四轴飞行器，包括:飞控板、电池、十字支撑架和四个空心杯电机；十字支撑架的中心上部设置有上支架，十字支撑架的每个端部分别连接一个空心杯电机；飞控板设置在上支架的顶部，且飞控板分别与电池、四个空心杯电机连接；电池设置在上支架内；四个空心杯电机分别设置有螺旋桨和螺旋桨顶罩。采用本实用新型技术方案能实现四轴飞行器的小型化和低成本化。
1745 | 一种航改型燃机动力透平检修用工具车 | 实用新型 | 有效专利 | CN217072343U | CN202220964347.8 | 2022.04.25 | 2022.07.29 | 广州大学城华电新能源有限公司 | 龙泽斌 沙伏初 李丹枫 李祝捷 | 本实用新型公开了一种航改型燃机动力透平检修用工具车，包括固定底座，所述固定底座底端的四个拐角处均安装有万向轮，所述固定底座内部的顶端安装有固定架，且固定架的一侧均匀安装有钢管，所述固定架的两端均匀安装有葫芦存放盒。本实用新型通过将燃机动力透平现场检修所需专用工具以及所需辅助起吊设备设施进行全部集合，满足了现场作业所需专用工具以及起到辅助工具，实现一车到位满足检修工具所需，同时在使用过程中，工具存取移动路径不存在障碍，操作不需换手，且当燃机动力透平专用吊架因太重人力无法搬运时，可从工具车上直接起吊，使得具有安全、省力、高效等优点，且工具摆放整齐，排列有序。
1746 | 一种无台身坐板式桥台 | 实用新型 | 失效专利 | CN204875495U | CN201520620331.5 | 2015.08.17 | 2015.12.16 | 广州大学 | 刘春晖 傅继阳 唐峰 | 一种无台身坐板式桥台，其特征是，包括垫石、背墙、盖梁、耳墙、承台和多根桩基；每根所述桩基竖直布置，所述承台水平设置在所述桩基上；所述盖梁设置在所述承台上，所述垫石设置在所述盖梁上；所述背墙与所述盖梁相连，所述耳墙与所述背墙相连。本实用新型彻底消除了台前反压路基及台后路基压不实的情况，且结构简单易于实施；盖梁通过合理的方式与承台连接，盖梁受力更合理，从而避免了盖梁常见病害的产生；桥台采取先对桥台路基进行压实施工的措施，有效避免了桥台路基压实施工对台身、承台及桩基的偏压效应。
1747 | 一种工程教育智能车 | 实用新型 | 有效专利 | CN208985487U | CN201821066369.2 | 2018.07.05 | 2019.06.14 | 广州大学 | 陈新兵 谢斌盛 龙晓莉 胡维 邓文婷 伍冯洁 黄双萍 | 本实用新型公开了一种工程教育智能车，较为系统地培养学生的工程实践能力，整车包括:小车模型、主控模块、循迹模块、驱动模块、车灯模块和电源模块；主控模块、循迹模块、驱动模块、车灯模块和电源模块与小车模型连接；主控模块与循迹模块、驱动模块、车灯模块和电源模块连接；电源模块与主控模块、循迹模块、驱动模块和车灯模块连接。采用本实用新型，能够实现对小车的自动控制，改善电类学科理论知识与课外科技实践的教学对接，引导学生以工程教育智能小车为基础进行创意机器人设计，普及电子信息技术在智能工程领域的典型应用，促进应用创新型工程人才的培养。
1748 | 一种三轴仪的压力控制系统 | 实用新型 | 有效专利 | CN209625063U | CN201920657259.1 | 2019.05.08 | 2019.11.12 | 广州大学 | 陆毅 张效禹 袁杰 李妤妤 刘家明 朱铨雯 叶辽羽 | 本实用新型涉及一种三轴仪的压力控制系统，包括压力控制器和液体转换器；液体转换器包括一容器、可移动水膜、试样液体泵出管、试样液体泵入管和GDS压力控制管；可移动水膜安装在容器内部，将容器分隔成容水室和溶液室，试样液体泵入管和试样液体泵出管分别与溶液室连通，GDS压力控制管与容水室连通；压力控制器与GDS压力控制管连接。利用水膜将容水室里的蒸馏水和溶液室里的盐溶液或蒸馏水隔离开，压力控制端的水不与试样孔隙中具有腐蚀性的液体直接相连，进而避免腐蚀性物质或盐溶液对压力控制器造成腐蚀。起到保护压力控制系统的作用，并且可以根据需要往溶液室内装入不同的盐溶液或蒸馏水。增加试验的广泛性。
1749 | 一种基于STM32和蓝牙模块的智能刷卡控制装置 | 实用新型 | 有效专利 | CN208705962U | CN201821500325.6 | 2018.09.10 | 2019.04.05 | 广州大学 | 王建晖 王涛 何标涛 黄星 | 本实用新型公开了一种基于STM32和蓝牙模块的智能刷卡控制装置，包括STM32单片机、蓝牙模块、电磁锁、存储器，蓝牙模块包括门禁蓝牙模块和控制蓝牙模块，门禁蓝牙模块与所述电磁锁连接，门禁蓝牙模块和控制蓝牙模块经过调试后，门禁蓝牙模块受到所述控制蓝牙模块控制，从而控制所述电磁锁；所述电磁锁设置在需要控制进出的门上，电磁锁与STM32单片机电连接；所述存储器用以保存数据，所述存储器与所述STM32单片机电连接；本实用新型通过STM32单片机和蓝牙模块的结合使用，使得传统的门禁系统更加的智能化和便利，蓝牙模块的引入使门禁系统实用性更高，STM32单片机也使整个系统更加稳定，在系统中加入存储器对进出门禁人员的信息进行保存取证，提高其安全性。
1750 | 一种用于上下梁的耗能装置 | 实用新型 | 有效专利 | CN208918052U | CN201821399239.0 | 2018.08.29 | 2019.05.31 | 广州大学 | 叶茂 邓挺 | 本实用新型涉及一种用于上下梁的耗能装置，耗能装置包括固定在上梁的承载块，固定在下梁的支架，摆动条，第一连接轴，第二连接轴，滑块，呈八字型分布的两个粘滞阻尼器；两个粘滞阻尼器的上端均与摆动条转动式安装在一起，两个粘滞阻尼器的下端均与下梁转动式安装在一起，两个粘滞阻尼器分居摆动条的两侧；摆动条通过第一连接轴转动式地安装在支架上，摆动条上设有滑槽，滑块滑动式地置于摆动条的滑槽内，第一连接轴垂直贯穿摆动条，第二连接轴垂直贯穿滑块，第二连接轴和承载块转动式安装在一起。耗能装置具有良好的抗震效果，属于房屋抗震的技术领域。
1751 | 一种拉缝阻尼墙体 | 实用新型 | 有效专利 | CN208918068U | CN201821399346.3 | 2018.08.29 | 2019.05.31 | 广州大学 | 叶茂 傅继阳 刘爱荣 吴玖荣 | 本实用新型涉及一种拉缝阻尼墙体，包括对称分布的上梁和下梁，对称分布的左柱和右柱，对称分布的横向阻尼器和竖向阻尼器，填充墙；横向阻尼器和竖向阻尼器通过转角连接头连接在一起，上方的横向阻尼器的上下端与上梁的下端和填充墙的上端连接在一起；下方的横向阻尼器的上下端与填充墙的下端和下梁的上端连接在一起；左边的竖向阻尼器的左端与左柱的右端连接在一起，左边的竖向阻尼器的右端与填充墙的左端连接在一起；右边的竖向阻尼器的右端与右柱的左端连接在一起，右边的竖向阻尼器的左端与填充墙的右端连接在一起；本实用新型实现了填充墙与梁柱之间的软连接，同时能起到阻尼耗能的作用，属于全现浇混凝土填充墙的技术领域。
1752 | 380V厂用电工作段备用自动投退系统 | 实用新型 | 失效专利 | CN211830338U | CN202020852915.6 | 2020.05.20 | 2020.10.30 | 广州大学城华电新能源有限公司 | 黎毅光 陈大庆 孟凡丽 彭伟杰 何伟雄 彭涛涛 王青青 | 380V厂用电工作段备用自动投退系统。厂用电如果为单一的主用电路供电，当工作电源由于某种原因失电时，就无法实现供电的切换，只能停电检查。本实用新型组成包括:两路变压电路，一个作为工作电路（1）、另一个作为备用电路（2），所述的工作电路与所述的备用电路通过联络开关（7）连接；所述的变压电路包括变压器（3）、变低压侧开关（5），所述的变压器与所述的变低压侧开关电连接，所述的变压器是将高压电源（4）降压为厂用电的降压变压器；两路所述的变压电路的变低压侧开关和联络开关都与快速切换装置电连接用于控制所述的变低压侧开关和所述的联络开关的开闭。本实用新型用于380V厂用电工作段备用自动投退。
1753 | 一种基于风能与太阳能互补的无线传感节点系统 | 实用新型 | 失效专利 | CN204733110U | CN201520333055.4 | 2015.05.21 | 2015.10.28 | 广州大学 | 刘贵云 李杰群 张轩睿 邬嘉麒 邱宾豪 | 本实用新型公开了一种基于风能与太阳能互补的无线传感节点系统，包括太阳能采集模块、风能采集模块、电源管理器、超级电容、微处理器及射频模块和步进电机模块；太阳能采集模块和风能采集模块与电源管理器连接，电源管理器与超级电容、微处理器及射频模块连接，微处理器及射频模块与步进电机模块连接、风能采集模块和太阳能采集模块连接。本实用新型的优点在于采用风能-太阳能相互补充的能量采集技术，实现了网络节点工作电源的自我供给和余能储存，有效避免了为各节点额外提供能量补充的问题。此外，节点内部的两种能源采集模块均应用了MPPT技术，并引入步进电机调整光伏电池板的倾角，确保了能量采集的高效性和能量供应的稳定性。
1754 | 一种软件设计用草图绘图板 | 实用新型 | 有效专利 | CN216358384U | CN202120460499.X | 2021.03.03 | 2022.04.22 | 广州大学华软软件学院 | 吴爱华 | 本实用新型公开了一种软件设计用草图绘图板，包括底板，所述底板的上表面固定连接有伸缩杆，所述伸缩杆的顶部设置有用角度调节机构，所述角度调节机构包括转筒、活动板、第一卡齿、第二卡齿以及第二弹簧，所述活动板的一端延伸至转筒的内部并与转筒活动连接，所述第一卡齿固定设置在活动板位于转筒内部的一端，所述第二弹簧的一端连接在转筒的底部，所述第二卡齿固定连接在转筒的内部，所述活动板位于转筒外部的一端固定连接有固定杆，所述固定杆远离活动板的一端固定连接有画图板。本实用新型提供的软件设计用草图绘图板，通过设置的角度调节机构与伸缩杆的配合，可调节绘图板的高度以及角度，方便绘图人员绘图。
1755 | 一种金属波纹管-叠层复合材料阻尼器 | 实用新型 | 有效专利 | CN214272476U | CN202022761883.1 | 2020.11.25 | 2021.09.24 | 广州大学 | 吴胜 周云 | 本实用新型涉及建筑结构抗震技术领域，本实用新型公开了一种金属波纹管‑叠层复合材料阻尼器，该金属波纹管‑叠层复合材料阻尼器包括金属波纹管、叠层复合材料填充体和两个凹型端板；该金属波纹管的两端分别设有一个该凹型端板；该金属波纹管包括空腔；该空腔内设有该叠层复合材料填充体；该叠层复合材料填充体由以粘接的连接方式交错叠放紧密贴合的多个第一材料层和多个第二材料层组成，该第一材料层的弹性大于该第二材料层的弹性。本实用新型提供的金属波纹管‑叠层复合材料阻尼器具有极限变形大、耗能减震机理明确、耗能效率高和工作性能稳定的特点。
1756 | 一种风能转换装置及风能转换系统 | 实用新型 | 有效专利 | CN216642340U | CN202220178350.7 | 2022.01.21 | 2022.05.31 | 广州大学 | 何运成 陈婷 傅继阳 廖鹏 蔡渊 | 本实用新型公开了一种风能转换装置及风能转换系统，本实用新型通过设置绕流体和采集器，采集器包括基座、齿轮组件、压电片、弹簧以及旋转组件，弹簧一端与所述绕流体一端以及所述齿轮组件固定，所述弹簧另一端与所述基座固定，所述压电片与所述基座固定，所述旋转组件与所述齿轮组件固定且用于旋转撞击所述压电片；当风能作用在绕流体时，绕流体发生涡脱落而产生涡激力使得绕流体摆动带动齿轮组件转动，从而带动旋转组件旋转撞击压电片，使得压电片发生共振产生电能；而通过弹簧可以使得旋转组件来回撞击压电片，以产生更多的电能，有利于提高对风能的转换和利用率，可广泛应用于新能源技术领域。
1757 | 一种舞蹈软度训练用器材 | 实用新型 | 有效专利 | CN216319789U | CN202123020106.2 | 2021.12.03 | 2022.04.19 | 广州大学 | 王珊 | 本实用新型涉及训练器材技术领域，具体的说是一种舞蹈软度训练用器材，包括底座，所述底座的顶部设置有凹槽，所述凹槽的内底部固定连接有隔板，所述隔板的两侧均通过三根支杆与凹槽的侧壁连接，所述隔板的两侧均通过复位装置连接有L型板，所述底座的顶部固定连接有固定板。本实用新型所述的一种舞蹈软度训练用器材，通过舞者将脚放入到两个L型板的顶部，两腿向两侧进行移动，带动L型板往底座的两端进行运动，从而拉伸牵引弹簧，由于牵引弹簧的弹性势能，不仅可以延缓两个L型板左右移动的速度，还可以在两只脚相对运动时，对L型板的位置进行复位，该器材舞者自己一个人即可进行舞蹈胯部软开度训练，无需他人辅助完成。
1758 | 一种液冷散热器 | 实用新型 | 失效专利 | CN202042475U | CN201120123367.4 | 2011.04.24 | 2011.11.16 | 广州众恒光电科技有限公司 | 江帆 | 本实用新型涉及一种散热器，具体涉及一种液冷散热器，它具有一封闭的外筒(1)，其外壁上设有散热翘片(3)，其特征在于，所述外筒(1)内同轴设有轴流泵(4)，该轴流泵(4)悬空支承在外筒(1)的下部，泵筒(2)的进口端向下，出口端向上延伸至接近外筒(1)的上端盖(1-1)，输入轴(4-2)向上延伸至外筒(1)上方，端部与设在外筒(1)上端盖(1-1)上的电动机(6)的输出轴对接。本实用新型所述的液冷散热器中的液体可在散热器内循环流动，散热效果显著。
1759 | 一种社区路灯供电系统 | 实用新型 | 有效专利 | CN213983340U | CN202023199407.1 | 2020.12.25 | 2021.08.17 | 广州大学 | 黄佳钦 何运成 傅继阳 王雪 | 本实用新型公开了一种社区路灯供电系统，包括灯体、漫步机、风能采集模块、机械能采集模块以及主控模块，风能采集模块和机械能采集模块均通过主控模块与灯体电连接，风能采集模块设置在灯体上，用于将社区的风能转换为电能，机械能采集模块设置在漫步机上，用于将漫步机的机械能转换为电能。本实用新型通过风能采集模块和机械能采集模块的设置，可以充分地采集并利用社区人群运动产生的机械能以及社区中城市峡谷效应的风能，实现社区路灯的自供电，极大程度的利用了社区潜在清洁能源，同时调动了社区群众的运动积极性，节约了能源和电缆成本，减小了对环境的污染。本实用新型可广泛应用于公共设施技术领域。
1760 | 用于提高模块化建筑结构抗侧性的壁式复合阻尼器 | 实用新型 | 有效专利 | CN208815978U | CN201821354491.X | 2018.08.21 | 2019.05.03 | 广州大学 | 朱文正 刘树堂 叶景荣 于宏 | 本实用新型涉及一种用于提高模块化建筑结构抗侧性的壁式复合阻尼器，包括上部结构和下部结构；上部结构和下部结构包括端板、连接板、夹板、肋板、凹槽和铜片；连接板的一端连接端板，连接板的中部位置上设有夹板，连接板与夹板通过高强螺栓连接，连接板的两侧边分别设有肋板，其中肋板的一端与端板接触，肋板的另一端延伸至夹板；夹板的一端的内侧面设有凹槽，凹槽中设有铜片，铜片与连接板摩擦接触；下部结构的构造与上部结构的构造完全相同，下部结构的连接板与上部结构的连接板相连接。本实用新型结构简单、平面尺寸小、厚度薄，安装方便，不受门窗洞口的限制。可广泛用于多层及以上模块化建筑结构。
1761 | 橡胶脚垫静态水平刚度测试装置 | 实用新型 | 有效专利 | CN214373213U | CN202023295681.9 | 2020.12.30 | 2021.10.08 | 广州大学广东技术师范大学 | 罗忆源 曾祥坤 吴燕纯 黄旭杰 曾锦彬 彭兴武 | 本实用新型公开了一种橡胶脚垫静态水平刚度测试装置，它包括龙门支架，所述龙门支架的顶部中间部位倒置固定安装有往复式活塞气缸，所述往复式活塞气缸的活塞缸穿过龙门支架的顶板，并在其末端安装有气缸压头；所述底座板和称重式压力传感器之间安装有专用工装，所述专用工装包括上连接件、下连接件，上连接件安装有负载压板，下连接件与底座板连接，所述负载压板与橡胶脚垫头部连接，所述橡胶脚垫通过专用工装水平固定在底座板上，所述气缸压头的正下方设置有称重式压力传感器，所述称重式压力传感器设置在压力传感器支架顶部，且在龙门支架内部设置有位移传感器。通过此测试装置能够用于测试橡胶脚垫的水平方向的静刚度参数。
1762 | 一种光电化学检测池 | 实用新型 | 有效专利 | CN212301328U | CN202021522879.3 | 2020.07.28 | 2021.01.05 | 广东鼎诚电子科技有限公司 | 刘振邦 牛利 王伟 马英明 包宇 韩冬雪 何颖 | 本实用新型公开了一种光电化学检测池，其包括底座、池体和盖体，底座的顶面上设有光源固定结构；池体固定在底座的顶面上，池体的两端均具有开口，池体底端的开口与光源固定结构相对，池体与底座之间具有放置空间，池体底端的开口与放置空间连通；盖体安装在池体顶端的开口上，盖体上设有电极通孔，电极通孔与池体内连通。本实用新型通过在光源固定结构安装光源件，在放置空间中放置导电玻璃或透明的玻璃片，然后向池体内倒入反应溶液，盖体覆盖池体顶端的开口，将电极固定在电极通孔中并伸入池体与反应溶液接触，再将电极与检测装置连接，从而进行检测。由于光源件固定在底座中，因此池体中的光通量和光照角度恒定，提高了检测结果的准确度。
1763 | 一种基于翼型的升力直线发电机 | 实用新型 | 有效专利 | CN213151877U | CN202021973903.5 | 2020.09.10 | 2021.05.07 | 广州大学 | 廖鹏 何运成 傅继阳 王雪 | 本实用新型公开了一种基于翼型的升力直线发电机，主要由定子、动子和翼型模块组成。该定子包括机座、线圈和磁芯，该机座设置为具有中心通孔的柱体，该中心通孔用于容纳动子，该线圈和磁芯内嵌于机座内部。该动子包括滑块和连接轴，该滑块至少部分内置于该机座的中心通孔。该连接轴的一端与滑块固定连接，该翼型模块与连接轴另一端转动连接，滑块在线圈和磁芯中滑动实现切割磁感线从而产生电动势。该基于翼型的升力直线发电机可持续的采集能量，能够有效利用环境中的风能，并将这部分风能转化为电能，节能环保，且该装置制作成本低，可制作成小型的装置，适用于在常年有风且提供电源不方便的地区。
1764 | 内碰振型多质量阻尼器 | 实用新型 | 有效专利 | CN214461388U | CN202120223947.4 | 2021.01.26 | 2021.10.22 | 广州大学 | 王菁菁 刘志彬 | 本实用新型公开了一种内碰振型多质量阻尼器，其中的第一质量块通过一号弹性元件与安装板连接，起到对全部附加质量块的运动限位的作用，能够防止附加质量块脱离导轨的情况发生；再者，该阻尼器具有两种耗能机制，其一为相邻的附加质量块之间发生碰撞后实现的碰撞耗能，其二为各附加质量块在导轨上运动过程中实现的运动耗能，二者的叠加极大提高了整体的减振效率；同时，由于碰撞发生在相邻的附加质量块之间，不会对安装其的主体结构产生碰撞瞬间的巨大作用力，能够有效避免主体结构被局部破坏的情况发生。
1765 | 一种正交胶合木墙体 | 实用新型 | 有效专利 | CN214195065U | CN202022619503.0 | 2020.11.12 | 2021.09.14 | 广州大学 | 许勇 胡洋旸 王嘉豪 张迈丽 陈原 章婧 苏艳桃 | 本实用新型公开了一种正交胶合木墙体，包括第一正交胶合木板、金属隔音结构以及第二正交胶合木板，所述金属隔音结构固定连接于所述第一正交胶合木板与第二正交胶合木板之间，所述第一正交胶合木板的周围至少一侧设有第一凹槽，所述第二正交胶合木板的周围至少一侧设有第二凹槽，所述第一凹槽和第二凹槽用于插入金属连接件。本实用新型具有隔音、环保、易制造的有益效果。通过在正交胶合木板设置凹槽，安装时直接插入连接件固定，实现了装配式的快捷安装，提高安装效率。
1766 | 一种用于纳米碳酸钙表面改性的连续反应砂磨装置 | 实用新型 | 有效专利 | CN208554431U | CN201821194095.5 | 2018.07.26 | 2019.03.01 | 广州大学广东南方碱业股份有限公司 | 彭峰 周威 谢谦 乔智威 李俊杰 曹正伟 | 本实用新型涉及一种用于纳米碳酸钙表面改性的连续反应砂磨装置，包括机架、砂磨机、驱动机构、干燥器、冷凝循环水机构；驱动机构驱动砂磨机主轴转动，干燥器接砂磨机的出口，冷凝循环水机构与砂磨机相接对砂磨机进行温度控制。本实用新型设置了冷凝循环水机构，控制砂磨腔的反应温度，能恒温反应，同时与干燥器连用，直接得到干燥后的产品，生产效率大大提高，属于机械反应装置技术领域。
1767 | 一种翻转式自行车停车装置 | 实用新型 | 有效专利 | CN210101843U | CN201920682781.5 | 2019.05.13 | 2020.02.21 | 广州大学 | 朱洁琪 王其祥 刘长红 吴昱彦 李家锐 张朝伟 | 本实用新型公开了一种翻转式自行车停车装置，包括固定装置、锁紧装置、承载装置、连接装置和驱动装置；固定装置、锁紧装置设置于承载装置上，连接装置和驱动装置分别与承载装置相连接；固定装置用于夹持自行车前轮和后轮，防止自行车倾倒和侧翻，锁紧装置用于锁紧自行车前轮和后轮，载车板用于承载和停放自行车，连接装置用于将承载装置与地面相连接，支撑整个载车板，驱动装置用于驱动整体停放装置翻转；该装置通过自行车的翻转式停放方式，有效提高了自行车停放的空间利用率和自行车停放的安全性，并且操作简单便捷，方便用户使用。此实用新型用于自行车停放领域。
1768 | 一种活塞风检测装置和系统 | 实用新型 | 有效专利 | CN212721529U | CN202021130488.7 | 2020.06.17 | 2021.03.16 | 广州大学 | 何运成 黄佳钦 王雪 童标 傅继阳 刘爱荣 | 本实用新型公开了一种活塞风检测装置和系统，装置包括:传输单元，用于与铁轨接触；振动箱，与所述传输单元连接；测试装置，与所述振动箱电性连接，包括温湿度传感器和风速传感器的至少一种。本实用新型通过与铁轨接触的传输单元，将铁轨产生的振动传送到振动箱，由振动箱将振动转化为电能为所述测试装置供电，使得温湿度传感器和风速传感器的至少一种工作以获取数据，因此能够通过铁轨的振动为所述测试装置提供能源支持，而不需要经常对活塞风检测装置进行反复安装拆卸，高效率且便捷，可广泛应用于活塞风检测技术领域。
1769 | 一种机械式菠萝采摘装置 | 实用新型 | 有效专利 | CN208001549U | CN201820195971.X | 2018.02.05 | 2018.10.26 | 广州大学 | 刘长红 程健翔 吴文浩 黄楠 钟志鹏 陈建堂 舒华 刘贵云 王孝伟 | 本实用新型提供一种机械式菠萝采摘装置，其包括:固定框架，设置在所述固定框架下方的移动框架，所述固定框架上设有控制所述移动框架上下移动的升降机构，所述移动框架的左侧设有用于切割菠萝的剪切机构，所述移动框架的右侧设有用于将菠萝推向所述剪切机构的推动机构，所述移动框架的下方设有支承板，所述支承板上设有开口。根据本实用新型提供的机械式菠萝采摘装置，其能很好的采摘菠萝，采摘效率高。
1770 | 一种钢梁、钢混组合梁 | 实用新型 | 有效专利 | CN215054558U | CN202120673892.7 | 2021.04.01 | 2021.12.07 | 广州大学 | 陈炳聪 张凡 刘爱荣 张俊平 刘国蔚 | 本实用新型公开了一种钢梁、钢混组合梁，钢梁包括H型梁、加劲部件和多个加宽部，加宽部设置在H型梁的上翼缘上，相邻两个加宽部在H型梁上所构成的梁段结构用于设置混凝土板；加劲部件设置在H型梁的腹板侧面，加劲部件的两端分别用于支撑H型梁的两个翼缘，沿H型梁的长度方向，加劲部件的位置处于加宽部在上翼缘的位置处；加劲部件与H型梁的腹板和两个翼缘之间构成用于灌注混凝土的箱体。设置加宽部和加劲部件，加劲部件所构成的箱体用于灌注混凝土，钢梁装配混凝土板后，若相邻的混凝土板之间的接缝处受到破坏，利用加劲部件和加宽部避免钢梁上出现应力集中的现象，提高钢梁和钢混组合梁的承载能力。本实用新型可广泛应用于桥梁技术领域。
1771 | 一种昆虫观察器 | 实用新型 | 有效专利 | CN210094400U | CN201920554075.2 | 2019.04.22 | 2020.02.21 | 广州大学 | 陈学梅 廖妍妍 黄玲 陈新兰 吴涛 林琳 姚海霞 | 本实用新型公开了一种昆虫观察器，其包括一个容器，所述容器包括底板和至少一个侧面，至少一个侧面是透明，至少一个侧面上设有一个可启闭的侧开口，所述容器的顶部具有一个顶开口，所述顶开口上覆盖有一个可打开的纱网顶盖，所述容器内放置有植物培养缸。本实用新型通过在容器内放置植物培养缸以培植昆虫的宿主植物，更好地模拟昆虫在自然状态下变态发育的全过程，透明的容器侧面有利于观察，而设置可启闭的侧开口，更便于对容器内部的清理和调整。容器顶部的纱网顶盖既保证了容器内的空气流通，也便于观察者对植物培养缸中的植物浇水。本实用新型能逼真地模拟适合昆虫生长的自然环境，使昆虫可在容器内长期生长，有利于观察者长期观察、学习。
1772 | 一种民间舞蹈训练用地板 | 实用新型 | 有效专利 | CN216276675U | CN202123017292.4 | 2021.12.03 | 2022.04.12 | 广州大学 | 王珊 | 本实用新型涉及地板技术领域，具体的说是一种民间舞蹈训练用地板，包括地板，所述地板的一侧一体设置有连接条，所述连接条的长度与地板的长度相同，所述地板远离连接条的一侧设置有与连接条相匹配的连接凹槽，所述地板的顶部安装有橡胶垫，所述橡胶垫的底部一体设置有矩形框，所述地板的顶部设置有与矩形框对应的矩形凹槽。本实用新型所述的一种民间舞蹈训练用地板，通过在地板上安装橡胶垫，不仅可以增加地板防滑性，而且还能起到缓冲的效果，有利于舞者练习跳舞，此外，橡胶垫采用胶水粘附在地板上的方式进行固定，不易滑动，而且还可以根据实际需要进行裁剪，适用范围广。
1773 | 一种分布式心电信号识别系统 | 实用新型 | 有效专利 | CN215017649U | CN202120937810.5 | 2021.04.30 | 2021.12.07 | 广州大学 | 邵楚越 李泽轩 王力 李惠嫦 李成霖 郑锐 吴晓茵 | 本实用新型公开了一种分布式心电信号识别系统，包括服务器以及多个终端节点，所述终端节点包括上位机和心电信号采集装置，所述心电信号采集装置包括采集电极、缓冲模块、仪表放大器、带通滤波器以及主控模块，所述采集电极的输出端通过所述缓冲模块与所述仪表放大器的输入端连接，所述仪表放大器的输出端通过所述带通滤波器与所述主控模块的输入端连接，所述主控模块与所述服务器均与所述上位机通信连接。本实用新型通过分布式心电信号采集与识别架构，能够提高心电数据样本的利用率，实现各个终端节点间的资源共享，降低了对服务器的算力要求，提高了心电信号识别的效率和准确度。本实用新型可广泛应用于心电信号识别技术领域。
1774 | 一种声子晶体降噪窗户 | 实用新型 | 有效专利 | CN209457795U | CN201821983271.3 | 2018.11.28 | 2019.10.01 | 广州大学 | 李晓曼 谢金龙 罗文升 | 本实用新型公开了一种声子晶体降噪窗户，包括窗户框架以及若干由上至下水平设置在窗户框架后端内的声子晶体板，相邻的声子晶体板之间存在间隙，所述声子晶体板包括若干沿窗户框架深度方向上间隔设置地声子晶体。通过将声子晶体板嵌装在窗户框架后端内，可实现隔音降噪的效果，并且结构紧凑，不影响外观。该声子晶体板由上至下水平设置且声子晶体板之间存在间隙，保证了窗户的透光和通风。另外，构成声子晶体板的声子晶体在沿窗户框架深度方向上的间隔设置，可以使一定频带范围内的声波产生相互破坏性干扰，实现了特定频率范围的声音的衰减处理，达到了隔音降噪的效果。
1775 | 基于DMD的角度调制型SPR传感器及SPR检测设备 | 实用新型 | 有效专利 | CN214472762U | CN202023083658.3 | 2020.12.18 | 2021.10.22 | 广州大学 | 王伟 牛利 韩冬雪 刘振邦 包宇 马英明 何颖 | 本实用新型提出一种基于DMD的角度调制型SPR传感器及SPR检测设备，包括发射模块、调制模块、检测模块、第一接收模块，发射模块包括光源，发射模块用于产生检测光，调制模块包括数字微镜器件、聚焦透镜，数字微镜器件用于反射检测光，检测模块包括检测池、金属层、棱镜，金属层设置在检测池上，棱镜设置在金属层上，第一接收模块包括第一接收器，检测光依次通过数字微镜器件、聚焦透镜、检测模块进入第一接收模块。通过采用数字微镜器件进行角度调制，数字微镜器件包括由若干个微镜组成的反射阵列，微镜能够快速地切换开关状态，数字微镜器件能够提高基于DMD的角度调制型SPR传感器的角度调制速度。
1776 | 一种箱型钢砼组合梁 | 实用新型 | 有效专利 | CN206859030U | CN201720417924.0 | 2017.04.20 | 2018.01.09 | 广州大学 | 陈炳聪 张紫祥 刘爱荣 张玉杰 | 本实用新型公开了一种箱型钢砼组合梁，该箱型钢砼组合梁至少由一跨梁段构成，每一跨梁段包括至少两根并列的箱型钢主梁和混凝土顶板，其中，所述箱型钢主梁的两头分别由隔震支座支承于支撑该一跨梁段的两根盖梁上；其特征在于，所述箱型钢主梁由一根槽口朝上的第一槽型钢构件和若干根槽口朝下的第二槽型钢构件组成，其中，所述第二槽型钢构件沿长度方向依次扣合在第一槽型钢构件上；所述混凝土顶板与每一根箱型钢主梁中第二槽型钢构件数量相等，每一块混凝土顶板由同一跨内所有箱型钢主梁上并列的第二槽型钢构件支撑；当所述箱型钢砼组合梁由两跨以上的梁段构成时，相邻两跨梁段之间设有伸缩缝。
1777 | 轨道式变摩擦摆隔震支座 | 实用新型 | 有效专利 | CN209817157U | CN201920301918.8 | 2019.03.11 | 2019.12.20 | 广州大学 | 谭平 张亚飞 尚继英 陈洋洋 龙耀球 | 本实用新型涉及轨道式变摩擦摆隔震支座，包括设有条形上卡槽的上滑动轨道，滑块，设有条形下卡槽的下滑动轨道；滑块的上部设有上卡扣和上滑移面，滑块的下部设有下卡扣和下滑移面，上卡扣卡入上卡槽内，下卡扣卡入下卡槽内，上滑动轨道的下表面设有第一滑动面，下滑动轨道的上表面设有第二滑动面，上滑移面和第一滑动面柱面接触，下滑移面和第二滑动面柱面接触，上滑动轨道的轴向中心线和下滑动轨道的轴向中心线不平行，第二滑动面上均覆有不同区域摩擦系数不同的摩擦层，上滑移面和下滑移面上均覆有耐磨层。本实用新型使得支座具备优异的隔震性能应对不同水准地震作用的考验，同时降低成本以更好的推广隔震技术，属于隔震技术领域。
1778 | 一种自供电瑜伽垫 | 实用新型 | 有效专利 | CN214181585U | CN202023201521.3 | 2020.12.25 | 2021.09.14 | 广州大学 | 王雪 何运成 廖鹏 黄佳钦 傅继阳 | 本实用新型公开了一种自供电瑜伽垫，包括上垫层、发热层、压电能量采集层、下垫层以及温度控制系统，压电能量采集层设置在发热层与下垫层之间，上垫层设置在发热层远离压电能量采集层的一侧，发热层和温度控制系统均与压电能量采集层电连接，发热层还与温度控制系统连接。本实用新型通过压电能量采集层和发热层的设置，可以充分地采集并利用人体运动产生的机械能，实现瑜伽垫的自供电，一方面可以实现瑜伽垫的发热功能，并且起到一定程度的杀菌功效，能够为瑜伽垫使用者提供更舒适的运动环境，提高了使用者的体验感，另一方面无需使用外部供电，减少了能源的消耗，同时也降低了安全隐患。本实用新型可广泛应用于运动器材技术领域。
1779 | 一种装配式压型钢板再生混凝土组合剪力墙 | 实用新型 | 有效专利 | CN214574940U | CN202120051229.3 | 2021.01.07 | 2021.11.02 | 广州大学 | 刘坚 张鹏程 刘长江 陈原 江进 于志伟 刘道志 杨勤鹏 钟晨浩 彭林苗 张天宇 招渝 肖海鹏 | 本实用新型公开了一种装配式压型钢板再生混凝土组合剪力墙，装配式压型钢板再生混凝土组合剪力墙主要由边框柱和剪力墙体组成。边框柱包括柱形钢管和第一再生混凝土层，第一再生混凝土层设置在柱形钢管内。剪力墙体，包括两个闭口压型钢板、两个开口压型钢板和第二再生混凝土层，闭口压型钢板和开口压型钢板固定连接在相邻的边框柱之间，闭口压型钢板设置在开口压型钢板的外侧，第二再生混凝土层设置在闭口压型钢板和开口压型钢板之间、两个开口压型钢板之间。开口压型钢板能够弥补闭口压型钢板在刚度上的不足，共同对第二再生混凝土层产生约束。
1780 | 自行车防盗动作姿势识别装置 | 实用新型 | 有效专利 | CN206437109U | CN201720086881.2 | 2017.01.20 | 2017.08.25 | 广州大学 | 彭绍湖 陈海荣 黄展鹏 刘长红 张承云 严一尔 唐冬 | 本实用新型涉及一种自行车防盗动作姿势识别装置，包括微处理器以及与微处理器电信号连接的动作传感器和扬声器；所述微处理器、动作传感器和扬声器均安装在自行车的座椅里面，微处理器与动作传感器及扬声器之间的连接均为有线连接；所述动作传感器用于采集自行车的动作姿势数据；所述微处理器用于识别出自行车当前的动作姿势是否为危险动作姿势并相应控制所述扬声器相应发出报警。本实用新型通过动作传感器可准确判断出自行车当前的动作姿势，排除正常干扰动作，识别出自行车的危险动作姿势，并相应报警，从而大幅度加强防盗检测，杜绝被盗而识别不出等问题。
1781 | 一种干湿垃圾分类处理装置 | 实用新型 | 有效专利 | CN214555341U | CN202120364436.4 | 2021.02.07 | 2021.11.02 | 广州大学 | 刘长红 王达任 梁伟健 杨冲 林嘉鸿 符展鹏 杨兴鑫 | 本实用新型公开了一种干湿垃圾分类处理装置，包括机架；滚动部件，转动设置在机架上，滚动部件的外周形成有螺纹部；导向部件，具有第一端和第二端，第一端与第二端之间形成有导向面，导向面朝向螺纹部设置，第一端位于滚动部件的转动中心之上，第二端位于滚动部件的转动中心之下，导向面与滚动部件的螺纹部具有预设间隙，导向面设置成倾斜状，导向面由第一端指向第二端逐渐向滚动部件的螺纹部倾斜；湿垃圾收集容器，设置在预设间隙的下方；以及干垃圾收集容器，设置在螺纹部的螺纹旋向端，以收集干垃圾。该干湿垃圾分类处理装置可将干垃圾和湿垃圾在两个不同的方向上实现有效的分离，分类正确率高，便于后续对垃圾进行机器自动化处理。
1782 | 一种新型办公室灯光系统 | 实用新型 | 有效专利 | CN215061593U | CN202121557759.1 | 2021.07.09 | 2021.12.07 | 广州大学 | 叶伟光 石坚 | 本实用新型公开了一种新型办公室灯光系统，包括灯架，所述灯架的顶端中部设置有紫外线消毒灯；照明灯，其安装于所述紫外线消毒灯的一侧；暖色光灯。该新型办公室灯光系统，利于将形状结构相吻合紫外线消毒灯和暖色光灯分别安装在灯架上，办公室工作人员通过设备自主控制办公室的紫外线消毒灯灯光，分级调节光亮强度，在不同的紫外线光强下对办公室杀菌消毒，让办公室的工作人员健康安全办公，可以更好地防控病毒，保护办公室工作人员的身体健康，在中午12‑2点，一般是办公室工作人员的休息时间，此时就采用暖色光灯，可以采用定时器控制，在这一时间段，就使用暖色灯，帮助办公室工作人员睡眠和休息。
1783 | 一种垃圾自动倾倒装置 | 实用新型 | 有效专利 | CN208631358U | CN201821314955.4 | 2018.08.15 | 2019.03.22 | 广州大学 | 萧金瑞 李创锌 朱亮宇 刘长红 钟一鸣 余卓权 谢伟敏 江帆 常向阳 | 本实用新型提供了一种垃圾自动倾倒装置，包括:车体、车箱、垃圾桶、第一连杆机构、第二连杆机构、桶体驱动装置、滑块摇杆机构以及舵机，车箱设置在车体上，垃圾桶设置在车箱内，第一连杆机构和第二连杆机构分别设置在垃圾桶两侧并与车箱连接，第一连杆机构还与桶体驱动装置连接，桶体驱动装置用于通过第一连杆机构驱动垃圾桶推出或者收回；垃圾桶底部设置有开合板，开合板通过滑块摇杆机构与舵机连接，舵机用于通过滑块摇杆机构控制开合板的开启与关闭；车体上设置有车体驱动装置，车体驱动装置用于驱动车体按照预设路径行驶；该装置能够提高垃圾倾倒的方便性。
1784 | 一种净浆流动性测试装置 | 实用新型 | 有效专利 | CN213689283U | CN202022460343.X | 2020.10.29 | 2021.07.13 | 广州大学 | 欧阳小伟 李嘉良 蒙紹强 车德颢 | 本实用新型公开了一种净浆流动性测试装置，包括主支撑体；副支撑体，设置在主支撑体的侧壁的顶部；彼此平行的多条测试轨道，盘绕设置在主支撑体的侧壁上，各测试轨道的一端靠近副支撑体设置，另一端延伸至主支撑体的底部；多条注浆流道，包括注浆口和出浆口，各注浆口设置在副支撑体的表面，各出浆口与各测试轨道分别连通；挡板，设置在各出浆口与各测试轨道之间；此净浆流动性测试装置通过将测试轨道盘绕设置在主支撑体的侧壁上，节省了空间上的位置，同时提供了足够的长度供浆体流动，可以适应各种流动性能不同的浆体，进一步的，挡板位于出浆口和测试轨道之间，使得多个测试轨道可同时测量，快速且直观地对比出试验结果，提高测试效率。
1785 | 一种用于模块化建筑的波纹钢板加强的墙式抗侧耗能装置 | 实用新型 | 有效专利 | CN208815979U | CN201821354493.9 | 2018.08.21 | 2019.05.03 | 广州大学 | 朱文正 刘树堂 于宏 叶景荣 | 本实用新型涉及一种用于模块化建筑的波纹钢板加强的墙式抗侧耗能装置，应用于模块化建筑的单个模块中，其中单个模块包括模块底梁、模块顶梁和柱，抗侧耗能装置对称布置于单个模块两侧，且设于柱与柱之间；其中抗侧耗能装置包括波纹钢板和边缘约束钢板，波纹钢板设置在模块底梁和模块顶梁之间，一端固定在模块底梁，另一端固定在模块顶梁；约束钢板分别设置在波纹钢板的两侧，将波纹钢板夹在两个约束钢板之间。该装置可以增加单个建筑模块的稳定性，进而提高整体建筑模块的稳定性，能够促进模块化建筑的技术创新。
1786 | 一种多自由度振动控制系统 | 实用新型 | 有效专利 | CN215067859U | CN202121448589.3 | 2021.06.28 | 2021.12.07 | 广州大学 | 何运成 黄斌聪 吴朝源 傅继阳 | 本实用新型公开了一种多自由度振动控制系统，包括控制组件、驱动组件以及动力组件，控制组件通过驱动组件与动力组件连接；多个振动组件，振动组件包括滚珠丝杠、导轨以及滑台，滚珠丝杠设置在导轨上，滑台与导轨进行滑动连接，滚珠丝杠与滑台进行传动连接，动力组件还与滚珠丝杠连接，动力组件用于通过滚珠丝杠驱动滑台沿导轨滑动；其中，多个振动组件包括第一振动组件和第二振动组件，第一振动组件的导轨与第二振动组件的滑台固定连接，第一振动组件的滑台上设有振动台，振动台用于安装振动试件。本实用新型结构简单、成本低廉，在降低实验成本的同时，提高了低频振动的控制精度和测量精度，可实现多自由度振动，可广泛应用于振动测试技术领域。
1787 | 一种海上能量采集装置 | 实用新型 | 有效专利 | CN214591240U | CN202023201670.X | 2020.12.25 | 2021.11.02 | 广州大学 | 童标 何运成 龙腾 傅继阳 | 本实用新型公开了一种海上能量采集装置，包括风轮、太阳能板、发电机组件、尾舵以及底座组件，发电机组件包括第一外壳和设置在第一外壳内的第一发电机，风轮和尾舵分别设置在第一外壳的两侧，太阳能板设置在第一外壳的上表面，第一外壳的下表面与底座组件转动连接，第一发电机与风轮连接，第一发电机用于在风轮的驱动下产生电能。本实用新型结构简单，通过风轮和太阳能板可以充分利用海上的风能和太阳能，大大提高了海上能量采集的效率和可靠性，通过尾舵可以保证风轮扫风面积最大化，进一步提高了海上能量采集的效率，并且十分环保，可以减少对环境的污染。本实用新型可广泛应用于能量采集技术领域。
1788 | 一种物品自动分发装置 | 实用新型 | 有效专利 | CN207764822U | CN201820032869.8 | 2018.01.09 | 2018.08.24 | 广州大学 | 刘长红 邓亮明 吴兆林 陈坤森 苏伟强 裴九雄 秦剑 | 本实用新型提供一种物品自动分发装置，其包括主体机架，存放部分，分发部分以及滑道部分，分发部分包括推出机构，控制所述推出机构沿Y轴方向移动的平移装置，以及控制所述推出机构沿Z轴方向移动的升降装置；其中，推出机构用于将存放在存放部分上的物品推出，以使物品进入滑道内。根据本实用新型提供的物品自动分发装置，其能够自动、快速、准确地发放大量种类繁多的物品，并能无序分发所需的不同类型的物品，大大减少了分发大量物品的时间。
1789 | 混凝土构件多轴膨胀收缩变形测量仪器 | 实用新型 | 有效专利 | CN214583006U | CN202023233004.4 | 2020.12.28 | 2021.11.02 | 广州大学 | 何正铭 金永耀 赖勉亨 黎承维 王庆 | 本实用新型公开了一种混凝土构件多轴膨胀收缩变形测量仪器，测量仪器包括三个竖向支撑杆，竖向支撑杆上、下两端形成有直径较小的螺纹部；上套环套设在上端的螺纹部，下套环套设在下端的螺纹部，上套环和下套环上均设置有水平测量位移计，上套环上设置有竖向测量位移计，水平测量位移计呈间隔设置且朝向混凝土构件的中心，竖向测量位移计朝向下套环设置，下套环上设置有抵接部；仪器紧固调节件，活动安装于上套环和下套环上；套环紧固螺母活动安装于螺纹部；平水仪，设置在上套环或下套环。该混凝土构件多轴膨胀收缩变形测量仪器可测量混凝土的整体收缩性能以及混凝土的整体膨胀性能，能够整体把握混凝土构件的收缩膨胀性。
1790 | 阵列光纤测金属/复合材料层间温度与应变装置 | 实用新型 | 有效专利 | CN207540692U | CN201721791505.X | 2017.12.20 | 2018.06.26 | 广州大学 | 朱萍玉 李永敬 王野天 孙孝鹏 谢啸博 | 本实用新型公开的一种阵列光纤测金属/复合材料层间温度与应变的装置，可用于钻孔实验，分别通过光纤的测温段和测应变段对金属/复合材料层间温度和应变进行测量；其中，测温段受毛细管的保护不会被挤压，可保持自由状态，因此能够准确测量出钻孔实验中的温度变化；测温段的温度还可以用于对测应变段的温度进行补偿，以消除温度影响，得到准确的应变值。本实用新型可广泛应用于航空航天、交通运输领域相关零部件的新材料、新产品、新工艺的科学研究和研发的过程监控与测量。
1791 | 一种振动能收集装置 | 实用新型 | 有效专利 | CN213185849U | CN202022145895.1 | 2020.09.25 | 2021.05.11 | 广州大学 | 傅继阳 吴楠 何运成 刘爱荣 吴玖荣 邓挺 | 本实用新型公开了一种振动能收集装置，包括底座和竖直设置的支架；发电机构，包括电磁感应模块、压电发电模块和弹力部件，电磁感应模块包括磁力部件和感应部件，感应部件围绕磁力部件，压电发电模块包括压电板和挤压部件，挤压部件包括支撑端和与支撑端相对的作用端，压电板设在支撑端；弹力部件包括第一弹力组件和第二弹力组件，第一弹力组件与挤压部件和磁力部件连接，第二弹力组件与底座和磁力部件连接；电量收集模块连接发电机构；此振动能收集装置通过磁力部件感应振动并挤压第一弹力组件和第二弹力组件，使挤压部件与压电板产生压电效应，磁力部件与感应部件产生电磁感应，吸收振动能转化为电能，转化率高，安全且应用范围广，实用性强。
1792 | 一种养殖池塘面污清除装置 | 实用新型 | 有效专利 | CN209498288U | CN201822183704.3 | 2018.12.24 | 2019.10.18 | 广州大学 | 李强 廖妍妍 郑桂铃 李彩臣 高枫 易祖盛 桂林 贾桂云 候颖诗 | 本实用新型公开了一种养殖池塘面污清除装置，包括弧形杆件以及分别位于弧形杆件首尾两端的两根栏杆，弧形杆件的首尾两端张开形成集污入口，弧形杆件的环绕位置形成集污槽，两根栏杆以间隙为锐角的顶点向外张开；包括吸污管，吸污管固定在弧形杆件上，吸污管的入口位于集污槽中；包括引流杆件，引流杆件安装在集污入口，引流杆件一端贴合弧形杆件、另一端与弧形杆件保持间隙，在间隙处，引流杆件的延伸方向与顺着弧形杆件的弧度使面污进入集污槽时贴合着弧形杆件的内壁。此清除装置结构简单、设计合理，具有很强的实用性。此实用新型用于垃圾收集装置领域。
1793 | 一种便携式3G远程心电监护仪 | 实用新型 | 失效专利 | CN202960497U | CN201220636272.7 | 2012.11.27 | 2013.06.05 | 广州大学 | 胡晓 朱嘉俊 林锴 箫健志 戴美仪 | 本实用新型涉及一种便携式3G远程心电监护仪，该心电监护仪包括核心控制单元DSP控制器和与其连接的心电信号采集电路、显示模块电路以及扩展存储电路，其特征在于，该心电监护仪还包括一3G通讯电路，该电路包括一个支持CDMA2000 1xEV-DO制式3G网络的3G模块和一转换电路，其中，所述的转换电路中的每一路分别连接在3G模块的异步串行接口与DSP控制器的串行数据接口与之间，所述的DSP控制器将心电信号采集电路采集的心电数据进行计算、分析后通过显示模块电路显示出来，并存储于扩展存储电路的扩展存储卡中；同时，DSP控制器将计算、分析的结果通过所述的3G网络发送至远程服务终端。本实用新型所述的便携式3G远程心电监护可用于患者的远程医疗、监护和急救。
1794 | 一种可固定物体的小推车 | 实用新型 | 有效专利 | CN212289962U | CN202020427289.6 | 2020.03.27 | 2021.01.05 | 广州大学 | 陈炳聪 刘田彬 刘爱荣 张力文 张玉杰 | 本实用新型公开了一种可固定物体的小推车，其包括支撑板，支撑板的前侧面为载物面，支撑板的后侧面布置有两个拉杆，支撑板的后侧面布置有两个车轮，支撑板的左侧边和右侧边分别安装有摆臂构件，摆臂构件包括第一摆臂和第二支撑臂，第一摆臂的一端与支撑板的侧边中部铰接，第一摆臂的另一端与第二支撑臂铰接，摆臂构件具有收拢状态和支撑状态，收拢状态下第一摆臂转动至对应侧边的中上部，第二支撑臂转动至支撑板的上侧边，支撑状态下第一摆臂转动至对应侧边的中下部，第二支撑臂转动至载物面所在侧且第二支撑臂垂直于载物面。本实用新型结构合理，方便拖运，可广泛应用于小推车技术领域。
1795 | 一种天象与虚拟地理环境一体化演示馆结构 | 实用新型 | 失效专利 | CN201843366U | CN201020551868.8 | 2010.09.30 | 2011.05.25 | 广州大学 | 蔡砥 谢献春 陈健飞 袁楚铭 区奕甫 陈颖彪 | 本实用新型公开了一种天象与虚拟环境一体化演示馆结构，由半球形天幕(1)、承托半球形天幕的环形支撑(2)和投影系统构成，其中半球形天幕(1)的圆形底边支撑在环形支撑(2)上，所述半球形天幕(1)圆形底边的1/8～1/4周长向下延伸至接近地面，形成一个异形幕(4)。本实用新型的一种天象与虚拟环境一体化演示馆结构可用于单独演示天象和虚拟地理环境，也可以同时演示天象和虚拟地理环境。
1796 | 一种振筛机 | 实用新型 | 有效专利 | CN212410377U | CN202021821352.0 | 2020.08.27 | 2021.01.26 | 广州大学 | 吴杨 吴毅航 王星 李能 崔杰 | 本实用新型公开了一种振筛机，包括筛架、筛盘、压杆组件和振幅放大装置，筛盘和压杆组件均安装于筛架，压杆组件位于筛盘的上方，振幅放大装置位于压杆组件和筛盘之间，振幅放大装置包括弹性复位部件、第一连接部件和第二连接部件，第一连接部件与筛盘连接，第二连接部件与压杆组件连接，弹性复位部件安装于第一连接部件和第二连接部件之间，以引导第一连接部件沿上下方向靠近或远离第二连接部件，以加大筛盘的振幅。当筛盘在振筛机的作用下振动时，筛盘可驱动第一连接部件上下振动，与此同时，弹性复位部件可吸收并释放第一连接部件所传递的振动能量，从而加大筛盘在上下方向上的振幅，减少颗粒过筛的难度，改善过筛效果。
1797 | 一种贴壁细胞倒置培养装置 | 实用新型 | 有效专利 | CN211227172U | CN201921557664.2 | 2019.09.19 | 2020.08.11 | 广州大学 | 贾建博 马戈 吴彦鑫 闫兵 | 本实用新型公开了一种贴壁细胞倒置培养装置，包括培养皿，形成有容腔；呈圆环柱状的支架，设置于容腔内；以及内置于支架底部的载片，载片顶面向上形成有至少一个支撑耳，载片周边转动连接在支架的侧壁，载片翻转180°后支撑耳伸出于支架底部并与容腔底部接触。载片正向放置，支架的底部与培养皿抵接，载片更贴近培养皿底部，便于实现接种细胞。翻转载片，支撑耳与容腔底部接触，支架整体稍微上移，一方面，载片与容腔的底部留有足够空间用于实现气体交换及存留培养基；另一方面，载片仍旧处于支架底部，尽可能的避免了因培养基大量蒸发而造成的细胞直接暴露于空气中的情形发生，适合较为长期的细胞倒置培养。
1798 | 一种基于局域共振声子晶体的降噪窗口 | 实用新型 | 有效专利 | CN216381126U | CN202122615843.0 | 2021.10.28 | 2022.04.26 | 广州大学 | 谢金龙 华雨婷 李晓曼 | 本实用新型公开了一种基于局域共振声子晶体的降噪窗口，包括:窗口主体和设置在窗口主体内的N×3局域共振声子晶体阵列，N×3局域共振声子晶体阵列包括N个第一声子晶体、N个第二声子晶体以及N个第三声子晶体，N为大于等于2的正整数，第一声子晶体、第二声子晶体以及第三声子晶体沿窗口主体的厚度方向依次排列设置，第一声子晶体、第二声子晶体以及第三声子晶体均为矩形环状结构，矩形环状结构靠近窗口主体声源侧的第一侧壁上设有开口，矩形环状结构内部形成共振腔。本实用新型与传统的隔音屏障相比，自然通风和自然采光性能更好，且具有结构紧凑、安装空间和占地面积小的优点。本实用新型可广泛应用于降噪技术领域。
1799 | AGV用叉钳两用货物存取装置 | 实用新型 | 失效专利 | CN204751481U | CN201520461767.4 | 2015.06.29 | 2015.11.11 | 广州大学 | 刘长红 罗迪由 刘晓初 林士煜 张宏康 彭绍湖 崔尚增 | 本实用新型公开了一种AGV用叉钳两用货物存取装置，包括叉钳口、活动臂、T型滑块、滚珠导轨、旋臂、对称曲柄、舵机、连接板、L型固定板、滑动台、升降装置、底盘车架。本实用新型将货物存取装置的叉、夹钳两功能巧妙地结合起来，并应用于AGV，可智能存取方形、圆形等多种规格的货物，其机构功能强，结构简单紧凑，提高了生产效率，节省了大量的人力成本。
1800 | 一种垃圾分类分散装置 | 实用新型 | 有效专利 | CN209476724U | CN201920017101.8 | 2019.01.03 | 2019.10.11 | 广州大学 | 刘长红 陈毓锋 程健翔 杨兴鑫 李文杰 黎子良 | 本实用新型公开了一种垃圾分类分散装置，包括框架、第一振动机构以及第二振动机构，所述第一振动机构与所述第二振动机构相向设置形成输送方向倾斜于水平方向的输送通道，所述第一振动机构包括第一振动板以及第一振动组件，所述第二振动机构包括第二振动板以及第一振动组件，所述第一振动板和所述第二振动板相向设置，所述第一振动板与所述第二振动板的自由端形成有落料口，成堆垃圾在所述第一振动组件和所述第二振动组件的振动下，将成堆垃圾震分离，沿着所述输送通道进行输送前进，小件垃圾可以从所述落料口掉落，而大件垃圾到所述输送通道的结束端掉落，实现将成堆垃圾进行分类分离成大小单件垃圾的目的。
1801 | 一种集装箱建筑及其框架结构 | 实用新型 | 有效专利 | CN209323695U | CN201821876490.1 | 2018.11.14 | 2019.08.30 | 广州大学 | 吴从晓 杨涛 吴从永 | 本实用新型提供了一种集装箱建筑及其框架结构，其框架结构包括框架本体和连接件，所述框架本体包括顶架、底架和立柱，所述立柱连接所述顶架和所述底架的两侧，所述立柱、所述顶架和所述底架构成容置集装箱的空间，所述顶架的底部和所述底架的顶部均设有所述连接件，所述连接件用于连接所述集装箱。本实用新型通过置框架本体作为承重和受力的构件，解决集装箱角柱承载力不足的问题，突破集装箱建筑六层至六层以下的限制，实现高层、甚至超高层结构。
1802 | 一种抑制多脉冲霍普金森杆反弹的电磁装置 | 实用新型 | 有效专利 | CN209027936U | CN201821593181.3 | 2018.09.28 | 2019.06.25 | 广州大学 | 黄文恺 陈广新 梁启潮 胡明镔 杨康耀 张铭凯 吴羽 | 本实用新型涉及电磁场与传感器领域，尤其涉及一种抑制多脉冲霍普金森杆反弹的电磁装置，有效地解决霍普金森杆多脉冲加载后所遇到的入射杆和透射杆反弹问题，提高了测量的精确度。电磁装置包括第一线圈、第二线圈、光电传感器及电路系统，电路系统分别与第一线圈、第二线圈、光电传感器连接；霍普金森杆的透射杆固定在缓冲挡板上；第一线圈穿套在霍普金森杆的透射杆的一端，所述透射杆的另一端通过试件与霍普金森杆的入射杆连接；第二线圈穿套在所述入射杆的一端，光电传感器设置在入射杆的另一端；霍普金森杆的透射杆和入射杆分别穿出第一线圈、第二线圈。
1803 | 一种改进型平面四连杆机构的演示装置 | 实用新型 | 有效专利 | CN208819509U | CN201820465653.0 | 2018.03.30 | 2019.05.03 | 广州大学 | 江帆 祁肖龙 孔健聪 | 本实用新型公开了一种改进型平面四连杆机构的演示装置，包括安装板、设置在安装板上的多个平面四连杆机构以及设置在安装板上的用于驱动多个平面四连杆机构同步运动的驱动机构，每个平面四连杆机构中具有一个主动连杆以及一个与安装板固定连接的固定连杆；所述驱动机构包括驱动电机、与平面四连杆机构数量相同的转动轴以及将驱动电机的动力传递给转动轴以驱动该转动轴同步转动的传动机构，每个转动轴与对应的平面四连杆机构中的主动连杆连接。所述演示装置能够清楚地演示多个不同的平面四连杆机构的运动形式，从而提高教学质量，且该演示装置操作简单，制造成本低。
1804 | 一种新型位移传感器转换及放大装置 | 实用新型 | 失效专利 | CN204064275U | CN201420489437.1 | 2014.08.27 | 2014.12.31 | 广州大学 | 沈朝勇 崔杰 谭平 黄襄云 马玉宏 陈洋洋 周福霖 | 本实用新型涉及试验测试技术领域，公开一种新型位移传感器转换及放大装置，包括一底座，所述底座上滑动设置有转换斜面体，所述底座上还设置有一水平位移计，所述水平位移计与转换斜面体的竖直面抵接，还包括一竖向指针，所述竖向指针与所述转换斜面体的倾斜面滑动连接。本实用新型的转换装置可以将竖向位移等量转换层水平位移，其放大装置可以设置不同的端部高度与斜面水平投影长度的比值来调整放大系数；可以用在支座等试件高度非常小或竖向变形非常小的伪静力试验中，以及拟动力、地震模拟、静力试验中，应用范围广泛，实用性强；可以直接安装在支座等试件的周边，装置的竖向指针及底座分别与设备的上下底板螺栓或磁铁相连，可以重复多次使用。
1805 | 一种用于轴承套圈强化研磨的喷射装置 | 实用新型 | 有效专利 | CN205576226U | CN201620433394.4 | 2016.05.12 | 2016.09.14 | 广州大学 | 刘晓初 龚伟威 何铨鹏 张建文 陈凡 谈世松 | 本实用新型公开了一种用于轴承套圈强化研磨的喷射装置，该喷射装置包括支架、喷嘴和喷嘴安装座，其特征在于，还包括摆动驱动机构；所述支架具有一圆柱状的水平支撑杆；所述喷嘴安装座的一头与该水平支撑杆连接，两者之间为孔轴配合，并使的喷嘴安装座能绕水平支撑杆转动；所述的喷嘴安装于喷嘴安装座的另一头；所述的摆动驱动机构由一凸轮机构和复位弹簧组成；所述凸轮机构的凸轮设在喷嘴安装座的上方，驱动该凸轮的电机固定连接至所述水平支撑杆上；所述复位弹簧一头抵在位于喷嘴安装座下方的支架上，另一头向上抵托着喷嘴安装座，使得喷嘴安装座的上表面始终抵在凸轮上。
1806 | 硬币整理打包装置 | 实用新型 | 有效专利 | CN206421498U | CN201720063605.4 | 2017.01.17 | 2017.08.18 | 广州大学 | 张伟进 刘长红 陈高锡 钟伟杰 梁峻华 梁柱业 林俊杰 | 本实用新型公开了一种硬币整理打包装置，包括箱体，在所述箱体内设有定量储币装置、包装膜放置装置、包装膜成形装置、包装膜纵向热封装置、包装膜横向热封及剪切装置，包装膜放置装置设置在定量储币装置的上方，包装膜成形装置、包装膜纵向热封装置设置在定量储币装置的下方，包装膜横向热封及剪切装置设置在包装膜纵向热封装置的下方。本实用新型遵循结构简单化、合理化、环保化理念，且便于制造，制造材料易得，方法易实现，能有效解决城市公交车硬币分类整理打包难和工作人员工作环境不卫生的问题，同时也可应用在银行、超市、电话亭和自动售货机等场所，能有效减少硬币分类整理打包所需要的人力物力。
1807 | 一种自动倾倒垃圾的垃圾桶 | 实用新型 | 有效专利 | CN216612546U | CN202220093485.3 | 2022.01.14 | 2022.05.27 | 广州大学 | 刘长红 曾智帆 冼嘉辉 辜志勇 廖梓鹏 彭绍湖 | 本实用新型涉及一种自动倾倒垃圾的垃圾桶，包括底板、举升翻转机构、推出机构、垃圾桶本体和直角连接板；垃圾桶本体放置在底板，直角连接板与垃圾桶本体的容腔滑移连接；推出机构安装在垃圾桶本体，推出机构与直角连接板连接；举升翻转机构包括竖直支撑杆、电机、主动齿轮、齿条、从动齿轮、滑块和滑轨；竖直支撑杆安装在底板，电机安装在竖直支撑杆，主动齿轮与电机连接；滑轨竖直安装在底板，滑块与滑轨滑移连接；齿条安装在垃圾桶本体，齿条与主动齿轮啮合，从动齿轮与滑块转动连接，从动齿轮设有缺口，齿条与缺口连接，齿条的轮齿与从动齿轮的轮齿平滑过渡。本实用新型操作方便，结构简单，属于环保设备技术领域。
1808 | 基于移相功率可控无线电能传输汽车充电系统 | 实用新型 | 有效专利 | CN207801585U | CN201820213070.9 | 2018.02.07 | 2018.08.31 | 广州大学 | 刘贵云 蒋文俊 罗永翔 吴俊盛 周钰 | 本实用新型公开了一种基于移相功率可控无线电能传输汽车充电系统，包括电压源、用于把直流电压电流逆变成交流电压电流的高频逆变电路、用于把交变电场转换为交变磁场的发射线圈、用于感应磁场并转换为电场的接收线圈、整流滤波电路、电池组以及电机；所述电压源、高频逆变电路以及发射线圈顺序连接；所述发射线圈与所述接收线圈通过磁耦合的方式连接；所述接收线圈与整流滤波电路连接，所述整流滤波电路与所述电池组和电机连接；所述高频逆变电路由两组高频全桥逆变电路并联连接，每组高频全桥逆变电路对应连接一个发射线圈。本实用新型具有电压脉波波动小，无线电能传输的功率高，对不同电动汽车不同充电功率需求进行动态控制等优点。
1809 | 一种多级电涡流调谐质量阻尼器 | 实用新型 | 有效专利 | CN215367938U | CN202022251841.3 | 2020.10.10 | 2021.12.31 | 广州大学广东省建筑设计研究院有限公司 | 谭平 区彤 刘彦辉 林松伟 周福霖 刘雪兵 刘淼鑫 向越 谭坚 陈进于 张连飞 | 本实用新型提供一种多级电涡流调谐质量阻尼器，阻尼机构包括电涡流阻尼件，电涡流阻尼件包括第一相对滑动件、第二相对滑动件，第一相对滑动件与第二相对滑动件之间具有初始相对位置、极限相对位置，第一相对滑动件上设有若干个磁体，第二相对滑动件上设有导电体，第一相对滑动件由初始相对位置向极限相对位置滑动过程中，导电体与磁体磁场相切，且导电体与磁体的垂直距离减小。本发明利用第一相对滑动件与第二相对滑动件之间相对平行滑动时，沿滑道方向产生阻力，具有阻尼效果，同时第一相对滑动件与第二相对滑动件在滑动过程中阻尼增大，实现多级阻尼，解决现有支承式调谐质量阻尼器阻尼元件易产生偏转角、阻尼系数单一以及质量块量程过大问题。
1810 | 一种可变宽度的折纸式车轮 | 实用新型 | 有效专利 | CN212098261U | CN202020417470.9 | 2020.03.27 | 2020.12.08 | 广州大学 | 刘杰 庞祖锋 文桂林 何俊峰 李博平 | 本实用新型涉及一种可变宽度的折纸式车轮，包括变径轮架、安装在变径轮架上的轮轴；变径轮架包括若干个折叠单元；若干个折叠单元首尾依次相连围成环状；每个折叠单元均具有第一平面、第二平面、第三平面、第四平面、第五平面、第六平面；第一平面和第二平面之间设有第一谷折线并以第一谷折线为中心对称设置，第三平面和第四平面之间设有第一山折线并以第一山折线为中心对称设置，第一平面和第三平面之间设有第二谷折线，第二平面和第四平面之间设有第三谷折线，第五平面和第六平面以第一谷折线为中心对称设置，第五平面和第六平面分别与第一平面和第二平面连接。本可变宽度的折纸式车轮可以调节变径轮架的宽度，属于变宽轮和变径轮的技术领域。
1811 | 一种能够转动加压密实的3D打印机用喷头装置 | 实用新型 | 有效专利 | CN210105325U | CN201920129477.8 | 2019.01.24 | 2020.02.21 | 广州大学 | 欧阳小伟 刘子阳 许世达 马玉玮 | 本实用新型涉及建筑3D打印机技术领域，具体涉及了一种能够转动加压密实的3D打印机用喷头装置，包括顶部和底部分别设置有进料口和出料口的壳体，壳体内上下方向依次设置有多个用于组成打印材料的输送通道的弹性件，所述输送通道的直径由上至下逐渐减小；多个弹性件中，顶部的弹性件和底部的弹性件分别与进料口和出料口固定连接，上下相邻的两个弹性件之间均转动设置有与两个弹性件滑动贴合的滚轮，多个滚轮水平方向两两相对设置，所述水平相对设置的两个滚轮的转动方向相反。本实用新型的喷头装置逐渐减小了输料管的直径，利用滚轮加压密实打印材料的同时避免了打印过程中材料的淤结。
1812 | 一种垃圾分类装置 | 实用新型 | 有效专利 | CN210022903U | CN201920659452.9 | 2019.05.09 | 2020.02.07 | 广州大学 | 刘长红 程健翔 陈毓锋 谢宝山 杨兴鑫 李文杰 彭绍湖 | 本实用新型涉及一种垃圾分类装置，包括输送机构、执行机构、垃圾收集器和用于识别并控制分类的识别分类部件；输送机构为沿垃圾输送方向依次设置多级传送带，包括分类前输送部分和分类后输送部分；执行机构设置在分类后输送部分的上方，垃圾收集器设置在分类后输送部分的下方，垃圾收集器设有若干分类收纳容器；执行机构与分类收纳容器一一对应，执行机构用于将位于分类后输送部分的垃圾送入分类收纳容器中。分类前输送部分将垃圾以均衡稳定的状态输送以便识别分类，分类后输送部分将便于执行机构针对性地将垃圾送入垃圾收集器的分类收集容器内。实现对单件垃圾的全自动分类处理，有效地达到快速垃圾分类，提高垃圾分类的精确性。
1813 | 一种抗拉型摩擦滑移支座 | 实用新型 | 有效专利 | CN210032115U | CN201920624492.X | 2019.04.30 | 2020.02.07 | 广州大学 | 邹爽 | 本实用新型涉及减震、隔震的技术领域，不仅能有效的消耗地震对建筑结构所产生的能量，控制上、下连接板之间的水平位移，起到限位的作用，还具有竖向抗拉功能以及在地震后自动复位的特性,具体涉及一种抗拉型摩擦滑移支座，包括拉索，上连接板和下连接板；所述上连接板的下表面设置有上摩擦面，上连接板的下表面固定连接有第一滑块，所述下连接板的上表面设置有下摩擦面，下连接板的上表面固定连接有第二滑块，所述第一滑块与下摩擦面摩擦接触，所述第二滑块与上摩擦面摩擦接触，所述第一滑块和第二滑块为具有强力磁性的环形磁铁，所述拉索一端通过固定件与上连接板连接，另一端与下连接板固定连接。
1814 | 膜结构的冰雹冲击荷载的测量装置 | 实用新型 | 有效专利 | CN210221448U | CN201921531243.2 | 2019.09.12 | 2020.03.31 | 广州大学 | 刘长江 王凡 刘坚 吴玉友 张作亮 王一凌 彭天菊 赵永强 谢海兵 姜苏 王梦斐 何欣 黄小川 | 本申请公开一种膜结构的冰雹冲击荷载的测量装置，涉及张拉膜结构技术领域。膜结构的冰雹冲击荷载的测量装置包括机架、张拉机构、冰雹发射机构以及信号采集机构；张拉机构安装于机架，张拉机构用于对待测膜结构进行张拉并形成具有稳定预张力的膜面；冰雹发射机构连接于机架，并置于膜面的上方位置，冰雹发射机构用于发射冰雹至膜面上；信号采集机构连接于机架，信号采集机构包括激光位移传感器，激光位移传感器置于膜面的下方位置。膜结构的冰雹冲击荷载的测量装置能够对膜结构在冰雹冲击荷载作用下的动力响应进行深入研究，为膜结构的抗冲击设计提供理论基础，膜结构的冰雹冲击荷载的测量装置使用时方便快捷、适用范围广、精度高。
1815 | 一种可调整激光模块X-Y向的槽型装置 | 实用新型 | 有效专利 | CN207449786U | CN201721353388.9 | 2017.10.19 | 2018.06.05 | 广州大学 | 谢斌盛 陈新兵 吴文浩 阮麒元 许楚文 | 本实用新型提供了一种可调整激光模块X‑Y向的槽型装置，其包括车身固定座以及可调节支架，所述可调节支架与所述车身固定座可拆卸连接；其中，所述可调节支架上设有多排用于安装激光模块的安装槽，所述激光模块与所述安装槽可拆卸连接，且所述安装槽与所述可调节支架的边有夹角，所述夹角为30度至60度之间，当所述激光模块需要在X‑Y向调整时，沿所述安装槽移动所述激光模块。本实用新型的一种可调整激光模块X‑Y向的槽型装置则主要是利用可调节支架上的安装槽来完成激光模块的可调整或固定，同时，又因为安装槽与可调节支架的边之间有夹角，这样激光模块在安装槽内移动时，就直接在X‑Y向产生调整，使得其定位精度高，定位位置可调的优点。
1816 | 一种耗能阻尼器 | 实用新型 | 有效专利 | CN207453166U | CN201721353402.5 | 2017.10.19 | 2018.06.05 | 广州大学 | 周云 邓雪松 王贤鹏 张超 | 本实用新型提供了一种耗能阻尼器，其包括钢管、阻尼芯以及连接端板，所述阻尼芯的外部套设有所述钢管，且所述阻尼芯充满于所述钢管的内部，所述钢管的两端分别可拆卸连接有所述连接端板，所述连接端板的一侧设有凹槽，所述凹槽的内壁设有内螺纹，所述钢管的端部上设有外螺纹，所述钢管的端部与所述凹槽螺纹连接；所述钢管中部的内径小于所述钢管端部的内径，且所述钢管内径的大小从所述钢管的中部逐渐增加到所述钢管的端部。本实用新型的耗能阻尼器，通过在钢管的两端设置外螺纹，并与连接端板上的内螺纹配合实现螺纹可拆卸连接，使得整个耗能阻尼器实现无焊化，且构造简单，生产施工工艺简便，各方向耗能性能稳定，可实现大规模工厂化生产。
1817 | 一种弯曲型阻尼器 | 实用新型 | 有效专利 | CN207453607U | CN201721519429.7 | 2017.11.14 | 2018.06.05 | 广州大学 | 吴从晓 李定斌 邓雪松 | 本实用新型公开一种弯曲型阻尼器，包括支撑板、至少两块弯曲板以及平行设置的第一连接板和第二连接板，所述支撑板和所述弯曲板均连接于所述第一连接板和所述第二连接板之间，各所述弯曲板均与所述第一连接板、所述第二连接板相垂直，各所述弯曲板平行间隔布置，相邻两块所述弯曲板之间通过至少一块所述支撑板连接。通过连接板将阻尼器受到的弯曲作用施加于核心耗能部件，由于弯曲变形有较大的变形量，具有良好的减震能力。弯曲板依次进入工作状态，实现分阶耗能，机理明确，具有多道消能减震防线。支撑板使阻尼器具有一定的刚度，避免阻尼器失稳。将本实用新型的阻尼器应用到装配式混凝土结构或普通建筑结构中，均可显著提高建筑结构的抗震性能。
1818 | 一种凸起扰流雾化装置 | 实用新型 | 有效专利 | CN207899630U | CN201820164592.4 | 2018.01.30 | 2018.09.25 | 广州大学 | 张建辉 唐茗 陈潮斌 宁青双 包启波 | 本实用新型提供了一种凸起扰流雾化装置，包括气泵、喷气嘴、扰流件和出液装置，喷气嘴设置有进气端部和出气端部，气泵与进气端部相连接，喷气嘴沿进气端部至出气端部方向依次设置有层流腔室和加速腔室，扰流件设置于出气端部，扰流件的外壁设置有多个扰流凸起，且扰流凸起与出气端部的内壁之间形成的间隙为出气通道，出液装置设置有出液口，出液口与出气端部相对设置。采用本实用新型技术方案的凸起扰流雾化装置，该雾化装置能够提高液体的雾化效果，同时由于湍流产生的随机小漩涡，从出液装置中吸出的液体将被更加剧烈地打散而形成更微小的液体分子团，进一步保证液体被充分雾化。
1819 | 一种雨雹强度测量仪 | 实用新型 | 有效专利 | CN208172278U | CN201820778059.7 | 2018.05.23 | 2018.11.30 | 广州大学 | 黄卫清 曾灼灵 宁青双 薛昊东 石何斌 | 本实用新型公开了一种雨雹强度测量仪，其包括底座、固定于底座且表面经喷镀处理的压电陶瓷、设置于压电陶瓷上方的受力台以及连接压电陶瓷上表面以及受力台下表面的连接构件；受力台与底座之间连接有支撑件；压电陶瓷的外表面设置有极化处理的电极镀层；压电陶瓷电信号连接有显示设备，显示设备包括与压电陶瓷电信号连接的单片机以及与单片机电信号连接的显示器，显示器设置于底座的外表面。本实用新型的雨雹强度测量仪，能够实现对雨水以及冰雹的强度测量。
1820 | 一种管道内蠕动式移动机构 | 实用新型 | 有效专利 | CN207005570U | CN201720947498.1 | 2017.07.31 | 2018.02.13 | 广州大学 | 李东炜 谭嘉浩 李嘉锐 黄浩翔 吴伟铨 黄显超 | 本实用新型涉及一种管道内蠕动式移动机构，包括推进模块，行走模块；推进模块的两端均设有行走模块；行走模块包括架体，转动式安装在架体内部的双向螺杆，旋在双向螺杆一端的头螺母，旋在双向螺杆另一端的尾螺母，沿着圆周方向均匀布置的多组剪状撑臂组件；剪状撑臂组件包括相互铰接的第一撑臂和第二撑臂，第一撑臂的一端铰接在头螺母上，第一撑臂的另一端通过弹性球与管道内壁相接触，第二撑臂的一端铰接在尾螺母上，第二撑臂的另一端通过弹性球与管道内壁相接触。该蠕动式移动机构能在管道内行走，属于管道内行走的技术领域。
1821 | 一种装配式框架结构 | 实用新型 | 有效专利 | CN207794300U | CN201820085488.6 | 2018.01.18 | 2018.08.31 | 广州大学 | 谭平 张亚飞 尚继英 刘晗 米鹏 龙耀球 | 本实用新型涉及一种装配式框架结构，包括多个沿着横向布置的竖向预制单元，多个第一预制板，多个第二预制板；梁柱预制构件包括多根竖直布置的预制柱，多组高低分层布置的预制梁组；每一层的预制梁组包括第一预制梁和第二预制梁，第一预制梁和第二预制梁的两端连接在相邻的两根预制柱上，预制柱上设有多根由上往下依次布置的预制突出梁；第一预制板的前后两端设有连接梁，连接梁沿着横向布置，第二预制板通过连接梁与第一预制板连接，第一预制板的左右两侧通过连接构件与第一预制梁连接，连接梁的左右两侧通过连接构件与预制突出梁连接。本框架结构可以缩短施工所需的工期，降低造价，并实现框架结构强柱弱梁的效果。属于建筑工程技术领域。
1822 | 一种用于风能收集器单向振动风洞试验的测试系统 | 实用新型 | 有效专利 | CN207798367U | CN201820123143.5 | 2018.01.25 | 2018.08.31 | 广州大学 | 何运成 刘珍 李智 梁启胜 | 本实用新型为用于风能收集器单向振动风洞试验的测试系统，包括在风洞壁上沿来流风方向设置的风洞壁滑道，设置在风洞壁滑道之间的直尺滑道，以及固定在直尺滑道上的夹持装置；直尺滑道和夹持装置均设有一个以上，夹持装置用于将模型夹持在直尺滑道上和调节模型的固有频率，模型沿风洞壁滑道方向振动；风洞壁滑道和直尺滑道用于调节模型的位置，以及调节模型之间的距离。本实用新型通过优化单自由度气弹模型实验装置，可通过控制模型的个数和位置，做干扰实验，继而以调节模型的固有频率和振型曲线变化，来研究获得出最优风能转换方案；且信息收集系统主要利用激光测位仪来获取模型的运动情况，继而达到更经济更实用的效果去研究风能发电。
1823 | 一种非对称式耦合拓扑结构的无线电能传输系统 | 实用新型 | 有效专利 | CN207801586U | CN201820213794.3 | 2018.02.07 | 2018.08.31 | 广州大学 | 刘贵云 蒋文俊 | 本实用新型公开了一种非对称式耦合拓扑结构的无线电能传输系统，包括用于提供连续电流的直流电源、用于将流电压电流进行逆变产生交变电流电压方波的全桥逆变电路、原级线圈电路、次级线圈电路、以及用于将非对称式耦合机构产生的正弦交变电流进行整流处理的二极管单相整流电路，所述全桥逆变电路与直流电源和原级线圈电路连接，所述次级线圈电路与二极管单相整流电路连接，所述次级线圈电路中的次级线圈由多个电感线圈串联而成，所述原级线圈电路与次级线圈电路构成非对称式耦合机构。本实用新型能够实现在电能传输功率较大时降低补偿电容对电压电流的应力大小影响，提高传输效率。
1824 | 一种太阳能组件清洁机构 | 实用新型 | 有效专利 | CN211275616U | CN201922098692.9 | 2019.11.29 | 2020.08.18 | 广州大学 | 索华 夏大为 万丰登 | 涉及一种太阳能组件清洁机构，包括蓄水室、进水管、两块出水挡板、定滑轮、绳索和两个清洗辊；蓄水室为长条形，蓄水室的长度方向沿拱形屋顶的顶部横向设置，蓄水室长度方向的两侧壁上分布设有若干出水口，蓄水室还设有进水口，进水管通过进水口与蓄水室连通；定滑轮设置在蓄水室的顶部，清洗辊的外周侧固定有吸水棉，两个清洗辊分别横向放置于拱形屋顶的前后两侧，绳索两端分别连接两个清洗辊，中部绕过定滑轮；两块出水挡板分别可活动地安装在蓄水室的两侧壁上，一端对应封闭或开放出水口，另一端固定连接有多个封闭弹簧，封闭弹簧的另一端与蓄水室的外侧壁连接。该清洁机构能够对安装在拱形屋顶的太阳能板进行清洗。
1825 | 一种移动式户外空调装置 | 实用新型 | 有效专利 | CN210089030U | CN201920575598.5 | 2019.04.24 | 2020.02.18 | 广州大学 | 辛军哲 邹华 | 本实用新型涉及空调技术领域，具体涉及了一种移动式户外空调装置，包括伞面、支撑伞面的伞架以及支撑伞架的伞柄，所述伞柄为中空的导风管道，所述导风管道的下部设置有冷风出口连通导风管道的制冷装置，所述制冷装置为水冷却的制冷装置，所述导风管道的上部设置有用于沿导风管道吸取制冷装置产生的冷风并沿伞面将所述冷风吹出的离心风机。本实用新型的空调装置水冷却的冷却装置，同时利用伞体将冷却风沿伞体打散移动降温，降温效果好且将降温均匀。
1826 | 一种可调节的太阳能板安装臂 | 实用新型 | 有效专利 | CN210693836U | CN201922099160.7 | 2019.11.29 | 2020.06.05 | 广州大学 | 索华 夏大为 万丰登 | 本实用新型涉及一种可调节的太阳能板安装臂，包括辅助支撑部件和依次连接设置的栏板、安装板、支撑板和垫板；栏板竖向设置，安装板连接在栏板的一侧，安装板可在竖直面上转动调整；辅助支撑部件在安装板的底端，辅助支撑部件的长度可调节。所述太阳能板安装臂的安装板可以根据太阳能板的倾斜角度要求调整其倾斜角度，以保证安装的太阳能板符合安装要求。
1827 | 一种可更换的内置型钢斜撑装配式预应力耗能剪力墙 | 实用新型 | 有效专利 | CN210685070U | CN201921366804.8 | 2019.08.21 | 2020.06.05 | 广州大学 | 谭平 米鹏 张亚飞 陈洋洋 龙耀球 | 本实用新型公开一种可更换的内置型钢斜撑装配式预应力耗能剪力墙，包括剪力墙本体、预应力筋、预制暗柱、耗能器、上约束梁和下约束梁，剪力墙本体的顶部设置上约束梁，剪力墙本体的底部设置下约束梁，预应力筋有一根或多根，且每根预应力筋贯穿于上约束梁、剪力墙本体和下约束梁之间，剪力墙本体的一侧或两侧设有预制暗柱，预制暗柱与剪力墙本体之间通过耗能器连接。本装配式预应力耗能剪力墙中，利用软钢耗能器实现预制暗柱与剪力墙本体之间的水平连接，作为屈服破坏元件防止剪力墙本体被破坏，同时，设置预应力筋可有效提高剪力墙本体的结构稳定性，使剪力墙本体具有较大的承载力。预应力技术的使用使得剪力墙本体具有较好的自复位能力。
1828 | 一种盲孔法测量残余应力的钻孔装置 | 实用新型 | 有效专利 | CN211291836U | CN202020049096.1 | 2020.01.10 | 2020.08.18 | 广州大学 | 江进 彭展翼 孟火根 | 本实用新型涉及一种盲孔法测量残余应力的钻孔装置，包括底座、调平支撑件、对中部件和钻孔部件；底座上设有第一工位孔和第二工位孔，第一工位孔位于底座中央，第二工位孔位于第一工位孔的旁侧；对中部件可拆卸地安装在底座的第一工位孔或第二工位孔上，钻孔部件可拆卸地安装在底座的第一工位孔或第二工位孔上；调平支撑件分布安装在底座上，用于支撑底座。该钻孔装置提供多工位选择钻孔操作，能够适应多种不同测量位置，在实际的测量过程中，该钻孔装置还具备适应性良好的特性，对含障碍物的情况(如T型节点等)能够有效进行测量。
1829 | 一种限位摩擦阻尼器 | 实用新型 | 有效专利 | CN211776278U | CN202020119376.5 | 2020.01.19 | 2020.10.27 | 广州大学 | 赵桂峰 陈嘉佳 马玉宏 邱洁鹏 吴小平 赵子龙 | 本实用新型涉及建筑结构消能减震技术领域，公开了一种限位摩擦阻尼器，包括摩擦片、滚珠丝杠、等宽凸轮机构和限位框；所述等宽凸轮机构包括从动框和设置在从动框内的凸轮，所述摩擦片设置于从动框的两侧，并与从动框贴紧，所述限位框扣设于从动框的外围，以限制从动框沿竖直方向运动以及限制摩擦片沿水平方向直线运动，所述滚珠丝杠穿过凸轮，所述滚珠丝杠上的滚珠螺母与凸轮连接。其有益效果在于:本装置可在小震的时候起滑，解决传统摩擦阻尼器小震不起作用的问题，而且摩擦行程始终在凸轮的偏心距内，不会因为行程过大而导致装置失效，解决传统摩擦阻尼器在大震下易因为位移超限而失效的问题。
1830 | 一种公共设施 | 实用新型 | 有效专利 | CN209163537U | CN201821909810.9 | 2018.11.19 | 2019.07.26 | 广州大学 | 李琨 廖钜添 | 本实用新型提供一种公共设施，包括固定板、连接板、顶板和座板，所述固定板用于与固定基础连接，所述固定板和所述顶板分别连接在所述连接板的两端，所述座板包括靠背板和坐垫板，所述靠背板的一端连接在所述顶板上，所述坐垫板连接在所述靠背板的另一端，所述坐垫板位于所述靠背板和所述连接板之间，所述连接板上设有操作装置，固定板与固定基础连接，用于支撑连接板、顶板和座板，连接板用于连接电话机等操作装置，顶板用于遮挡太阳或风雨，座板与顶板连接，座板不仅可以用来休息或放置东西，还可以遮挡后面的人，让使用者具有私密感，并且不会像椅子一样被盗，整个公共设施的结构简单，占地面积小。
1831 | 一种无结构柱地铁车站装配式结构 | 实用新型 | 有效专利 | CN215047924U | CN202121130306.0 | 2021.05.25 | 2021.12.07 | 中铁一局集团(广州)建设工程有限公司中铁一局集团有限公司 广州大学 | 赫学林 栾静静 耿东锋 余进松 李永京 马振轩 韩峰德 罗威力 | 本实用新型公开了一种无结构柱地铁车站装配式结构，包括可固定在车站顶板下方的水平吊轨，所述吊轨上活动安装有便于沿着吊轨长度方向进行往复移动的起吊机，所述起吊机的下方两侧位置分别铰接有第一伸缩器和第二伸缩器，所述第一伸缩器与第二伸缩器的下端铰接有电磁底座，所述电磁底座下方安装有用以对角撑进行吸附的吸附件，本实用新型采用角撑对车站结构进行加固，实现了地铁车站高净空的功能，车站视野开阔、空间宽敞，增加了站台、站厅的空间利用率；且优化了站内各类管线的布置方式，减少了梁柱对管线造成的阻碍作用，增加了站内视野开阔；角撑的装配式施工，可缩短施工周期，降低了造价。
1832 | 一种人体皮肤水分含量检测装置 | 实用新型 | 失效专利 | CN203016951U | CN201220690768.2 | 2012.12.13 | 2013.06.26 | 广州大学城健康产业科技园投资管理有限公司 | 孟民杰 阎丽 褚航 胡广蕊 翁伟生 | 本实用新型公开了一种人体皮肤水分含量检测装置，包括探头，所述探头包括至少两个传感器，用于检测获取当前皮肤参数，所述当前皮肤参数包括当前皮肤电容量及当前皮肤环境干扰值；模数转换单元，用于将所述探头获取的当前皮肤电容量及所述当前皮肤环境干扰值转换为数字信号；信号处理单元，用于根据所述模数转换单元转换的数字信号获取所述当前皮肤的水分含量参数，所述水分含量参数包括所述当前皮肤的相对湿度；显示单元，用于显示所述当前皮肤的水分含量参数。采用本实用新型，所述人体皮肤水分含量检测装置小巧、精确、结构简单、成本低廉，可以最大限度地减少检测环境的温度、湿度等因素对检测结果的影响。
1833 | 一种基于磁谐振的多方向无线充电装置 | 实用新型 | 有效专利 | CN207504648U | CN201721241768.3 | 2017.09.26 | 2018.06.15 | 广州大学 | 刘贵云 徐林骏 李致富 钟晓静 欧阳海滨 马鸽 彭凌西 | 本实用新型公开了一种基于磁谐振的多方向无线充电装置，包括发射模块和接收模块；所述发射模块包括检测控制模块、电源整流电路、发射端半波整流电路、全桥逆变电路、以及二维谐振发射线圈，所述电源整流电路、发射端半波整流电路、全桥逆变电路、二维谐振发射线圈顺序连接；所述接收模块包括谐振接收线圈、接收端半波整流电路、以及稳压电路，所述谐振接收线圈、接收端半波整流电路、以及稳压电路顺序连接，所述稳压电路设有用于输出直流电到负载充电的负载接口；所述二维谐振发射线圈通过电磁谐振的方式与谐振接收线圈实现电能信号传输。本实用新型采用能实现多方向传输电能的2D型线圈，实现电能沿多个方向传输。
1834 | 一种具有位移放大能力的阻尼器 | 实用新型 | 有效专利 | CN207812728U | CN201820161425.4 | 2018.01.31 | 2018.09.04 | 广州大学 | 叶茂 王丰磊 刘爱荣 邓挺 | 本实用新型涉及一种具有位移放大能力的阻尼器，包括支座，连接架，第一剪切钢架，第二剪切钢架；连接架的一端连接在支座上，连接架的另一端连接在第一剪切钢架上，第一剪切钢架上设有相对固定在一起的多个第一剪切钢板，第二剪切钢架上设有相对固定在一起的多个第二剪切钢板，第一剪切钢板和第二剪切钢板依次交替设置，第一剪切钢板和第二剪切钢板之间设有阻尼材料层。本实用新型具有良好的减振效果，属于房屋抗震的技术领域。
1835 | 一种新型便携式农作物收割机 | 实用新型 | 有效专利 | CN205812801U | CN201620380036.1 | 2016.04.29 | 2016.12.21 | 广州大学 | 梁忠伟 单士印 邓宏光 张磊 刘晓初 周文波 | 本实用新型公开了一种新型便携式农作物收割机，包括主体，主体由驱动装置，传动装置，切割装置构成，该驱动装置的一端套接于传动装置内部，传动装置的一端与切割装置连接，驱动装置由传动轴轴套和空心轴构成，传动轴轴套的两端设置有第一螺钉，且传动轴轴套的内部中端设置有固定块，固定块为中空结构。该新型便携式农作物收割机，采用了发动机输出轴内嵌于空心齿轮轴通过螺钉固定实现驱动，通过实心齿轮轴的转动带动刀片的转动进而实现收割功能，不仅使发动机输出轴与其连接更加方便，还使得收割机的重量大大减轻，而且在齿轮传动中的齿轮轴都是采用轴承支撑，使得传动更加精确，传动效率更高，进而使得设备能够实现高效、稳定、的收割。
1836 | 一种内燃机、溴化锂制冷机和冷水式离心电制冷机联合供冷系统 | 实用新型 | 有效专利 | CN214581903U | CN202120415553.9 | 2021.02.25 | 2021.11.02 | 广州大学城华电新能源有限公司 | 王明祥 李世军 魏汝华 谭敬波 田利钧 董睿 曾琼 徐玮 叶飞 蔡全 贺鼎 刘明涌 | 本实用新型公开了一种内燃机、溴化锂制冷机和冷水式离心电制冷机联合供冷系统，涉及冷冻水供冷领域，包括内燃机（1）和溴化锂制冷机（2），溴化锂制冷机（2）内置热水换热器（6）、烟气换热器（5），内燃机（1）通过脱硝装置（4）与烟气换热器（5）相连接，烟气换热器（5）与设置在溴化锂制冷机（2）出烟口的烟气板式换热器（17）连接，内燃机（1）和热水换热器（6）连接；溴化锂制冷机（2）、冷水式离心电制冷机（3）、分水器（7）、外供二次泵（9）、板式换热器（8）、集水器（10）和外供一次泵（16）依次连接且外供一次泵（16）的输出端和溴化锂制冷机（2）的输入端连接。本实用新型具有能源利用率高，制冷效果好的优点。
1837 | 一种用于城市环保的便于分类的垃圾桶 | 实用新型 | 有效专利 | CN211140395U | CN201921296840.1 | 2019.08.12 | 2020.07.31 | 广州大学 | 蔡忆龙 | 本实用新型涉及一种用于城市环保的便于分类的垃圾桶，包括分别用于盛放特定类别垃圾的垃圾桶桶体、固定柱、固定底座、连接板；固定柱的下端固定在固定底座上；垃圾桶桶体通过连接板可拆卸式安装在固定柱上；垃圾桶桶体的外表面设置有光色对应垃圾类别的防水荧光彩色灯带和对应垃圾类别的标志牌。涉及生活日用品技术领域。有利于人们在使用时分清盛放不同种类垃圾的垃圾桶桶体，且在夜晚可以提供微弱灯光，便于人们寻找垃圾桶，同时也可作为夜视灯使用。
1838 | 一种外聚焦反射装置及内窥镜 | 实用新型 | 有效专利 | CN213787346U | CN202022648114.0 | 2020.11.16 | 2021.07.27 | 广州大学 | 桂珍珍 龚晓竞 陈震林 舒承有 张建辉 王夏天 唐茗 解志华 | 本实用新型公开了一种外聚焦反射装置及内窥镜，其中该外聚焦反射装置包括:分光件，其上设置有中空的分光环；反射件，与分光件同轴设置，其与分光件相对的一侧设置有反射曲面，反射曲面与分光环相适配；反射曲面将经过分光件的平行光形成的空间闭合光带进行反射形成反射光，反射光在外部的焦点处汇集形成反射光圈。本实用新型通过分光件上的分光环，有效减少了其他光线照射到反射件上的反射曲面，避免了其光线的反射对有效光线的干扰，有利于信号的稳定；同时，通过外聚焦的方式将反射光在反射件的外部汇集，反射光的范围充足，并有效增加了反射光信号的强度，从而能够增强光声成像的效果。
1839 | 一种具有自复位功能的调频放大质量阻尼器 | 实用新型 | 有效专利 | CN212271291U | CN202021348743.5 | 2020.07.10 | 2021.01.01 | 广州大学 | 赵桂峰 马玉宏 陈家川 陈舒坪 赵子龙 陈发杨 | 本实用新型涉及调频减震技术领域，公开了一种具有自复位功能的调频放大质量阻尼器，包括机架、滚珠丝杠、限位钢板、阻尼机构和自复位机构；滚珠丝杠沿水平方向贯穿机架，阻尼机构的至少部分套装于滚珠丝杠；阻尼机构的两侧均间隔设置两张上限位挡板和两张下限位挡板，自复位机构包括均套装在滚珠丝杠上的碟簧挡板和组合碟簧；碟簧挡板固定安装于经预压后的组合碟簧的两侧，碟簧挡板的上下两端分别与对应的上限位挡板和下限位挡板接触，限位钢板安装于滚珠丝杠，并与碟簧挡板远离组合碟簧的一侧面接触。其有益效果在于:采用组合碟簧作为自复位元件，经预压后能满足所需的恢复力，克服了现有自复位材料极限弹性变形能力不足以及造价高等问题。
1840 | 一种野生大豆栽培装置 | 实用新型 | 有效专利 | CN215122080U | CN202120591508.9 | 2021.03.23 | 2021.12.14 | 广州大学 | 芦思佳 石文茜 李雅如 孔令平 | 本实用新型涉及大豆栽培技术领域，公开了一种野生大豆栽培装置，包括栽培箱、储液箱、搅拌装置、输液管、收集槽、培育箱和分液管。其中，储液箱设于栽培箱的顶端面上；储液箱的下端具有与储液箱相连通的出液管；搅拌装置设于储液箱上；输液管的一端与出液管的下端相连通；另一端穿过栽培箱的顶端向栽培箱的底端延伸；输液管的两侧均设有位于栽培箱内的收集槽；每个收集槽的上方均连接有一个培育箱；每个培育箱的上方均设有与输液管相连通的分液管；分液管的长度方向上均匀设有若干个浇灌口。本实用新型提供的野生大豆栽培装置能够使得培育箱内各个位置的培养液浓度基本保持一致，提高了该野生大豆栽培装置的实用性。
1841 | 一种智能环保用废水高效过滤装置 | 实用新型 | 有效专利 | CN214158828U | CN202023263597.9 | 2020.12.29 | 2021.09.10 | 广州大学华软软件学院 | 程允丽 毛养红 张爱生 | 本实用新型公开了一种智能环保用废水高效过滤装置，涉及智能环保技术领域，为解决的现有智能环保装置在处理废水时，处理废水结构单一，导致效率低下的问题。所述处理废水罐的外侧安装有显示操控器，所述显示操控器的下方设置有排水结构，所述处理废水罐的下端安装有支撑架，所述处理废水罐的上端设置有进水结构，所述进水结构的表面安装有对接孔，所述处理废水罐的内部设置有粗滤筛结构，所述粗滤筛结构的中间安装有纤维粗滤网，所述粗滤筛结构的一端设置有电机，所述粗滤筛结构的下方安装有控制阀门，所述控制阀门的下方设置有滑移槽板，所述滑移槽板的表面安装有滑移器，所述滑移器的一端设置有压塞过滤板。
1842 | 一种冰蓄冷系统 | 实用新型 | 有效专利 | CN213421305U | CN202022164137.4 | 2020.09.27 | 2021.06.11 | 广州大学 | 陈奇良 周孝清 李峰 刘燕妮 何石泉 杨国良 | 本实用新型公开了一种冰蓄冷系统，其包括蓄冰槽、制冰换热器、冷源和热源，所述蓄冰槽的内部储有水，所述制冰换热器设于所述蓄冰槽的内部；所述制冰换热器包括翅片排管，所述翅片排管包括管体，所述管体外壁的上、下侧对称设有沿其轴向延伸的翅片，所述管体由导热系数不低于5W/(m·K)的高导热材料制成，所述翅片由导热系数不超过0.3W/(m·K)的低导热材料制成；所述制冰换热器上设有与所述管体连通的换热介质入口和换热介质出口，所述换热介质入口和/或所述换热介质出口与所述冷源和/或所述热源连接。本实用新型冰蓄冷系统的蓄水和蓄冰均在蓄冰槽中完成，系统整体体积小，结构构造简单，容易实现，制冰和脱冰过程高效、节能。
1843 | 摆放与拆除积木智能机器人 | 实用新型 | 失效专利 | CN204263170U | CN201420391330.3 | 2014.07.15 | 2015.04.15 | 广州大学 | 陈虹 黄文恺 李志聪 盘柏豪 符小睿 洪贵荣 陈昊 伍冯洁 姚佳岷 朱静 韩晓英 | 本实用新型公开了一种摆放与拆除积木智能机器人，包括具有第一蓝牙模块的智能终端，智能终端还包括与第一蓝牙模块电连接的操作模块；还包括智能机器人，智能机器人包括第二蓝牙模块、微控制单元、用于行走的电机和用于夹取的伺服电机，第二蓝牙模块与微控制单元电连接，微控制单元分别与电机、伺服电机电连接。本实用新型的摆放与拆除积木智能机器人的红外传感器是一种最简单的传感器。本实用新型采用简单易用的红外传感器采集外界信息，让红外传感器完成多项信息采样工作，让青少年更好地掌握科技知识。同时可采用智能手机上的蓝牙传输模块传达指令，信号传输简单稳定，方便应用，并搭载专用的安卓应用，使操作更得心应手。
1844 | 一种计算机大数据存储装置 | 实用新型 | 有效专利 | CN215450894U | CN202120840203.7 | 2021.04.23 | 2022.01.07 | 广州大学华软软件学院 | 邓宁宁 | 本实用新型公开了一种计算机大数据存储装置，包括存储装置本体；所述插接口上对称设置有挡板，所述存储装置本体上位于插接口的两侧对应设置有竖杆，所述挡板上对称设置有连接杆，所述推板与对应的连接杆之间铰接有推杆；所述竖杆上活动套接有推板，所述推板上滑动连接有夹持板，所述夹持组件被装配为:当USB插头推动两个推板时，推板上的夹持板对USB插头进行夹持固定；所述推板上设置有用于对推板在竖杆上的位置进行限位的限位组件。本实用新型通过插接口上设置的挡板对插接口进行保护，通过USB插头两端的凸起对插接口两侧的推板进行推动，配合夹持组件，使得推板上的两个夹持板对USB插头两端进行夹持固定，再配合限位组件，对推板在竖杆上的位置进行限位，使得USB插头不会从插接口中脱离。
1845 | 一种用于制造印刷电路板的装置 | 实用新型 | 有效专利 | CN206251442U | CN201621161807.4 | 2016.10.25 | 2017.06.13 | 广州大学 | 吴羽 黄文恺 祝宇航 陈于枫 陆延杰 何耀辉 杨亚宁 伍冯洁 朱静 韩晓英 | 本实用新型涉及一种用于制造印刷电路板的装置，包括注料机构、一体化喷头、打印平台、横向移动机构、纵向移动机构、垂向移动机构、支撑架；用于向一体化喷头输送导电胶的注料机构安装在支撑架上，用于在打印平台上制作基板的一体化喷头安装在横向移动机构上，横向移动机构安装在纵向移动机构上，纵向移动机构安装在支撑架上，打印平台安装在垂向移动机构上，垂向移动机构安装在支撑架上，一体化喷头位于打印平台的上方。本实用新型能简单、快速地制造印刷电路板，属于制造印刷电路板的技术领域。
1846 | 一种基于Arduino的PCB线路打印控制系统 | 实用新型 | 有效专利 | CN206402545U | CN201720035781.7 | 2017.01.12 | 2017.08.11 | 广州大学 | 吴羽 何耀辉 黄文恺 陈于枫 | 本实用新型公开了一种基于Arduino的PCB线路打印控制系统，包括Arduino单片机模块和主控板，二者之间通过串行通信接口电路进行通信；Arduino单片机模块还连接有步进电机驱动板，步进电机驱动板与步进电机相连，步进电机进一步连接有一体化打印模块；主控板传输打印指令给Arduino单片机模块，Arduino单片机模块通过步进电机驱动板控制步进电机来控制一体化打印模块实现线路的打印。本实用新型具有易操控，运行速度快，控制电路简单，抗干扰能力强的优点。
1847 | 一种废水深度净化一体化装置 | 实用新型 | 有效专利 | CN206814537U | CN201720513384.6 | 2017.05.10 | 2017.12.29 | 广州大学 | 李伙生 陈永亨 肖唐付 龙建友 黎秀菀 王春霖 李长林 黄文玉 林茂 张高生 阎佳 黄颖 | 本实用新型公开了一种废水深度净化一体化装置，用于去除废水中包括铊在内的多种重金属元素，其包括依次连通的多级重金属净化单元、缓冲单元、过滤单元、中和单元，还包括药剂投加装置、在线pH调节装置和综合控制电箱；所述药剂投加装置连接多级重金属净化单元，向多级重金属净化单元中添加废水处理试剂；所述多级重金属净化单元、中和单元均分别设置有在线pH调节装置；所述综合控制电箱分别与药剂投加装置、在线pH调节装置连接。本实用新型具有结构紧凑，自动化程度高，安装方便，处理效果稳定等特点，解决了现有废水除铊装置占地面积大、布局不紧凑、操作繁琐和效果不稳定等问题，适用于废水中重金属元素特别是铊的深度净化。
1848 | LED路灯通信的防扰民广场舞系统 | 实用新型 | 失效专利 | CN206365015U | CN201621383731.X | 2016.12.16 | 2017.07.28 | 展兴海候杰涛 广州大学附属中学 | 展兴海 候杰涛 | 本实用新型涉及LED路灯通信的防扰民广场舞系统，用于音频传送，它公开了音频发射电路2的光信号音频输出端与音频接收电路3光信号音频输入端相连接，通过光电转换向音频接收电路3传送音频信号，音频接收电路3的音频信号输出端与音频处理电路4的音频信号输入端相连接，向音频处理电路4传送光电转换后的音频信号，控制电路5的con2接口与音频处理电路4的con1接口相连接，向音频处理电路4传送控制信号，音频处理电路4的音频输出端是AuioOnt接口。本实用新型的优点是结构简单，应用方便，能有效解决对周围环境噪音污染及耳机配带者电磁波辐射影响的问题，特别老年人适合长时间配带娱乐。
1849 | 一种新型三维隔震支座 | 实用新型 | 失效专利 | CN206110784U | CN201621133643.4 | 2016.10.18 | 2017.04.19 | 广州大学 | 沈朝勇 崔杰 谭平 马玉宏 黄襄云 陈洋洋 刘彦辉 龙耀球 刘杨 周福霖 | 本实用新型涉及建筑工程、桥梁工程技术领域，尤其涉及一种用于建筑隔震层、桥梁隔震层及设备隔震层的具有较大初始竖向静刚度的新型三维隔震支座，制作简便，施工安装、维护方便；水平及竖向减震相互解耦，互不牵连，采用旋转橡胶支座组合体，在竖向运动时具有较小竖向刚度，从而延长上部结构的竖向周期，减小地震作用；由于其内部橡胶为高阻尼支座，具有耗能功能，从而可以通过消能进一步减轻竖向地震作用，保证了上部结构的安全性，销钉的设置时支座在竖向静止荷载作用下具有较大的初始竖向静刚度。
1850 | 一种隔震结构汽车出入口连接装置 | 实用新型 | 失效专利 | CN206109910U | CN201620761187.1 | 2016.07.19 | 2017.04.19 | 广州大学 | 沈朝勇 崔杰 谭平 马玉宏 黄襄云 陈洋洋 刘彦辉 龙耀球 刘杨 周福霖 | 本实用新型涉及建筑隔震技术领域，具体涉及一种隔震结构汽车出入口连接装置，主连接平台、横向导轨机构、纵向外伸平台以及转动连接机构，本实用新型布置在建筑隔震结构与固定地面(或两个相邻建筑隔震结构)之间，在非地震时，可承担普通汽车通道的功能，在地震发生时，由于本实用新型布置了双向滑动系统和竖向转动系统，可以在建筑隔震结构与固定地面(或两建筑隔震结构之间)发生相对水平位移时自由滑动和竖向相对自由运动，而不发生损坏，在地震时仍可以起到车流、人流疏散的功能，从而有效保障了人员的安全。
1851 | 蚊帐悬挂装置 | 实用新型 | 失效专利 | CN206166391U | CN201620689862.4 | 2016.06.30 | 2017.05.17 | 广州大学附属中学 | 何逸珊 章敏杰 张昊桀 黄子臻 李泽晖 | 一种蚊帐悬挂装置，包括用于安装在卧室灯下方的反光板，所述反光板上设有用于悬挂蚊帐的挂装结构。本实用新型的反光板在悬挂在卧室灯下方后，使卧室灯的光线不能直接照射到人眼，而是由反光板1反射到卧室的顶板后，再由顶板反射回来照亮，如此，一方面因光线不会直接照射到人眼，避免了光线刺眼的不舒服感，另一方面，经反射的光线会更加柔和，从而使卧室内的光照环境更适于人们安睡。
1852 | 一种甲烷传感器检测传输系统 | 实用新型 | 有效专利 | CN206524863U | CN201720240011.6 | 2017.03.13 | 2017.09.26 | 广州大学 | 吴羽 邢晓波 黄文恺 何耀辉 | 本实用新型公开了一种甲烷传感器检测传输系统，包括检测传感单元、上盖以及下底盒，所述检测传感单元包括采集甲烷浓度并向单片机反馈数据的甲烷传感器，用于向外网发送数据的路由器，以及用于数据处理并向路由器发送数据的单片机；所述甲烷传感器通过AD端口与单片机相连，所述单片机通过串口与路由器相连；所述检测传感单元固定设置在下底盒中，所述上盖与下底盒匹配，并将检测传感单元密封在上盖与下底盒形成的容纳空间内。本实用新型具有体积小、效率高、抗干扰能力强、传输距离远、开放性强的特点。
1853 | 一种低温水回收加热系统 | 实用新型 | 有效专利 | CN214250146U | CN202022653691.9 | 2020.11.17 | 2021.09.21 | 广州大学城能源发展有限公司 | 薛根 林建华 陈家斌 | 本实用新型公开了一种低温水回收加热系统，用于低温水回收利用，包括加热水箱、增压泵、温度计、阀门、控制器；第一加热水箱与第一增压泵连接，第一增压泵与第一阀门连接，在第一阀门和第一增压泵之间安装有温度计，第一阀门的第一出水口与第二水箱连接，第一阀门的第二出水口与用水终端连接，第二水箱与第二阀门的进水口连接，第二水箱与第二阀门之间连接有温度计，第二阀门的出水口与第二增压泵连接，第二增压泵与用水终端连接；温度计、阀门、增压泵、内设置有与控制器电性连接的电磁阀，控制器控制温度计、阀门和增压泵；通过温度计对水温的检测，PLC控制器控制阀门对水进入供热管路的温度进行控制，避免低温水的浪费。
1854 | 一种RGB混色排列的LED灯珠 | 实用新型 | 失效专利 | CN203413408U | CN201320468475.4 | 2013.08.01 | 2014.01.29 | 广州大学 | 周英初 郭康贤 | 本实用新型的RGB混色排列的LED灯珠，包括灯板基座及设置在灯板基座上的LED发光源，LED发光源包括绿色LED发光源、红色LED发光源和蓝色LED发光源，该绿色LED发光源、红色LED发光源和蓝色LED发光源中的任两种LED发光源是2个，另一种LED发光源是一个；该两种LED发光源中相同的LED发光源设置在同一个四边形的相对角上，该另一种LED发光源设置在该四边形的两条对角线的交点上。该RGB混色排列的LED灯珠中每个LED发光源在灯板基座上呈交叉混色，使灯珠的色温可调范围增加，且可一定范围内设置不同的白光色温，而且混色均匀，显色性好，并能有效地减少偏色现象。
1855 | 高阻尼简易隔震支座 | 实用新型 | 失效专利 | CN203701277U | CN201420031238.6 | 2014.01.17 | 2014.07.09 | 广州大学 | 谭平 徐凯 柯刚 王斌 李文彦 沈朝勇 龙耀球 周福霖 | 本实用新型涉及隔震技术领域，具体是涉及一种高阻尼简易隔震支座。该高阻尼简易隔震支座使用该工程塑料板替代普通叠层橡胶中钢板，其价格低，施工工艺简单，其压应力限值小于叠层钢板橡胶支座的压应力限值，适用于经济、技术相对薄弱的广大村镇地区。
1856 | 一种制备上下电极式导电混凝土板用电极网张拉装置 | 实用新型 | 失效专利 | CN204249070U | CN201420745291.2 | 2014.12.01 | 2015.04.08 | 广州大学 | 赵若红 范道波 徐安 傅继阳 刘爱荣 吴玖荣 | 本实用新型公开了一种制备上下电极式导电混凝土板用电极网张拉装置，其包括直线导轨和沿直线导轨方向相对设置的两个压力夹，两个压力夹中，至少一个压力夹能沿直线导轨移动以调节两个压力夹之间的距离，并能锁紧定位于直线导轨。压力夹上设置有上下相对的上夹板和下夹板用于夹紧电极网，上夹板和下夹板之间可上下相对移动，上夹板和下夹板之间设置有可更换的间隔压条，上夹板和下夹板上下相向夹紧闭合两张电极网时，间隔压条夹设于两张电极网之间以平行隔开两张电极网。该制备上下电极式导电混凝土板用电极网张拉装置能精确定位夹紧、并平行间隔地铺张拉直两张电极网，确保电极网在导电混凝土板的制备过程中不会发生变形、移位，始终保持平整。
1857 | 一种金属与复合材料层叠阻尼器 | 实用新型 | 有效专利 | CN213014779U | CN202020289848.1 | 2020.03.10 | 2021.04.20 | 广州大学 | 周云 李家乐 邓雪松 | 本实用新型涉及一种金属与复合材料层叠阻尼器，包括金属管、分别位于金属管两端的连接件，两个所述连接件上均设有凹槽，所述金属管的端部固定密封设在所述凹槽内，所述金属管内填充有多个粘弹性材料层和多个刚性材料层，所述粘弹性材料层和所述刚性材料层上下依次交叉布置。金属与复合材料层叠阻尼器是一种利用多种耗能机制共同耗能，耗能机理明确，具有各向耗能能力；屈服位移小，延性性能优异；性能稳定，耗能效率高；安装、拆卸方便，布置灵活的新型组合式金属阻尼器。
1858 | 一种装配式减震墙体框架结构 | 实用新型 | 有效专利 | CN213805987U | CN202022539137.8 | 2020.11.05 | 2021.07.27 | 广州大学 | 张超 吴杰 黄炜元 邓雪松 | 本实用新型涉及建筑技术领域，公开了一种装配式减震墙体框架结构，包括框架、墙板组和U形连接件，框架包括底梁、顶梁和框架柱，墙板组包括至少两个沿上下方向层叠布置的墙板单元，墙板单元的两端分别插装在U形连接件内，U形连接件与框架柱之间用螺栓固定连接。墙板单元可采用预制成型而免于现场制作，安装简易，提高装配效率；墙板单元插装在U形连接件内，U形连接件与框架柱连接，避免墙板单元与框架直接连接，地震时墙板单元可在U形连接件内进行水平移动，发挥剪切滞回耗能作用，从而增加框架的耗能能力，也降低墙体对框架结构的附加刚度和约束效应；同时U形连接件可以限制墙板单元的墙面外位移，从而避免墙板单元受拉破坏及平面外倒塌。
1859 | 一种多尺度卡片传送装置及系统 | 实用新型 | 有效专利 | CN216083716U | CN202122015596.0 | 2021.08.25 | 2022.03.18 | 广州大学 | 刘长红 谢宁 高润荣 李宏寅 | 本实用新型涉及自动发卡装置技术领域，公开了一种多尺度卡片传送装置及系统，其中装置包括上下设置且相连通的第一推送仓和储卡仓；储卡仓的前侧开有卡片输出口，储卡仓内设置有调节卡尺、限位杆、底座和弹簧；四根调节卡尺两两相对安装于储卡仓的侧壁，调节卡尺的底端与卡片输出口相对应，储卡仓的底板开有与调节卡尺对应的滑槽，限位杆沿竖直方向设置，限位杆的底端可滑动地安装于滑槽，限位杆的顶端可调节地安装于调节卡尺，底座开有与调节卡尺对应的开缝，底座通过开缝与限位杆连接，弹簧设置于底座和储卡仓的底板之间。其有益效果在于:通过调整限位杆，可控制卡片堆叠区的尺寸，进而提高本装置的适用范围。
1860 | 联合循环机组间余热部分母管连接切换系统 | 实用新型 | 失效专利 | CN204572096U | CN201520176851.1 | 2015.03.27 | 2015.08.19 | 广州大学城华电新能源有限公司 | 蒋国璋 赵国锋 蒋庆宏 郑迪 郝彦 | 本实用新型公开了联合循环机组间余热部分母管连接切换系统，包括两套独立的余热汽轮机组，每一套余热汽轮机组包括凝汽器、抽汽轮机、中压过热集箱及锅炉中压过热器，锅炉中压过热器通过主蒸汽母管与所述抽汽轮机相接，在两套独立的余热汽轮机组的主蒸汽母管之间连接有主蒸汽联络管，在主蒸汽联络管中设有两阀门，在每一阀门上设有旁路阀，在主蒸汽联络管中还设有两主蒸汽联络管疏水阀组，主蒸汽联络管之间的主蒸汽母管中设有主蒸汽隔离阀，在中压过热集箱和主蒸汽联络管之间的主蒸汽母管中设有中压过热集箱出口电动门。通过运用本实用新型能够实现机组多种运行方式的切换，实现机组最大限度的经济调度和供热安全可靠性。
1861 | 一种具有抗拉功能的新型三维隔震装置 | 实用新型 | 失效专利 | CN204826287U | CN201520572095.4 | 2015.07.30 | 2015.12.02 | 广州大学 | 沈朝勇 谭平 崔杰 黄襄云 马玉宏 陈洋洋 刘杨 周福霖 | 本实用新型涉及建筑、桥梁工程隔震技术领域，具体涉及一种具有抗拉功能的新型三维隔震装置，包括顶部钢平台、水平隔震支座、竖向抗拉组件、过渡钢平台、竖向隔震构件，所述水平隔震支座分别与顶部钢平台的底部及过渡钢平台的顶部连接，所述竖向隔震构件设置于过渡钢平台的底部，所述竖向抗拉组件套设于水平隔震支座的外周，并且分别与顶部钢平台的底部及过渡钢平台的顶部连接，不仅在水平方向和竖向均能够起到良好的隔震功能，而且在水平及竖向隔震功能相互解耦，互不牵连，安全性高；所述竖向抗拉构件在不妨碍水平隔震构件和竖向隔震构件运动的前提下，提供了较大的抗拉强度，为防止结构因支座被拉坏提供了较高的安全储备。
1862 | 一种采用顶底角钢和外伸端板连接的新型钢结构梁柱节点 | 实用新型 | 有效专利 | CN204112504U | CN201420617817.9 | 2014.10.23 | 2015.01.21 | 广州大学 | 刘坚 周观根 陈凡 高玥 李东伦 高奎 任达 | 本实用新型公开了一种采用顶底角钢和外伸端板连接的新型钢结构梁柱节点，包括楼板、钢柱、钢梁、外伸端板、两个盖板和两个等边角钢，盖板远端的螺栓孔通过高强度螺栓与钢梁翼缘远端的螺栓孔连接，等边角钢底面的螺栓孔、盖板近端的螺栓孔与钢梁翼缘近端的螺栓孔通过高强度螺栓连接，外伸端板中间螺栓孔与钢柱翼缘中间螺栓孔通过高强度螺栓连接，一个等边角钢竖面的螺栓孔、外伸端板上端的螺栓孔与钢梁翼缘上端的螺栓孔通过高强度螺栓连接，另一个等边角钢竖面的螺栓孔、外伸端板下端的螺栓孔与钢梁翼缘下端的螺栓孔通过高强度螺栓连接，楼板铺设在钢梁上面。本实用新型初始刚度大、屈服强度高、滞回曲线饱满、抗震性能好。
1863 | 负压灌料装置 | 实用新型 | 有效专利 | CN217460168U | CN202221316793.4 | 2022.05.27 | 2022.09.20 | 广州大学 | 苏梓僖 黄标 阮盛旺 唐新明 黄诗远 罗文涛 许国龙 蔡旭 | 本实用新型提供一种负压灌料装置。该负压灌料装置包括装置本体和气泵，该装置本体具有负压腔，且装置本体具有进气孔和出气孔，进气孔通过负压腔与出气孔连通；气泵设置在出气孔；其中，在沥青混合料设置于进气孔的状态下，负压腔的气压在气泵打开时小于大气压，以使沥青混合料表面的高韧性水泥基复合材料能进入沥青混合料，沥青混合料的空隙的气压在气泵关闭时小于大气压。本实用新型的负压灌料装置，用以增加母体中高韧性水泥基复合材料的含量占比。
1864 | 一种倒置轨道型惯容质量阻尼器 | 实用新型 | 有效专利 | CN217439232U | CN202221341528.1 | 2022.05.30 | 2022.09.16 | 广州大学 | 王菁菁 郑雨强 王殿俊 | 本实用新型提供了一种倒置轨道型惯容质量阻尼器，包括:底座、滚动件、轨道件、惯容装置及轨道固定平台；滚动件通过支撑组件转动安装于底座表面，其一端设有与其同轴转动的主动锥齿轮，轨道件设于轨道固定平台底部，轨道件底部设有与滚动件适配相对滚动的倒置U型轨道，惯容装置包括多级齿轮飞轮组，一级齿轮飞轮组包括从动锥齿轮和一级飞轮，从动锥齿轮转动安装于第一轴杆上，从动锥齿轮与主动锥齿轮适配传动，从动锥齿轮底部与一级飞轮固定连接，并带动其绕第一轴杆同步转动。本实用新型质量阻尼器通过惯容提供等效质量，大幅减小装置体量，通过轨道设计得到具备线性和非线性特点力‑位移关系，对频率和能量变化的敏感性得到改善。
1865 | 一种叶片扰流雾化装置 | 实用新型 | 有效专利 | CN208004175U | CN201820164836.9 | 2018.01.30 | 2018.10.26 | 广州大学 | 张建辉 宁青双 陈潮斌 唐茗 包启波 | 本实用新型提供了一种叶片扰流雾化装置，包括气泵、通气喷嘴、扰流机构和出液装置，通气喷嘴的一端设置有通气管道，通气管道的一端与气泵相连接，通气喷嘴的另一端设置有出气孔，通气喷嘴内设置有用于安装扰流机构的容纳腔室；扰流机构包括转轴和与叶片，转轴可转动地安装于容纳腔室，叶片套接于转轴，通气管道、容纳腔室和出气孔依次相连通，出液装置设置有出液口，出液口与出气孔相对设置。采用本实用新型技术方案的叶片扰流雾化装置，高速的湍流气体对于液滴的雾化效果更佳，高速回转的气流在通气喷嘴的出气孔附近形成的负压更小，保证出液装置内的液体喷出量足够，进一步保证出液装置内的液体雾化效果良好。
1866 | 一种联肢剪力墙的消能减震连梁构造 | 实用新型 | 有效专利 | CN205653916U | CN201620505965.0 | 2016.05.28 | 2016.10.19 | 广州大学 | 周云 石菲 邓雪松 | 本实用新型公开了一种联肢剪力墙的消能减震连梁构造，该连梁构造包括两分别自两相邻墙肢相对的侧边延伸出来的梁段；所述两梁段的轴线重合，两者之间设有一铅芯黏弹性阻尼器，所述铅芯黏弹性阻尼器的两头分别与所述两梁段的端部固定连接；所述铅芯黏弹性阻尼器包括约束钢板、剪切钢板和至少一根柱状铅芯，所述约束钢板与剪切钢板依次交替叠合，每一剪切钢板与其相邻的约束钢板之间设有复合黏弹性层；所述复合黏弹性层由交替叠合并连接在一起的黏弹性材料层与薄钢板组成，所述复合黏弹性层的两侧分别与其相邻的约束钢板或剪切钢板连接在一起；所述柱状铅芯垂直横穿所述约束钢板、剪切钢板和复合黏弹性层。
1867 | 一种基于机器视觉的智能示教系统 | 实用新型 | 有效专利 | CN206326605U | CN201621391283.8 | 2016.12.19 | 2017.07.14 | 广州大学 | 韩晓英 黄文恺 黄俊森 吴裕铭 江佳禄 甘华国 黄浩然 朱静 伍冯洁 吴羽 姚佳岷 温泉河 | 本实用新型提供了一种基于机器视觉的智能示教系统，包括体感设备、机械臂控制设备、双目视觉设备以及PC客户端，所述体感设备、机械臂控制设备和双目视觉设备均与所述PC客户端连接；所述体感设备用于检测操作者的手部动作，并将手部动作信息反馈至所述PC客户端处理；所述PC客户端处理用于根据手部动作信息对机械臂控制设备作出相关操作指令；所述机械臂控制设备用于操作机械臂的运动；所述双目视觉设备用于跟踪机械臂的运动轨迹，以及为后期机械臂获取运动指令后监测其运动状态。本实用新型运用了虚拟示教控制技术，不需要额外的示教装置，即可直接由人体控制机械臂的运动。
1868 | 一种应用于粉碎机的过载保护装置 | 实用新型 | 有效专利 | CN216531122U | CN202123198341.9 | 2021.12.20 | 2022.05.13 | 广州大学 | 舒华 王海林 俞龙 余家领 赵才文 黄浩宜 黄清玲 | 本实用新型涉及一种应用于粉碎机的过载保护装置，包括整流电路、电压比较器、单片机、稳压电路和电磁离合器控制电路；其中，电压比较器分别与整流电路、单片机连接；稳压电路分别与整流电路、单片机连接；单片机与电磁离合器控制电路连接。本实用新型通过磁电机的交流电信号获取到发动机的转速，利用单片机判断发动机转速是否大于吸合转速或小于分离转速实现对粉碎机是否过载的判断，并驱动电磁离合器控制电路实现离合器的分离与吸合。
1869 | 一种桥梁用的高阻尼橡胶块与铅销组合的隔震限位装置 | 实用新型 | 失效专利 | CN203383136U | CN201320413514.0 | 2013.07.11 | 2014.01.08 | 广州大学 | 刘树堂 朱文正 曾灿城 | 本实用新型公开了一种桥梁用的高阻尼橡胶块与铅销组合的隔震限位装置，包括承力板、高阻尼橡胶块、铅销和夹紧板，承力板为两块折板，折板由一体成型的平板段和斜板段组成，高阻尼橡胶块硫化到两块承力板的平板段上，硫化后形成一个整体硫化单元，在整体硫化单元中，高阻尼橡胶块位于中间位置，两块承力板分别位于上部和下部整体硫化单元竖向开设有至少一个铅销孔，铅销也为至少一个，铅销嵌入式插装在铅销孔内，夹紧板为两块板，分别对应紧贴在两块承力板平板段的上、下表面上，两块夹紧板紧贴后覆盖铅销和铅销孔，两块夹紧板均与整体硫化单元相连接。该隔震限位装置既能耗能又能限位，能够限制桥梁伸缩缝或支座在预期地震作用产生过大的变位。
1870 | 一种拉索式消能支撑 | 实用新型 | 有效专利 | CN214497935U | CN202022695969.9 | 2020.11.20 | 2021.10.26 | 广州大学 | 谭平 赵啸峰 秦佳俊 李一明 龙耀球 周福霖 | 本实用新型涉及一种拉索式消能支撑，包括中部定位板和左右两侧的预应力钢索单元；预应力钢索单元包括连接节点、支撑核心构件、外套钢管、滑动承重板、稳定钢棒、支撑架、预应力钢索、摩擦片；中部定位板固定在外套钢管的内侧；支撑核心构件、滑动承重板、稳定钢棒从外向内依次相接并整体在外套钢管内滑移；支撑架将摩擦片固定在外套钢管内，摩擦片与稳定钢棒的内端接触，随稳定钢棒的滑移，摩擦片与稳定钢棒的接触面积发生变化；预应力钢索设置在外套钢管的外端和滑动承重板之间；预应力钢索与稳定钢棒的滑移方向平行。本实用新型构造简单，施工方便，具有很高的实用价值，属于建筑消能减震结构技术领域。
1871 | 一种喷头 | 实用新型 | 有效专利 | CN209478966U | CN201920107674.X | 2019.01.22 | 2019.10.11 | 广州大学 | 欧阳小伟 许世达 刘子阳 马玉玮 | 本实用新型涉及3D打印的技术领域，公开了一种喷头，包括同轴设置的旋转轴和壳体，壳体设有内腔，建筑材料从进料口输入至内腔中，并通过驱动机构带动旋转轴旋转输送，旋转轴设有轴向连续延伸的螺旋叶片，由于内腔为锥形，沿着旋转轴第一端至第二端方向，内腔的内径逐渐递减，也即，在螺旋叶片的螺距一定的情况下，沿着旋转轴的输送方向，相邻两个螺旋叶片之间的空间体积逐渐缩小，建筑材料在旋转轴以及螺旋叶片的带动下，体积逐渐被压缩，进而提高材料的密实度，经过层层打印的建筑结构在材料凝结硬化的过程中强度较高，避免塌陷，同时，通过螺旋叶片的旋转输送，在对建筑材料进行逐渐挤压的过程中还可以避免材料在输送过程中出现的淤结。
1872 | 一种新型螺旋状的仿生记忆合金机器人 | 实用新型 | 有效专利 | CN208813353U | CN201821355142.X | 2018.08.22 | 2019.05.03 | 广州大学 | 黄文恺 肖俊龙 胡威 吴羽 许志鹏 黄伙球 黄声 李志强 | 本实用新型属于机器人技术领域，为螺旋状的仿生记忆合金机器人，机器人结构包括头部、角位移装置、板块和尾部；板块设有两个，一个板块与头部连接，另外一个板块与尾部连接，两个板块之间连接角位移装置；头部、尾部均呈螺旋状且外表均设有突兀，外表的空腔内设有形状记忆合金片。本实用新型驱动稳定，结构简单，能够克服多种地形并能够利用斜坡滚动，使机器人快速到达目的地，而位于头部的摄像头和LED模块使机器人能够在黑暗的环境下捕捉环境信息。
1873 | 一种底部填充胶LED基板组件 | 实用新型 | 有效专利 | CN207993896U | CN201820331611.8 | 2018.03.09 | 2018.10.19 | 广州大学 | 郭康贤 | 本实用新型涉及一种底部填充胶LED基板组件，包括LED基板和芯片；LED基板的上端面设有多个条状的凸起，每个凸起的上端面设有多个焊点，芯片的下端面设有电极，芯片压合在焊点上，芯片和相邻的两个凸起围成填胶区，底部填充胶填充在填胶区内。凸起的截面形状呈等腰梯形。不能实用新型可以提高填充效率，避免出现不完全充胶现象，属于底部填充胶的技术领域。
1874 | 一种装配式的房屋结构 | 实用新型 | 有效专利 | CN206562668U | CN201720197017.X | 2017.03.02 | 2017.10.17 | 广州大学 | 叶茂 傅继阳 刘爱荣 吴玖荣 | 本实用新型涉及一种装配式的房屋结构，包括梁柱节点结构、预制节点楼板、预制楼板；预制节点楼板的一端连接在一个梁柱节点结构上，另一端连接在相邻的另一个梁柱节点结构上，预制楼板的首尾两端连接在预制节点楼板上，预制楼板的侧端连接在预制节点楼板的侧端上或相邻预制楼板的侧端上；第一连接体设置在第一中间体的一端，第一嵌入体设置在第一中间体的另一端，第二连接体设置在第二中间体的一端，第二嵌入体设置在第二中间体的另一端；第一连接体包括钢柱和第一钢块，多个第二钢块形成与钢柱相配合的钢柱空位，钢柱插入钢柱空位内，相贴靠着的第一钢块和第二钢块通过螺栓固定。本实用新型能承受较大的载荷，属于房屋的建设领域。
1875 | 一种地铁隧道衬砌临时钢支撑 | 实用新型 | 有效专利 | CN218030224U | CN202221404822.2 | 2022.06.06 | 2022.12.13 | 广州大学 | 赵东卓 李浩 汪大洋 周云 | 本实用新型涉及支撑结构技术领域，尤其是涉及一种地铁隧道衬砌临时钢支撑，包括上下相对设置的两个半圆弧形钢架，所述半圆弧形钢架之间通过顶升结构滑动连接，所述顶升结构用于将两个所述半圆弧形钢架分别朝向隧道的顶部和底部施加应力。本实用新型所述的地铁隧道衬砌临时钢支撑将内部钢支撑构件取消，通过在外圈钢构件中引入预应力措施，使其具有足够的抵抗变形能力，提高该施工措施的经济性。通过简单的构造形式，实现易操作的地铁隧道钢支撑方案。该支撑具有拆装方便、节省钢材等优点。同时，该支撑体系内部具有较大的施工操作空间，方便了地铁隧道的建设。
1876 | 一种便携式多功能照明装置 | 实用新型 | 失效专利 | CN205447368U | CN201620012137.3 | 2016.01.04 | 2016.08.10 | 广州大学 | 彭妙颜 | 本实用新型公开了一种便携式多功能照明装置，包括灯箱，所述灯箱的内腔上方设有香料盒，所述香料盒的内腔设有加热装置，所述蓄电装置位于底座的内腔，所述灯箱的顶端设有太阳能电池板，所述太阳能电池板的中间位置开有与香料盒相连通的出气口，所述太阳能电池板通过光伏逆变器和变压器相配合电性连接蓄电装置，所述香料盒的下方安装有风扇，所述风扇的下方设有灯管，所述灯管与风扇均电性连接蓄电装置，所述灯箱的内腔两对应的侧壁上设有散热口，所述散热口的外侧设有电网，该便携式多功能照明装置，结构简单，便于携带，能在户外通过太阳能及时补充电量，节能环保，且具备驱虫效果。
1877 | 一种菠萝采摘装置 | 实用新型 | 有效专利 | CN207692396U | CN201721643155.2 | 2017.11.30 | 2018.08.07 | 广州大学 | 刘伟权 洪钊鑫 陈梓杰 陈志鸿 林雪晴 江帆 刘长红 | 本实用新型公开的一种菠萝采摘装置，包括主架，主架上安装有驱动机构、夹紧机构以及压力感应调节机构；驱动机构包括依次驱动连接的步进电机、丝杆、丝杆螺母、推杆、连接片以及球铰；压力感应调节机构包括压力感应器和控制器，二者电信号连接，且控制器与步进电机控制连接；步进电机的输出轴与丝杆驱动连接；丝杆螺母与所述丝杆通过螺纹连接；推杆与丝杆螺母法兰连接；连接片连接推杆与球铰；球铰与夹紧机构驱动连接。本实用新型能够保护采摘人员，提高了采摘效率，同时保护了菠萝果实的完整性，减少了坏果的产生率。
1878 | 一种水泥稳定再生集料碎石配比设计方法 | 发明授权 | 有效专利 | CN106977148B | CN201710269853.9 | 2017.04.24 | 2019.03.29 | 广州大学 | 蔡旭 吴旷怀 黄文科 谢若奇 祝凤丹 | 本发明公开一种水泥稳定再生集料碎石配比设计方法，包括如下步骤:(1)确定矿料级配范围；(2)设置多个水泥和水的用量，分别制备水泥再生集料碎石混合料；(3)采用旋转压实方法对步骤(2)所得水泥稳定再生集料碎石混合料进行成型，以连续10次压实累计高度变化小于1mm为停止标准，得到混合料含水量与密度相关曲线，分析曲线得出混合料的最佳含水量和最大干密度；(4)在最佳含水量和最大干密度状态下进行制样，对试样进行7天无侧限抗压强度试验，确定水泥稳定再生集料碎石的配比。本发明方法能够更好的模拟半刚性基层施工时材料的受力状态，设计结果能更好地指导现场施工。
1879 | 一种镧改性的锰氧化物催化剂、其制备方法及其应用 | 发明授权 | 有效专利 | CN110420636B | CN201910821119.8 | 2019.08.30 | 2021.10.19 | 广州大学 | 刘自力 孔智仪 左建良 郑文芝 | 本发明提供一种镧改性的锰氧化物催化剂、其制备方法及其应用。本发明镧改性的锰氧化物催化剂的制备方法通过将二价锰盐与高锰酸盐或过硫酸盐进行水热处理制得锰氧化物，再在锰氧化物中掺杂镧盐，经干燥与高温灼烧处理后即可得到镧改性的锰氧化物催化剂，制得的镧改性的锰氧化物催化剂能在室温下高效地催化分解臭氧，相较未经过镧改性的锰氧化物，其大大缩短了室温下分解臭氧所需的时间。
1880 | 一种基于外磁场驱动的内螺旋喷射血管机器人 | 发明授权 | 有效专利 | CN113303910B | CN202110575879.2 | 2021.05.25 | 2022.03.22 | 广州大学 | 江帆 江志超 祝韬 欧阳定雄 | 本发明公开一种基于外磁场驱动的内螺旋喷射血管机器人，包括管体、环形永磁体以及变径装置，管体的内壁上设有螺旋凹槽；变径装置包括左端变径装置以及右端变径装置，所述左端变径装置和右端变径装置均包括连接套筒、固定调节件以及安装定位件，固定调节件与安装定位件之间设有多组口径调节组件，多组口径调节组件沿着圆周方向排列，每组口径调节组件包括调节叶片、滑动调节槽、固定杆以及调节杆，所述左端变径装置中的调节叶片摆动方向与右端变径装置中的调节叶片摆动方向相反。该血管机器人能够在血管中实现前进和后退，从而实现双向运动，运动方式灵活，便于在血管中运动，该血管机器人运动过程稳定，运动速度快，能够在血管中持续运动。
1881 | 一种可持续探测的湿度探头 | 发明授权 | 有效专利 | CN110244024B | CN201910609246.1 | 2019.07.05 | 2022.03.22 | 广州大学 | 刘晓初 朱锐 张泉 段伟建 梁忠伟 高伟林 黄建枫 | 本发明公开一种可持续探测的湿度探头，包括连接头和金属感应片，所述连接头的一端与数据线连接，另一端与金属感应片连接；其中，所述连接头上与金属感应片连接的一端开设有藏泥槽，所述金属感应片的一端穿过藏泥槽固定嵌在连接头中，所述藏泥槽的开口朝向与金属感应片的延伸方向平行。该湿度探头不仅能够埋在土壤中采集湿度信息，即使被误拔出土壤外，也能继续获取到土壤中的湿度，既能保证农作物正常的生长湿度，又能有效地节约用水和用电。
1882 | 一种机器人动作的执行方法、装置和存储介质 | 发明授权 | 有效专利 | CN113119119B | CN202110339458.X | 2021.03.30 | 2022.07.05 | 广州大学 | 张春良 翁润庭 王明 朱厚耀 王亚东 岳夏 吴伟聪 | 本发明公开了一种机器人动作的执行方法、装置和存储介质，本发明通过确定第一位置与第二位置之间的距离,当距离大于等于切换阈值，机器人执行导航动作以向目标位置进行移动，当距离小于切换阈值，根据第一位置和第二位置确定输入状态，将输入状态输入至避障网络模型，得到避障动作，机器人执行避障动作以避开障碍物，根据距离与切换阈值确定机器人的动作执行策略，使得机器人适应性强，能够根据障碍物的情况选取不同的动作进而保证机器人能够尽快地到达目标位置；而避障网络模型具有值函数，避障动作使得值函数为最大值，使得机器人能够尽快避开障碍物从而提高到达目标位置的速度,本发明可广泛应用于机器人技术领域。
1883 | 一种多相催化剂的制备方法及其应用 | 发明授权 | 有效专利 | CN112371183B | CN202011393214.1 | 2020.12.02 | 2022.03.11 | 广州大学 | 胡春 吕来 曹文锐 韩沐恩 | 本发明公开了一种多相催化剂的制备方法，涉及催化剂技术领域。本发明所述多相催化剂的制备方法，包括如下步骤:(1)制备氮化碳纳米片:将尿素焙烧，得到氮化碳纳米片；(2)将盐酸多巴胺、步骤(1)中制备得到的氮化碳纳米片和Fe源依次加入磷酸缓冲液中，搅拌溶解，超声，得到混合液A；(3)将步骤(2)中制备得到的混合液A在20‑25℃下搅拌5h以上，得到固体产物B；(4)将步骤(3)中制备得到的固体产物B，洗涤、干燥，得到固体产物C；(5)将步骤(4)中制备得到的固体产物C在惰性气体下焙烧，降温后得到所述多相催化剂。
1884 | 一种功能化葡萄糖基碳点缓蚀剂及其制备方法与应用 | 发明授权 | 有效专利 | CN113293380B | CN202110505438.5 | 2021.05.10 | 2022.03.18 | 广州大学 | 廖伯凯 陈汇凯 万闪 崔琪琪 郭兴蓬 | 本发明涉及缓蚀剂合成技术领域，具体公开了一种功能化葡萄糖基碳点缓蚀剂的制备方法与应用。本发明以葡萄糖、抗坏血酸、4‑氨基‑3‑肼基‑5‑巯基‑1,2,4‑三唑为原料，加入去离子水，待搅拌溶解后进行水热反应，同时进行酰胺化反应，制得一种功能化葡萄糖基碳点缓蚀剂。通过电化学阻抗测试和极化曲线法，发现该缓蚀剂的添加可以显著降低T2紫铜的腐蚀电流密度，展示了优异的缓蚀效果。
1885 | 一种多通道的水控方法、水控终端和水控系统 | 发明授权 | 有效专利 | CN110290433B | CN201910418646.4 | 2019.05.20 | 2022.03.01 | 广州中卡智能科技有限公司广州大学城投资经营管理有限公司 | 张忠 吴风波 曾水根 石郁辉 | 本发明公开了一种多通道的水控方法，其包括以下步骤:接收智能终端发送的用水请求；用水请求同时通过两个通道进行发送；对于第一通道:直接接收通过第一通道发送的用水请求，检测所述标记信息对应的用水请求是否被执行，未被执行，则进行身份验证并接收授权信息；根据所述授权信息控制出水；对于第二通道:通过第二通道接收标记信息以及由服务器进行身份验证后产生的授权信息；检测所述标记信息对应的用水请求是否被执行，未被执行，则根据所述授权信息控制出水。本发明还公开了一种水控终端和水控系统。本发明通过两个通道同时发送用水请求，而且发送用水请求后，不需要保持智能终端与水控终端的连通，大大提高了用户的用水体验。
1886 | 一种自行车防盗装置 | 发明授权 | 有效专利 | CN106985935B | CN201710221723.8 | 2017.04.06 | 2022.07.08 | 广州大学 | 刘长红 徐海纯 陈伟涛 袁俊林 沈文龙 邓东烨 向建化 严一尔 张承云 | 本发明提供了一种自行车防盗装置，包括把手机构，其包括横把手、第一折叠把手、第二折叠把手、连接件，第一折叠把手通过连接件安装在横把手的一侧，第二折叠把手通过连接件安装在横把手的另一侧；锁合机构，其包括锁体组件、锁芯组件，锁芯组件安装在第一折叠把手的后端，锁体组件安装在第二折叠把手的后端；正常状态下，锁芯组件、锁体组件分离，第一折叠把手、第二折叠把手前端均嵌套在横把手内部；锁合状态时，第一折叠把手、第二折叠把手处于折叠向下状态，锁芯组件、锁体组件连接为一体并穿过自行车前轮；本发明结构结实牢固、防盗性能好,并且能够有效实现车锁开启和关闭的智能化,提高自行车防盗系统安全可靠性、便利性和实用性。
1887 | 一种蒸压地面砖及其制备方法 | 发明授权 | 有效专利 | CN113307567B | CN202110580290.1 | 2021.05.26 | 2022.06.24 | 广州大学 | 李从波 方飞 彭峰 詹镇峰 | 本发明公开了一种蒸压地面砖及其制备方法。本发明的蒸压地面砖由以下质量份的组分组成:碱渣‑高岭土混合煅烧料:30份～60份；水泥:5～30份；磨细砂:0～50份；细砂:0～30份；陶瓷抛光渣:0～40份。本发明的蒸压地面砖的制备方法包括以下步骤:将碱渣‑高岭土混合煅烧料、水泥、磨细砂、细砂和陶瓷抛光渣混合进行干搅，再加水搅拌，再注入模具进行压制成型，再进行蒸压养护，即得蒸压地面砖。本发明的蒸压地面砖的抗压强度大、吸水率低、耐水性能优异，且制备工艺简单、能耗较低、可以消耗大量的碱渣和陶瓷抛光渣，适合大面积推广应用。
1888 | 一种隔震结构汽车出入口连接装置 | 发明授权 | 有效专利 | CN106049222B | CN201610569521.8 | 2016.07.19 | 2018.07.31 | 广州大学 | 沈朝勇 崔杰 谭平 马玉宏 黄襄云 陈洋洋 刘彦辉 龙耀球 刘杨 周福霖 | 本发明涉及建筑隔震技术领域，具体涉及一种隔震结构汽车出入口连接装置，主连接平台、横向导轨机构、纵向外伸平台以及转动连接机构，本发明布置在建筑隔震结构与固定地面(或两个相邻建筑隔震结构)之间，在非地震时，可承担普通汽车通道的功能，在地震发生时，由于本发明布置了双向滑动系统和竖向转动系统，可以在建筑隔震结构与固定地面(或两建筑隔震结构之间)发生相对水平位移时自由滑动和竖向相对自由运动，而不发生损坏，在地震时仍可以起到车流、人流疏散的功能，从而有效保障了人员的安全。
1889 | 一种桥梁的单行无线充电传感器网络的路径规划方法 | 发明授权 | 有效专利 | CN109835200B | CN201910001921.2 | 2019.01.02 | 2022.02.01 | 广州大学 | 刘贵云 彭百豪 蒋文俊 向建化 张杰钊 唐冬 | 本发明公开了一种桥梁的单行无线充电传感器网络的路径规划方法，具体步骤包括:(1)基于线性拓扑结构得到所需设置的桥梁节点；(2)根据覆盖度为2以及最小行数的情况，求解得到最优的节点数目；(3)根据两个节点线性均匀分布情况下最优盘旋点以及最优路径分布；(4)根据三个节点线性均匀分布情况下最优盘旋点以及最优路径分布；(5)根据两个节点和三个节点最优盘选点情况，得到n个节点情况下最优盘旋点以及无人机充电的最优路径。本发明提供了无人机的最优充电路径的规划方法，能够使桥梁参数监控系统中的传感器网络长久运行。
1890 | 拉索抗弯刚度识别方法 | 发明授权 | 有效专利 | CN105181479B | CN201510465170.1 | 2015.07.30 | 2018.02.02 | 广州大学 | 黄永辉 傅继阳 王荣辉 甘泉 刘爱荣 饶瑞 | 本发明公开拉索抗弯刚度的识别方法，依次包括以下步骤:步骤一，获得拉索的计算长度l，线密度m，并判定拉索的边界条件；步骤二，测量步骤一中所述拉索的多阶振动频率；步骤三，识别拉索抗弯刚度EI:已知第i阶频率fi和第j阶频率fj，则抗弯刚度EI通过公式(1)计算得到， <mrow> <mi>EI</mi> <mo>=</mo> <msup> <mrow> <mo>[</mo> <mfrac> <mrow> <mo>-</mo> <mrow> <mo>(</mo> <msub> <mi>Q</mi> <mi>i</mi> </msub> <msub> <mi>&amp;gamma;</mi> <mi>i</mi> </msub> <mo>-</mo> <msub> <mi>hQ</mi> <mi>j</mi> </msub> <msub> <mi>&amp;gamma;</mi> <mi>j</mi> </msub> <mo>)</mo> </mrow> <mo>+</mo> <msqrt> <msup> <mrow> <mo>(</mo> <msub> <mi>Q</mi> <mi>i</mi> </msub> <msub> <mi>&amp;gamma;</mi> <mi>i</mi> </msub> <mo>-</mo> <msub> <mi>hQ</mi> <mi>j</mi> </msub> <msub> <mi>&amp;gamma;</mi> <mi>j</mi> </msub> <mo>)</mo> </mrow> <mn>2</mn> </msup> <mo>-</mo> <mn>4</mn> <mrow> <mo>(</mo> <msub> <mi>P</mi> <mi>i</mi> </msub> <msubsup> <mi>&amp;gamma;</mi> <mi>i</mi> <mn>2</mn> </msubsup> <mo>-</mo> <msub> <mi>hP</mi> <mi>j</mi> </msub> <msubsup> <mi>&amp;gamma;</mi> <mi>j</mi> <mn>2</mn> </msubsup> <mo>)</mo> </mrow> <mrow> <mo>(</mo> <mi>h</mi> <mo>-</mo> <mn>1</mn> <mo>)</mo> </mrow> </msqrt> </mrow> <mrow> <mn>2</mn> <mrow> <mo>(</mo> <msub> <mi>P</mi> <mi>i</mi> </msub> <msubsup> <mi>&amp;gamma;</mi> <mi>i</mi> <mn>2</mn> </msubsup> <mo>-</mo> <msub> <mi>hP</mi> <mi>j</mi> </msub> <msubsup> <mi>&amp;gamma;</mi> <mi>j</mi> <mn>2</mn> </msubsup> <mo>)</mo> </mrow> </mrow> </mfrac> <mo>]</mo> </mrow> <mn>2</mn> </msup> <mo>-</mo> <mo>-</mo> <mo>-</mo> <mrow> <mo>(</mo> <mn>1</mn> <mo>)</mo> </mrow> <mo>,</mo> </mrow> 式中， <mrow> <msub> <mi>&amp;gamma;</mi> <mi>i</mi> </msub> <mo>=</mo> <mfrac> <mn>1</mn> <mrow> <mn>2</mn> <mi>&amp;pi;</mi> <msqrt> <mi>m</mi> </msqrt> <msub> <mi>f</mi> <mi>i</mi> </msub> <msup> <mi>l</mi> <mn>2</mn> </msup> </mrow> </mfrac> <mo>,</mo> <msub> <mi>&amp;gamma;</mi> <mi>j</mi> </msub> <mo>=</mo> <mfrac> <mn>1</mn> <mrow> <mn>2</mn> <mi>&amp;pi;</mi> <msqrt> <mi>m</mi> </msqrt> <msub> <mi>f</mi> <mi>j</mi> </msub> <msup> <mi>l</mi> <mn>2</mn> </msup> </mrow> </mfrac> <mo>,</mo> <mi>h</mi> <mo>=</mo> <mfrac> <msup> <msub> <mi>f</mi> <mi>j</mi> </msub> <mn>2</mn> </msup> <msup> <mi>j</mi> <mn>2</mn> </msup> </mfrac> <mo>/</mo> <mfrac> <msup> <msub> <mi>f</mi> <mi>i</mi> </msub> <mn>2</mn> </msup> <msup> <mi>i</mi> <mn>2</mn> </msup> </mfrac> <mo>,</mo> </mrow> 而Pi,Qi,Pj,Qj值则根据拉索不同的边界条件决定。本发明可直接通过多阶频率显式求解拉索的抗弯强度，无需迭代，避免了采用有限元法时需借助编程或计算机软件的繁琐，方便于工程应用且精度可靠。
1891 | 一种基于Mcsema的Remill库栈污染分析方法及装置 | 发明授权 | 有效专利 | CN110909347B | CN201911216792.5 | 2019.11.29 | 2022.02.08 | 广州大学 | 田志宏 金成杰 鲁辉 张鑫国 何陆潇涵 杨佳庚 张曼 黄冬秋 孙起 孙彦斌 苏申 | 本发明公开了一种基于Mcsema的Remill库栈污染分析方法、装置、设备及可读存储介质，所述方法包括:对机器码及其指令级别进行提升得到高级指令数据结构；利用机器指令解码器对所述高级指令数据结构进行解码，以使解码得到的寄存器名称与remill基本块的变量名相对应；对预设的退栈相关指令的SEM解释进行修改；对修改了退栈相关指令的内容进行重编译，以完成栈污染过程。本发明通过在提升过程中对退栈相关指令的SEM解释进行修改，从而能够突破现有技术中二进制程序多种调用栈方面的限制条件，实现对所需研究栈空间对象进行智能化、无损化的栈污染分析。
1892 | 一种隔振弹簧专用强化研磨机 | 发明授权 | 有效专利 | CN113478374B | CN202110663282.3 | 2021.06.15 | 2022.04.26 | 广州大学 | 刘晓初 沈忠健 梁忠伟 何森 陈泽威 黄珊珊 萧金瑞 | 本发明公开一种隔振弹簧专用强化研磨机，包括滚筒以及驱动滚筒旋转的研磨驱动机构，所述滚筒上设有用于隔振弹簧进出滚筒的取放口，所述取放口上设有可拆卸连接在滚筒上的取放板；所述滚筒内设有用于装夹隔振弹簧的夹紧机构，该夹紧机构包括固定锁紧卡盘、移动锁紧卡盘以及驱动所述移动锁紧卡盘移动的伸缩驱动机构，所述固定锁紧卡盘固定连接在所述滚筒中，所述移动锁紧卡盘与所述固定锁紧卡盘相对设置且滑动设置在所述滚筒中，在所述伸缩驱动机构的驱动下，所述移动锁紧卡盘沿着滚筒的轴向方向靠近或远离所述固定锁紧卡盘。本发明实现对隔振弹簧进行全方位的强化研磨，有利于提高隔振弹簧的强度和耐腐蚀性等性能。
1893 | 一种硫化氢的供体及其制备方法和用途 | 发明授权 | 有效专利 | CN110776448B | CN201910625758.7 | 2019.07.11 | 2021.06.29 | 广州大学 | 陈鲲 樊静 程魁 张中伟 胡滨雁 陈韵帆 胡佳钦 秦嘉裕 李海鹏 | 本发明涉及一种硫化氢的供体及其制备方法和用途，属于医药技术领域。本发明提供的硫化氢的供体，其化学名称为S‑(4‑氟苄基)‑N‑(3,4,5‑三甲氧基苯甲酰基)‑L‑半胱氨酸甲酯，化学结构式如式(Ⅰ)所示；本发明提供的硫化氢的供体(MTC)，能有效治疗缺血性脑卒中的疾病，通过激活PI3K/AKT通路、抑制线粒体凋亡信号通路、降低内质网应激、激活ERK‑MEK信号通路、增加神经细胞的存活率或保护神经元缺血性损伤的多种治疗靶点来实现有效治疗缺血性脑卒中的目的。
1894 | 酶解－水汽蒸馏法提取沙姜精油及沙姜脑的方法 | 发明授权 | 失效专利 | CN1273573C | CN200310112027.1 | 2003.11.05 | 2006.09.06 | 广州大学 | 樊亚鸣 陈永亨 | 本发明涉及一种酶解-水汽蒸馏法提取沙姜精油及沙姜脑的方法，包括如下步骤:(1)对鲜沙姜或干沙姜进行选料、净化、破碎，破碎后的粒度在0.1-3mm(2)在50-100℃及固液比在1∶1-1∶3重量条件下时，采用淀粉酶或糖化酶对浆液进行酶解30-150分钟，酶的浓度是总重量的0.2-2.0%；(3)在固液比为1∶3-1∶7重量时进行水汽蒸馏3-7小时，以100克沙姜计，蒸汽量换算成液体体积约为200-700g/h；(4)用油水分离法及过滤法获得精油及沙姜脑。本发明在提取沙姜精油及沙姜脑的过程中，不发生堵塞和冲浆，且得到的沙姜精油澄清透明，品质优秀。
1895 | 一种快速筛选光倒刺鲃快速生长个体的方法和试剂盒及应用 | 发明授权 | 有效专利 | CN107012224B | CN201710261331.4 | 2017.04.20 | 2020.07.31 | 广州大学 | 舒琥 杨扬 蓝昭军 李强 谷平华 | 本发明公开一种快速筛选光倒刺鲃快速生长个体的方法和试剂盒及应用。本发明将光倒刺鲃的黑素皮质激素受体的启动子第‑686位和第‑522位核苷酸分别命名为SNP1和SNP2，并进行检测；第SNP1位为CT杂合子时为快速生长群体，为C纯合子时为次快速生长群体，为T纯合子时为劣势群体；第SNP2位为AG杂合子时为快速生长群体，为G纯合子时为次快速生长群体，为A纯合子时为劣势群体；由于微效基因的加性效应，当SNP1位点和SNP2位点均为杂合子时生长速度最快，当两个位点中只有一个是杂合子另一个是生长较快的纯合子时，生长速度次之，其他以此类推。依据该方法，得到试剂盒，并用于光倒刺鲃快速生长个体的快速筛选中。
1896 | 何首乌多倍体种子促进萌发的方法 | 发明授权 | 失效专利 | CN103392408B | CN201310332872.3 | 2013.08.01 | 2015.06.03 | 广州大学 | 姚焱 张平 赵树进 汪珍春 张旭霞 黄得凤 | 本发明公开一种何首乌多倍体种子促进萌发的方法，属于植物育种技术领域。该方法包括以下步骤:1）将多倍体何首乌种子种壳破皮处理；2）浸泡催芽处理；3）种子离体培养诱导发芽。通过该方法可有效提高何首乌多倍体种子发芽率。
1897 | 基于SGX的安全监控方法、装置、系统及存储介质 | 发明授权 | 有效专利 | CN107463838B | CN201710695657.8 | 2017.08.14 | 2019.10.18 | 广州大学 | 王国军 崔同帅 周雷 陈淑红 彭滔 | 本发明公开了一种基于SGX的安全监控方法、装置、系统及存储介质，所述方法包括:向服务器发送下载请求指令，以从所述服务器上下载相应的软件；创建与所述软件对应的Enclave；调用所述enclave中的内存读取函数和分析函数，提取所述软件在本地的第一软件特征值并封装为验证服务请求发送至保存有所述软件第二软件特征值的所述服务器进行匹配，以使所述服务器根据匹配结果向所述终端发送受保护的证书；当判断信任所述证书时，允许所述软件启动；将启动的所述软件的运行数据以日志的方式发送到所述服务器，以使所述服务器监控所述软件的运行数据。本发明能确保终端的软件运行的合法性和可靠性。
1898 | 纳米颗粒线阵列电阻的制备方法 | 发明授权 | 有效专利 | CN108648890B | CN201810447949.4 | 2018.05.10 | 2020.02.04 | 广州大学 | 张成云 刘志宇 刘佐濂 | 本发明提供了一种纳米颗粒线阵列电阻的制备方法，包括:获得制备样品；将制备样品放置在三维微位移平台上；飞秒脉冲激光经过光路系统后透过石英玻片聚焦在金膜表面，PC机控制三维微位移平台在Y和Z轴方向上移动，金膜被聚焦的激光烧蚀，形成束缚空间的等离子体喷发，喷发的金纳米颗粒被覆盖的玻璃接收，玻璃表面获得金纳米颗粒线阵列电阻；表征金纳米颗粒线阵列电阻的形貌特征。该方法基于飞秒激光微纳加工平台，结合激光诱导后向转移技术，通过控制飞秒脉冲激光能量密度、扫描速度和加工条数，制备金纳米颗粒组成的线阵列电阻，利用扫描电子显微镜和原子力显微镜表征不同加工参数的金纳米颗粒形貌特征。
1899 | 一种快速应急防洪装置及防护连接结构 | 发明授权 | 有效专利 | CN113737719B | CN202111037512.1 | 2021.09.06 | 2022.06.03 | 广州大学 | 张力文 王世敏 吴辉 周军勇 潘楚东 曹飒飒 谢柱坚 黄明宇 黄奕 王波 唐文乐 林智伟 黄文业 | 本发明公开了一种快速应急防洪装置及防护连接结构，防洪工程技术领域，其中，快速应急防洪装置，包括呈板状的结构主体；用于与地面上的安装槽连接的固定组件，所述固定组件设置在所述结构主体底部，所述固定组件包括与所述结构主体侧面铰接的至少一个撑开片；以及控制组件，所述控制组件用于控制所述撑开片朝外侧面撑开，以将所述固定组件固定在安装槽中。在需要防水设计的位置预留地面的安装槽，若发生水灾，将结构主体底部的固定组件插入到安装槽中，然后操作控制组件，使撑开片朝外侧面撑开，固定组件与地面牢牢嵌紧，当洪水退去后，操作控制组件，撑开片复位，就能取出整个快速应急防洪装置。
1900 | 一种正则化仿射包模型人脸图像集识别的核快速计算方法 | 发明授权 | 有效专利 | CN108564051B | CN201810369457.8 | 2018.04.23 | 2021.10.01 | 广州大学 | 谭恒良 高鹰 张伟 | 本发明公开了一种正则化仿射包模型人脸图像集识别的核快速算法。本发明在基于正则化仿射包模型最近邻点的人脸图像集识别方法的基础上，使用核函数将其推广到高维空间上，并推导了使用核函数进行参数迭代更新的目标优化函数、参数更新公式、代价函数公式等，提出了一种核化的正则化仿射包最近邻点方法。该方法有效解决了原正则化仿射包模型方法不能处理非线性人脸图像集数据的问题。另外，本发明还在核化的凸包模型图像集协同表达与分类方法的基础上，使用正则化仿射包模型核快速算法代替其标准二次规划求解方案，提出了核化的正则化仿射包模型图像集协同表达与分类方法。该方法有效提高了原方法的图像集识别速度。
1901 | 一种2D喷浆法抹灰施工专用干混砂浆 | 发明授权 | 有效专利 | CN112551994B | CN202011269225.9 | 2020.11.13 | 2022.05.03 | 广州大学北京航天万源建筑工程有限责任公司 | 张姣 焦楚杰 杨得卉 | 本发明公开了一种2D喷浆法抹灰施工专用干混砂浆，由普通硅酸盐水泥、硫铝酸盐水泥、河砂、水、聚丙烯纤维、石灰石粉、玻璃粉、涂料级硅灰石粉、乳胶粉、胶粉、纤维素醚、早强剂、膨胀剂和减水剂配置而成；本发明的优点在于:解决了砂浆存在的离析泌水、早期强度低、不防水、拉伸粘结强度低、易产生初始微裂缝、表面粗糙易积灰等问题，和易性好，粘结强度高，能够有效防止抹灰层砂浆脱落、空鼓和开裂且性价比优，消除了机械喷浆技术推广的阻碍，从而解决了人工作业带来的一系列问题。
1902 | 一种用于光催化还原二氧化碳的氧化亚铜负载Pd复合光催化材料的制备及其应用 | 发明授权 | 有效专利 | CN111841568B | CN202010625480.6 | 2020.07.02 | 2022.02.01 | 广州大学 | 牛利 韩冬雪 张小婧 | 本发明属于光催化剂材料领域，具体涉及一种用于光催化还原二氧化碳的氧化亚铜负载Pd复合光催化材料的制备及其应用。向氯化铜溶液中加入氢氧化钠溶液，搅拌30分钟后，加入抗坏血酸溶液并继续搅拌3小时；随后，加入一定量的四氯钯酸钾溶液并继续搅拌反应10～60分钟，整个反应过程均在55℃水浴条件下进行；最终产物通过抽滤进行收集，并真空干燥制得所述用于光催化还原二氧化碳的氧化亚铜负载Pd复合光催化材料。制备的氧化亚铜负载Pd复合光催化材料可用于光催化还原二氧化碳。本发明合成的Cu2O‑Pd复合光催化材料，其光催化还原CO2的效率是单一氧化亚铜的3倍以上。
1903 | 一种数据中心网络中多资源复用与配置的方法 | 发明授权 | 有效专利 | CN108183823B | CN201711444909.6 | 2017.12.27 | 2020.09.04 | 广州大学 | 刘外喜 李进 唐润华 王宇 杨钊 彭凌西 | 本发明公开了一种数据中心网络中多资源复用的方法，构建一种可量化、可叠加的复合网络资源模型，首先将资源为时延减少做出的贡献度作为不同类型资源的换算度量，分别对缓存和链路对时延的影响进行量化表达，再将缓存与链路进行量化的复用，对它们进行统一表达，包括两节点之间链路的复合资源、路径的复合资源和区域的复合资源。本发明还公开了在数据中心网络中复合资源的配置方法，以复合资源为度量，在网络中添加附带复合资源的“伪节点”，诱使路由协议发现网络拓扑的变化并进行新的路由发现过程，从而引导流量去往既定节点、路径或区域。本发明的方法能够有效提高数据中心中资源的利用率，提高网络吞吐量，降低端到端的延迟，减少能耗。
1904 | 一种机器人的控制信号确定方法、装置及存储介质 | 发明授权 | 有效专利 | CN113134834B | CN202110347399.0 | 2021.03.31 | 2022.06.03 | 广州大学 | 张春良 翁润庭 王明 朱厚耀 朱健业 岳夏 王晨 | 本发明公开了一种机器人的控制信号确定方法、装置及存储介质，本发明通过获取机器人的第一状态，将第一状态输入评价网络，得到第一输出结果，将第一输出结果输入动作网络，得到第二输出结果，使得第一网络参数所确定的第一输出结果能够基于期望状态确定一个有效的评分，使得基于评分得到的第二输出结果为能够对机器人进行快速有效控制的输出结果；而根据第二输出结果与信号输出阈值，确定控制信号，能够使得最终确定的控制信号在用于对机器人进行控制时，机器人能够在最大限度上作出最佳的动作，以最快的速度到达目的位置。本发明可广泛应用于机器人技术领域。
1905 | 基于最小二乘判别分析距离学习的行人重识别方法 | 发明授权 | 有效专利 | CN107909049B | CN201711227802.6 | 2017.11.29 | 2020.07.31 | 广州大学 | 杨钊 胡晓 陶大鹏 王汝欣 林旭 王志葵 杜烨宇 | 本发明公开了基于最小二乘判别分析距离学习的行人重识别方法，包括步骤:从两个监控摄像机中收集行人图像，进行归一化处理，提取视觉特征，组成训练样本集；对训练样本集进行目标点判别分析，计算出子空间投影矩阵，进行低维空间投影，计算每个行人的样本均值，得到低维目标点；对原始样本点采用线性回归的方法与相应的低维目标点进行逼近，得到代价函数；通过最小二乘的方法求解线性回归问题，得到投影矩阵，该投影矩阵与其转置的乘积得到马氏距离矩阵；根据马氏距离矩阵计算待查询行人与目标行人数据集特征向量的距离，得到候选查询图像，完成行人重识别任务。本发明能够提高行人重识别的准确性，提高了视频监控分析的工作效率。
1906 | 一种磷化氧化钽纳米管及其制备方法 | 发明授权 | 有效专利 | CN107740137B | CN201710825918.3 | 2017.09.14 | 2019.03.22 | 广州大学 | 秦冬冬 段世芳 耿园园 张平 刘文峰 | 本发明公开一种磷化氧化钽纳米管及其制备方法，属于半导体纳米材料制备技术领域。该方法是先通过阳极氧化钽片制备氧化钽纳米管，然后通过等离子束刻蚀的方法得到表面均匀的氧化钽纳米管，最后在管式炉中通过高温分解次亚磷酸钠进行磷处理或直接用PH3处理，最终得到磷化氧化钽纳米管。本发明选用钽片作为基底材料，运用简单的阳极氧化法制备了Ta2O5纳米管，最后在管式炉里经过高温磷处理，使得材料的吸收边发生了红移，整个制备过程简单，实验条件容易且易控，光催化性能高，是一种低成本制备黄绿色及黑绿色氧化钽纳米管的方法，对推广氧化钽在能源环境领域的应用具有很大的意义。
1907 | 一种轻型房屋结构的装配式梁柱连接方法 | 发明授权 | 有效专利 | CN105804243B | CN201610156040.4 | 2016.03.18 | 2017.08.25 | 广州大学 | 叶茂 陈祥祥 刘爱荣 吴玖荣 | 本发明提供了一种轻型房屋结构的装配式梁柱连接方法，包括以下步骤:(1)将预制主梁柱进行吊装就位并固定；(2)将下连接件穿过前侧的销钉并与预制主梁柱接合，然后将另一下连接件穿过后侧的销钉并与预制主梁柱接合；(3)连接两下连接件；(4)初步吊装就位预制副梁柱；(5)在每一下连接件的正上方皆设置一上连接件，其中上连接件的上部与预制主梁柱接合，上连接件的下部与钢筋混凝土副梁柱接合；(6)连接两上连接件；(7)通过螺栓对应连接上连接件和下连接件，此时螺栓没有完全固定；(8)调整好预制副梁柱的位置；(9)完全固定连接所述上连接件和下连接件。本发明操作简便，保证预制梁柱之间的整体性的同时加快了施工速度。
1908 | 一种回转体工件预应力磨削方法 | 发明授权 | 有效专利 | CN104759954B | CN201510226694.5 | 2015.05.06 | 2017.03.29 | 广州大学 | 刘晓初 何铨鹏 刘长红 梁忠伟 陶建华 陈凡 王豪 | 本发明公开了一种回转体工件预应力磨削方法，包括以下步骤:(1)在磨床上装夹好待加工的工件；(2)进行对刀操作，先让砂轮和工件处于低速状态，逐步调整砂轮位置，直到工件表面刚出现火花后，将砂轮线速度调至超高速状态vs≥150m/s，将工件转速调至超高速离心状态；(3)按一定径向进给量进行磨削加工；加工完毕后，先将砂轮和工件分离，再各自减速至零。本发明的回转体工件预应力磨削方法无需使用专用的施力机构对工件施加预应力，只需在加工过程中控制工件的转速即可在加工完毕后使工件表面获得残余压应力；由于工件的转速可以灵活调节，因此可以通过控制工件转速的方式来获得不同大小的残余压应力，以满足不同零件的使用要求。
1909 | 酯化纳米SiO2羟基丙烯酸酯有机分散液的制备方法 | 发明授权 | 有效专利 | CN103395790B | CN201310332902.0 | 2013.08.01 | 2015.10.28 | 广东柯力森树脂有限公司 | 吴旭 谢文哲 王正平 郑成 | 本发明涉及涂料加工技术领域，具体是一种酯化纳米SiO2羟基丙烯酸酯有机分散液的制备方法。该制备方法是以硅酸钠为原料，以水的溶剂，以羟基丙烯酸酯为酯化剂，通过溶解、过滤、酸化、酯化脱水、过滤除盐的工艺，得到表面酯化改性纳米SiO2羟基丙烯酸酯有机分散液。通过该方法获得的表面酯化改性纳米SiO2羟基丙烯酸酯有机分散液，可以作为树脂溶液聚合的反应单体，在自由基聚合反应过程中，将纳米SiO2直接引入到反应体系的聚合物链段，可实现纳米SiO2稳定的、较高含量的、真正意义上的纳米分散。
1910 | 分布式路灯节能控制系统 | 发明授权 | 失效专利 | CN100525569C | CN200510034135.0 | 2005.04.19 | 2009.08.05 | 广州大学 | 刘华 王晓刚 高星辉 | 本发明公开一种分布式路灯节能控制系统，该系统包括主机、工业控制计算机和从机，其特征是主机以单片机(CPU)为核心配以外围的存储单元、显示终端、输入终端、通信接口、电压过零点检测单元、电压相位角控制单元和电流检测单元构成；从机由单片机(CPU)和设在其中断口上的交流电相位角检测单元、电网电压检测单元和和接于通讯口上的控制继电器构成。所述的主机通过控制从机交流电源的电压过零点后相位角的大小产生数据信号并发送至从机，从而实现对路灯各种工作状态的控制。本发明具有数据传输量小，传输距离远，抗干扰能力强，实现成本低等显著效果。
1911 | 一种物联网的访问控制方法、用户设备以及系统 | 发明授权 | 有效专利 | CN113329003B | CN202110564781.7 | 2021.05.24 | 2022.02.11 | 广州大学 | 李超 殷丽华 余震雷 罗天杰 罗熙 孙哲 王滨 王星 | 本发明公开了一种物联网的访问控制方法、用户设备以及系统。所述用户设备包括指令获取模块、访问控制模块以及结果接收模块。所述系统包括中心服务器、代理服务器、网关、物联网设备以及用户设备。通过基于身份的加密技术以及基于消息队列传输协议的代理服务器相配合，同时，通过在生成第一权能令牌链时事先验证所述第一用户的数字证书，在验证通过后，将数字证书放置在所述第一权能令牌链中并对其签名，该方法、用户设备以及系统不仅避免了大量密钥的产生以及随之而来的密钥管理负担，还使针对访问者数字证书的验证程序与第一权能令牌链的签名验证程序一起进行，在保证访问控制合法性的前提下提升了访问控制的响应速度。
1912 | 一种用于检测四氢呋喃气体的纳米材料及其制备方法和应用 | 发明授权 | 失效专利 | CN102243179B | CN201110103230.7 | 2011.04.24 | 2012.11.21 | 广州大学 | 曹小安 戴惠媚 曾嘉仪 王亚丽 孙燕 张柯柯 | 本发明涉及利用化学发光手段来测试或分析材料的技术领域，具体涉及一种用于检测四氢呋喃气体的纳米材料，该材料由硝酸铝2.5～3.5摩尔份和醋酸镁1摩尔份按以下方法制备得到:分别取硝酸铝、醋酸镁和硝酸铝重量5％的溴代十六烷吡啶溶解在去离子水中；将制得的三种溶液混合后在剧烈搅拌下加入氨水调节溶液pH＝9；超声震荡90min后，室温静置沉淀；将生成的沉淀离心分离，真空干燥，550℃煅烧3h，冷却后研磨至平均粒径为30～80nm。本发明所述的纳米材料可用于制备四氢呋喃的催化发光传感器，该传感器对四氢呋喃气体具有快速反应性能和较好的选择性，而且检出极限低，可广泛用于大气污染情况的监测。
1913 | 一种钢管混凝土拱桥立柱与拱肋节点构造 | 发明授权 | 有效专利 | CN106835933B | CN201611193002.2 | 2016.12.21 | 2019.05.03 | 广州大学 | 刘坚 孙学水 邹勇辉 朱玉 陈原 袁华 毛捷 | 本发明涉及建筑工程技术领域，尤其涉及一种用于连接钢管混凝土拱桥立柱与拱肋的节点构造，用于连接混凝土拱桥的立柱与拱肋，所述节点构造包括用于与混凝土拱桥的立柱连接的平面钢板，用于与拱肋连接的曲面钢板，所述平面钢板与曲面钢板通过若干接头加劲肋连接，本发明能够避免混凝土在拱肋与立柱的连接处形成楔形块体对其焊缝产生巨大挤压力，使结构能处于良好的受力状态；节点构造可一体浇筑成型，钢铁厂浇筑成型比焊接成型极大的减少了残余应力的危害，且可批量生产，可操作性强、定位精确性高；且具有结构简单、重量轻，运输方便，实用性强的优点。
1914 | 一种螺栓连接式钢砼组合梁 | 发明授权 | 有效专利 | CN106835930B | CN201710228297.0 | 2017.04.10 | 2018.10.16 | 广州大学 | 陈炳聪 刘爱荣 张紫祥 | 本发明涉及一种螺栓连接式钢砼组合梁，该钢砼组合梁至少由一跨梁段构成，每一跨梁段包括混凝土面板和若干根相互平行的工字型钢主梁；其特征在于，所述的工字型钢主梁的腹板两侧均匀分布有连接上下翼缘的加劲肋；所述的混凝土面板为由矩形混凝土板组成的阵列，且按以下方式铺架在工字钢主梁上:每两根相邻的工字型钢主梁之间设有一列所述矩形混凝土板，每一块矩形混凝土板的两侧分别搭在相邻两根工字型钢主梁的上翼缘上，并通过高强度螺栓与所述上翼缘固定连接；所述的混凝土面板中相邻的两块矩形混凝土板之间均设有构造缝；当所述钢砼组合梁由两跨以上的梁段构成时，相邻两跨梁段之间设有伸缩缝。
1915 | 一种城市污泥的深度脱水方法 | 发明授权 | 有效专利 | CN105110589B | CN201510587518.4 | 2015.09.15 | 2017.07.07 | 广州大学 | 石明岩 彭一钊 罗佳文 张露露 蔡彩媛 杨凤霞 刘恒甫 胡淑茵 | 本发明涉及一种城市污泥的深度脱水方法，该方法由以下步骤组成:(1)取城市污泥按城市污泥按其体积每升分别加入硫粉10g和黄铁矿粉10g，置于水浴振荡器中于28℃恒温条件下摇瓶培养；当污泥体系的pH值为2.5时，结束第一次培养；然后，往第一次培养物中添加6.5倍体积新的城市污泥，采用同样的条件进行二次摇瓶培养；最后，再往第二次培养物中添加6.5倍体积新的城市污泥重复摇瓶培养一次，得到接种物；(2)将步骤(1)得到的接种物投入至9倍体积的待脱水的城市污泥中，混合均匀后，按接种物和待脱水的城市污泥的总体积每升分别加入硫粉1g和黄铁矿粉6g；然后置于水浴振荡器中于28℃恒温条件下持续振荡培养72h；(3)将经过步骤(2)处理后的污泥，采用过滤面积为0.5m2的厢式压滤机压滤脱水，压滤机压力为0.35MPa，进泥时间为30min，保压时间为10min。
1916 | 一种扁平热管 | 发明授权 | 有效专利 | CN111006528B | CN201911233949.5 | 2019.12.05 | 2021.09.14 | 广州大学 | 向建化 刘泽宇 张春良 邓亮明 王一品 廖红艳 | 本发明公开了一种扁平热管，涉及热管技术领域，包括下基板；上基板，所述下基板和所述上基板之间成型有一密闭内腔；装填在所述密闭内腔中的工作介质；以及位于所述密闭内腔中的多个补液组件，各所述补液组件包括由金属颗粒烧结而成的吸液芯柱以及呈中空筒状的金属壳，各所述吸液芯柱安装在所述下基板朝向所述上基板的端面上，所述金属壳罩在相应所述吸液芯柱上。本发明实施例的扁平热管结构简单，易于制作，充液率高，传热性能好。
1917 | 一种使用单一催化发光传感器识别有机物的方法 | 发明授权 | 失效专利 | CN102393390B | CN201110274797.0 | 2011.09.16 | 2013.06.05 | 广州大学 | 曹小安 张润坤 刘永慧 陈南 李锦文 | 本发明涉及一种使用单一催化发光传感器识别有机物的方法，该方法是先按以下步骤分别建立每一种有机物标准品的标准图谱，再以建立标准图谱的相同方法获得待测有机物样品的光谱，然后将所得到的光谱与标准图谱进行逐一比较，光谱与标准图谱相同者，则该标准图谱所对应的有机物标准品为待测有机物样品:将有机物标准品从催化发光传感器的石英玻璃管的进口或出口置入石英玻璃管内；再将催化发光传感器的石英玻璃管进口和出口密封，并加热进行催化发光反应至反应结束；同时，将催化发光传感器输出的电信号放大、A/D转换便得到机物标准品在发光反应过程中发光强度随时间变化的曲线，将该曲线存入存储器中即得该有机物标准品的标准图谱。
1918 | 一种垂直深基坑失稳塌方的预警方法 | 发明授权 | 失效专利 | CN102877471B | CN201210392589.5 | 2012.10.16 | 2014.10.22 | 广州大学 | 张亚芳 张艳玲 吴庆华 冷如锋 肖昔泽 | 本发明涉及一种垂直深基坑失稳塌方的预警方法，该方法由以下步骤组成:（1）对基坑所在的长方体勘察区域进行勘察，确定每一种土质的物理及土力学参数及其分布范围和边界分布力的分布及作用方式；（2）在所述基坑墙壁的顶面设置竖直的测量桩，并在测量桩的上端水平固定桩体测斜仪，然后将每一桩体测斜仪与计算机进行有线或无线连接；（3）将长方体勘察区域剖分成有限个线性四面体元，然后通过有限元分析得到整体刚度矩阵和整体荷载列阵并建立线性方程组[K]{U}＝{F}；再将由桩体测斜仪获得的网格节点的位移作为边界条件引入所对应的线性方程中求解程组，得到每个节点的位移及其变化速率；（4）当有一节点的位移或变化速率≥《规范》规定值则报警。
1919 | 一种全氟烃基季铵盐及其制备方法 | 发明授权 | 失效专利 | CN103304433B | CN201310262625.0 | 2013.06.26 | 2015.03.04 | 广州大学 | 郑成 徐运欢 林璟 聂旭春 毛桃嫣 张文涌 黄武欢 | 本发明公开了一种全氟烃基季铵盐及其制备方法，其结构式如下所示。制备方法包括如下步骤:将全氟己基乙基碘与N-甲基二乙醇胺直接进行季铵化反应制备得到全氟烃基季铵盐。本发明以MDEA和全氟己基乙基碘为主要原料，合成了一种新型全氟烃基季铵盐表面活性剂。本全氟烃基季铵盐表面活性剂具有低表面张力和低临界胶束浓度等优良的性能。性能对比测试表明全氟烃基季铵盐表面活性剂具有较EQ和D1821更优的再润湿性能，其抗黄变性优于D1821，而比EQ稍差，但也具有很好的抗黄变能力，所以全氟烃基季铵盐表面活性剂也可以成为一种良好的柔软剂，并有很好的发展前景。
1920 | 一种清理血栓的血管机器人 | 发明授权 | 失效专利 | CN102125453B | CN201110103186.X | 2011.04.24 | 2012.04.18 | 广州大学 | 江帆 | 本发明公开了一种清理血栓的血管机器人，该机器人由微型机器人和外部驱动器组成，其特征在于，所述的微型机器人具有子弹形壳体，其内设有一隔板(3)，该隔板(3)将壳体的内腔分隔成清淤室(4)和泵室(5)；其中，泵室(5)一侧的壳体为一段弹性波纹管，泵室(5)内设有一超磁致伸缩材料棒(6)，该超磁致伸缩材料棒(6)的一头固定于隔板(3)上，另一头固定于支撑架(7)上；清淤室(4)内设有血栓收集器(9)，该血栓收集器(9)的一端经泵室(5)的吸入口与泵室(5)连通，另一端与微型机器人的外部连通；所述的外部驱动器具有一套设在微型机器人外的环形电磁线圈(11)，该环形电磁线圈(11)固定在移动部件上。
1921 | 一种低熟料水泥及其制备方法和应用 | 发明授权 | 有效专利 | CN111847921B | CN202010642257.2 | 2020.07.06 | 2021.11.02 | 广州大学 | 马玉玮 杜鹏 罗甜恬 刘卫森 胡捷 傅继阳 | 本发明提供一种低熟料水泥及其制备方法和应用，所述低熟料水泥包括如下质量份的原料:高炉矿渣75～85份、石膏10～20份、赤泥1～10份、水泥熟料2～5份，所述高炉矿渣中钙、硅和铝的氧化物之和大于80wt％，所述高炉矿渣中碳酸钙的含量≤10wt％，比表面积≥350m2/kg。本发明以高活性的高炉矿渣作为水泥的主要成分，掺入石膏、赤泥和少量的水泥熟料，充分利用赤泥与高炉矿渣的碱活性，通过几种灰体组分的合理配比，在各组分协同作用下反应生成具有较高力学性能的低熟料水泥，降低水泥熟料用量。
1922 | 一种基于地理位置的能量采集无线传感器网络路由算法 | 发明授权 | 有效专利 | CN106211257B | CN201610541887.4 | 2016.07.08 | 2019.11.12 | 广州大学 | 刘贵云 周思源 李致富 林伟冬 邬嘉麒 王佳庆 唐冬 | 本发明公开了一种基于地理位置的能量采集无线传感器网络路由算法，包括下述步骤:S1、将贪婪算法的单路由路径方式变更为多路由路径方式；S2、采用新型边界路由转发模式；S3、启动能级机制，首先启动贪婪模式的第一步，划分出待转发节点通信半径范围内的高能级节点集和低能级节点集；S4、启动贪婪模式的第二步，从已经过能级划分筛选后的节点集中通过改进后的分层自适应贪婪算法选择下一跳节点；S5、当贪婪失败后，进入边界路由转发算法进行下一跳节点的选择。本发明待转发节点在路由过程中可以综合下一跳节点与目的节点的距离、角度、周边节点密度和剩余能量因素，从而使路由路径最大程度低收敛于最佳路由路径，并且均衡地利用节点能量。
1923 | 一种核壳结构二硒化钴颗粒及其制备方法和应用 | 发明授权 | 有效专利 | CN111682168B | CN202010371868.8 | 2020.05.06 | 2021.06.22 | 广州大学 | 范浩森 梁华健 刘芝婷 杨伟 郑文芝 | 本发明公开了一种核壳结构二硒化钴颗粒及其制备方法和应用。本发明的核壳结构二硒化钴颗粒的制备方法包括以下步骤:1)ZIF‑67的制备；2)ZIF‑67@ZIF‑8的制备；3)ZIF‑67@ZIF‑8@ZIF‑67的制备；4)以ZIF‑67为核、ZIF‑8和ZIF‑67交替包覆的多层核壳结构复合颗粒的制备；5)将多层核壳结构复合颗粒和硒粉混合均匀后置于保护气氛中，升温进行退火，蒸发掉大部分的ZIF‑8。本发明将核壳结构二硒化钴颗粒制作成钠离子电池负极材料，并组装成钠离子电池。本发明的核壳结构二硒化钴颗粒的比表面积大、结构稳定，用作钠离子电池负极材料不仅可以提高钠离子电池的比容量，而且可以提高钠离子电池的循环稳定性和倍率性能。
1924 | 电磁阻尼复合滑板支座 | 发明授权 | 有效专利 | CN104929246B | CN201510422301.8 | 2015.07.17 | 2017.04.19 | 广州大学 | 吴迪 熊焱 周福霖 崔杰 霍维刚 | 本发明公开了一种电磁阻尼复合滑板支座，是由上连接板、弹性支座部分、永磁型滑移体、电涡流滑移复合板和下连接板组成。其中，弹性支座部分由上封板、下封板以及位于上封板、下封板之间交替叠合的弹性体和加劲板组成；永磁型滑移体由永磁体和滑移材料叠合而成，嵌固于弹性支座部分下部；电涡流滑移复合板由滑移面板、电涡流板和导磁板依次叠合而成。永磁型滑移体与电涡流滑移复合板构成一对摩擦副。当本发明受到水平动力荷载时，支座上部和下部发生相对滑移，往复运动产生电磁阻尼。与现有技术相比，本发明能提供可控的阻尼耗能并具有较高的竖向承载力，具有免维护、造价低、耐候性优等特点。
1925 | 金属箔动态拉伸系数实验测量方法 | 发明授权 | 失效专利 | CN1766644B | CN200510101082.X | 2005.11.08 | 2010.10.13 | 广州大学 | 浣石 谭湘倩 黄风雷 | 本发明公开了一种金属箔动态拉伸系数实验测量方法，其特征是:将待测金属箔粘贴在管壳上，并使金属箔两端对接成封闭的环形；金属箔两端接口处用绝缘材料绝缘，并从该两端分别引出两对引线，其中一对作为电源端，另一对作为信号端；管壳两端插有导爆索，内装有炸药，其上的导爆索与发光药柱的导爆索连接；高速相机的狭缝对准待测金属箔，同时对准发光药柱的中线；贴有金属箔的管壳置于发光药柱与高速相机的狭缝之间，其轴线与发光药柱的轴线相垂直；同时引爆发光药柱和管壳，高速相机的摄影底片上记录下金属箔直径的变化过程，电测系统记录下金属箔电阻的变化过程。本发明解决了金属箔在动态环境中进行拉伸系数测定的难题。
1926 | 一种导电钢管混凝土及其制备方法 | 发明授权 | 有效专利 | CN108275948B | CN201810189436.8 | 2018.03.07 | 2020.09.11 | 广州大学 | 饶瑞 文智 傅继阳 刘爱荣 王汉发 黄永辉 | 本发明公开了一种导电钢管混凝土，包括钢管、混凝土，还加入导电相材料构成导电钢管混凝土；混凝土、导电相材料为以下质量百分比的组分，硅酸盐水泥20～30％、混凝土减水剂0～0.1％、砂石50～55％、硅灰0～1％、石墨10～15％、钢纤维4～8％、余量为水；通过将石墨与钢纤维混合均匀，再加入水泥、砂、减水剂和水混合搅拌；配合料拌合均匀后加入模具成型，同时在钢管混凝土中心埋入实心钢棒，把外层钢管和钢棒分别作为导电钢管混凝土的正负极，电压控制在人体安全电压下，并进行正常脱模、养护至规定龄期，即制成导电钢管混凝土，本发明通过在钢管混凝土中添加导电相材料，从而可以通过测量混凝土电阻率的变化，从而间接反映混凝土的养护程度，监测混凝土发展过程。
1927 | 溶液中纳米微粒含量的测定方法 | 发明授权 | 失效专利 | CN1234000C | CN03113985.X | 2003.03.26 | 2005.12.28 | 广州大学广州市二轻工业科学技术研究所 | 于欣伟 赵国鹏 梁国柱 张霖霖 袁国伟 陈姚 刘建平 郑成 彭元常 | 本发明提供了一种溶液中纳米微粒含量的测定方法，该方法具有操作简单、省时、实验结果准确度高、重现性好的特点，特别是当纳米微粒含量低时，实验结果准确度提高显著；该方法适用于普通纳米浆料、含纳米微粒的镀液、纳米复合镀层经溶解得到的含纳米微粒的溶液等溶液中纳米微粒含量的测定。
1928 | 一种复合电极材料的制备方法 | 发明授权 | 有效专利 | CN108963244B | CN201810831232.X | 2018.07.25 | 2020.07.14 | 广州大学 | 刘玉华 徐勇霖 李智敏 曾芝 林海吟 徐丽琴 | 本发明提供了一种复合电极材料的制备方法，所述制备方法包括以下步骤:(1)将Li2S和葡萄糖溶解在乙二醇中，搅拌20‑40min，得到A溶液；(2)向所述A溶液中加入C4H6FeO4和C4H6CuO4H2O，搅拌50‑70min，得到B溶液；(3)将所述B溶液干燥成黑色粉末后，进行煅烧；(4)用水和酒精清洗步骤(3)燃烧后的黑色粉末并干燥；(5)将所述步骤(4)得到的黑色粉末分散在油酸乙醇溶液中，利用激光聚焦光束作用黑色粉末，得到所述复合电极材料。所述材料充放电结构稳定，制备得到的电极材料纯度高，具有均匀的电化学反应和良好的循环稳定性。
1929 | 一种超薄氧化锌纳米片电极的制备方法 | 发明授权 | 有效专利 | CN108483483B | CN201810489863.8 | 2018.05.21 | 2020.02.07 | 广州大学 | 秦冬冬 段世芳 耿园园 张平 刘文峰 邓湘舟 | 本发明属于半导体纳米材料制备技术领域，公开了一种超薄氧化锌纳米片电极及其制备方法。该方法主要包括以下步骤:先通过低温水热法制备氧化锌纳米线，再将氧化锌纳米线和次亚磷酸钠置于管式炉中，升温使次亚磷酸钠分解产生磷化氢气体，对氧化锌纳米线进行一步气相转换的方式制备超薄氧化锌纳米片。该方法制备条件易得、操作简单，整个制备过程在较短的时间内就可以完成，在制备过程中没有引入任何特定化合物作为络合剂，减少实际生产过程中的成本和能耗，且制得的氧化锌纳米片均匀分布、排列紧密，是一种低成本的大面积ZnO超薄纳米片电极制备的方法，并有效的提高了光电转换效率，同时在推广氧化锌在能源环境领域的应用具有很大的意义。
1930 | 双向压电泵 | 发明授权 | 有效专利 | CN110206717B | CN201910400305.4 | 2019.05.14 | 2020.09.11 | 广州大学 | 张建辉 包启波 赖立怡 唐茗 杨冠宇 潘殷豪 黄智 | 本发明公开了一种双向压电泵，其包括泵体、电控系统、调节机构、第一柔性扰流组件、第二柔性扰流组件和用于改变泵体的容积的压电振子，泵体设有泵腔和连通泵腔与外界的第一流道和第二流道，泵体的顶部设有沉孔，沉孔的底部与泵腔连通，压电振子连接于沉孔的底部，电控系统的输出端与压电振子电连接，第一柔性扰流组件具有两个第一柔性扰流件，各第一柔性扰流件的第一端部均与第一流道的内壁固定连接，第二柔性扰流组件具有两个第二柔性扰流件，各第二柔性扰流件的第二端部均与第二流道的内壁固定连接，调节机构的输出端分别与各第一柔性扰流件和各第二柔性扰流件连接。本发明提供的双向压电泵结构简单，能实现双向泵送，而且还可调节泵送流量。
1931 | 一种从冶炼厂酸性废水中回收铊和铀的方法 | 发明授权 | 有效专利 | CN109811126B | CN201910098324.6 | 2019.01.31 | 2020.10.02 | 广州大学 | 张平 | 本发明属于金属产品的生产领域，具体涉及一种从冶炼厂酸性废水中回收铊和铀的方法。该方法是采用市售的IRA‑900树脂在高酸度下直接吸附提取铊和铀，不需要用碱中和酸度，原料为冶炼厂酸性废水，不仅工艺简单，而且成本低廉。铀的回收率高达95％～99％，铊的回收率高达92％～96％。
1932 | 一种快速欧式距离点云分割方法 | 发明授权 | 有效专利 | CN110490893B | CN201910653620.8 | 2019.07.18 | 2022.02.22 | 广州大学 | 魏巍 陈铭泉 罗炜 | 本发明公开了一种快速欧式距离点云分割方法，包括:对获取到的原始三维点云数据进行预处理，并构成KDTree数据结构；随机选取一个定点的下标作为目标类名；根据选取的定点，计算每一个点与所述定点的距离值；将距离值小于查询距离阈值的每一个点的下标保存到第一数组，将每一个点与定点的距离值保存到第二数组；根据预设的归类算法将所述目标点云集中的点进行归类；查询最大的距离值最大的点，将该点作为新的定点，并将上一步骤的归类结果作为新的目标类名；最后判断是否全部点被标记为已搜索，完成分割。本发明能够突破传统欧式距离分割算法的时间性约束，快速完成点云分割，从而有效提高点云分割技术的效率。
1933 | 基于TrustZone的安全认证方法、装置、系统及存储介质 | 发明授权 | 有效专利 | CN107451490B | CN201710605905.5 | 2017.07.21 | 2020.02.28 | 广州大学 | 王国军 王啟帆 罗恩韬 陈淑红 彭滔 | 本发明公开了一种基于TrustZone的安全认证方法，包括:在普通环境下获取用户输入的第一部分口令并加上预设的第一连接符发送至远程服务器；进入到Monitor模式，并在备份普通环境中的上下文后切换到安全环境；在安全环境下获取用户输入的第二部分口令并加上预设的第二连接符发送至所述远程服务器，以使所述远程服务器根据连接符对所述第一部分口令及第二部分口令进行拼接，得到完整的待认证口令并进行认证。本发明的所述安全认证方法提高用户终端系统的安全性及口令输入的安全性。同时，本发明还公开了对应于所述安全认证方法的安全认证装置、系统及计算机可读存储介质。
1934 | 一种基于权能的物联网访问控制方法及装置 | 发明授权 | 有效专利 | CN113612724B | CN202110649002.3 | 2021.06.10 | 2022.01.25 | 广州大学 | 殷丽华 李超 李凡 罗天杰 罗熙 孙哲 王滨 王星 | 本发明公开了一种基于权能的物联网访问控制方法及装置，包括:通过策略决策点生成第一用户的权限对应的初始能力令牌，将初始能力令牌发送至第一用户；接收第一用户发送的第一资源请求以及签名后的初始能力令牌，验证合法后将第一资源请求对应的资源对象发送至第一用户；建立时间能力树，将第一用户的初始能力令牌发送至第二用户，使第二用户拥有第一用户的能力；根据第二用户发送的能力令牌更新时间能力树，接收第一用户发送的第三资源请求，将第三资源请求对应的能力发放给第一用户，并将此时的时间记入时间能力树的时间节点序列中。本发明实施例能够降低资源服务器验证能力令牌的计算量，以及能够有效增加物联网访问控制的安全性。
1935 | 一种基于物联网搜索的餐饮系统 | 发明授权 | 有效专利 | CN109035070B | CN201810743223.5 | 2018.07.06 | 2022.04.22 | 广州大学 | 周娜琴 张天乐 殷丽华 田志宏 | 本发明公开了一种基于物联网搜索的餐饮系统，包括点餐子系统、就餐场所预约子系统、就餐场所管理子系统、菜品加工管理子系统和配送子系统。用户对就餐餐位进行预约后，再基于就餐餐位进行菜品订餐，解决了传统在线餐饮平台的就餐场所区域局限性问题。此外，本发明通过菜品加工管理子系统，在菜品加工之前需要为菜品分配灶台，菜品在灶台上加工时，灶台能提供视频监控菜品加工过程，用户可以对自己所订菜品加工过程进行查看，从而实现菜品质量监控的目的。
1936 | 一种储罐用竖向减震阻尼器装置 | 发明授权 | 有效专利 | CN109780128B | CN201910059646.X | 2019.01.22 | 2020.12.08 | 广州大学 | 沈朝勇 陈洋洋 谭平 黄襄云 马玉宏 吴迪 崔杰 周福霖 | 本发明涉及生命线工程技术领域，具体涉及一种储罐用竖向减震阻尼器装置，包括储存液体的储罐筒体、连接板、下支座、转动叶片和滚珠丝杠，当发生竖向地震时，储罐筒体与连接板会或带动滚珠丝杠上的外螺母发生竖向运动，由于下支座约束了滚珠丝杠的竖直位移，滚珠丝杠的滚珠会发生轴向转动，带动其上的转动叶片旋转，由于储罐筒体内存在液体，对叶片形成阻尼，滚珠丝杠将叶片转动产生的阻尼转化为竖向阻尼，进而起到了减震效果，减少了储罐筒体因竖向地震造成的损害，防止进一步造成爆炸、火灾及环境污染的情况，该装置简洁明了，易制作，不需特别维护。
1937 | 碳、氧共掺杂石墨相氮化碳的制备及其在催化活化过硫酸盐降解水中污染物中的应用 | 发明授权 | 有效专利 | CN109248704B | CN201811146827.8 | 2018.09.29 | 2021.03.12 | 广州大学 | 高耀文 胡春 朱乐 邢学辞 周丽 | 本发明属于废水处理技术领域，公开了碳、氧共掺杂石墨相氮化碳的制备及其在催化活化过硫酸盐降解水中污染物中的应用。本发明的碳、氧共掺杂石墨相氮化碳是丁二酸与尿素高温煅烧得到的，将其作为催化剂活化过硫酸盐可以有效降解染料、内分泌干扰物和农药等有机污染物，在pH＝3.0～9.0均有很好的去除效果，而且碳、氧共掺杂石墨相氮化碳具有很好的稳定性，经检测，反应体系中活性物种为羟基自由基(●OH)、硫酸根自由基(SO4●–)和单线态氧(1O2)。同时碳、氧共掺杂石墨相氮化碳为非金属催化剂，用于活化过硫酸盐降解水中有机污染物时不存在二次污染的问题，便于与水分离及循环利用，具有广阔的应用前景。
1938 | 一种从冶炼污酸中回收铊和铼的方法 | 发明授权 | 有效专利 | CN109626414B | CN201910098339.2 | 2019.01.31 | 2021.06.08 | 广州大学 | 张平 | 本发明属于金属产品的生产领域，具体涉及一种从冶炼污酸中回收铊和铼的方法。本发明发现了钼铼回收专用离子交换树脂——RCX‑5143树脂对三价铊配阴离子具有特异的选择性吸附功能，采用RCX‑5143树脂在高酸度pH<1下直接吸附提取稀散金属铊和铼，不需要用碱中和酸度，原料为冶炼厂酸性废水，整个工艺过程中所加入的吸附材料为市售RCX‑5143树脂，不仅工艺简单、成本廉价，而且铊的回收率高达83.4％～85.7％，铼的回收率高达82.2％～86.6％。
1939 | 一种基于贪心嵌入的RPL路由方法、装置及网络拓扑 | 发明授权 | 有效专利 | CN109617812B | CN201910083664.1 | 2019.01.29 | 2021.04.23 | 广州大学 | 孙彦斌 田志宏 李默涵 苏申 崔翔 | 本发明公开了一种基于贪心嵌入的RPL路由方法、装置及网络拓扑，方法包括如下步骤:对于在网络拓扑中的每个节点c:获取待传输的数据包；其中，所述数据包的IPv6扩展头部保存有目标节点d的坐标Cd；解析所述扩展头部，从中提取所述目标节点d的坐标Cd；从自身的路由表中依次获取邻居节点i的坐标Ci；其中，对于每个节点，其路由表存储有其邻居节点的坐标；根据节点c自身的坐标Cc和目标节点d的坐标Cd的距离d(Cc,Cd)以及每个邻居节点i的坐标Ci到目标节点d的坐标Cd的距离d(Ci,Cd)，获取到距所述目标节点d最近的邻居节点i；以及将所述数据包传输至所述最近的邻居节点i。实施本发明，能提高路由的效率和扩展性。
1940 | 一种上转换荧光粉及其制备方法和应用 | 发明授权 | 有效专利 | CN109266348B | CN201811235823.7 | 2018.10.22 | 2021.07.27 | 广州大学 | 林浩 张曰理 | 本发明属于发光材料技术领域，具体涉及一种上转换荧光粉及其制备方法和应用。所述上转换荧光粉的化学表达式为NaLuF4:0.1Yb/(0.5‑x)Er/xTm。该上转换荧光粉以NaLuF4为基质、Tm3+为能量俘获中心，通过高掺Er3+、低掺Yb3+的方式，将Yb3+和Er3+同时作为敏化离子且Er3+作为激活离子，可以得到高纯度、高强度红色上转换发光。其中，通过高掺Er3+、低掺Yb3+的方式，将Yb3+和Er3+同时作为敏化离子，可以得到高纯度红色上转换发光；以Tm3+作为能量俘获中心，可以大幅提高Er3+的660nm红色上转换发光强度。该上转换荧光粉制备工艺简单，周期短，设备成本低，易于操作，无污染，适合大规模生产。所得上转换荧光粉在生物成像、太阳能电池、固体激光器、器件显示等领域具有广阔的应用前景。
1941 | 一种用于桥梁检测的悬吊式作业平台 | 发明授权 | 有效专利 | CN102900025B | CN201210371434.3 | 2012.09.28 | 2014.07.02 | 广东荣骏建设工程检测股份有限公司 | 李耀军 张俊平 陶永亮 刘庞砣 | 本发明涉及一种用于桥梁检测的悬吊式作业平台，该悬吊式作业平台由网兜（1）和沿纵向覆盖在所述网兜（1）底部的踏板（2）组成，其中，所述的网兜（1）由尼龙网兜（1-1）和穿设在所述尼龙网兜（1-1）口部的钢索（1-2）组成；所述的踏板（2）由钢丝绳（2-1）横向串联矩形木板(2-2)组成。本发明悬吊式作业平台的钢材用量极少，重量轻，不仅可卷曲或折叠，使得吊装、运输和收藏都十分方便，而且用后可即时拆卸，不会影响桥下的通航。
1942 | 一种高吸附性能磁性壳聚糖碳球及其制备方法和应用 | 发明授权 | 有效专利 | CN110064378B | CN201910379576.6 | 2019.05.08 | 2021.10.26 | 广州大学 | 蔡卫权 姜易虹 | 本发明公开了一种高吸附性能磁性壳聚糖碳球及其制备方法和应用。所述制备方法包括以下步骤:将六水氯化铁与壳聚糖溶于水和乙二醇的混合溶液，搅拌至固体完全溶解；将溶解后的溶液加入反应釜中，进行水热反应；反应完成后，将所得磁性吸附剂分离，最后洗涤，干燥，获得所述高吸附性能磁性壳聚糖碳球。本方法制备过程简单，原料环保，所制备的磁性壳聚糖碳球形貌规整，对实际含铬电镀废水的吸附性能优异:对浓度为88.8mg/L的含铬电镀废水的铬去除率最高可达99.95％，吸附量最高可达123.67mg/g，且吸附后可利用外部磁场实现快速分离，大大降低了吸附剂的回收成本；循环吸附原浓度为80mg/L的铬溶液三次后吸附量仍可保持原始吸附量的90％，应用前景广阔。
1943 | 城市污泥中重金属铜的去除工艺 | 发明授权 | 有效专利 | CN108423955B | CN201810255201.4 | 2018.03.26 | 2021.01.29 | 广州大学 | 石明岩 孙琪 刘建宏 温贵成 倪承之 刘恒甫 王施政 | 本发明公开了城市污泥中重金属铜的去除工艺，属于污泥处理技术领域，该工艺以硫酸亚铁为Fe2+源，硫粉作为硫源，调配适量的表面活性剂，以强化城市污泥生物浸出重金属Cu的效果，达到污泥稳定化处理目的。
1944 | 一种智能热力供应系统 | 发明授权 | 有效专利 | CN112728617B | CN202110161424.6 | 2021.02.05 | 2021.12.03 | 广州大学城能源发展有限公司 | 薛根 张忠 陈家斌 | 本申请公开了一种智能热力供应系统，其特征在于，所述系统包括:第一电源、第二电源、电锅炉、第一变频器、第二变频器、第一供水泵、第二供水泵、水压检测器、控制器、管道；所述第一变频器的频率大于所述第二变频器的频率，所述第一供水泵的功率大于所述第二供水泵的功率；所述第一电源为所述电锅炉供电，所述电锅炉的出水口与所述第一供水泵的进水口通过管道连接，所述第二供水泵的进水口与所述锅炉的出水口通过管道连接，所述第一供水泵的出水口、所述第二供水泵的出水口通过管道向外供水，所述水压检测器安装在向外供水的管道上，用于检测供水水压。本申请可以根据各个参数的状态自动调节供水泵的开闭，自动化程度更高。
1945 | 一种LED路灯驱动电源散热装置 | 发明授权 | 失效专利 | CN102748735B | CN201210194638.4 | 2012.06.13 | 2014.11.12 | 广州大学 | 郭康贤 牟森 | 本发明提供一种LED路灯驱动电源散热装置，属于LED照明技术领域。包括灯杆、盖子、PCB板；还包括位于灯杆与盖子之间的驱动散热装置，所述驱动散热装置内设有驱动电源；盖子内设有LED灯，使LED灯的发光部分和驱动电源分离，使得驱动电源工作产生的热量与盖子内LED灯工作所产生的热量互不影响，工作时LED的温度和驱动电源的温度都会得到改善，延长使用寿命，充分发挥LED照明的优势。
1946 | 一种装配式减震墙体结构连接构造及其施工方法 | 发明授权 | 有效专利 | CN110080429B | CN201910359523.8 | 2019.04.29 | 2021.09.28 | 广州大学 | 张超 邓雪松 周云 梁志城 | 本发明涉及一种装配式减震墙体结构连接构造及其施工方法。该连接构造包括框架以及位于框架内的墙板组，墙板组包括第一墙板单元、第三墙板单元以及第二墙板单元，第一墙板单元的顶面上设有预留槽，第三墙板单元的底面上设有预留槽，第二墙板单元的左、右侧面上设有预留槽，框架包括顶梁、底梁以及左、右框架柱，顶梁的内壁面上设有插入第一墙板单元的预留槽中的预留插接件，底梁的内壁面上设有插入第三墙板单元的预留槽中的预留插接件，左、右框架柱的内壁面上均设有插入第二墙板单元的对应预留槽中的预留插接件，墙板组的各边与框架之间具有间隙，所述间隙内设有柔性填充材料。本发明的装配式减震墙体结构连接构造增强了结构的整体抗震性能。
1947 | 打地鼠机器人 | 发明授权 | 有效专利 | CN104083875B | CN201410337250.4 | 2014.07.15 | 2016.06.22 | 广州大学 | 黄文恺 林佳俊 刘涛 张东扬 谭文艳 胡达轩 何健琛 何嘉伟 谭韬诚 伍冯洁 朱静 韩晓英 陈虹 姚佳岷 | 本发明涉及一种打地鼠机器人，包括打地鼠场地、地鼠及智能车，人们需要充分发挥自己的想象力和天赋去制作打地鼠机器人，使其又快又准地找到上升的地鼠，并用锤子将该地鼠敲击下地鼠洞，从而在规定时间内获得较高的分数。本发明技术与趣味相结合，既符合人们的好奇心理与兴趣，又适合其知识水平和理解范围，能够培养人们科技实践和创新能力，让他们在游戏中充分发挥自己的想象力和动手创造的天赋。
1948 | 一种用于环形工件磨削加工的磁弹浮支撑装置 | 发明授权 | 有效专利 | CN111843825B | CN202010654222.0 | 2020.07.08 | 2022.02.01 | 广州大学 | 刘晓初 吴子轩 范立维 吴俊 耿晨 萧金瑞 | 本发明公开一种用于环形工件磨削加工的磁弹浮支撑装置，包括磁力机构和弹性支撑机构；所述弹性支撑机构包括弹性支撑座和滚动支撑组件，所述弹性支撑座与安装架之间设有弹性支撑件，该弹性支撑件的顶部抵紧在弹性支撑座上，底部抵紧在安装架上；所述滚动支撑组件包括滚珠和滚动支撑座，所述滚动支撑座设置在弹性支撑座上，所述滚珠设置在滚动支撑座的滚动槽中；所述滚动支撑组件设有两组，对称地设置在正在进行磨削工作的工件的下方；所述磁力机构包括用于产生磁力对工件进行吸附的电磁铁，所述电磁铁设置在正在进行磨削工作的工件的上方。该磁弹浮支撑装置可以减少工件在加工前后发生的弹性变形，有效地保证加工精度。
1949 | 隔震支座预埋件及其安装方法 | 发明授权 | 失效专利 | CN100353008C | CN200510035485.9 | 2005.06.28 | 2007.12.05 | 广州大学 | 周福霖 谢军龙 沈朝勇 金建敏 | 本发明公开了一种建筑和桥梁中的隔震支座与上部、下部结构之间的连接结构，特别是公开了一种隔震支座新型预埋件，它包括预埋筋、钢板和配套螺母，所述的预埋筋一端竖向焊接在钢板的其中一端面上，螺母焊接在钢板的另一端面上，螺母的螺孔与钢板垂直。本发明还公开了一种上述预埋件的安装方法。本发明的用于隔震结构和隔震桥梁中的预埋件，可省去传统连接中的上预埋板、下预埋板，能大量节省钢材料，而且安装方便，具有很大的经济价值和工程适用性。
1950 | 一种适用于质量调谐控制系统的双向滑轨支撑支座 | 发明授权 | 有效专利 | CN105544765B | CN201610057286.6 | 2016.01.26 | 2017.09.29 | 广州大学 | 谭平 刘彦辉 徐凯 周福霖 龙耀球 | 本发明涉及一种适用于高耸结构、高塔结构或超高层结构的主、被动质量调谐控制系统的双向滑轨支撑支座，其是由包括基层框总成、下层框总成、中层框总成、上层框总成及挡板总成在内的多层总成单元的系统集成，兼具支撑上部调谐质量控制系统的重量并均匀传递重量于下部结构、调整系统运动过程水平、满足上部调谐质量控制系统横向和纵向两个方向自由滑动及运动协调的要求，具有多级安全保护装置的集成化双向滑轨支撑支座，通过调整导轨、滑动位移、阻尼油缸等性能指标，以达到最优的质量调谐控制效果，减小建筑结构在飓风、地震等极端恶劣条件下的振动，可满足不同功能和环境、不同质量单元和控制效果的需要。
1951 | 一种固载化芬顿催化剂及其制备方法与应用 | 发明授权 | 有效专利 | CN107670680B | CN201710859772.4 | 2017.09.21 | 2020.06.05 | 广州大学 | 胡春 吕来 姜宁 | 本发明公开了一种固载化芬顿催化剂及其制备方法与应用，该催化剂的制备方法包括如下步骤:将九水硝酸铝、三水硝酸铜和六水硝酸钴加入水中，搅匀得浸渍液A；氧化铝小球在浸渍液A中浸泡后为小球B；小球B再置于NaOH溶液浸泡，然后80～100℃下静置陈化形成小球C；冷却洗涤后为小球D；小球D在尿素溶液中浸泡，烘干后为小球E；最后做焙烧处理，得到固载化芬顿催化剂。本发明的催化剂其起作用的pH值范围较广，不必局限在pH值2～3这种苛刻条件下，在中性室温条件下对于双酚A等难生物降解的有毒有害有机污染物的降解就具有很好的去除效果。
1952 | 一种高精度自动垃圾分类识别装置 | 发明授权 | 有效专利 | CN105059788B | CN201510434486.4 | 2015.07.22 | 2017.11.21 | 广州大学 | 刘长红 区启康 林宗茂 刘晓初 张宏康 刘外喜 曾焰琼 | 本发明公开了一种高精度自动垃圾分类识别装置，包括垃圾桶，垃圾桶内设有盘体，盘体与电机连接，电机与控制模块电连接；盘体设有推动装置以及输出口，输出口下方设有数个收集桶，且推动装置也与控制模块电连接；盘体还设有用于采集垃圾撞击声音的第一麦克风，第一麦克风与一数字信号处理器电连接以读取撞击垃圾的电数据，数字信号处理器与控制模块电连接，以根据得到的声音频率对垃圾进行分类识别，进而控制电机旋转，并通过推动装置将垃圾输出至相应的收集桶。本发明提供的高精度自动垃圾分类识别装置能将垃圾准确且自动识别垃圾种类，不受人为因素和外界因素影响，环保节能，适用于嘈杂的街道环境。
1953 | 一种轴承强化研磨机 | 发明授权 | 有效专利 | CN104942664B | CN201510419285.7 | 2015.07.16 | 2017.03.08 | 广州大学 | 刘晓初 姬武勋 温溢恒 何铨鹏 刘长红 萧金瑞 | 本发明公开了一种轴承强化研磨机，包括机架、设在机架上用于装夹轴承的电磁无心夹具、设在机架上的上下料机构、设在机架上的研磨料喷射装置以及控制单元；所述上下料机构包括上料机构和下料机构，所述上料机构包括进料通道和设在进料通道上的两个电磁阀门，所述进料通道从上向下延伸至电磁无心夹具的上方，所述电磁阀门与控制单元连接；所述下料机构包括出料通道和电磁铁推料机构，所述出料通道的入口位于电磁无心夹具的一侧，所述电磁铁推料机构位于电磁无心夹具的下侧，该电磁铁推料机构与所述控制单元连接。本发明的轴承强化研磨机中的上料机构具有结构简单、控制方便、制造成本低等优点，并且能够保证每次输送一个工件，可靠性好。
1954 | 一种涂刷式金属工件表面强化研磨加工设备及方法 | 发明授权 | 有效专利 | CN110653671B | CN201910908587.9 | 2019.09.24 | 2021.06.25 | 广州大学 | 刘晓初 高伟林 朱锐 雷成豪 黄建枫 黄伟锋 李佳佳 | 本发明公开一种涂刷式金属工件表面强化研磨加工设备及方法，该加工设备包括旋转装夹装置、混合涂刷装置和高压喷射装置，所述混合涂刷装置包括混合机构和涂刷机构，所述涂刷机构包括涂刷壳体、转动轮刷以及第二旋转驱动机构；所述转动轮刷转动连接在涂刷壳体内，其外圆面上设有沿着圆周分布的刷毛；该涂刷壳体的内腔底部设有储料空间，该涂刷壳体的内腔侧壁上设有用于避让刷毛往工件的加工表面延伸的避让口；所述转动轮刷位于储料空间的上方，所述刷毛的自由端转过的路径与储料空间存在交集。本发明不仅能够保证强化研磨加工效果更加均匀、质量更好，而且还可以防止研磨材料在工作环境中扩散而造成的污染，同时避免工件的加工表面被氧化。
1955 | 车载自组网消息认证方法与系统 | 发明授权 | 有效专利 | CN108401243B | CN201810155969.4 | 2018.02.23 | 2019.03.29 | 广州大学中国人民解放军国防科技大学 | 李树栋 方滨兴 殷丽华 吴晓波 田志宏 李爱平 顾钊铨 韩伟红 仇晶 崔翔 王乐 | 本发明公开了一种车载自组网消息认证方法，包括:响应于与第二车辆进行首次通信的指令，第一车辆将第一随机数、第一通信消息和签名发送至路边单元；路边单元在收到第一随机数和第一通信消息后判断第一预设等式是否成立；当判定不成立时，拒绝转发第一通信消息；当判定成立时，利用重签名密钥生成第一通信消息的重签名，将第一通信消息、第一通信消息的重签名和第一随机数发送至第二车辆；第二车辆在收到第一随机数和第一通信消息后判断第二预设等式是否成立；当判定不成立时，第二车辆丢弃第一通信消息；当判定成立时，将第一通信消息确认为可接受消息。采用本发明实施例，能够降低通信开销和计算开销，同时本发明还提供车载自组网消息认证系统。
1956 | 一种太阳能电池片栅线粗细异常的检测方法、装置及设备 | 发明授权 | 有效专利 | CN110443278B | CN201910597052.4 | 2019.07.02 | 2022.02.15 | 广州大学 | 谢宏威 周聪 陈从桂 谢德芳 李德友 | 本发明专利公开了一种太阳能电池片栅线粗细异常的检测方法，步骤包括:获取待检测图像并对所述待检测图像进行平滑处理；根据相邻区域的灰度值对平滑处理后的图像进行二值化处理，并将二值化处理后的图像分成不同的区域集；根据面积特征，从所述区域集中筛选出栅线区域；从所述栅线区域中，提取出像素点分布在竖直方向的细栅区域，以及提取出像素点分布在水平方向的横栅区域；根据宽度特征，从所述横栅区域中提取出段栅区域；提取所述段栅区域后，对所述横栅区域进行差集运算，得到主栅区域；基于灰度值，分别对细栅区域、段栅区域、主栅区域的粗细程度进行判别。本发明能够提高栅线区域图像的提取精度，从而提升电池片质量检测效果。
1957 | 基于互联网文件存储服务的匿名通信方法、系统及设备 | 发明授权 | 有效专利 | CN112468599B | CN202110098872.6 | 2021.01.25 | 2021.05.11 | 广州大学 | 胡宁 张弛 程信达 赵琰 | 本发明公开了一种基于互联网文件存储服务的匿名通信方法、系统及设备，方法包括:利用互联网公共文件存储服务的海量用户群体以及访问行为，实现用户身份以及通信关系的隐藏;利用互联网公共文件存储服务平台作为信息转发的中间节点，将通信内容按照特定的文件格式存储在数据交换文件中，按照约定的文件交换协议，以异步通信的方式在通信双方之间交换文件，实现匿名通信；其中，完整的通信过程包括通信用户注册身份、发送方构建数据交换文件、发送方发送数据交换文件、接收方接收数据交换文件、接收方还原数据交换文件、通信结果应答。本发明能降低成本，保证通信内容的安全性和通信者、通信关系的匿名性，可广泛应用于网络通讯技术领域。
1958 | 单连杆机械臂的模糊自适应控制方法、系统及存储介质 | 发明授权 | 有效专利 | CN113406886B | CN202110689516.1 | 2021.06.22 | 2022.07.08 | 广州大学 | 王建晖 马灿洪 黄堃锋 张烨 巩琪娟 洪嘉纯 严彦成 吴宇深 朱厚耀 | 本发明公开了一种单连杆机械臂的模糊自适应控制方法、系统及存储介质，包括步骤:建立单连杆机械臂的非线性模型及磁滞模型；所述非线性模型的输入为磁滞的线性函数；根据误差模型及所述非线性模型确定虚拟控制器模型及虚拟自适应律；根据所述非线性模型及事件触发模型确定模糊自适应触发控制器模型及触发自适应律；所述事件触发模型根据动态阈值进行更新；根据所述虚拟控制器模型、所述虚拟自适应律、所述模糊自适应触发控制器模型及所述触发自适应律对单连杆机械臂的执行器进行控制。本发明实施例，能够实现迟滞的动态补偿，在有限时间内收敛且可以节省通信资源，可广泛应用于工业自动控制领域。
1959 | 基于全卷积神经网络的即时目标追踪检测方法及系统 | 发明授权 | 有效专利 | CN109543684B | CN201811172150.5 | 2018.10.09 | 2020.08.18 | 广州大学 | 黄文恺 胡凌恺 薛义豪 彭广龙 何杰贤 倪皓舟 朱静 吴羽 | 本发明公开了一种基于全卷积神经网络的即时目标追踪检测方法及系统，方法包括:S1、进行数据增强处理，得到训练样本；S2、将训练样本与第一帧对应的目标分割图以颜色通道维度进行组合；S3、将训练样本第二帧对应的目标分割图与其转置图在颜色通道维度进行组合；S4、构建全卷积对抗神经网络，其由全卷积网络和判别器网络构成；S5、训练判别器判断该分割图是由全卷积网络生成的伪造数据还是真实数据；S6、将分割图与其标签使用交叉熵计算损失值1和损失值2；S7、将步骤S5和S6轮流进行，直到全卷积网络生成尽可能接近真实的人为绘制的目标分割图。本发明依赖的数据少，运算速度快，具有即时性，可以在视频拍摄的同时就对视频中的目标进行追踪。
1960 | 一种电磁波透射复合材料及其制备方法和应用 | 发明授权 | 有效专利 | CN108975836B | CN201811007078.0 | 2018.08.29 | 2020.11.10 | 广州大学 | 赵若红 梅超 徐安 傅继阳 刘爱荣 吴玖荣 | 本发明公开了一种电磁波透射复合材料及其制备方法和应用，所述电磁波透射复合材料以粉煤灰和矿渣作为被激发材料，与碱激发剂反应生成胶凝材料，并加入了经本发明改性处理的改性发泡聚苯乙烯颗粒、稳泡剂和发泡剂。本发明的电磁波透射复合材料为多孔结构，不仅具有很高的电磁波透射率，电磁波透射性能优异，还具有很好的力学性能，抗压强度高、抗冻性和抗腐蚀性好，不易坍塌，孔隙率稳定，制备成本低，环保无污染，在建筑吸波材料中具有很好的应用前景。以本发明的电磁波透射复合材料制备吸波材料表面的电磁波透射层，能有效改善吸波材料表面的阻抗特性，让更多的电磁波入射到吸波材料的内部，降低吸波材料表面对电磁波的反射率。
1961 | 节点数据流的监控方法、存储介质和计算设备 | 发明授权 | 有效专利 | CN110365546B | CN201910779193.8 | 2019.08.22 | 2022.03.22 | 广州大学中国人民解放军国防科技大学 | 韩伟红 李树栋 李默涵 方滨兴 贾焰 顾钊铨 仇晶 田志宏 殷丽华 周斌 | 本发明公开了一种节点数据流的监控方法、存储介质和计算设备，根据各对象的全局值选取出代表对象和异常对象；确定节点性质，在不满足第一条件的情况下跟踪监控代表对象和异常对象在各节点上的数据流，在代表对象在各节点上的局部值不为最大局部值的情况下，通过初始调整因子设定方法使代表对象在各节点上具有最大局部值；然后控制各节点实时监测其自身数据流，当代表对象在各节点上的局部值不为最大局部值时，若代表对象不具有最大全局值，则重新选取代表对象，若代表对象具有最大全局值，则通过运行调整因子设定方法使代表对象在各节点上具有最大局部值；本发明方法可以有效降低监控节点数据流的通信开销和功耗。
1962 | 一种强化研磨加工工件的自动拣选设备 | 发明授权 | 有效专利 | CN111036574B | CN201911225731.5 | 2019.12.03 | 2021.04.23 | 广州大学 | 梁忠伟 吴子轩 黄嘉瑞 刘晓初 范立维 吴俊 萧金瑞 | 本发明公开一种强化研磨加工工件的自动拣选设备，包括用于对工件进行输送的输送机构、用于自动将完成强化研磨加工的工件发送到输送机构的上料机构、用于对工件进行检测的检测机构以及用于将不合格的工件剔除的剔除机构，所述输送机构包括第一输送机构和第二输送机构，所述检测机构包括设置在第一输送机构上的视觉检测机构和设置在第二输送机构上的涡流检测机构；所述剔除机构包括用于将视觉检测机构检测到的不合格的工件剔除的第一剔除机构和用于将涡流检测机构检测到的不合格的工件剔除的第二剔除机构。该自动拣选设备能够全自动地对强化研磨加工后的工件进行分拣，具有工作效率高、拣选精度高等优点。
1963 | 面向边缘控制器的可撤销轻量级群认证方法、系统和介质 | 发明授权 | 有效专利 | CN114050914B | CN202111225104.9 | 2021.10.21 | 2022.08.02 | 广州大学 | 曹忠 陈卓 尚文利 揭海 浣沙 张曼 | 本发明公开了一种面向边缘控制器的可撤销轻量级群认证方法、系统和介质，可应用于工业互联网信息安全领域。本发明通过在边缘控制器需要注册时，边缘服务器生成该边缘控制器的私钥，并将该私钥发送到边缘控制器，同时将边缘控制器添加到边缘服务器的群列表且边缘服务器更新边缘控制器的证书，并将证书添加到边缘服务器的证书列表以及将证书发送到边缘控制器，使边缘控制器根据更新后的证书更新私钥，接着边缘控制器根据更新后的私钥生成签名，并将签名发送到边缘服务器，使边缘服务器确定签名符合预设要求后，对边缘控制器进行授权，从而提高边缘控制器加入边缘服务器和在边缘服务器进行工作时的安全性和可信度。
1964 | 面向无线传感器网络的数据融合联盟博弈方法及系统 | 发明授权 | 有效专利 | CN110493844B | CN201910903311.1 | 2019.09.24 | 2021.05.11 | 广州大学 | 刘贵云 潘绪槟 赵志甲 蒋文俊 彭百豪 张杰钊 唐冬 | 本发明公开了一种面向无线传感器网络的数据融合联盟博弈方法及系统，该方法包括下述步骤:构建基于无线传感器网络的联盟博弈模型，将夏普利值作为联盟收益分配的解，根据夏普利值的大小确定中继节点；将无人机作为无线传感器网络中的汇聚节点收集数据，确定无人机的飞行路径和飞行方向；无人机将收集到的数据进行初步数据融合，将收集到的数据中重复的部分剔除。本发明采用无人机作为无线传感网络中移动的汇聚节点，根据夏普利值选择合适的传感器数据传递路径，从而使传感器的能量消耗更加均匀、更加合理，更高效地利用各个传感器节点，提高无线传感网的生命周期和工作效率，并且采用数据融合降低无人机数据的存储量，增加无人机的工作时长。
1965 | 一种基于变体积辅助驱动的水下机器人及控制方法 | 发明授权 | 有效专利 | CN113753206B | CN202111119100.2 | 2021.09.24 | 2022.07.29 | 广州大学 | 刘爱荣 梁家乔 陈俊达 傅继阳 陈炳聪 谢文高 张怡孝 | 本发明公开了一种基于变体积辅助驱动的水下机器人及控制方法，本发明通过设置变体积辅助驱动模块以及主控系统，变体积辅助驱动模块包括第一变体积筒仓、至少两个第一变体积单元以及至少两个第一气囊，第一变体积筒仓具有第一容纳空间，第一容纳空间具有至少两个第一容纳子空间，每一第一变体积单元包括第一微型推杆电机、第一推杆、第一推板以及第一导气管，第一微型推杆电机、第一推杆以及第一推板收容于第一容纳子空间，第一推杆与第一推板固定，一第一导气管对应连通一个第一容纳子空间以及一个第一气囊；通过第一气囊的体积变化即可以为水下机器人提供浮力，降低了控制水下机器人沉浮的能量消耗，本发明可广泛应用于机器人领域。
1966 | 一种全自动轴承内圈滚道的超声强化研磨加工设备 | 发明授权 | 有效专利 | CN113681446B | CN202110847032.5 | 2021.07.26 | 2022.08.02 | 广州大学 | 萧金瑞 梁忠伟 刘晓初 危珊 高伟佳 | 本发明公开一种全自动轴承内圈滚道的超声强化研磨加工设备，包括自动上料机构、自动搬运机构、研磨加工机构和自动下料机构；所述自动搬运机构包括夹取爪、夹取驱动机构、竖向搬运驱动机构和横向搬运驱动机构；所述夹取爪设有两个，两个夹取爪相对连接在夹取驱动机构的驱动端上；所述研磨加工机构包括旋转装夹机构和超声振动机构，所述旋转装夹机构包括旋转夹具和旋转驱动机构；所述超声振动机构包括加工座、超声波换能器和超声工具头，所述加工座上设有加工内腔；所述超声工具头的一端与超声波换能器连接，另一端延伸至加工内腔的底部。该超声强化研磨加工设备能够实现全自动的上料、搬运以及下料工作，提高加工效率，降低加工成本。
1967 | 一种同时除去硫酸厂排放废水中硫酸根离子和铊离子的方法 | 发明授权 | 有效专利 | CN105084649B | CN201510431123.5 | 2015.07.21 | 2017.07.07 | 广州大学 | 张鸿郭 李猛 罗定贵 陈永亨 | 本发明涉及一种同时除去硫酸厂排放废水中硫酸根离子和铊离子的方法，该方法包括预处理、调节水质、硫酸盐还原沉淀和深度处理四个步骤，即，先将硫酸厂排放废水中加入粪便污水补充营养源，使得废水的COD/SO42‑比为2.0～3.0，然后将废水通入UASB反应器进行硫酸盐还原处理，再上溢至曝气氧化塘进行深度处理后排放。本发明以粪便污水补充微生物处理需要的营养源，有效地提高了硫酸厂排放废水的可生化性，不仅同时去除了废水中的硫酸根离子和铊离子，而且以废治废，运行成本低，易于推广应用。
1968 | 一种基于神经网络的辅助驾驶方法、装置及可读存储介质 | 发明授权 | 有效专利 | CN109299784B | CN201810863321.2 | 2018.08.01 | 2022.02.18 | 广州大学 | 黄文恺 余伟霖 黄俊锋 陈朝政 王冬 陈杰勇 吴羽 | 本发明公开了一种基于神经网络的辅助驾驶方法、装置及可读存储介质，所述方法适于在计算设备中执行，至少包括如下步骤:监测当前的驾驶环境参数及获取驾驶员当前驾驶的状态图像；输入预先构建的辅助驾驶模型，以对驾驶员的适应情况进行判断及原因分析；根据判断结果和原因分析结果对当前的驾驶环境参数进行适应性调整，并重复上述步骤，再次进行驾驶员适应情况判断、原因分析，以及驾驶环境参数的适应性调整，直至判断结果为适应，并根据最后调整的驾驶环境参数强化所述辅助驾驶模型。本发明基于深度神经网络的车辆辅助驾驶系统与通过人工智能系统对车主的驾驶感官状态进行建模与分析，然后通过非监督式机器学习，使得车的系统适应驾驶员本身。
1969 | 混凝土梁柱空间节点的加固方法 | 发明授权 | 失效专利 | CN100469983C | CN200710026388.2 | 2007.01.18 | 2009.03.18 | 广州大学 | 冼巧玲 | 本发明公开一种混凝土梁柱空间节点的加固方法，该方法的主要步骤是，先将混凝土梁柱节点周围表面打磨、清洗干净，并用找平胶找平、涂底胶，在横梁(2)和纵梁(3)两边的柱(1)上竖向粘贴2层碳纤维布(4)，然后用碳纤维布(4)先将三角形钢腋(5)捆扎于柱(1)与横梁(2)和柱(1)与纵梁(3)上，再将竖向粘贴的碳纤维布(4)的两头捆扎在柱(1)上。本发明采用三角形钢腋(5)与碳纤维布(4)的联合作用的加固方法，使节点的屈服强度、极限强度和刚度得到显著提高，大大增强了被加固的建筑的抗震能力。
1970 | 一种气相水热碳化低共熔溶剂制备氮掺杂碳吸附剂的方法 | 发明授权 | 有效专利 | CN111514852B | CN202010354704.4 | 2020.04.29 | 2022.04.19 | 广州大学 | 蔡卫权 罗锦璐 陈俊武 | 本发明公开了一种气相水热碳化低共熔溶剂制备氮掺杂碳吸附剂的方法。所述方法包括以下步骤:将低共熔溶剂的组分进行研磨，混合均匀后装入反应容器中，所述低共熔溶剂为糖源和氮源组成的二元组分；然后将该反应容器放入到聚四氟乙烯内衬中，往内衬中加入水，将内衬装入高压反应釜中密闭，在170‑190℃进行气相水热反应，反应结束待冷却后取出产物，洗涤，干燥后研磨得到氮掺杂碳吸附剂。与不添加尿素进行气相辅助水热制得的氮掺杂碳相比，本发明通过添加尿素进行气相辅助水热制得的氮掺杂碳对Cr(VI)离子的吸附量提高了0.33‑3.87倍。本发明采用蒸汽辅助水热法直接制备碳，得到的碳材料吸附性能好，不需要通过高温煅烧活化。
1971 | 垃圾桶自动打包系统及其使用方法 | 发明授权 | 有效专利 | CN106241110B | CN201610739840.9 | 2016.08.26 | 2019.05.03 | 广州大学 | 刘长红 陈明龙 刘晓初 黄嘉民 张承云 严一尔 | 本发明公开了垃圾桶自动打包系统及其使用方法，包括位于垃圾桶上方的夹束机构和自动封口机构，所述夹束机构包括X轴方向运动的第一夹束机构和Y轴方向运动的第二夹束机构，所述第一夹束机构位于所述第二夹束机构的上方，所述自动封口机构位于所述第一夹束机构和第二夹束机构之间，本技术方案通过先把垃圾袋夹紧成束再自动封胶，实现垃圾打包自动化，无需人工操作，同时能够保证夹紧打包精度，防止打包不到位的现象出现。
1972 | Fe/C复合材料及其应用 | 发明授权 | 有效专利 | CN106807325B | CN201610994493.4 | 2016.11.10 | 2019.05.07 | 广州大学 | 孔令军 陈迪云 朱玉婷 宋刚 常向阳 | 本发明属于材料化学技术领域，公开一种Fe/C复合材料。其采用包括下述步骤的碳热还原法制备:1)将铁盐溶解配制含铁溶液，向含铁溶液中加入碳源，振荡摇匀，控制含铁溶液的pH值为8.0左右，搅拌加热直至生成凝胶，然后转移至真空干燥箱中烘干其中的水分；2)将步骤一所得产物放入具有氮气保护的管式电阻炉中，在500～1000℃条件下，碳化4h，冷却粉碎后用去离子水进行清洗，去除其中的水溶性成分，再过滤烘干，碾磨成粉末状，即得负载零价Fe/C复合材料。本发明还提供了Fe/C复合材料作为吸附剂用于固定废水中铀的应用。本发明解决了传统NaBH4液相还原法合成零价铁易团聚的技术问题，对废水中的铀酰离子具有高效的固定作用，可用于治理矿山含铀废水污染。
1973 | 一种自修复的水凝胶及其制备方法和应用 | 发明授权 | 有效专利 | CN112250803B | CN202011118164.6 | 2020.10.19 | 2022.09.16 | 广州大学 | 徐秀彬 陈俊民 吴旭 陆雨 于丹凤 李云龙 | 本发明属于高分子材料技术领域，公开了一种自修复的水凝胶及其制备方法和应用。所述水凝胶包括改性环糊精和金刚烷基团结构。所述水凝胶的主链含有金刚烷基团，金刚烷基团独特大结构框架刚好被环糊精内部疏水腔识别，疏水相互作用得到固定，水凝胶因此得到交联。水凝胶在胶态向塑料态转换过程中，能够实现自修复，转变后的塑料具有良好的力学强度。且通过碱液对所述自修复的水凝胶进行修复或者塑料进行再组装，修复的塑料界面处可以承受超过100N的力。再组装过程能够在保证塑料拥有较高强度的同时，实现塑料的循环利用，大大降低传统石油烃衍生的水凝胶及其水凝胶塑料对环境造成的负担。
1974 | 一种多联式空调热水联供系统及其控制方法 | 发明授权 | 有效专利 | CN110806037B | CN201910998267.7 | 2019.10.21 | 2021.10.26 | 广州大学 | 唐兰 孙艳红 赵矿美 黎清荐 | 本发明涉及一种多联式空调热水联供系统，包括气液分离器、压缩机、油分离器、气态冷媒均分器、热回收模块、室内换热模块、室外换热模块、储液罐；气液分离器的出口与压缩机的入口连通，压缩机的出口与油分离器的入口连通，油分离器的出口与气态冷媒均分器的入口连通，室内换热模块和室外换热模块均有若干个。本发明还涉及多联式空调热水联供系统的控制方法，包括如下控制方法:单独制冷的控制方法；单独制热的控制方法；同时制冷和制热水的控制方法；同时制热和制热水的控制方法；具有除霜功能的控制方法；同时制冷和制热的控制方法。本发明可以根据室内负荷自由组合数量，控制灵活，实现多种功能，属于空调系统的技术领域。
1975 | 一种CoO-CeO2光催化剂及其制备方法和应用 | 发明授权 | 有效专利 | CN113262792B | CN202110515122.4 | 2021.05.12 | 2022.09.30 | 广州大学 | 黄勇潮 刘奎良 | 本发明提供了一种CoO‑CeO2光催化剂及其制备方法和应用，涉及环境催化技术领域。本发明提供的制备方法包括如下步骤:将钴盐、铈盐、聚乙烯吡咯烷酮和乙二醇加入水中溶解得到前驱体溶液，将前驱体溶液转入反应釜中进行水热反应，反应产物经干燥、焙烧后即得所述CoO‑CeO2光催化剂。本发明制备的CoO‑CeO2光催化剂对可见光具有很好的响应能力，且催化活性高，因此，在利用其处理含四环素废水时，无需特殊的光源，降低了处理废水的运行成本。
1976 | 一种数字助听器语音噪声消除方法 | 发明授权 | 有效专利 | CN105390142B | CN201510963022.2 | 2015.12.17 | 2019.04.05 | 广州大学 | 邹采荣 汪家冬 赵力 王青云 梁瑞宇 | 本发明涉及语音信号处理技术领域，尤其涉及一种数字助听器语音噪声消除方法，主要包括以下步骤:S1.将输入语音的采样信号分割子带和分帧，得到各帧子带带噪语音信号；S2.计算各帧子带带噪语音信号的增益函数；S3.根据增益函数衰减各帧子带带噪语音信号，得到各帧子带增强信号；S4.将各帧子带增强信号通过综合滤波器组并相加，得到降噪后输出语音。本发明降低了计算复杂度，从而降低了时间延迟和功率消耗，同时改进的算法使得降噪后语音的信噪比得到了超过5dB的改善，有效的抑制了语音信号中的噪声，提高了语音可懂度，具有较高的实用价值。
1977 | 一种催化转移加氢的催化剂及其制备方法与应用 | 发明授权 | 有效专利 | CN112121863B | CN202011155772.4 | 2020.10.26 | 2022.10.04 | 广州大学 | 左建良 王璐 刘自力 张庆钍 郝鹏 | 本发明属于催化剂材料制备技术领域，公开了一种催化转移加氢的催化剂及其制备方法与应用。该催化剂包括金属有机骨架化合物和负载于该金属有机骨架化合物上的金属钴；金属钴的负载量为6％‑35％。本发明提供的催化剂选用MOFs材料负载金属钴，具有高活性，高选择性；催化剂稳定性强，骨架结构稳固，不会出现坍塌而影响催化效果。采用本发明提供的催化剂催化5‑羟甲基糠醛制备2,5‑二羟甲基呋喃时，在使用溶剂作为氢供体、较低反应温度和较短反应时间时，催化剂仍表现出高活性，HMF转化率高达98.5％，DHMF选择性高达95.6％。本发明提供的催化剂的制备方法简单，易操作，对设备要求低，合成成本低。
1978 | 一种基于混沌信号驱动的开关变换器EMI抑制方法 | 发明授权 | 有效专利 | CN107404223B | CN201710689705.2 | 2017.08.11 | 2019.08.23 | 广州大学 | 杨汝 刘佐濂 王志燊 李斌华 胡嘉昕 | 本发明公开了一种基于混沌信号驱动的开关变换器EMI抑制方法，包括:获取用户输入的混沌信号，并将混沌信号离散化，获得离散化数据；采集开关变换器的反馈电压信号，并根据离散化数据和所述反馈电压信号，生成混沌PWM驱动信号；其中，反馈电压信号用于改变混沌PWM驱动信号的占空比；离散化数据用于改变混沌PWM驱动信号的频率；输出PWM驱动信号到开关变换器，以控制开关变换器的开关状态，实现开关变换器的EMI抑制。采用本发明实施例，通过混沌PWM驱动信号控制闭环开关变换器进行混沌扩频，从而抑制EMI，实现方法简单，精度高，使用范围广。
1979 | 保留格式的数值型个人识别信息的加密方法 | 发明授权 | 失效专利 | CN103595539B | CN201310603954.7 | 2013.11.26 | 2016.08.24 | 南开大学广州大学 | 刘哲理 贾春福 李进 | 本发明公开了一种保留格式的数值型个人识别信息（比如身份证号、银行卡号等）的加密方法，使其在原有格式保持不变的前提下，达到加密的目的。本方法首先根据个人识别信息的特征，将其划分为不同的数据分段，并通过不同的整数有限域来描述各个分段的元素集合。然后，将各个分段的元素连接起来，输入到Feistel网络。最后，基于指定的密钥，在自定义的伪随机函数与模加、模减运算的作用下，输出与原有数据具有相同格式的密文数据。本发明为已有数据库应用系统中数值型个人识别信息的加密保护提供了可能。
1980 | 一种线材除锈喷头 | 发明授权 | 有效专利 | CN112238398B | CN202010943921.7 | 2020.09.09 | 2021.10.26 | 广州大学 | 戴杰涛 陈晓生 陈震林 | 本发明公开了一种线材除锈喷头，包括喷头本体、高压喷水装置以及进砂结构；其中，所述喷头本体内设有第一混合腔；所述进砂结构包括与第一混合腔连通的进砂孔；所述高压喷水装置包括设置在喷头本体内的喷嘴座，该喷嘴座上设有沿圆周方向分布的多个喷水孔，该喷水孔的一端与第一混合腔连通，另一端与环形进水槽连通，所述环形进水槽与进水管连通；所述第一混合腔的一端设有进线通道，另一端设有出线通道，其中，所述进线通道的直径大于线材的直径，在线材外侧与进线通道内壁之间形成环形的第二混合腔；所述出线通道的直径与线材相匹配。本发明的线材除锈喷头，能够彻底除掉线材表面的表面氧化皮，效率高，操作方便。
1981 | 模糊测试的种子处理、模糊测试方法、系统和存储介质 | 发明授权 | 有效专利 | CN111881039B | CN202010723505.6 | 2020.07.24 | 2022.04.26 | 网安方舟(广州)信息科技有限公司 | 鲁辉 张鑫国 田志宏 殷丽华 孙彦斌 苏申 杨佳庚 | 本发明公开了一种模糊测试的种子处理、模糊测试方法、系统和存储介质，应用在软件测试技术中，其中种子处理方法包括获取各程序块的静态权重；在模糊测试中对各程序块的运行次数进行统计，在每次模糊测试中根据所述统计中各程序块的运行次数得到各程序块的动态权重；根据所述静态权重和动态权重对种子库中的种子进行评分；选择种子进行变异，其中，获得测试用例，种子评分越高被选择的概率越高；统计代码覆盖率，根据测试用例的代码覆盖率将测试用例更新到种子库中。本方案可以提升代码覆盖率，以充分挖掘软件漏洞。
1982 | 基于USB-HID的文件传输方法、装置、设备及介质 | 发明授权 | 有效专利 | CN112954015B | CN202110117292.7 | 2021.01.28 | 2022.08.16 | 广州大学 | 张天乐 田志宏 冯毅 张宇 周娜琴 郑莉雯 殷丽华 | 本发明公开了基于USB‑HID的文件传输方法、装置、设备及介质，方法包括:由手机终端向USB‑HID设备发送文件接收请求信息；USB‑HID设备根据文件接收请求信息，生成USB‑HID注入指令；调用目标PC计算机的脚本环境；注入脚本命令；控制目标PC计算机读取目标文件；通过所述USB‑HID设备将所述目标文件读取到内存缓冲区；所述USB‑HID设备将内存缓冲区中的数据通过USB串口转发给手机终端。本发明能够降低成本、拓展了应用范围广并且提高了安全性，可广泛应用于计算机技术领域。
1983 | 一种溶洞贯通性检测方法 | 发明授权 | 有效专利 | CN111381281B | CN202010385247.5 | 2020.05.09 | 2022.04.22 | 中建四局第一建筑工程有限公司广州大学 | 李晓阳 郭钢 罗威力 陈建华 罗盈洲 艾姣姣 | 本发明公开了一种溶洞贯通性检测方法，该方法通过钻孔向溶洞中注入改变局部电阻率的导电介质，再利用既有的超前钻孔，采用跨孔溶洞电阻率定时检测电阻率的变化，利用溶液的扩散现象判断多个溶洞是否贯通。因此，本发明无需额外打孔，利用既有的超前钻孔，通过加入导电介质可改变溶洞位置的导电性能，利用扩散现象在不开挖的区域即可判断溶洞是否存在相互贯通的情况，具有实施简单、成本低、检测结果可靠的优点。
1984 | 一种可视化射击训练系统、方法、终端设备及存储介质 | 发明授权 | 有效专利 | CN111504124B | CN202010302811.2 | 2020.04.16 | 2022.11.01 | 广州大学 | 魏巍 蔡伟鸿 曹词宇 陈尚彬 | 本发明公开了一种可视化射击训练系统、方法、终端设备及存储介质，所述系统包括底层嵌入式终端和用户移动终端APP，底层嵌入式终端通过无线局域网络连接用户移动终端APP；所述底层嵌入式终端，用于采集图像数据、获取水平姿态角、捕捉震动信号、搭建服务器和发送数据至用户移动终端APP；所述用户移动终端APP，用于接收底层嵌入式终端发送的图像数据、陀螺仪数据和震动信号，并进行数据处理，实现握枪射击姿态检测、射击靶环数识别、数据记录与回放。本发明能够实现握枪射击姿态检测、射击图像实时采集和数据无线低延时传输的效果，并且通过用户终端能够实时可视化监测数据，利用软件客户端进行数据智能分析、数据记录与回放。
1985 | 一种含三氟甲基的炔基环戊烯衍生物及其制备方法和应用 | 发明授权 | 有效专利 | CN111763148B | CN202010563530.2 | 2020.06.19 | 2022.10.28 | 广州大学 | 陈淑杰 方煜博 陈国术 | 本发明属于医药化工领域，公开了一种含三氟甲基的炔基环戊烯衍生物及其制备方法和应用。含三氟甲基的炔基环戊烯衍生物的结构通式如下所示，其中R1选自烷基、环烷基、苄基中的至少一种；R2选自芳基、杂芳基、炔基、取代芳基、取代杂芳基中的至少一种。含三氟甲基的炔基环戊烯衍生物可用于制备抗菌药物、抗氧化性、抗炎药物、抗癌药物、抗肿瘤药物和酶的抑制剂。本发明所述含三氟甲基的炔基环戊烯衍生物的制备方法具有以下优点:原料和催化剂便宜易得；反应条件温和，操作简单方便，对环境友好，底物范围广，官能团兼容性好，对一系列的含三氟甲基的炔基环戊烯衍生物均可取得中等到优秀的产率。
1986 | 一种肢体冲突事件的检测方法 | 发明授权 | 失效专利 | CN102509083B | CN201110369144.0 | 2011.11.19 | 2013.06.05 | 广州大学 | 黄文恺 伍冯洁 韩晓英 张方樱 陈虹 唐连章 龙晓莉 张倩 | 本发明涉及动态图像处理，具体涉及一种肢体冲突事件的检测方法，该方法由以下步骤组成:首先利用图像序列的帧差信息滤除相对静止状态下的图像，得到运动目标的轮廓，经滤波和除噪后，再利用图像投影方法，确定运动目标的数量和独立性，若运动目标数量少于2或不相交，则不存在肢体冲突事件，否则即对图像进行对象肢体精确检测，即，通过块匹配方法实现对运动目标的双向运动估计，并提取各运动目标的特征量，构建行为判断模型，当至少一个运动目标的双向运动特征量都符合判断原则，则存在肢体冲突事件，否则不存在。本发明所述的方法可实现监控区域的无人值守和冲突事件报警。
1987 | 面向联邦学习的去中心化函数加密隐私保护方法及系统 | 发明授权 | 有效专利 | CN113836556B | CN202111134122.6 | 2021.09.26 | 2022.11.04 | 广州大学 | 冯纪元 殷丽华 孙哲 操志强 胡宇 李超 李然 李丹 | 本发明提供了面向联邦学习的去中心化函数加密隐私保护方法及系统，所述方法为获取服务器发送的初始模型、公共数据集、加密标签、加密素数、加密权重和权重向量参数；根据本地数据集对初始模型进行训练得到本地模型，并根据公共数据集对本地模型进行测试得到模型准确率；根据加密素数生成加密私钥和部分解密密钥，并根据加密私钥和加密标签对本地模型进行函数加密得到加密模型；将加密模型、部分解密密钥和模型准确率发送给服务器，以使服务器根据部分解密密钥、加密标签、加密权重和模型准确率对加密模型进行解密聚合得到全局模型。本发明保证服务器不能获得用户本地模型的同时，有效防止第三方与服务器共谋攻击，提升隐私保护力度和服务效果。
1988 | 一种基于群智能算法的任务卸载方法 | 发明授权 | 有效专利 | CN110768827B | CN201910990915.4 | 2019.10.17 | 2022.03.25 | 广州大学 | 夏隽娟 范立生 赵子超 饶彦袆 陈庆春 | 本发明公开了一种基于群智能算法的任务卸载方法，将移动端执行的第一任务拆分为多个子任务，然后根据子任务的大小将每个子任务卸载给计算节点，配置相应的决策因子；根据决策矩阵、子任务自身的容量、移动端到各计算节点的传输速率，计算出第一任务被计算完成时的最大时间和总能耗；再根据移动端的优化策略，对最大时间和总能耗设置权重因子，并以此计算完成第一任务所需要付出的第一代价值；最后通过群智能算法对决策矩阵进行优化，从而使得第一代价值达到最小值。本发明能够减少移动端在移动边缘计算时完成任务所需的时间和能耗，提高移动端的用户体验。
1989 | 一种改性四硫化钒芬顿催化剂及其制备方法和应用 | 发明授权 | 有效专利 | CN110180556B | CN201910460372.5 | 2019.05.28 | 2022.03.11 | 广州大学 | 胡春 邓康蓝 吕来 卢超 | 本发明提供了一种改性四硫化钒芬顿催化剂的制备方法，所述方法包括以下步骤:将偏钒酸盐和模板剂在水中加热溶解，得到溶液A；将硫代乙酰胺或硫脲作为硫源在乙二醇中溶解后与溶液A加热分散均匀，得到溶液C；将溶液C置于密闭容器中于140～180℃水热反应10～14小时；将得到的产物洗涤、烘干后研磨得到所述改性四硫化钒芬顿催化剂。本发明制备方法简单，设备要求低。本发明制备得到的改性四硫化钒芬顿催化剂能有效快速地去除水中罗丹明B、亚甲基蓝、双酚A等有机污染物，罗丹明B能在15分钟内去除95％左右，90分钟时双酚A、2‑氯苯酚的去除率都达到了100％；属于固体催化剂，便于与水分离，回收循环利用并保持高的去除效果。
1990 | 一种基于深度强化学习的数据中心网络路由方法 | 发明授权 | 有效专利 | CN108401015B | CN201810105232.1 | 2018.02.02 | 2020.10.02 | 广州大学 | 刘外喜 李进 王宇 杨钊 唐冬 彭凌西 | 本发明公开了一种基于深度强化学习的数据中心网络路由方法，包括下述步骤:S1、为网络划分区域，将全网划分为多个社团，一个社团作为一个区域，每个区域中节点介数最大的节点上部署一个SDN控制器，并在其上部署代理agent；S2、建立网络的全局视图，SDN控制器建立节点的邻接矩阵，节点之间链路的资源值为缓存与带宽的复合资源；S3、构建面向路由的深度强化学习框架；S4、确定路由的路径以及转发规则，SDN控制器根据agent的动作选择结果确定路径。本发明基于数据驱动的思想，将流对性能的要求转换为流对网络资源的要求；利用深度学习感知和表示高维度数据的能力发现资源的多维度特征表示，最终实现在SDN控制面为流优化地分配网络资源，实现自适应的智能路由。
1991 | 一种密码芯片系统及密钥提取方法 | 发明授权 | 失效专利 | CN102546149B | CN201210013772.X | 2012.01.16 | 2014.12.03 | 华南理工大学广州大学 | 邹候文 唐韶华 唐屹 唐春明 彭俊好 苏胡双 | 本发明公开了一种密码芯片系统及密钥提取方法，系统包含公钥密码引擎、对称密码引擎、HASH引擎、单向函数引擎、非易失存储器、执行引擎、t个密钥协理方和双仲裁器物理不可克隆模块DAPUF。本发明的另一目的是提供上述密码芯片系统的密钥提取方法，其步骤包括(1)密钥生成阶段；(2)密钥重建阶段。本发明通过利用DAPUF的异或结果选择有效比特，结合所提的步骤，在满足拥有多挑战应答对特性的前提下，使得到的应答具有概率上无01偏差、重建确定性可靠、平均时间复杂度低、挑战和应答冗余少，以及对物理入侵攻击敏感的特点。
1992 | 一种高温稳定性好的双纳米结构钨合金及其制备方法与应用 | 发明授权 | 有效专利 | CN112226662B | CN202011129243.7 | 2020.10.21 | 2021.11.02 | 广州大学 | 张涛 | 本发明属于材料科学技术领域，公开了一种高温稳定性好的双纳米结构钨合金及其制备方法与应用。所述双纳米结构钨合金，包括以下原料组分:钨、钛和碳化锆。所述双纳米结构钨合金的制备方法，包括以下步骤:(1)原料混合:按配方比例称取各组分，在保护气氛中进行球磨，实现合金化、纳米晶化，得到纳米晶合金粉体；(2)烧结成型:将步骤(1)得到的纳米晶合金粉体置入模具中，加压烧结，制得所述双纳米结构钨合金。所述双纳米结构钨合金中钨晶粒与第二相弥散颗粒的尺寸均为纳米级，所述双纳米结构钨合金具有良好的硬度及高温稳定性。
1993 | 智能清洁机器人流水线式拖地装置及方法 | 发明授权 | 有效专利 | CN104116465B | CN201410380631.0 | 2014.08.04 | 2017.02.15 | 广州大学 | 刘长红 刘晓初 叶伟豪 郭立 林士煜 李伟彬 | 本发明公开了一种智能清洁机器人流水线式拖地装置及方法，其中装置包括底盘、固定板、主动轴、从动轴以及流水线式清洁带，流水线式清洁带挂接在主动轴、从动轴上，主动轴、从动轴安装于两块固定板之间，其中主动轴由驱动电机驱动，两块固定板设于底盘上，底盘下方还设有万向轮，且流水线式清洁带的一部分位于底盘下方；还包括污水箱、刷子以及导向轮，污水箱位于流水线式清洁带内且顶部设有开口，刷子及导向轮位于开口上方并分别与固定板滑动连接。本发明提供的智能清洁机器人流水线式拖地装置及方法工作效率高，结构简单，采用本发明智能清洁机器人流水线式拖地装置，不仅保证了地面清洁性，而且节省人力成本。
1994 | 一种用于处理污泥的干化系统 | 发明授权 | 有效专利 | CN106630534B | CN201611208193.5 | 2016.12.23 | 2020.04.28 | 广州大学 | 陶建华 黎达成 吴庭筠 张杰 | 本发明涉及一种用于处理污泥的干化系统，包括外壳、污泥进料装置、多个链板输送装置、导流装置、隔热装置、污泥输出装置；污泥进料装置位于外壳的污泥入口的上方，污泥输出装置位于外壳的污泥出口的下方；设置在外壳内部的多个链板输送装置从上往下依次布置，随着链板输送装置的运转，污泥从上方的链板输送装置掉落在下方的链板输送装置上；设置在外壳内的导流装置和隔热装置将外壳的内部分为干燥室和冷却室，多个链板输送装置位于干燥室内，至少一个链板输送装置位于冷却室内；用于将热气向上导流的导流装置置于干燥室的底部，导流装置位于隔热装置的上方。该干化系统能高效地对污泥进行干化，属于污泥处理的技术领域。
1995 | 基于多个子天线阵列的大规模MIMO系统验证方法 | 发明授权 | 有效专利 | CN108418617B | CN201810134006.6 | 2018.02.07 | 2020.06.12 | 广州大学 | 谭伟强 范立生 谢冬青 谭伟杰 夏隽娟 蒲旭敏 金石 | 本发明涉及一种基于多个子天线阵列的大规模MIMO系统配置及验证方法，配置方法包括:根据大规模MIMO系统的服务区域均匀划分后的扇区数量配置对应数量的子天线阵列，每个子天线阵列对应服务一个扇区；根据每个扇区内的用户端密集程度，配置每个子天线阵列的天线数量；基于基站端接收的所述服务区域内所有用户端发送的相互正交的导频训练序列信息，以及基站端总的天线数量，获得观测矩阵，并结合观测矩阵估计出信道状态信息；基站端利用估计出的信道状态信息，采用最大比传输预编码方式进行下行无线通信传输。本发明能够有效降低能耗和硬件实现上的复杂度，同时又保证系统频谱效率。
1996 | 一种能自动发射乒乓球的智能机器人 | 发明授权 | 有效专利 | CN104383670B | CN201410337302.8 | 2014.07.15 | 2016.10.12 | 广州大学 | 黄文恺 林泽光 曹锦新 吴川平 李烁 杨凡 冯运 陈虹 伍冯洁 朱静 韩晓英 姚佳岷 | 本发明涉及一种能自动发射乒乓球的智能机器人，包括:送球装置、射球装置、转向装置、运动小车；送球装置包括输送软管，输送软管设有弯折部，在弯折部外侧设有加强头；射球装置包括炮管及电磁弹射器，炮管与输送软管连接，电磁弹射器包括本体、弹射杆，并由单片机及继电器控制，炮管与弹射杆对齐，炮管与本体分别设于连接板上；连接板设于转向装置上，转向装置用于调整炮管的仰角；转向装置设于运动小车上。本发明提供的能自动发射乒乓球的智能机器人主要由一小型的电磁弹射器配合巧妙的机械结构，通过单片机控制继电器的通断从而实现弹射杆的收缩和弹射，整个装置结构巧妙紧凑、负重少、成本低，适合推广到各类小型智能机器人上，通用性强。
1997 | 基于可充电无线传感器网络的贝叶斯博弈路由设计方法 | 发明授权 | 有效专利 | CN112243281B | CN202011101310.4 | 2020.10.15 | 2022.06.21 | 广州大学 | 刘贵云 张嘉敏 钟晓静 洪泽彬 罗朝龙 | 本发明公开了一种基于可充电无线传感器网络的贝叶斯博弈路由设计方法，包括下述步骤:S1、设定无线传感器网络的运行规则；S2、贝叶斯博弈中效用函数AO的设计；S3、基于贝叶斯静态博弈的路由算法设计BSG，将N个节点的贝叶斯静态博弈转化为标准形式，挑选簇头所考虑的因素涉及到能量、位置以及充电状况，融入了这三个参数设计效用函数AO；S4、可充电无线传感器网络设计；S5、基于贝叶斯动态博弈的路由算法设计BDG，将静态博弈转化为动态博弈。本发明通过改进路由协议来优化无线传感器网络，涉及到对网络中节点的能量消耗，以及网络整体能量消耗，以及最重要的选择更加可靠均衡的簇头。
1998 | 一种沙柳苗的运输装置 | 发明授权 | 有效专利 | CN113753559B | CN202111157070.4 | 2021.09.30 | 2022.11.15 | 广州大学 | 刘长红 冼嘉辉 江沐鸿 何佳伟 李思道 刘晓初 梁忠伟 | 本发明公开了一种沙柳苗的运输装置，包括机架；上料机构用于上料；送苗槽轮包括入料工位和出料工位，入料工位接收上料机构的物料；输送机构包括承托部和活动部，各承托部依次排列，各活动部可活动地依次排列；端部的活动部能接收出料工位的物料和与端部的承托部对接，接收后驱动送苗槽轮转动；末端的活动部能与末端的承托部对接和输出物料；其余活动部分别对接相邻的承托部；驱动机构驱动各活动部往复运动；出料机构接收物料并出料。通过上料机构上料至送苗槽轮，通过输送机构和驱动机构实现稳定的运输，并通过输送机构中的活动部驱动送苗槽轮，实现连续的上料运输效果，相比于现有技术可以有效防止卡苗和/或苗磨损的情况发生。
1999 | 基于区块链的资料权重测算方法、装置、服务器及存储介质 | 发明授权 | 有效专利 | CN113516065B | CN202110753901.8 | 2021.07.03 | 2022.08.05 | 北京中建建筑科学研究院有限公司广州大学 中国建筑一局(集团)有限公司 | 王宪章 孙喜亮 薛小龙 王长军 薛维锐 付怡静 刘冕 | 本申请涉及一种基于区块链的资料权重测算方法、装置、服务器及存储介质，其方法包括:获取当前施工资料图片；识别当前施工资料图片中的关键词信息；基于关键词信息以及预设的指标库，得到当前指标集；若当前指标集与所有指标集均未匹配成功，则基于当前指标集内的指标以及模糊层次分析法建立第一层次分析模型；根据第一层次分析模型以及已经训练好的评分模型得到的当前专家评分；根据第一层次分析模型以及当前专家评分得到资料权重值，资料权重值表示当前指标集对应的权重值；基于资料权重值将当前施工资料图片发送至区块链对应的节点。本申请具有了优化施工资料的分发方法效果。
2000 | 一种载铁掺氮复合碳材料联合热水解预处理强化剩余污泥厌氧消化产甲烷效能的方法 | 发明授权 | 有效专利 | CN113636734B | CN202111039135.5 | 2021.09.06 | 2022.11.18 | 广州大学 | 赫俊国 钟毅杰 张鹏飞 邹祥 潘鑫磊 | 一种载铁掺氮复合碳材料联合热水解预处理强化剩余污泥厌氧消化产甲烷效能的方法，涉及一种热水解预处理强化剩余污泥厌氧消化产甲烷效能的方法。本发明是要解决现有的厌氧消化剩余污泥产甲烷效能低，稳定性差的技术问题。本发明制备的Fe‑N‑C材料通过氮改性，增强了生物炭的电子传递能力，同时又创造性地结合了碳基材料和铁系材料的优点，进一步强化了导电材料在厌氧消化产甲烷过程中建立的DIET途径。本发明的Fe‑N‑C材料具有磁性，可通过磁力回收，低成本高收益，效果稳定，促进厌氧消化过程中的产酸速率和胞外电子传递速率，提升厌氧消化产甲烷的产量和产率。
2001 | 一种轴承钢球表面强化加工方法 | 发明授权 | 有效专利 | CN111843810B | CN202010689116.6 | 2020.07.16 | 2021.06.29 | 广州大学 | 刘晓初 范立维 耿晨 吴子轩 梁忠伟 萧金瑞 | 本发明公开一种轴承钢球表面强化加工方法，包括以下步骤:(1)在滚筒内放入待强化加工的轴承钢球，接着再放入研磨粉和富氮强化研磨改性液；(2)将滚筒内部空气抽出，然后将氮气输入滚筒内部；(3)启动转动驱动电机，带动滚筒同时做公转和自转的运动；(4)通过往复摇摆机构驱动滚筒进行往复摇摆运动，轴承钢球在离心力、重力和摆动力的作用下对轴承钢球加工表面随机概率撞击；(5)加工至2‑3小时后，关闭转动驱动电机以及停止往复摇摆机构的驱动，将滚筒内的氮气抽出并存放，将轴承钢珠与研磨粉及富氮强化研磨改性液的混合料排出。该方法可以提高轴承钢球的强化加工速率、表面强化层机械物理性能以及强化加工的一致性。
2002 | 一种超声波检测装置中超声波回波处理装置及方法 | 发明授权 | 有效专利 | CN106770671B | CN201611150364.3 | 2016.12.14 | 2019.03.12 | 广州大学 | 蒋顺忠 | 本发明公开了一种超声波检测装置中超声波回波处理装置及方法，包括微处理器、皮秒级计时芯片、波形整形电路、控制门电路、滤波放大电路、过零检测电路、与门电路、第一计数器、第二计数器和第三计数器；皮秒级计时芯片提供发射脉冲信号，在发射脉冲信号至超声波发射探头时启动计时，与门电路对超声波回波信号与原始发射信号进行吻合比对，在完全吻合的情况下，第二计数器输出有效信号至皮秒级计时芯片，使其停止计时，获取到计时结果，微处理器根据计时结果计算出超声波在被测物体中传播时间。本发明在获取到准确的超声回波信息的基础上计算得到超声波回波信息在被测物体中的传播时间，保证了基于超声波回波信息的物质特征检测的检测精度。
2003 | 悬索桥吊索索力测定方法 | 发明授权 | 有效专利 | CN104978464B | CN201510419551.6 | 2015.07.16 | 2017.09.19 | 广州大学华南理工大学 | 黄永辉 王荣辉 傅继阳 甘泉 刘爱荣 饶瑞 | 本发明公开了一种悬索桥吊索索力测定方法，依次包括以下步骤:步骤一，测定悬索桥主缆线形；步骤二，根据主缆的物理参数，计算得到所述主缆的自重荷载集度q0；步骤三，确定主缆水平力H0；步骤四，构建有限元程序，识别吊点的节点荷载，得到吊索索力。本发明具有较好实用性和精度，可同时测量主缆线形和吊索索力，与常用的频率法相比，效率更高。
2004 | 无人机基站的最优部署方法、装置、无人机基站及介质 | 发明授权 | 有效专利 | CN111200824B | CN202010021137.0 | 2020.01.09 | 2022.11.22 | 广州大学 | 周发升 周绚 路德杨 邹旭 | 本发明公开了一种无人机基站的最优部署方法、装置、无人机基站及介质，方法包括获取与无人机进行通信的N个地面用户的位置数据；根据N个所述地面用户的位置数据构建无人机的位置坐标、N个所述地面用户的位置坐标、无人机与地面用户之间的通信终端的对应关系式；基于N个所述地面用户的通信中断率的最小平均值求解所述对应关系式，得到无人机的最优坐标位置；控制所述无人机飞行至与所述无人机的最优坐标位置相对应的空间位置。本发明能够实现无人机位置的最优化，使得无人机基站使用效率最佳，提高通信质量。
2005 | 一种制备可生物降解材料聚β-羟基丁酸酯的方法 | 发明授权 | 有效专利 | CN105801816B | CN201610188698.3 | 2016.03.28 | 2018.07.13 | 生态环境部华南环境科学研究所广州大学市政技术学院 | 张英民 杜馨 杨文超 齐剑英 卢文洲 陆俊卿 | 本发明属于化学合成技术领域，具体公开了一种制备可生物降解材料聚β‑羟基丁酸酯的方法。所述方法为:将一定量的3‑羟基丁酸乙酯、催化剂和去离子水搅拌均匀，然后加热反应2～3.5h，即制得一定粘均分子量的聚β‑羟基丁酸酯。本发明方法在反应过程不需要引入氮气、氩气等惰性气体，操作简单便捷。根据本发明的技术方案，在加热状态下制备PHB的时间不超过4h，是其他传统方法的反应时间一半或更少。本发明制备方法显著缩短反应时间，简化制备工艺，降低生产成本。
2006 | 一种复合隐私保护方法、系统、计算机设备及存储介质 | 发明授权 | 有效专利 | CN112966298B | CN202110226452.1 | 2021.03.01 | 2022.02.22 | 广州大学 | 殷丽华 孙哲 操志强 冯纪元 李超 李然 | 本发明提供了一种复合隐私保护方法、系统、计算机设备及存储介质，所述方法包括:预先根据客户端权重，通过可信第三方生成客户端的加密公钥和服务器的解密私钥；由所述服务器向所述客户端发送第一模型和第一模型参数；由所述客户端根据本地数据对所述第一模型进行训练，将所述第一模型参数更新为第二模型参数；采用差分隐私算法，由所述客户端对所述第二模型参数添加噪声，得到第三模型参数；根据所述加密公钥，由所述客户端对所述第三模型参数进行函数加密，得到加密模型并发送给所述服务器；根据所述解密私钥，由所述服务器对所述加密模型进行解密，得到全局模型。本发明不仅加强了隐私保护，还提高了模型服务质量和学习效率。
2007 | 一种基于多传感器的室外自动避障AGV导航方法 | 发明授权 | 有效专利 | CN106774313B | CN201611108784.5 | 2016.12.06 | 2019.09.17 | 广州大学 | 朱静 黄文恺 江卓燊 冼润铖 韩晓英 伍冯洁 吴羽 | 本发明公开了一种基于多传感器的室外自动避障AGV导航方法，包括以下步骤:根据当地路线规划图以及目标起点、终点计算得到最短路线；利用激光雷达模块对周围环境进行检测，对障碍物进行避让；将道路正确行驶方向与电子罗盘得到的当前车头所指的方向角度比较得到小车行驶方向修正角度θ1；利用摄像头模块对道路标志线进行识别，分析得到小车行驶方向修正角度θ2；对θ1和θ2进行处理得到不同环境下的最优角度θ；工控机对相关参数进行处理，并通过无线模块、驱动模块让小车前进，同时通过协调器进行协调规划和检测。本发明能够在复杂的情况下实现室外精准自动避障导航。
2008 | 基于生成对抗网络的黑盒恶意软件检测对抗样本生成方法、系统、电子设备及存储介质 | 发明授权 | 有效专利 | CN114143024B | CN202111245092.6 | 2021.10.26 | 2022.07.26 | 广州大学 | 李树栋 李正阳 吴晓波 韩伟红 方滨兴 田志宏 殷丽华 顾钊铨 厉源 肖林鹤 张海鹏 许娜 赵传彧 | 本发明公开了一种基于生成对抗网络的黑盒恶意软件检测对抗样本生成方法及装置，方法包括下述步骤:根据PE文件结构特性设计基于集成策略的恶意软件对抗性扰动方法，该扰动方法添加扰动的方式为:修改DOS头、节区末尾填充、文件末尾填充；构建基于生成对抗网络的黑盒恶意软件对抗样本生成模型；在模型攻击过程中，输入恶意软件到黑盒恶意软件对抗样本生成模型，利用训练过的生成器模型G在很短的时间内生成对抗性样本。本发明添加对抗性扰动到恶意软件的非功能区域，从而实现了保留恶意功能和样本的真实性，这样不仅可以省去检验恶意软件样本在沙箱中的动态分析方法以确保二进制文件的功能不受损害的高成本过程，还可以高效的生成恶意软件对抗样本。
2009 | 基于用户行为的应用列表动态推荐方法及系统 | 发明授权 | 有效专利 | CN109635199B | CN201811547853.1 | 2018.12.17 | 2021.06.01 | 广州大学 | 张硕 周逸菲 刘亚萍 胡宁 吴纯青 | 本发明公开了一种基于用户行为的应用列表动态推荐方法及系统，方法包括:终端设备获取用户的行为数据，并发送至云端服务器，以向云端服务器请求推荐结果；所述云端服务器根据接收到的用户行为数据进行分析，生成未安装应用的第一推荐列表以及已安装应用的第二推荐列表，以获得相应的推荐结果；所述终端设备根据所述推荐结果，更新应用列表内的应用；其中，所述应用列表内包括终端设备已安装应用的图标以及未安装应用的图标，且已安装应用具有预定的标识。实施本发明，能够根据云端服务器的推荐结果动态的调整列表中应用的顺序，同时该推荐结果既考虑了用户潜在的兴趣，又考虑了用户目前的使用需求，用户体验高。
2010 | 一种订餐系统的保温箱的自动分配方法及系统 | 发明授权 | 有效专利 | CN109948917B | CN201910175870.5 | 2019.03.08 | 2022.12.06 | 广州大学华软软件学院 | 何大进 康忠理 张屹 潘正军 李祎 林若钦 张志威 蒋慧勇 杨微 | 本发明公开了一种订餐系统的保温箱的自动分配方法及系统，该方法包括:步骤S1，依据下单信息筛选相应区域下保温柜信息，若存在可用的保温柜，则获取相应保温箱信息；步骤S2，计算该保温柜下可用保温箱的存放总容积，并将保温箱可用存放快餐的总容积与所需分配的快餐总数进行比较；步骤S3，若保温箱可用快餐存放容积大于用户下单快餐总数，则进入步骤S4；步骤S4，对用户下单快餐依据班组执行分类，根据不同班组快餐数按照数量进行排序；步骤S5，遍历各班组的数据，利用核心分箱算法对各班组的快餐进行保温箱分配，以对各班组的快餐找到刚刚好或者最少浪费保温箱存放空间的保温箱列表。
2011 | 一种轴承自动上下料装置 | 发明授权 | 失效专利 | CN103737483B | CN201310729159.2 | 2013.12.26 | 2016.07.13 | 广州大学 | 刘晓初 萧金瑞 谢碧洪 梁忠伟 | 本发明公开一种轴承自动上下料装置，包括上料道（2）和下料道（8），上料道（2）的前端上方设有十字形旋转门，十字形旋转门通过旋转使得待加工轴承逐一通过，上料道（2）与下料道（8）呈“L”形连接，并在连接处设有“L”形旋转门，通过“L”形旋转门的顺时针或逆时针转动来打开或封闭上料道（2），上料道（2）和下料道（8）的连接处一侧设有轴承加工区域，轴承加工区域设有将加工好的轴承送至下料道（8）的驱动装置。本发明可实现准确快速的自动上、下料，降低操作者的劳动强度，提高了生产效率，降低了生产成本。
2012 | 一种面向物理层安全的随机采样学习式缓存方法 | 发明授权 | 有效专利 | CN111064566B | CN201910680490.7 | 2019.07.25 | 2022.11.29 | 广州大学 | 夏隽娟 范立生 陈庆春 徐艳 吴会军 | 本发明公开了一种面向物理层安全的随机采样学习式缓存方法，包括:根据文件缓存的位置来确定文件传输方式，第一种传输方式包括将文件发送至目的节点，第二种传输方式包括将文件从源节点通过中继节点转发至目的节点；若所述文件缓存于中继节点，则采用第一种传输方式，否则采用第二种传输方式；分别获取两种传输方式的主信道平均增益，并确定所述最优信道质量中继节点，根据文件流行度分布来获取所述文件的平均安全中断概率的闭合函数和渐进函数；将系统安全中断概率作为优化指标，获取中继节点间缓存放置的最优策略，所述系统安全中断指标为各个所述文件安全中断概率之和。采用本发明，可以降低网络平均安全中断概率，提高传输性能。
2013 | 基于建筑图纸的门和窗自动识别方法 | 发明授权 | 有效专利 | CN108268862B | CN201810141391.7 | 2018.02.09 | 2020.06.16 | 广州大学 | 谢鸿宇 黄冬宁 李长辉 谭传浩 朱俊华 宋扬 林东铨 张淦光 | 本发明公开了一种基于建筑图纸的门和窗自动识别方法，通过读取门和窗所在图层的信息以找出所有表示门或表示窗的图元；通过读取墙所在图层的信息以根据每一个表示门的图元找出所有门的门线，并找出组成门的门墙的端点的坐标数据对应写入一个门墙点集，以及根据每一个表示窗的图元找出所有窗的窗线，并找出组成窗的窗墙的端点的坐标数据对应写入一个窗墙点集；根据每一个门墙点集对应生成一个门墙轮廓线并输出，根据每一个窗墙点集对应生成一个窗墙轮廓线并输出。采用本发明的技术方案能够提高建筑对象门和窗的识别效率及识别精度。
2014 | 基于建筑图纸的井自动识别方法及系统 | 发明授权 | 有效专利 | CN108268743B | CN201810141166.3 | 2018.02.09 | 2021.02.02 | 广州大学 | 谢鸿宇 张家锐 李长辉 黄冬宁 郭静宜 杨楚琪 胡恩轩 宋扬 | 本发明公开了一种基于建筑图纸的井自动识别方法及系统，所述方法包括以下步骤:读取井标识所在图层的信息以获取所述井标识所在图层中所有线段的端点的坐标数据；找出所有所述线段中所有表示同一个井标识的线段；读取柱所在图层、墙所在图层以及门和窗所在图层的信息以获取所有所述图层中的所有图元的属性信息以及端点的坐标数据；根据每一个所述井标识找出所有所述图元的端点中组成井的端点的坐标数据对应写入一个点集；将每一个所述点集中的所有端点按找出的顺序依次连接成的封闭线段作为井轮廓线输出。采用本发明的技术方案能够提高建筑对象井的识别效率及识别精度。
2015 | 一种管状工件内壁的抛光装置 | 发明授权 | 有效专利 | CN105538121B | CN201610053655.4 | 2016.01.26 | 2017.08.25 | 射阳金昌鑫精密模具科技有限公司 | 江帆 黎斯杰 | 本发明公开了一种管状工件内壁的抛光装置，该抛光装置包括机架、滚筒和曲柄摇杆机构；其中所述的机架由底座和设在底座上的摆转框架组成，所述摆转框架两侧边的中部通过耳轴水平支承于自底座上延伸出来的两支柱上；所述滚筒的侧壁设有管状工件的装夹口，装夹口的外侧设有覆盖该装夹口的弧形压盖；所述滚筒的一端设有带密封盖的装料口；所述滚筒的两头分别另一耳轴支承于摆转框架的两头，所述另一耳轴的一头与设在摆转框架外侧的第一电机的输出轴相连；所述的曲柄摇杆机构由曲柄、连杆和摇杆顺次铰接构成，其中，曲柄的自由端与设在底座上的第二电机的输出轴固连，摇杆的自由端与耳轴固连。本发明中的抛光装置具有抛光均匀、结构简单的优点。
2016 | 跨设备的数据传输方法、装置、终端设备及存储介质 | 发明授权 | 有效专利 | CN111541741B | CN202010257575.7 | 2020.04.03 | 2022.12.13 | 广州大学 | 张天乐 冯毅 田志宏 郑莉雯 周娜琴 殷丽华 刘祥涛 | 本发明公开了一种跨设备的数据传输方法和装置，所述方法包括:接收第一终端设备上传的数据，并根据所述第一终端设备的有效序列号，将所述数据存储于所述有效序列号对应的存储空间；接收第二终端设备发送的携带所述有效序列号的数据下载请求，将所述有效序列号对应的存储空间中的数据下发至所述第二终端设备。本发明能够简单高效地进行跨设备的数据传输操作，同时有效地保障存储数据隐私安全。
2017 | 一种PID控制虚拟实验系统 | 发明授权 | 失效专利 | CN114185262A | CN202111382868.9 | 2021.11.22 | 2022.03.15 | 广州大学 | 王建晖 李咏华 吴宇深 王晨 杜泳萍 | 本发明公开了一种PID控制虚拟实验系统，包括教师端、学生端和虚拟控制子系统；其中，所述教师端，用于向所述学生端发送实验控制信号，并接收由所述学生端反馈的实验数据，对所述实验数据进行评价，确定实验结果；所述学生端，用于接收所述实验控制信号，通过所述虚拟控制子系统进行PID控制虚拟实验，并上传实验数据至所述教师端；所述虚拟控制子系统，用于构造虚拟控制实验场景，根据实验控制程序进行PID控制虚拟实验，确定实验数据；能够减低实验地点和实验设备的限制，对实验过程进行有效管理和科学评价，可广泛应用于虚拟仿真系统技术领域。
2018 | 一种改进的深度确定性策略梯度算法的电路参数优化方法 | 发明授权 | 在审专利 | CN114741970A | CN202210467275.0 | 2022.04.29 | 2022.07.12 | 广州大学 | 曾衍瀚 林培东 吕明瑞 俞晓飞 谢尚佐 李成霖 侯明江 张妤婷 | 本发明涉及电路参数优化技术领域，公开了一种改进的深度确定性策略梯度算法的电路参数优化方法，包括如下步骤:S1、根据hspice仿真工具对电路的性能指标进行初始仿真，得到仿真网表数据；S2、将电路仿真网表数据作为模拟集成电路自定义的系统环境；S3、根据初始仿真网表数据，获取网表中的最优仿真数据作为系统奖励值；S4、对电路系统环境，增加约束条件，增加电路可行性。本发明通过不断进行网络更新优化，使生成的电路性能参数可以达到甚至优于人工设计水平的模拟集成电路，以获取最大系统奖励值为目标，不断优化电路参数，得到更好的奖励值，即获得更好的电路性能指标。
2019 | 一种去除废水中铀、钍和铊的方法 | 发明授权 | 有效专利 | CN112850955A | CN202110007917.4 | 2021.01.05 | 2021.05.28 | 广州大学 | 张平 胡雯珊 姚焱 李笛 刘文峰 石正琴 刘威 | 本发明提供了一种去除废水中铀、钍和铊的方法。该方法向废水中加入过硫酸盐，混合均匀后，加入磁性树脂进行反应，再调节废水的pH并静置处理。本发明的方法，采用廉价易得的强氧化剂过硫酸钠，经磁性树脂活化后，产生氧化性很强的硫酸根自由基和羟基自由基，相比常用的强氧化剂如Cl2、ClO2、ClO‑等具有更强的氧化能力，能将大分子有机物分解为小分子有机物或矿化为CO2和H2O等无机物。该方法中，采用NDMP磁性树脂，一方面起到活化过硫酸盐的作用，另一方面，树脂本身为强碱性阴离子树脂，能够吸附铀、铊等配阴离子，使用的试剂量较少，无需大量添加。此外，该方法较为经济且去除率高，对于铀和钍的去除率达到99％以上，对于铊的去除率达到98％以上。
2020 | 一种基于变体积辅助驱动的水下机器人及控制方法 | 发明授权 | 有效专利 | CN113753206A | CN202111119100.2 | 2021.09.24 | 2021.12.07 | 广州大学 | 刘爱荣 梁家乔 陈俊达 傅继阳 陈炳聪 谢文高 张怡孝 | 本发明公开了一种基于变体积辅助驱动的水下机器人及控制方法，本发明通过设置变体积辅助驱动模块以及主控系统，变体积辅助驱动模块包括第一变体积筒仓、至少两个第一变体积单元以及至少两个第一气囊，第一变体积筒仓具有第一容纳空间，第一容纳空间具有至少两个第一容纳子空间，每一第一变体积单元包括第一微型推杆电机、第一推杆、第一推板以及第一导气管，第一微型推杆电机、第一推杆以及第一推板收容于第一容纳子空间，第一推杆与第一推板固定，一第一导气管对应连通一个第一容纳子空间以及一个第一气囊；通过第一气囊的体积变化即可以为水下机器人提供浮力，降低了控制水下机器人沉浮的能量消耗，本发明可广泛应用于机器人领域。
2021 | 一种远程数据备份加密方法、系统、装置及存储介质 | 发明授权 | 在审专利 | CN114372274A | CN202111486831.0 | 2021.12.07 | 2022.04.19 | 广州大学 | 朱恩强 郑美珩 江观华 | 本发明公开了一种远程数据备份加密方法、系统、装置及存储介质。远程数据备份加密方法包括:获取身份信息；通过第一多项式将第一密钥分解成三个份额，并销毁第一密钥；通过第二密钥对身份信息进行加密，生成第一数据；将第一数据转化为十进制，得到第二数据；通过第二多项式计算第二数据，得到第三数据。本发明通过将加密备份数据的第一密钥分解成与身份信息相对应的三个份额并销毁第一密钥，避免了第一密钥在远程数据传输过程中受到攻击进而泄露；通过对身份信息进行加密及处理，使得备份数据的解密之前需要先得到身份信息，再通过身份信息和份额计算第一密钥，提高了备份数据远程传输过程中的安全性，本发明可广泛应用于计算机技术领域。
2022 | 一种多尺度三维频域变换的颗粒物三维形貌重建方法 | 发明授权 | 有效专利 | CN112489196A | CN202011369072.5 | 2020.11.30 | 2021.03.12 | 太原理工大学山西大学 广州大学 | 刘凤娴 闫涛 郭四稳 | 一种多尺度三维频域变换的颗粒物三维形貌重建方法。步骤如下:将微米级待测颗粒物不同景深的图像序列作为一个完整的三维数据；对该三维数据通过非降采样金字塔滤波器组得到多个尺度的高频分解系数；将各尺度高频分解系数进行傅里叶变换得到频域变换结果；将得到的频域变换结果与窗口函数进行内积操作得到多个方向的频域系数；将多个方向的频域系数进行傅里叶反变换得到图像序列的多尺度三维频域变换系数；将多尺度三维频域变换系数映射为不同尺度与方向深度结果；选择同一尺度下不同方向深度结果的最大值作为当前尺度的深度结果；选择所有尺度深度结果中熵值最小的深度图像作为待测颗粒物最终的三维形貌重建结果。本发明能够实现微米级颗粒物的三维形貌精确重建。
2023 | 新型二氧化锡基纳米气敏材料及制备方法 | 发明授权 | 失效专利 | CN1769881A | CN200410052061.9 | 2004.11.05 | 2006.05.10 | 广州大学 | 傅刚 张麟 陈环 丁志文 | 本发明涉及借助于测定材料的化学或物理性质来测试或分析气体的技术领域，具体地说是涉及一种电子元件材料，特别是涉及一种二氧化锡(SnO2)基纳米气敏材料及制备方法，该纳米气敏材料首先按摩尔比计算称取氯化亚锡、十二烷基苯磺酸钠、硼氢化钾、三氧化二锑和正硅酸乙酯进行配料、研磨、干燥、预烧制得二氧化锡纳米粉体，然后在制得二氧化锡纳米粉体中按所述的摩尔比掺入碳纳米管并分散均匀。本发明所述的二氧化锡基纳米气敏材料较掺贵金属元素的二氧化锡基纳米气敏材料的成本约低50％，使用其制作的阻性气敏传感元件灵敏度高，在500ppm乙醇气体中的灵敏度K值达到20以上。
2024 | 一种自动停车控制方法、装置、系统、介质和设备 | 发明授权 | 失效专利 | CN109785652A | CN201910085226.9 | 2019.01.29 | 2019.05.21 | 广州大学 | 綦科 | 本发明公开了一种自动停车控制方法、装置、系统、介质和设备，首先根据监测到的停车场状态生成停车场全景状态图；在接收到车辆发出的停车请求后，根据车辆的位置信息确定出发出停车请求的车辆所处的停车场；根据该停车场当前全景状态图为请求停车的车辆规划停车路径并且生成行驶参数，然后将规划出的停车路径以及行驶参数发送给请求停车的车辆，使得车辆按照停车路径和行驶参数在停车场中进行自动行驶，到达目标停车位。本发明中，可以根据每个停车场车辆发出的停车请求信息为每个停车场的车辆进行自动停车控制，因此能够针对多个停车场的自动停车进行集中式管理，有效降低了自动停车所花费的成本。
2025 | 一种氧化石墨烯-四氧化三铁磁液-水泥基复合材料及其制备方法 | 发明授权 | 有效专利 | CN108314380A | CN201810099393.4 | 2018.01.31 | 2018.07.24 | 广州大学 | 赵若红 袁迪 徐安 傅继阳 刘爱荣 吴玖荣 | 本发明公开一种氧化石墨烯‑四氧化三铁磁液‑水泥基复合材料及其制备方法。本发明的氧化石墨烯‑Fe3O4磁液‑水泥基复合材料内部因为氧化石墨烯的掺入减少了水泥石内部的孔洞，改善水泥石的孔结构，使得水泥中的凝胶更加均匀和致密。同时，氧化石墨烯的掺入也能降低针状钙矾石的生成，使得水泥石的结构更加的致密。另外加入了Fe3O4磁液这种磁性材料增加了复合材料的磁导率从而提高这种水泥基复合材料的电磁屏蔽性能。同时，本发明创新性的提出采用球磨的方式来代替搅拌，从而克服了四氧化三铁磁液难以均匀分布在水泥基材料的难点。因此，本发明的复合材料拥有广泛的应用前景。
2026 | 一种微生物培养装置 | 发明授权 | 在审专利 | CN114621853A | CN202210526728.2 | 2022.05.16 | 2022.06.14 | 广州大学 | 王珊 | 本发明适用于微生物相关技术领域，提供了一种微生物培养装置，所述装置包括培养皿以及培养存放框，所述培养皿的内壁均匀布设若干均匀振动块，所述培养存放框侧壁上开设有若干取放口；所述装置还包括弹性可视封闭组件；驱动电机；动力组件；弹性摆动搅拌组件；升降组件；从而拨动弹性摆动搅拌组件弹性摆动对培养皿内的营养液进行均匀的混合搅拌以使营养液搅拌均匀，加快微生物的生长，与此同时多个取放口的设计下，培养皿的取放位置更加多元化和便捷，进而解决了现有微生物培养装置的结构单一，存在营养液不能充分被用于微生物的培养，容易导致微生物生长繁殖缓慢；且培养皿的取放位置口单一，不便于使用人员培养皿的便捷取放的问题。
2027 | 基于熵加权图像梯度的半直接单目视觉SLAM方法 | 发明授权 | 在审专利 | CN113206949A | CN202110354965.0 | 2021.04.01 | 2021.08.03 | 广州大学 | 朱静 明家辉 钟绮岚 王坤辉 凌兴涛 李林 尹邦政 梁健 梁显武 林艳梅 | 本发明公开了一种基于熵加权图像梯度的半直接单目视觉SLAM方法，包括以下步骤:S1、记录曝光时间，并读入下一帧图像；S2、将图像分成若干个图像块；S3、计算每个图像块的图像熵，根据图像熵分配权重；S4、计算每个图像块的图像梯度；S5、记录6次调整相机曝光时间后的图像熵加权图像梯度值，分别作为多项式拟合曲线的6个点的x坐标和y坐标，拟合曲线后用牛顿迭代法寻找曲线函数值最大值，其对应的x坐标即为最优曝光时间；S6、通过对应接口传入半直接法单目视觉SLAM的视觉里程计中；S7、判断相机获取的图片是否为最后一帧图像。本发明相比传统曝光算法下直接法的单目视觉SLAM方法，利用图像熵梯度寻找最佳曝光时间可以大大提高动态范围。
2028 | 一种用于控制书写半径轨迹的制图装置 | 发明授权 | 在审专利 | CN113635694A | CN202110835070.9 | 2021.07.23 | 2021.11.12 | 广州大学 | 黄文恺 林国坚 卢普伟 林旭昱 曾飞龙 张晓林 肖俊龙 | 本发明公开了一种用于控制书写半径轨迹的制图装置，包括电机、支架、气动软体、图像扫描仪和画笔，所述图像扫描仪和电机安装于支架的上端，所述图像扫描仪通过数据线与电机连接，所述气动软体的一端通过第一夹具与电机的输出轴连接，且所述气动软体一端还与图像扫描仪连接，所述气动软体的另一端通过第二夹具与画笔连接，所述气动软体包括壳体和腔体，所述壳体内设有气泵，所述气泵通过气阀与腔体连接，所述气泵与图像扫描仪连接，采用图像扫描仪接收图像信号，通过气动软体调节画笔的半径，从而实现制图装置自动绘图的功能。
2029 | 一种梁式构件预应力加固装置、加固方法及加固系统 | 发明授权 | 在审专利 | CN113481880A | CN202110691309.X | 2021.06.22 | 2021.10.08 | 广州大学 | 李俊辉 邓军 黄伟哲 邓胜杰 | 本发明公开了一种梁式构件预应力加固装置、加固方法及加固系统，本发明通过设置连接装置、所述第一锚具、第二锚具、CFRP构件以及SMA构件，CFRP构件与梁式构件接触，CFRP构件一端与第一锚具固定，另一端与连接装置固定，将处于预变形状态的SMA构件一端与第二锚具固定，另一端与连接装置固定，第一锚具与第二锚具间隔设置且能够固定于梁式构件，当预变形状态的SMA构件接收热激励，SMA构件恢复形变会带动连接装置移动，从而使得连接装置对CFRP构件实现预张拉使得CFRP构件产生预应力，传递至梁式构件实现加固，本发明作为一种梁式构件预应力加固装置、加固方法及加固系统，可广泛应用于工程构件领域。
2030 | 一种食物干酥铺晒装置 | 发明授权 | 在审专利 | CN114812155A | CN202210397726.8 | 2022.04.15 | 2022.07.29 | 广州大学 | 张春良 翁润庭 岳夏 何瀚文 朱厚耀 李帅 罗虎辉 王亚东 | 本发明提供了一种食物干酥铺晒装置，包括:装置本体、搅拌机构、出料机构、干酥切离机构、铺膜机构、铺晒检测机构以及控制系统；所述出料机构和所述铺晒检测机构均设置在所述装置本体上并且与所述控制系统电连接，所述搅拌机构、所述干酥切离机构以及所述铺膜机构均设置在所述出料机构上并且与所述控制系统电连接。本发明可对具有高粘稠性的食物和配料在铺晒前进行充分的搅拌，并且有效防止大量气体渗在食物内，且能根据装置的移动速度控制铺晒量，提高铺晒的效果，利用检测机构能够铺晒酥料的温度、湿度以及脆性，提高了酥料的满料率，确保酥料不会鼓起。
2031 | 一种基于均衡互补熵的长尾图像分类方法及系统 | 发明授权 | 在审专利 | CN114821184A | CN202210500992.9 | 2022.05.10 | 2022.07.29 | 广州大学 | 杨钊 胡陆宇 李嘉壕 罗名凯 曹任龙 | 本发明公开了一种基于均衡互补熵的长尾图像分类方法及系统，其方法包括如下步骤:针对获取的长尾图像训练集，读取图像数据及标签；随机初始化卷积神经网络参数，采用mini‑batch的方式对提取的图像数据进行前向计算，得到全连接层输出，并计算Softmax预测概率；设计均衡互补熵损失函数，通过在归一化的互补熵损失函数中引入一个自适应权重系数，得到均衡互补熵损失函数，利用预测概率计算互补类的损失；联合交叉熵损失函数和均衡互补熵损失函数对分类模型进行训练，引导网络模型参数更新，得到图像分类模型。本发明提出的均衡互补熵的训练算法能够解决长尾图像的分类问题，能够带来更好的分类效果，拥有更好的泛化能力。
2032 | 一种用于加工圆柱推力滚子轴承滚道的电磁强化研磨设备 | 发明授权 | 失效专利 | CN110757330A | CN201910997530.0 | 2019.10.18 | 2020.02.07 | 广州大学 | 刘晓初 谢鑫成 刘镇 高伟林 黄建枫 梁忠伟 萧金瑞 | 本发明公开一种用于加工圆柱推力滚子轴承滚道的电磁强化研磨设备，包括加工箱体、装夹机构和电磁加速机构，所述加工箱体内设有圆柱形内腔，该内腔中设有圆柱形的且与其同心的分隔柱；所述分隔柱与加工箱体的内腔壁之间构成加工通道；所述装夹机构将待加工的轴圈装夹固定在加工箱体的顶部，所述待加工的轴圈的环形表面正对着加工通道；所述电磁加速机构包括脉冲螺旋线圈和脉冲电源，所述脉冲螺旋线圈环绕在加工箱体的外侧壁；在竖直方向上，所述脉冲螺旋线圈所处的位置位于放置在加工通道中静态下的研磨钢珠的位置之上。该电磁强化研磨设备能同时对圆柱推力滚子轴承的整个滚道表面进行加工，具有较高加工效率；在实际加工过程中，危险性较小。
2033 | 一种经肺给药雾化装置 | 发明授权 | 在审专利 | CN114917433A | CN202210492135.9 | 2022.05.07 | 2022.08.19 | 广州大学 | 张建辉 王嘉龙 谭天 谢堂 温雨欣 陈伯川 梁家丽 曾耀华 | 本发明提供了一种经肺给药雾化装置，涉及雾化器技术领域，包括:基座，所述基座内盛装有介质流体；超声换能器，固定于所述基座内，并被所述介质流体包覆；瓶体，可分离的设置在所述基座上，内部盛装有雾化流体，外部与所述介质流体接触；扩缩盖体，具有扩缩结构且与所述瓶体内部密封连通。本发明通过利用介质流体将超声换能器的高频震荡传递到基座，从而简化了雾化器连接结构，便于运输和携带；通过直接在瓶体内对雾化流体进行雾化，从而简化了雾化流程，雾化气制备更方便；通过扩缩盖体随时调整瓶内压强以调整喷雾强度，从而使得吸入时感受更佳。
2034 | 一种保障信息安全的无线携能中继系统及方法 | 发明授权 | 有效专利 | CN109600813A | CN201811478712.9 | 2018.12.05 | 2019.04.09 | 广州大学 | 赵赛 杨钊 田茂新 黄高飞 | 本发明涉及无线通信技术领域，为保障信息安全的无线携能中继系统及方法，其系统包括:一个源端、多个中继端、一个合法接收端、一个能量收集端和一个窃听者；每个中继端分别与源端、合法接收端、能量收集端和窃听者连接；构造保障物理层安全通信、满足无线能量约束和各中继端单独功率约束的安全可达速率最大化问题，通过交替优化方法得到保障物理层安全的各个中继端上的局部最优安全波束成形矩阵。本发明能够实现中继的信息波束和能量波束对准目标用户，提高了中继无线通信系统的频谱和能量资源利用率，同时保障了系统的信息通信安全。
2035 | 一种用于修复砷污染土壤的纳米施氏矿物合成方法 | 发明授权 | 在审专利 | CN114873649A | CN202210444512.1 | 2022.04.26 | 2022.08.09 | 广州大学 | 李余杰 张伟 闫兵 | 本发明公开了一种用于修复砷污染土壤的纳米施氏矿物合成方法，其是使用过硫酸钠(Na2S2O8)作为氧化剂，以高粘度羧甲基纤维素钠作为稳定剂合成纳米施氏矿物；其中，高粘度羧甲基纤维素钠的粘度为5000～15000mPa.s。本发明使用固体氧化剂Na2S2O8代替液体氧化剂H2O2来合成纳米施氏矿物，提高了施氏矿物的产率和生产过程的安全性，同时也降低了施氏矿物的生产成本。本发明使用粘度为5000～15000mPa.s的羧甲基纤维素钠作为稳定剂，来抑制施氏矿物颗粒的沉积聚集，形成纳米施氏矿物的悬浮液，可有效提高施氏矿物对As的吸附量，同时拓宽其在As污染土壤修复领域的应用范围。
2036 | 一种可调谐润湿性复合表面的制备方法 | 发明授权 | 在审专利 | CN114853000A | CN202210415003.6 | 2022.04.20 | 2022.08.05 | 广州大学 | 陈智健 张成云 刘海文 陈楷燊 谷国邦 | 本发明公开了一种可调谐润湿性复合表面的制备方法，其包括以下步骤:S1、超声清洗Ti片，将Ti片放在无水乙醇中超声清洗5～10分钟，再放到去离子水中超声清洗5～10分钟，然后用氮气吹2～30分钟，并至干燥；S2、制备氧化石墨烯，使用Hummer法制备出氧化石墨烯溶液。本发明通过在飞秒激光下一步成型，且加热装置对设备要求不高，能源要求低；在制备过程中无毒无害，环境友好，飞秒激光可制备较大面积的表面，可匹配大面积制备的要求；制备的氧化石墨烯/二氧化钛复合表面光催化性能优秀，具有优异的表面接触角可调谐能力，且可通过紫外光调谐表面的润湿性。
2037 | 基于NB-IoT的土壤离子浓度检测与监控系统及方法 | 发明授权 | 在审专利 | CN114859788A | CN202210536842.3 | 2022.05.17 | 2022.08.05 | 广州大学 | 包宇 张硕 牛利 刘振邦 王伟 马英明 周凯 甘世宇 | 本发明涉及土壤离子浓度检测技术领域，公开了一种基于NB‑IoT的土壤离子浓度检测与监控系统及监控方法，包括离子选择性电极传感器、低功耗处理器和NB‑IoT通信模块，该低功耗处理器通过NB‑IoT通信模块连接有云端数据端口，将检测到的传感器数据发送给云端数据端口。该基于NB‑IoT的土壤离子浓度检测装置及远程监控系统，将NB‑IoT技术与全固态离子选择性电极传感器相结合，实现了土壤微环境状态的远程检测和实时监控，该装置依靠前端的离子选择性电极可检测钾、钙、钠、镁、氯等离子浓度参数，相比传统土壤离子浓度检测方法，拓宽了离子浓度检测的范围，能全面监控植物体生长发育过程中所需养分的情况。
2038 | 一种基于双向多级特征金字塔的阴影检测方法 | 发明授权 | 在审专利 | CN114863232A | CN202210367200.5 | 2022.04.08 | 2022.08.05 | 广州大学 | 曹忠 陈俊全 尚文利 赵文静 王锋 邓辉 梅盈 | 本发明涉及阴影检测技术领域，公开了一种基于双向多级特征金字塔的阴影检测方法，包括以下步骤:构建残差细化模块，通过将两个相邻层的特征图作为输入来逐步学习每一层的特征、构建加权特征融合模块，通过学习权重参数来充分利用不同尺度的特征、构建双向多级特征金字塔网络、进行模型训练。该基于双向多级特征金字塔的阴影检测方法，通过构建残差细化模块；构建加权特征融合模块；构建双向多级特征金字塔网络，并将残差细化模块加入特征金字塔网络中，从两个方向对输入的特征图进行多级特征融合；分利用高层特征的语义信息和底层特征的细粒度特征，通过多级的检测，使模型预测的准确性得到提高，可广泛应用于阴影检测技术领域。
2039 | 机械臂位置力混合控制方法及装置 | 发明授权 | 在审专利 | CN114888813A | CN202210708886.X | 2022.06.21 | 2022.08.12 | 广州大学 | 吴文强 吴伟聪 陈朝政 张春良 朱厚耀 侯浩佳 翁润庭 | 本发明公开了一种机械臂位置力混合控制方法，包括，S1、获取机械臂期望位置；S2、根据机械臂期望位置计算期望机械臂关节位置，根据动力学模型得出期望控制力矩；S3、实时获取机械臂末端传感器反馈的机械臂实际位置和力数据；S4、根据改进型混合模控制方法进行位置空间控制关节力矩，根据PD控制进行力空间控制关节力矩；S5、判断机械臂实际位置和力数据是否在允许误差范围内，若是，达到目标位置后，控制结束，若否，重新执行S2到S5。本发明针对双级联动的重载伸缩臂末端抖振问题，设计一种改进型混合幂次函数，利用其更为平稳、光滑特性的滑模控制器来提高机械臂系统的柔顺特性。
2040 | 一种除磷吸附剂及其制备方法和应用 | 发明授权 | 在审专利 | CN113600133A | CN202110756877.3 | 2021.07.05 | 2021.11.05 | 广州大学 | 刘自力 练钊华 左建良 刘奎良 林璟 王琪莹 | 本发明提供了一种除磷吸附剂极其制备方法和应用。本发明的除磷吸附剂，在水体中结构稳定性好，具有多孔结构，在中性或酸性条件下，能有效吸附水体中的磷酸盐。此外，本发明的除磷吸附剂，具有强磁性，可以通过固液分离，方便的进行回收。本发明的除磷吸附剂，以镧为活性物质，对磷有特异性吸附作用，使得吸附剂对磷酸盐有很好的吸附效果。
2041 | 一种柔性海洋垃圾收集装置及方法 | 发明授权 | 在审专利 | CN113897932A | CN202111293307.1 | 2021.11.03 | 2022.01.07 | 广州大学 | 刘长红 谢泽文 宋品豪 林韦任 廖梓鹏 梁忠伟 刘晓初 | 一种柔性海洋垃圾收集装置，包括收集框架、运输机构和动力机构；收集框架内具有容纳海洋垃圾的收集空间，收集框架的前端开有收集入口，收集入口连通收集空间，收集空间的后方设有储存仓；动力机构安装在收集框架上并驱动收集框架移动，运输机构用于将收集空间中的海洋垃圾运输至储存仓内；运输机构包括柔性网、拉绳、中转轴、第一绳圈和第二绳圈，柔性网为松驰状态，海洋垃圾从收集入口进入收集空间并堆积在柔性网上，柔性网的后端绕在中转轴上，前端固定在拉绳上，通过绳圈的转动可将柔性网的前端抬升，一种柔性海洋垃圾收集方法，采用上述装置，可多次循环使用。本发明能源消耗小，收集垃圾效率高，属于海洋垃圾收集领域。
2042 | 一种基于激光雷达的AGV室内地图构建方法及系统 | 发明授权 | 有效专利 | CN109358340A | CN201810980743.8 | 2018.08.27 | 2019.02.19 | 广州大学 | 朱静 吕鹏浩 汪程辉 黄文恺 花明 温泉河 苏启彬 | 本发明公开了一种基于激光雷达的AGV室内地图构建方法及系统，系统包括数据采集部分、控制部分和地图构建部分，数据采集部分包括激光雷达、里程计和数据采集单元，控制部分包括直流电机、电机驱动模块和控制单元，地图构建部分包括地图构建单元和数据处理单元，数据采集单元、控制单元和地图构建部分组成主控平台系统。通过扩展信息滤波算法(EIF‑SLAM)结合激光雷达和里程计信息构建栅格地图，在保证地图精度的前提下提高了AGV在室内未知环境中的实时地图构建效率。
2043 | 一种油页岩矿渣再生混凝土砌块的制备方法 | 发明授权 | 在审专利 | CN114804775A | CN202210539774.6 | 2022.05.18 | 2022.07.29 | 广州大学 | 焦楚杰 吴铭禧 | 本发明涉及建筑材料技术领域，公开了一种油页岩矿渣再生混凝土砌块的制备方法，包括以下步骤:S1:测定原材料的表观密度以及粒径；S2:根据规范要求，确定原材料用量油页岩矿渣和再生微粉最佳取代率；S3:材料称重；S4:进行初步搅拌；S5:进行进一步搅拌；S6:装模制作；S7:脱模养护。本发明上述方法制备的混凝土小型砌块强度高，再生材料取代率高，符合科学发展观和节约、循环型经济，解决了解决城市废弃物的堆放浪费土地资源和环境污染等问题，降低了生产成本。
2044 | 一种有机超分子球的制备及其在碘吸附方面的应用 | 发明授权 | 在审专利 | CN114933711A | CN202210625759.3 | 2022.06.02 | 2022.08.23 | 黔南民族师范学院广州大学 | 蒋志龙 吕文志 王俊 李一鸣 陈名钊 刘伟亚 吴梓浩 苗瑞 陈帮塘 王敏 王平山 | 本发明公开了一种有机超分子球的制备及其在碘吸附方面的应用，属于新型超分子笼纳米材料合成领域。本发明通过由有机配体在金属离子的参与下配位自组装构建了一类新型金属超分子有机笼，并将其及应用于水中和空气中吸附碘。本发明分别利用六溴三亚苯为起始原料，通过在结构单元种引入三联吡啶配体单元，形成带有三亚苯结构单元的六齿三联吡啶配体，和过渡金属配位后形成内消旋四面体形状金属有机超分子笼状结构。利用其良好的碘单质吸附性质，将其应用于空气和水中含碘单质污染物的吸附应用。
2045 | 一种硫离子的荧光检测方法及其应用 | 发明授权 | 有效专利 | CN114216885A | CN202111366836.X | 2021.11.18 | 2022.03.22 | 广州大学 | 荣铭聪 王丹茹 包宇 牛利 黄翊 刘汝锋 | 本发明提供一种硫离子的荧光检测方法及其应用，该检测方法通过将荧光碳量子点纳米材料作为荧光探针，应用于硫离子的传感检测，并以490nm与562nm荧光强度比值作为碳量子点纳米材料对硫离子的荧光响应信号，构建了检测硫离子的传感体系。该检测方法能实现对硫离子的选择性检测，不易受环境波动因素的影响。
2046 | 建筑废弃物分拣机器人 | 发明授权 | 在审专利 | CN110497419A | CN201910635398.9 | 2019.07.15 | 2019.11.26 | 广州大学 | 刘景矿 | 本发明涉及移动机器人及路径规划的技术领域，尤其是涉及一种建筑废弃物分拣机器人，其包括分拣机器人本体，分拣机器人本体包括以下模块:机械手:用于拾拣建筑工地的废弃物；移动模块:用于驱动分拣机器人本体移动；图像获取装置:用于移动模块驱动分拣机器人本体实时获取建筑工地的图像数据；收集模块:用于存放机械手拾拣的废弃物；控制模块:在图像数据中自动识别出废弃物以及废弃物的类别数据，并控制移动模块驱动分拣机器人本体移动至废弃物处，控制机械手拾拣废弃物，并根据类别数据，将废弃物存储至收集模块中预设的位置。本发明具有能够在建筑工地，对建筑工地的废物进行分拣的效果。
2047 | 一种3‑（4‑甲氧基苯基）‑6‑甲氧基‑4‑氯‑5,7‑二溴喹啉的合成方法 | 发明授权 | 失效专利 | CN107417611A | CN201710610721.8 | 2017.07.25 | 2017.12.01 | 广州大学 | 陈鲲 肖竹平 马祥 樊静 朱海亮 | 本发明公开了一种3‑(4‑甲氧基苯基)‑6‑甲氧基‑4‑氯‑5,7‑二溴喹啉的合成方法，包括如下步骤:本发明的合成方法的收率高，安全环保，节能减排，大大降低了反应过程中废弃物的产生，总收率为88.5％，使得工艺路线更加的环保，大大降低反应的温度，并且使反应不产生除水以外的副产物，大大降低了能耗，也大大提高了反应的原子经济性。
2048 | 装配式隔震楼梯及其施工方法 | 发明授权 | 在审专利 | CN107268904A | CN201710476740.6 | 2017.06.21 | 2017.10.20 | 广州大学 | 谭平 张亚飞 金建敏 徐凯 刘晗 龙耀球 | 本发明公开了一种装配式隔震楼梯，包括柱、梁、板、梯板、梯梁、梯柱、平台梁、平台板、支座梁、楼梯隔震支座、侧向挡板、平台梁‑柱连接键、平台板‑柱连接键和梯柱‑梁连接键；柱平行设于地面四角，相邻的两根柱之间通过梁连接；梯柱成对设于梁上并与柱平行，梯梁水平设于成对的梯柱之上；板设于首层楼梯入口处的地面上，平台板设于平台梁上并位于相邻梯段的转角处；支座梁与梯梁相连，楼梯隔震支座设于梯板与支座梁之间；平台梁与柱之间通过平台梁‑柱连接键连接；平台板与柱之间通过平台板‑柱连接键连接；梯柱与梁之间通过梯柱‑梁连接键连接。本发明还公开了一种装配式隔震楼梯施工方法。本发明可以缩短楼梯的施工周期，消除梯板的斜撑作用，并降低相应的造价。
2049 | 一种血液流动模拟装置 | 发明授权 | 失效专利 | CN101974405A | CN201010299462.X | 2010.09.30 | 2011.02.16 | 广州大学 | 江帆 | 本发明公开了一种血液流动模拟装置，该装置为一个由储液罐(1)、蠕动泵(2)、模拟腔(4)和背压阀(13)通过管道依次首尾连接构成的闭环液流系统，其特征在于，所述的模拟腔(4)由模拟血管(4-1)和至少一个紧套在模拟血管(4-1)外的环形夹层气囊(4-8)组成，其中，每一环形夹层气囊(4-8)的内层的外壁的两侧分别向外层的内壁延伸一纵向隔层(4-5)，将环形夹层气囊内的环形空间分隔成两个气室(4-2)，每个气室(4-2)分别经一两位两通电磁阀(6)与供气泵(8)的出口和真空泵(9)进口连接；所述的模拟血管(4-1)由弹性材料制成，所述的气囊(4-8)由薄膜材料制成。本发明的血液流动模拟装置可以模拟血管在扩张和收缩以及受压时的血液流动状况。
2050 | 一种电容器复合电解质及其制备方法和应用 | 发明授权 | 有效专利 | CN110112009A | CN201910475410.4 | 2019.05.31 | 2019.08.09 | 广州大学 | 刘芝婷 于欣伟 杨伟 陈姚 杨倩韵 | 本发明提供了一种电容器复合电解质的制备方法，所述方法将丙烯酸丁酯、甲基丙烯酸甲酯以邻苯二甲酸二丙烯酯作为交联剂共聚得到白色共聚物，然后将所述白色共聚物、电解质基体和纳米氧化物分散在N‑N二甲基甲酰胺溶剂中，加热搅拌形成凝胶；将所述凝胶涂布成膜后浸泡于水中进行相交换，然后干燥得到复合聚合物膜；将所述复合聚合物膜浸泡于四氟硼酸四乙基铵电解液中活化得到所述电容器复合电解质。本发明方法的得到的复合电解质具有良好的机械性能，且同时具备良好的电化学性能，无需额外的支撑体以改善机械性能。
2051 | 一种推断式菠萝采摘装置 | 发明授权 | 有效专利 | CN110073804A | CN201910184236.8 | 2019.03.11 | 2019.08.02 | 广州大学 | 严一尔 叶土仙 黎子良 李创锌 陈耿强 刘长红 | 本发明涉及一种推断式菠萝采摘装置。该推断式菠萝采摘装置包括安装架，安装架的下侧设有行走轮或行走履带，安装架上安装有引导架，引导架上设有供菠萝树进入的引导槽，所述引导架于引导槽的一侧设有推力机构，推力机构用于推动引导槽中的菠萝而使菠萝从菠萝树上断落，所述安装架上还安装有升降机构，升降机构用于驱动引导架上下运动，以将引导槽调节至与菠萝底部等高位置。本发明的菠萝采摘装置使用时，升降机构将引导架调节至与菠萝底部相齐平，推力机构动作推动菠萝，而使菠萝从菠萝树上断落。相比于现有技术中的菠萝采摘装置，本发明的推断式菠萝采摘装置采用推断的方式，避免了旋拧菠萝或菠萝树，降低了对菠萝和菠萝树上的幼苗的损伤。
2052 | 一种甲基纤维素－纳米金刚石衍生物及其制备方法和用途 | 发明授权 | 失效专利 | CN101235091A | CN200710032856.7 | 2007.12.26 | 2008.08.06 | 广州大学 | 浣石 柯刚 黄风雷 谭湘倩 | 本发明公开了一种甲基纤维素－纳米金刚石衍生物，它是将纳米金刚石与卤化试剂反应，把纳米金刚石表面的羧酸基团转化为反应活性较强的酰卤基团后，与二元官能团有机化合物反应，使活泼官能团从纳米金刚石的表面延伸出来，再与三氯均三嗪反应，得到表面存在可以与羟基反应的活泼含氯三嗪环的纳米金刚石，最后与甲基纤维素通过亲核取代反应而制备得到，该衍生物中的甲基纤维素和纳米金刚石的质量含量比约为0.5－5.5∶1。本发明还公开了上述衍生物的制备方法和用途。本发明的优点是:该衍生物化学结构稳定，不仅在水和稀碱性水溶液中具有较好的溶解性、分散性和稳定性，同时具备甲基纤维素和纳米金刚石的多种优异性能，是一种环境友好材料，可以预期它们在水基润滑、精密抛光和表面工程等领域的价值。
2053 | 一种基于机器视觉的水下无人机智能避障方法和系统 | 发明授权 | 在审专利 | CN113469037A | CN202110738199.8 | 2021.06.30 | 2021.10.01 | 广州大学 | 彭绍湖 陈浩然 林德裕 谭泰臻 江沐鸿 刘长红 | 本发明公开了一种基于机器视觉的水下无人机智能避障方法和系统，该方法包括:S1，获取水下无人机视野中障碍物的视频图像；S2，通过神经网络模型检测视野中障碍物的相对运动状态和种类；S3，根据障碍物的相对运动状态和种类估测出的障碍物运动状态，结合水下机器人本身的运动状态和位置状况获得最优避障方案。本发明采用内置补光系统的视觉模块获取水下无人机视野中障碍物的视频图像，根据捕捉到的视频图像使用神经网络算法yolov4对当前较高危险级别的障碍物进行稳定精准的识别，障碍物识别精度高，避障效率高，能耗更低。
2054 | 一种多维振动测试系统 | 发明授权 | 失效专利 | CN104374538A | CN201410794563.2 | 2014.12.19 | 2015.02.25 | 广州大学 | 孙作玉 王晖 巫鹏飞 | 本发明属于结构动力学分析和测试技术领域，具体涉及一种多维振动测试系统。一种多维振动测试系统，包括振动源和结构模型，还包括设于结构模型的投射装置，用于接收从投射装置发出的投射光线的投影接收装置，用于收集投射在投影接收装置上的图像的视频收集装置，用于建立视频收集装置成像几何模型坐标轴的位置标定辅助件，以及用于对视频收集装置收集到的图像进行分析处理的图像提取分析模块。本发明将数字图像处理技术应用于结构振动测试领域，实现对结构模型多维振动测试，适用于多层结构及复杂结构的振动测试。整个系统结构简单，成本低廉。
2055 | 一种基于磁流体的靶向控制器的设计与控制方法 | 发明授权 | 在审专利 | CN109839952A | CN201910096185.3 | 2019.01.30 | 2019.06.04 | 广州大学 | 吴羽 李志强 张春良 黄文恺 肖俊龙 胡威 许志鹏 黄伙球 | 本发明实施例提供了一种基于磁流体的靶向控制器的设计与控制方法，包括:pc机、单片机和靶向控制器；所述靶向控制器包括模拟人体血管模型、新型三维磁场传感器、电磁铁和磁流体球；所述电磁铁、新型三维磁场传感器均与所述单片机的串口相连接；所述新型三维磁场传感器固定于模拟人体血管模型底部，用于反馈的磁流体球位置信息，所述磁流体球位于模拟人体血管模型中，所述模拟人体血管模型外部铺满电磁铁，并将所述电磁铁固定位置；所述pc机向所述单片机发送指令，所述单片机基于所述新型三维磁场传感器反馈的磁流体球位置信息向所述电磁铁发送脉冲信号来控制所述磁流体球的运动。采用本发明，可以实现控制磁流体球在模拟人体血管模型中的运动。
2056 | 一种人为热增温效应的分析方法、装置及存储介质 | 发明授权 | 有效专利 | CN110309562A | CN201910519181.1 | 2019.06.14 | 2019.10.08 | 广州大学 | 曹峥 吴志峰 陈颖彪 | 本发明公开了一种人为热增温效应的分析方法、装置及存储介质，所述方法包括:获取DMSP/OLS数据和NDVI数据，生成HSI指数，构建人为热排放空间数据；将人为热排放空间数据与WRF模型耦合，更新WRF模型中不同用地类型的平均人为热排放量，并计算不同人为热排放条件下与无人热排放时的排放量差异，表征为对应的人为热增温效应；对人为热增温效应进行密度分割处理，利用局部自回归相关算法分析人为热增温效应得到对应的空间集聚特征，统计不同建筑类型区域对应的人为热增温效应强度；设置建筑物高度和建筑物密度为自变量，以人为热增温效应强度为因变量，构建人为热增温效应计算方法。本发明能够快速高精度获取人为热增温效应，实现人为热增温效应的科学模拟。
2057 | 硫酸厂排放的含铊及重金属混合废水的处理方法 | 发明授权 | 失效专利 | CN1778706A | CN200510100022.6 | 2005.10.08 | 2006.05.31 | 广州大学 | 张平 陈永亨 | 本发明涉及水处理技术领域，具体地说是涉及硫酸厂排放的含铊(Tl+)及重金属离子(Pb2+、Hg2+、Cd2+、Cu2+等)混合废水的处理方法，该方法处理步骤为:(1)将30～60目的硫酸废渣按1∶6～1∶50的重量比加入pH＝1～2的废水中，在常温下搅拌30～40分钟；(2)向步骤(1)所得的混合体系加入碱调节pH至中性(7～8)，并搅拌30分钟；(3)将步骤(2)所得的溶液静置3～4小时后，排放沉淀物上的清液。本发明所述的方法利用硫酸生产过程中自身排放的废渣处理自身排放的废水，同时解决了生产过程中废水和废渣排放的两大技术难题，既方便又经济，而且处理后的废水中铊及重金属的残留量底。
2058 | 一种基于无线通信传输的沙漠旅游救援装置及控制方法 | 发明授权 | 失效专利 | CN110072225A | CN201910335868.X | 2019.04.24 | 2019.07.30 | 广州大学华软软件学院 | 杨威 何明 | 一种基于无线通信传输的沙漠旅游救援装置，包括设于非沙漠区域中的救援指挥中心、数据处理中心、数据存储中心、短波基站，和设于沙漠区域中的短波天线和终端装置；所述救援指挥中心通过所述短波基站、所述短波天线与所述终端装置进行无线通信；所述数据处理中心与所述救援指挥中心连接，用于处理分析所述处理救援指挥中心发来的信息数据；所述数据存储中心与所述数据处理中心相连，用于存储处理过的数据信息。本发明能够实现沙漠中的人员与外界的通信，以及对沙漠中的人员具体位置的定位；当有人在沙漠中遇到危险时，能够对其实施及时有效的救援，适用于沙漠、戈壁滩等无人区的信息传输和传输数据的收发控制。
2059 | 一种用于连接节点和横梁的耗能机构 | 发明授权 | 在审专利 | CN109113198A | CN201810992519.0 | 2018.08.29 | 2019.01.01 | 广州大学 | 叶茂 吴玖荣 | 本发明涉及一种用于连接节点和横梁的耗能机构，包括第一连接部、第二连接部、转轴；第一连接部和第二连接部通过转轴转动式安装在一起；第一连接部包括第一固定块和固定在第一固定块上的若干个第一突出块，第二连接部包括第二固定块和固定在第二固定块上的若干个第二突出块，若干个第一突出块和若干个第二突出块沿着转轴的轴向方向依次交替排列，第一突出块和第二突出块之间设有阻尼件，第一固定块固定在节点上，第二固定块固定在横梁上。耗能机构具有良好的阻尼耗能的效果，属于房屋抗震的技术领域。
2060 | 一种聚双苯胺基二硫化物及其制备方法 | 发明授权 | 失效专利 | CN1865318A | CN200610036045.X | 2006.06.22 | 2006.11.22 | 广州大学 | 苏育志 郭庆时 郭士恒 萧翼之 张建华 | 本发明聚双苯胺基二硫化物及其制备方法属于有机合成领域，涉及一种聚芳香族有机二硫化物及其制备方法，具体涉及聚双苯胺基二硫化物及其制备方法。本发明聚双苯胺基二硫化物用通式(I)表示，其中R1、R2选自氢、C1～C6直链或支链烷基、C1～C6直链或支链烷氧基、任选取代的杂芳基、C6～C10取代或未取代芳基或芳烷基、C6～C10取代或未取代芳烷氧基、C1～C6直链或支链卤代烷基其中一种，n为20～2000。本发明聚双苯胺基二硫化物可制得高比能量、循环可逆性好复合电极，该电极与金属锂组成二次锂离子电池可表现出良好的电化学活性。
2061 | 膜结构的冰雹冲击荷载的测量装置及方法 | 发明授权 | 在审专利 | CN110455488A | CN201910868057.6 | 2019.09.12 | 2019.11.15 | 广州大学 | 刘长江 王凡 刘坚 吴玉友 张作亮 王一凌 彭天菊 赵永强 谢海兵 姜苏 王梦斐 何欣 黄小川 | 本申请公开一种膜结构的冰雹冲击荷载的测量装置及方法，涉及张拉膜结构技术领域。膜结构的冰雹冲击荷载的测量装置包括机架、张拉机构、冰雹发射机构以及信号采集机构；张拉机构安装于机架，张拉机构用于对待测膜结构进行张拉并形成具有稳定预张力的膜面；冰雹发射机构连接于机架，并置于膜面的上方位置，冰雹发射机构用于发射冰雹至膜面上；信号采集机构连接于机架，信号采集机构包括激光位移传感器，激光位移传感器置于膜面的下方位置。膜结构的冰雹冲击荷载的测量装置能够对膜结构在冰雹冲击荷载作用下的动力响应进行深入研究，为膜结构的抗冲击设计提供理论基础，膜结构的冰雹冲击荷载的测量方法方便快捷、适用范围广、精度高。
2062 | 一种从春砂仁中提取砂仁油树脂的方法 | 发明授权 | 失效专利 | CN101067104A | CN200710028453.5 | 2007.06.06 | 2007.11.07 | 广东汇香源生物科技股份有限公司 | 樊亚鸣 | 本发明提供了一种用乙醇作为萃取剂结合微波技术提取砂仁中的油树脂的方法，该方法不仅提取率高，油树脂的得率可达6～8.7％，且所得的油树脂纯度高，其中(±)－樟脑、乙酸冰片酯、R－丁香烯和冰片占总提取物中芳香成份的90％以上。
2063 | 一种基于数学建模预测开关电源EMI的方法 | 发明授权 | 失效专利 | CN109194114A | CN201810910122.2 | 2018.08.10 | 2019.01.11 | 广州大学 | 杨汝 刁家骐 刘佐濂 张波 揭海 余连德 | 本发明公开了一种基于数学建模预测反激式变换器EMI的方法，包括:通过传输路径提取单元获取开关电源的传导EMI的干扰源和传输路径，传输路径包括差模传输路径和共模传输路径；通过第一元件参数提取单元对差模传输路径建立差模干扰回路模型；通过第二元件参数提取单元对共模传输路径建立共模干扰回路模型；通过仿真测试单元对差模干扰回路模型和共模干扰回路模型进行仿真测试，得到传导EMI的仿真测试波形。本发明可以用于电路设计完成后对开关电源传导EMI的波形预测和量化分析，改善电路的电磁干扰程度，并能有效地降低电路的研发成本和周期。
2064 | 一种太阳电池片栅线提取方法 | 发明授权 | 在审专利 | CN110992321A | CN201911157982.4 | 2019.11.22 | 2020.04.10 | 广州大学 | 谢宏威 周聪 张浩 谢德芳 马亮华 施冬冬 黎鑫泽 | 本发明实施例提供的太阳电池片栅线提取方法，通过CMOS黑白相机配合LED光源对待检测电池进行拍摄，得到待检测电池图像，并从待检测电池图像中提取出RGB通道图片，然后对RGB通道图片进行RGB‑HIS转化处理，生成HIS通道图片，再对RGB通道图片和HIS通道图片进行全局阈值分割，生成RGB通道的第一电池片区域和HIS通道的第二电池片区域，最后对第一电池片区域和第二电池片区域的交集区域进行形态学运算，并对进行形态学运算后的交集区域进行栅线提取，得到待检测电池的栅线，采用本发明提供的实施例，能够一次性提取主栅、细栅和段栅区域，很好的保证了栅线提取的精准度高，并且耗时较短。
2065 | 一种新型摩托车LED前照灯 | 发明授权 | 失效专利 | CN102175006A | CN201010586462.8 | 2010.12.14 | 2011.09.07 | 广州大学 | 彭超 郭康贤 苏浙伟 邵帅 | 本发明提供一种新型摩托车LED前照灯，包括近光灯组(1)，远光灯组(2)，定位柱(3)，PCB板(4)，散热器(5)，所述近光灯组(1)、远光灯组(2)与PCB板(4)通过定位柱(3)进行连接，所述PCB板(4)与散热器(5)通过定位孔进行连接。本发明实无需过多的光学元件就可以达到GB要求，减少了光能损失同时也降低了成本，并且可以形成比较均匀的光斑，用少量的大功率LED即可达到所需的要求，并且安装方便。
2066 | 一种新型散热装置的LED圆柱形警示灯 | 发明授权 | 失效专利 | CN102141226A | CN201110120515.1 | 2011.05.10 | 2011.08.03 | 广州大学 | 郭康贤 彭超 | 本发明一种新型散热装置的LED圆柱形警示灯，属于LED照明领域。其包括反光杯(1)、PCB板(2)，散热器(3)，外透镜(4)，所述反光杯(1)通过自身的定位柱(101)与散热器(3)上的定位孔(302)进行连接，所述PCB板(2)与散热器(3)上的定位孔(301)进行连接，所述散热器(3)通过自身的定位孔(307)与外透镜上的定位孔(401)进行连接。本发明的特点是利用铜管散热技术将热量快速高效的散发出去，使LED圆柱形警示重量较轻，寿命增长，成本降低。
2067 | 基于机器视觉的铝电解电容底部外观检测方法及装置 | 发明授权 | 在审专利 | CN111008960A | CN201911162230.7 | 2019.11.22 | 2020.04.14 | 广州大学 | 谢宏威 周聪 黎鑫泽 谢德芳 刘冰 刘盼 张浩 | 本发明公开了一种基于机器视觉的铝电解电容底部外观检测方法及装置，所述方法包括:获取待检测电容的底部图像；利用预设的灰度值范围对所述底部图像进行二值化处理，得到目标区域图像；根据预设的面积阈值对所述目标区域图像进行缺陷检测。本发明能够对铝电解电容实现自动检测，从而有效提高铝电解电容的检测效率，并有效避免漏检和误检情况的出现。
2068 | 城市污水的除磷方法 | 发明授权 | 失效专利 | CN1483683A | CN03126807.2 | 2003.06.10 | 2004.03.24 | 广州大学 | 张可方 张朝升 | 本发明涉及污水处理领域，更具体的说一种城市污水的除磷方法，包括:污水处理每天3－6周期，每周期4－8小时，每周期的处理包括如下步骤:(1)厌氧循环进水:城市污水从水箱进入反应器后，开动循环泵，控制反应器中溶解氧(DO)浓度小于0.2毫克/升，厌氧循环1－2小时；(2)好氧曝气:控制反应器内溶解氧(DO)浓度在2毫克/升以上，好氧曝气2－3小时；(3)沉淀:沉淀时间0.5－1.0小时；(4)排水:排水时间0.3－0.6小时；同时进行排泥；准确的污泥龄的确定和排泥量的确定，可以使磷的出水指标达到国家一级排放标准。
2069 | 基于EST序列开发EPICs引物的方法 | 发明授权 | 有效专利 | CN108048530A | CN201810066162.3 | 2018.01.23 | 2018.05.18 | 广州大学 | 舒琥 江小璐 | 本发明公开了一种基于EST序列开发EPICs引物的方法，包括如下步骤:(1)检索目标生物或其近缘生物的EST序列，将所述EST序列与NCBI的基因组序列进行比对；(2)若所述EST序列在所述NCBI的基因组内覆盖率小于25％，筛选出单拷贝内含子的长度在400～1600bp，相似度在85％以上的候选基因；(3)针对所述候选基因设计引物，得到所述的EPICs引物。本申请方法操作简便，只需将目标生物基因组序列与EST序列进行比对，挑选出合适的分子标记即可，所得的核基因分子标记应用极广，可用于群体遗传多样性分析。
2070 | 一种发射天线的空间域传输性能调制系统、方法及应用 | 发明授权 | 在审专利 | CN113541754A | CN202010285374.8 | 2020.04.13 | 2021.10.22 | 广州大学华软软件学院 | 黄福春 | 本发明属于无线通信技术领域，公开了一种发射天线的空间域传输性能调制系统、方法及应用，比特流分离器将一个输入的数据块比特数分为三个数据块；三维符号调制器将一个数据块比特数映射到一个三维调制符号；同相天线索引选择器利用一个数据块比特数选择一个天线索引向量，由所选的天线索引向量激活的两根天线传输三维调制符号中两个分量，得到一个发射空间向量的实部；正交天线索引选择器利用一个数据块比特数选择一个天线索引向量，由所选择的天线索引向量激活的一根天线传输三维调制符号中一个分量，得到一个发射空间向量的虚部；在接收端中对一个接收空间信号向量进行计算并检测。本发明能够获得更好误比特性能。
2071 | 一种铝土矿洗矿细泥的综合处理方法 | 发明授权 | 失效专利 | CN102247976A | CN201110189520.8 | 2011.07.07 | 2011.11.23 | 广州大学 | 何国伟 叶志平 王景鑫 范彬 何曾宇 | 本发明公开了一种铝土矿洗矿细泥的综合处理方法，采用酸浸化学处理，将铁质矿物与硅铝质矿物分离，铁质矿物聚合加工成为聚铁类净水剂或经净化除杂、氧化焙烧成为氧化铁红颜料；硅铝质矿物则加工成为填料等产品。本发明改变了以往铝土矿洗矿细泥局限于堆存处置和回收单一成分的思路，实现了矿泥全组分的回收利用，从而达到完全消除矿泥堆存、最大限度利用开采资源的目的。
2072 | 一种气动破袋装置 | 发明授权 | 在审专利 | CN111674668A | CN202010475242.1 | 2020.05.29 | 2020.09.18 | 广州大学 | 刘长红 利恒浩 杨兴鑫 叶土仙 黎子良 彭绍湖 常向阳 | 本发明公开一种气动破袋装置，包括第一移动机构、第二移动机构和多轴气动破袋机构，第一移动机构和第二移动机构相互垂直，多轴气动破袋机构安装在第一移动机构上，第一移动机构安装在第二移动机构上；所述多轴破袋机构包括结构板，结构板上安装有高压气体喷嘴和至少三套破袋组件，每套破袋组件包括主驱动、副驱动和破袋钻，破袋钻内设有可上下往复移动的刀片。第一移动机构和第二移动机构共同作用对多轴气动破袋机构进行定位，破袋钻缠绕、张紧垃圾袋，高压气体喷嘴击穿、撕裂垃圾袋，刀片切开缠绕在破袋钻上的垃圾袋，使垃圾袋滑落。
2073 | 珊瑚状铜钼硫微球体嵌石墨烯纳米片及其合成方法与用途 | 发明授权 | 有效专利 | CN109647443A | CN201910025954.0 | 2019.01.11 | 2019.04.19 | 广州大学 | 吕来 胡春 梁峻榕 韩沐恩 黄茵梅 卢超 | 本发明公开了一种珊瑚状铜钼硫微球体嵌石墨烯纳米片及其合成方法与用途。所述合成方法包括如下步骤:通过改进的Hummers方法结合退火还原法合成还原性氧化石墨烯；将Na2MoO4·2H2O、CuCl2·2H2O和还原性氧化石墨烯加入水中，混合搅拌后加入CH4N2S，搅拌并超声后，进行水热反应；将水热反应得到的产物进行洗涤，烘干，研磨得到所述珊瑚状铜钼硫微球体嵌石墨烯纳米片。本发明的珊瑚状铜钼硫微球体嵌石墨烯纳米片在反应过程不需要将体系的酸碱度调至2～3这种苛刻条件，在中性室温条件下对于难生物降解的有机污染物的降解就具有很好的去除效果，可重复循环使用。
2074 | 一种防渗水建筑结构及其安装方法 | 发明授权 | 在审专利 | CN112431371A | CN202011350335.8 | 2020.11.26 | 2021.03.02 | 广州大学 | 徐安 林海东 傅继阳 刘爱荣 赵若红 吴玖荣 | 本发明涉及一种防渗水建筑结构，包括基层、第一防水层、粘合胶、防水夹板、第二防水层、胶泥、砖面层；基层、第一防水层、粘合胶、防水夹板、第二防水层、胶泥、砖面层从里到外依次设置；第一防水层、粘合胶、第二防水层和胶泥均分为水平段和竖直段，水平段和地砖层均对应地面基层设置，竖直段和墙砖层均对应墙面基层设置；防水夹板包括上夹板、下夹板和L型夹板，L型夹板包括水平段和竖直段；下夹板设在粘合胶的水平段上，上夹板和L型夹板的水平段均设在下夹板上；L型夹板的竖直段对应粘合胶的竖直段设置。本发明还涉及一种防渗水建筑结构的安装方法。本发明能有效的防止墙砖层和地砖层之间的渗水隐患，属于建筑工程技术领域。
2075 | 一种具有减隔震性能的大型沉管隧道回填方法 | 发明授权 | 在审专利 | CN113756367A | CN202111141710.2 | 2021.09.28 | 2021.12.07 | 广州市市政工程设计研究总院有限公司广州大学 | 魏立新 李亚东 杨春山 陈奕臻 崔杰 刘力英 单毅 | 本发明公开了一种具有减隔震性能的大型沉管隧道回填方法，包括先在水平面下浚挖施工，挖出基槽然后全面清淤；基槽的底部铺设碎石，形成碎石垫层；碎石垫层的上方铺设橡胶砂，形成橡胶砂层；橡胶砂层的上方铺设土工格栅，土工格栅将碎石垫层和橡胶砂层压密填实形成整体；在土工格栅的上方放置混凝土墩台，再将沉管隧道的管节安放在混凝土墩台上；在管节的纵向两侧铺设锁定回填层，且锁定回填层上预留有多个喷砂通道，在喷砂通道中预埋喷砂管；从喷砂管中向腔室喷射细砂，形成细砂垫层；本发明的具有减隔震性能的大型沉管隧道回填方法，建设的沉管隧道结构能够消能减震，使用后期产生的沉降量小、沉降均匀，能够长期安全运营。
2076 | 一种针对高相对度压电电机的开闭环迭代学习控制方法 | 发明授权 | 有效专利 | CN111510020A | CN202010342819.1 | 2020.04.27 | 2020.08.07 | 广州大学 | 韦蕴珊 翁志斌 赵志甲 许清媛 万凯 | 本发明公开一种针对高相对度压电电机的开闭环迭代学习控制方法，所述方法包括:对压电电机的期望输出轨迹进行采样，得到期望输出轨迹序列；将控制输入电压作用到所述压电电机中并采样输出结果，得到所述压电电机的实际输出位置序列；根据所述压电电机的实际输出位置序列和所述期望输出轨迹序列形成误差序列；根据所述误差序列、开环迭代学习控制增益和闭环迭代学习控制增益形成迭代学习控制律；根据所述迭代学习控制律更新下一次迭代的控制输入电压，并将更新好的电压重新作用到所述压电电机中，直至误差指标小于容许范围时停止迭代。本发明能够使得电机系统不受高相对度的限制，且能够在达到精确跟踪控制的基础上减少迭代次数，节省能源消耗。
2077 | 一种包含微纳米疏水材料的乳液及其制备方法与应用 | 发明授权 | 有效专利 | CN107189609A | CN201710372611.2 | 2017.05.24 | 2017.09.22 | 广州大学 | 吴旭 王正平 刘敏换 郑成 毛桃嫣 肖创洪 | 本发明属于涂层领域，具体涉及一种包含微纳米疏水材料的乳液及其制备方法与应用。该乳液是一种包括疏水粒子、多功能聚合物、水和选择性溶剂的水分散复合体系，体系中各组分按如下的质量百分比例混合:疏水粒子0.1～50％、多功能聚合物0.2～40％、选择性溶剂0～50％、水0～98％。所述的包含微纳米疏水材料的乳液可用于制备超疏水涂层。形成的涂层具有优良的超疏水性能，良好的柔韧性。所述的包含微纳米疏水材料的乳液可分散亲水颜料又可分散疏水染料，制备多种颜色的疏水涂层；具有环保和性价比优势，原料来源广泛，具有较强的实用和经济价值，有效解决了涂层的安全和性价比问题。
2078 | 内置复材管约束钢骨混凝土柱的钢管混凝土束组合剪力墙 | 发明授权 | 在审专利 | CN112127513A | CN202011050759.2 | 2020.09.29 | 2020.12.25 | 华南理工大学广州大学 | 陈光明 任凤鸣 周勇臣 | 本发明公开了内置复材管约束钢骨混凝土柱的钢管混凝土束组合剪力墙，包括钢管束组合剪力墙墙身、内置于墙身的纤维增强复合材料管和钢骨。本发明通过在钢管混凝土束组合剪力墙变形或者受力较大部位，如墙端、两个墙肢交叉处、多个墙肢交叉处位置中的一处或者多处布置一个或多个纤维增强复合材料管，并在纤维增强复合材料管内布置型钢，利用复材约束混凝土强度、延性好的特点来增强组合墙的承载力和延性，并利用置于纤维增强复合材料管约束混凝土柱内的型钢来进一步增强其承载力、延性、抗弯及轴向刚度。由于复材约束混凝土具有的应力‑应变强化特点，本发明提出的组合墙还具有大震时的自复位功能。
2079 | 一种内驱动式球形轮胎及其驱动方法 | 发明授权 | 在审专利 | CN108258828A | CN201810208475.8 | 2018.03.14 | 2018.07.06 | 广州大学 | 朱静 叶谱生 黄文恺 全永彬 何海城 韩晓英 伍冯洁 | 本发明公开了一种内驱动式球形轮胎及其驱动方法，包括空心外球体、设置在外球体内部且和外球体活动连接的内球体、第一组三相绕组、第二组三相绕组、第一电源和第二电源；其中第一三相绕组由正交的且布置在外球体内表面的三个三相绕组组成，第二三相绕组由正交的且布置在内球体外表面的三个三相绕组组成，第一电源为第一组三相绕组中的各个三相绕组提供电流且布置与外球体内部，第二电源为第二组三相绕组中的各个三相绕组提供电流且布置在内球体内部。本发明球形轮胎采用内部驱动的方式，将外部壳体全部定位为轮胎，轮胎整体本身进行内部控制，使得球形轮胎在外部结构设计上更加简单，并且驱动方式也更为简便且容易实现。
2080 | 一种桥梁耗能减震机构 | 发明授权 | 在审专利 | CN108867333A | CN201810992518.6 | 2018.08.29 | 2018.11.23 | 广州大学 | 叶茂 陈建秋 谭平 徐丽 | 本发明涉及一种桥梁耗能减震机构，减震机构包括固定在上部结构上的上支撑座，固定在承台上的下支撑座，双侧钢块，固定在上部结构上的上异型块，固定在承台上的下异型块，多个阻尼件，第一连接轴，第二连接轴，滑块；上异型块、上支撑座、下支撑座、下异型块由上往下依次布置；双侧钢块包括一体形成的两块钢板和连接板，两块钢板位于连接板的上下两端，连接板上设有滑槽，滑块置于滑槽内，第一连接轴垂直贯穿连接板，第二连接轴垂直贯穿滑块，连接板依次穿过上支撑座和下支撑座，第一连接轴和上支撑座转动式安装在一起，第二连接轴和下支撑座转动式安装在一起。减震机构能起到良好的阻尼耗能的效果，属于桥梁抗震的技术领域。
2081 | 基于搜索及网页爬虫的数据抓取算法 | 发明授权 | 失效专利 | CN107679085A | CN201710777146.0 | 2017.09.01 | 2018.02.09 | 广州大学 | 吴羽 黄文恺 李奕宏 张建华 | 本发明公开了一种基于搜索及网页爬虫的数据抓取算法，包括以下步骤:S1、配置顶级域名的链接；S2、运用广度优先搜索算法提取一个网站所有的网页链接；S3、将所有提取到的网页链接采用哈希链表的方式保存进集合中；S4、运用数据匹配算法过滤重复的网页链接，提取网页页面内容；S5、采用模式匹配算法，输入关键词或关键字查找网页页面上的内容。本发明数据处理方式耦合性极高，数据匹配获取的链接具有极强的不同环境的适应性，能够准确地捕捉到多种形式的链接，以适应不同的环境。
2082 | 基于神经网络的射频功放散射参数提取方法及装置 | 发明授权 | 在审专利 | CN111898320A | CN202010783942.7 | 2020.08.06 | 2020.11.06 | 广州大学 | 秦剑 黄兴原 | 本发明公开了一种基于神经网络的射频功放散射参数提取方法及装置，方法首先获取不同偏置条件下被测HEMT功率放大器对应的散射参数的样本数据，偏置条件包括频率、器件的漏源电压和漏极电流，散射参数包括输入反射系数、正向传播系数、反向传播系数和输出反射系数；然后利用这些样本数据对两个神经网络进行训练，最终得到训练好的反射系数神经网络和传播系数神经网络；最后针对待测的HEMT功率放大器，将其偏置条件分别输入到反射系数神经网络和传播系数神经网络，利用两个神经网络提取出在该偏置条件下该HEMT功率放大器的散射参数。本发明可以快速高效地提取出射频功放散射参数，方法简单易操作，S参数的准确率也高。
2083 | 一种Aux/立方-WO3光催化剂及其在光催化甲烷制备甲醛的应用 | 发明授权 | 有效专利 | CN111701590A | CN202010381841.7 | 2020.05.08 | 2020.09.25 | 广州大学 | 牛利 韩冬雪 范英英 魏世蕾 | 本发明公开了一种Aux/立方‑WO3光催化剂及其在光催化甲烷制备甲醛的应用。本发明中先以偏钨酸铵和硅胶为原料，采用硬模板法制备立方‑WO3:然后立方‑WO3分散在水中后加入氯金酸溶液反应，再滴加NaBH4溶液反应，最终制得所述Aux/立方‑WO3光催化剂，其中0≤x≤0.9。相比于商业WO3，本发明制得的立方‑WO3具有更正的价带和费米能级，也显示出更高的HCHO产率。本发明制备的Aux/立方‑WO3作为光催化剂，利用O2作为终端氧化剂实现CH4一步转化成HCHO，摒除CH3OH为中间体，并且选择性达到100％。
2084 | 一种具有高光催化活性的还原二氧化钛制备方法 | 发明授权 | 有效专利 | CN108525651A | CN201810235381.X | 2018.03.21 | 2018.09.14 | 广州大学 | 彭峰 刘运鹏 梁红 乔智威 | 本发明提供一种具有高光催化活性的还原二氧化钛的制备方法，包括分散性良好、均匀的纳米二氧化钛的制备和用一氧化碳进行后处理两个步骤。首先，将钛酸四丁酯的乙醇溶液加入到耐腐蚀的水热反应釜中，升温进行反应，经离心、洗涤、干燥、退火，这一方法可简单制得所需的二氧化钛。然后利用高温的一氧化碳还原气氛对其进行后处理，即可制得本发明的还原二氧化钛。本发明利用一氧化碳作还原气氛对二氧化钛进行处理，改变了二氧化钛的表面结构，并生成了大量表面氧空穴，使其具有高光催化活性。本方法不仅简单容易实现工业化；而且制备的还原二氧化钛颗粒小而均匀、分散性良好，在太阳光下具有高光催化活性。
2085 | 不平衡数据分类欠采样方法、装置、设备及介质 | 发明授权 | 失效专利 | CN108647727A | CN201810453103.1 | 2018.05.10 | 2018.10.12 | 广州大学 | 韩伟红 李树栋 王乐 方滨兴 贾焰 黄子中 周斌 殷丽华 田志宏 | 本发明公开了一种不平衡数据分类欠采样方法，包括:获取待处理不平衡数据中的所有多数样例；根据K近邻算法获取每一所述多数样例最近邻的k个样例中少数样例的个数；根据所述少数样例的个数确定对应多数样例的类别；根据每一所述多数样例的类别进行与所述类别对应的操作。解决不平衡大数据分类过程中多数类样例过多和少数样例过少导致的分类学习算法精度低的问题，提高不平衡大数据的分类准确性。
2086 | 一种锂离子电池正极材料的制备方法 | 发明授权 | 失效专利 | CN109004197A | CN201810831041.3 | 2018.07.25 | 2018.12.14 | 广州大学 | 刘玉华 徐勇霖 林良时 戴君柔 李智敏 詹康生 | 本发明公开了一种锂离子电池正极材料的制备方法。所述材料是将LiMnxCoyNi1‑x‑yO2粉末在硝酸铁溶液中分散后，缓慢加入NH4H2PO4溶液搅拌，经过滤、真空干燥和煅烧后制备而成。获得的材料表面具有尖晶石结构的氧化铁，其用于锂离子电池材料后，导电锂离子向阴极扩散的能力强，具有耐久的抗电解液腐蚀性能，倍率性能、循环性能和比容量明显提高。
2087 | 一种溶液再生装置 | 发明授权 | 在审专利 | CN108224645A | CN201810148027.3 | 2018.02.12 | 2018.06.29 | 广州大学 | 裴清清 宋为曾 洪华 | 本发明提供了一种溶液再生装置，其包括再生器主体、翅化式集热板和均压箱，所述再生器主体内设有用于进行溶液反应的空腔，所述翅化式集热板铺设于所述空腔的底部，所述再生器主体上连接有布液管，所述再生器主体上设有出液口，且所述布液管与所述出液口分设在所述翅化式集热板的两端侧，所述均压箱与所述再生器主体相连通，所述再生器主体上设有出风口。该溶液再生装置能够通过对太阳能进行利用而实现溶液的高效再生工作，装置整体结构优化，运行成本较低，且能够极大的提高系统的运行效率，适于在太阳能溶液除湿空调系统中进行广泛的推广。
2088 | 一种风洞实验测参考风速的方法 | 发明授权 | 在审专利 | CN108225721A | CN201810286091.8 | 2018.04.03 | 2018.06.29 | 广州大学 | 何运成 周砚莹 | 本发明提供一种风洞实验测参考风速的方法。该方法包括以下步骤:(1)设置好所需来流风场类型，(2)在距目标建筑模型迎风面较远位置P1测点设置第一测风速装置，在目标建筑模型迎风面屋顶位置P2测点设置第二测风速装置，(3)撤去所有建筑模型，测量P1测点和P2测点的多组顺风向平均风速V、U，获得V与U之间的关系式，(4)在风洞转盘上放目标建筑模型与周边建筑模型，且目标建筑模型的楼顶迎风面位置对应P2测点的位置，并撤去P2测点的第二测风速装置，(5)由P1测点的风速计算求得目标建筑模型的参考风速。本发明的参考风速不会受周边干扰的影响，测定方法简单、便捷，不会对实验操作带来诸多不便，具有通用性，可适用于不同建筑群体。
2089 | 一种预应力导电混凝土结构及其制作方法 | 发明授权 | 在审专利 | CN108098986A | CN201810101029.7 | 2018.01.31 | 2018.06.01 | 广州大学 | 饶瑞 张阳 傅继阳 刘爱荣 李成才 黄永辉 | 本发明公开了一种预应力导电混凝土结构，包括导电混凝土本体和两个预应力筋；两个所述预应力筋分别贯穿布置于所述导电混凝土本体的内部的相对两侧，每一所述预应力筋的两端各自通过锚具锚固在所述导电混凝土本体上，且两个所述预应力筋互相平行。本发明实施例提供的预应力导电混凝土结构能够有效地提高导电混凝土的抗压强度，在保证导电混凝土发热效率的同时，避免了电极与混凝土发生脱落分离。本发明还提供了一种预应力导电混凝土结构的制作方法，可以在实际工程建设中完成对钢纤维石墨导电混凝土大板的制作和施工。
2090 | 基于非线性自回归神经网络的负荷预测方法与系统 | 发明授权 | 有效专利 | CN108090629A | CN201810044466.X | 2018.01.16 | 2018.05.29 | 广州大学 | 赵志甲 刘浩怀 姚鸿达 许存腊 唐春明 彭凌西 | 本发明公开一种基于非线性自回归神经网络的负荷预测方法，包括:收集用电侧负荷预测所需原始数据，并对原始数据进行标准化处理和分类，以得到若干训练样本数据、若干验证样本数据和测试数据；初始化神经网络的参数，并搭建神经网络；参数包括训练误差指标值和验证误差指标值；采用若干训练样本数据训练神经网络，并采用若干验证样本数据验证神经网络，以生成训练误差小于训练误差指标且验证误差小于验证误差指标的非线性自回归神经网络；将测试数据输入非线性自回归神经网络，以输出最终预测值。采用本发明实施例，能够提高用电侧负荷预测的准确性，同时本发明还提供基于非线性自回归神经网络的负荷预测系统。
2091 | 一种导电钢管混凝土及其制备方法 | 发明授权 | 有效专利 | CN108275948A | CN201810189436.8 | 2018.03.07 | 2018.07.13 | 广州大学 | 饶瑞 文智 傅继阳 刘爱荣 王汉发 黄永辉 | 本发明公开了一种导电钢管混凝土，包括钢管、混凝土，还加入导电相材料构成导电钢管混凝土；混凝土、导电相材料为以下质量百分比的组分，硅酸盐水泥20～30％、混凝土减水剂0～0.1％、砂石50～55％、硅灰0～1％、石墨10～15％、钢纤维4～8％、余量为水；通过将石墨与钢纤维混合均匀，再加入水泥、砂、减水剂和水混合搅拌；配合料拌合均匀后加入模具成型，同时在钢管混凝土中心埋入实心钢棒，把外层钢管和钢棒分别作为导电钢管混凝土的正负极，电压控制在人体安全电压下，并进行正常脱模、养护至规定龄期，即制成导电钢管混凝土，本发明通过在钢管混凝土中添加导电相材料，从而可以通过测量混凝土电阻率的变化，从而间接反映混凝土的养护程度，监测混凝土发展过程。
2092 | 一种电磁波损耗复合材料及其制备方法和应用 | 发明授权 | 有效专利 | CN109081638A | CN201811006915.8 | 2018.08.29 | 2018.12.25 | 广州大学 | 赵若红 梅超 徐安 傅继阳 刘爱荣 吴玖荣 | 本发明公开了一种电磁波损耗复合材料及其制备方法和应用，所述电磁波损耗复合材料是通过以矿渣和粉煤灰为被激发材料，与碱激发剂反应生成碱激发矿渣胶凝材料，并向其中加入含镍包铜粉的多孔胶体颗粒来制得的。与现有的水泥基电磁损耗材料相比，所述电磁波损耗复合材料具有更优异的电磁损耗功能和力学性能，且结构致密性好，不易外泄电磁波，重量轻，满足建筑工程对建筑用吸波材料的要求，制备成本低，有效利用了粉煤灰和矿渣等工业废弃物，减少了资源浪费和工业废弃物对环境的危害，且生产过程不会产生大量的粉尘和废水，对环境污染小，制成吸波结构的电磁波损耗层时，能大大减小吸波结构的厚度和重量，使吸波结构整体轻薄，提高其使用安全性。
2093 | 一种PH检测仪 | 发明授权 | 在审专利 | CN108760820A | CN201810500329.2 | 2018.05.23 | 2018.11.06 | 广州大学 | 黄卫清 薛昊东 石何斌 曾灼灵 宁青双 | 本发明公开了一种PH检测仪，所述PH检测仪包括中空吸管(1)、环境敏感型水凝胶(10)、压电陶瓷(8)、外壳(2)、空腔体(11)，其中，所述中空吸管(1)包括头部(12)、中部(13)、尾部(14)、中空细管(15)，所述头部(12)设置在所述外壳(2)的外侧，所述尾部(14)与所述环境敏感型水凝胶(10)连接，所述中空细管(15)与所述中部(13)紧密连接；所述环境敏感型水凝胶(10)设置在所述空腔体(11)内，和所述压电压电陶瓷(8)连接；所述压电陶瓷(8)设置在所述空腔体(11)内。本发明既可以根据用户需要测量溶液的PH值或者气体的PH值，还能显示出具体的数值，且内部结构简单，携带方便、使用便捷。
2094 | 一种用于铝合金表面的耐蚀性超疏水层状双氢氧化物涂层及其制备方法与应用 | 发明授权 | 在审专利 | CN113318946A | CN202110590341.9 | 2021.05.28 | 2021.08.31 | 广州大学 | 廖伯凯 曾巧 康磊 孟令婷 郭兴蓬 | 本发明属于金属表面防腐蚀技术领域，具体提供了一种在铝合金表面制备耐蚀性超疏水层状双氢氧化物涂层的方法。本发明首先利用水热法在铝合金表面制备层状双氢氧化物，使其表面具有一定的粗糙结构，然后通过浸泡的方法在铝合金表面制备具有疏水性的连接层，最后采用聚乙烯和二氧化硅纳米粒子进行表面改性，使铝合金表面具有超疏水能力。将水滴滴到该表面，接触角大于150°，滚动角小于5°，达到了超疏水效果。本发明的方法简单易操作，实现铝合金表面超疏水特性的同时可以有效提高铝合金的耐蚀性能，防腐效率达99.99％。
2095 | 对疫情进行数据爬取、建模与预测的方法 | 发明授权 | 在审专利 | CN114386275A | CN202210033759.4 | 2022.01.12 | 2022.04.22 | 广州大学 | 钟晓静 杨洋 苗润清 杨宇琨 刘贵云 | 本发明提供了对疫情进行数据爬取、建模与预测的方法，包括S1，爬取预设的时间段内的确诊病例数据；S2，将确诊病例数据作为因变量导入到MATLAB中；S3，通过cftool工具箱对确诊病例数据进行曲线拟合，获得拟合曲线；S4，根据拟合曲线调整初始函数模型的参数，获得预测函数模型；S5，基于预测函数模型对指定日期的确诊病例进行仿真预测，获得预测结果；S6，将预测结果和指定日期的实际确诊病例数据进行对比，调整预测函数模型的参数，实现对预测函数模型的改进。本发明通过获取疫情病例数据，然后采用这些数据对初始函数模型进行优化，从而得到预测函数模型，使用预测函数模型实现了对未来日期的疫情的病例的预测。
2096 | 一种可自动除霜或除冰的换热器 | 发明授权 | 在审专利 | CN112113369A | CN202011034735.8 | 2020.09.27 | 2020.12.22 | 广州大学 | 陈奇良 周孝清 李峰 刘燕妮 杨国良 何石泉 | 本发明涉及换热器技术领域，公开了一种可自动除霜或除冰的换热器，包括排管和翅片。排管内能够通入载冷剂，翅片设置在排管的外壁上,翅片的高度沿排管的径向延伸。翅片包括与排管依次连接的第一导热部和第二导热部，第二导热部的导热系数小于第一导热部和排管的导热系数。第一导热部和排管的外表面均涂覆有微米或纳米级的疏水层，疏水层为疏水涂层或疏水油膜。本发明提供的可自动除霜或除冰的换热器，第二导热部的导热系数较低，在释冷工况下可使排管两边的霜或冰分隔，防止霜或冰对排管进行环状包裹，同时疏水涂层或疏水油膜有利于使霜层或冰层在重力作用下自动脱落，可以省去加热除霜过程，提高换热器的释冷换热效率。
2097 | 一种高效降低水体COD沼泽红假单胞菌的培养基 | 发明授权 | 有效专利 | CN105543142A | CN201610026084.5 | 2016.01.15 | 2016.05.04 | 广州大学华南农业大学 | 江学斌 张玲华 胡位荣 马苗鹏 黄瀚威 | 本发明属于微生物技术领域，具体公开了一种沼泽红假单胞菌的培养基。本发明所述沼泽红假单胞菌的培养基中添加了按如下组分配制而成的微量元素促生物母液:Na2EDTA500～503mg，FeSO4.7H2O200～203mg，ZnSO4.7H2O10～13mg，MnSO4.4H2O2～2.3mg，H3BO350～53mg，CoCl2.2H2O20～23mg，NiCl2.6H2O7～7.3mg，CuCl2.6H2O0.5～0.8mg，Na2MoO4.2H2O4～4.3mg，CaCl2200～203mg，水1L，pH4.4～4.7。本发明利用特殊的微量元素促生物母液，获得高效降低水体COD（化学需氧量）的沼泽红假单胞菌，从而达到降低养殖池塘的使用量，进而改善养殖环境，降低养殖成本的目的。经本发明培养基分离的菌种作用，水体COD的降低率可达到70.41%。
2098 | 一种SMA弹簧致动的双轮机器人 | 发明授权 | 有效专利 | CN109305251A | CN201811137403.5 | 2018.09.28 | 2019.02.05 | 广州大学 | 吴羽 许志鹏 肖俊龙 黄文恺 李志强 黄声 胡威 黄伙球 | 本发明公开了一种SMA弹簧致动的双轮机器人，本发明不同于传统的用电机驱动，利用了SMA弹簧致动，双轮机器人的每个车轮内有四个圆柱管组成的十字形的结构，每一个圆柱管内都有一条SMA弹簧，一端固定在车轮质心，一端连接一个圆柱形重物，该圆柱形重物刚好能放进圆柱管里面，并且能够在里面滑动。利用SMA弹簧具有加热能够伸长，不加热可以恢复原状的特性，加热时，SMA弹簧伸长带动圆柱形重物在空心管内发生位移，偏离车轮质心，使车轮重心发生改变，使车轮发生滚动。
2099 | 一种楼宇统一管理的智能防盗系统 | 发明授权 | 失效专利 | CN108765821A | CN201810699057.3 | 2018.06.29 | 2018.11.06 | 广州大学 | 韩晓英 莫会力 陈林涛 林炽杰 陆蓓璇 廖冠辉 黄文恺 朱静 伍冯洁 吴羽 姚佳岷 温泉河 | 一种楼宇统一管理的智能防盗系统，包括总主机、主机、从机、用户端；总主机安装于楼宇管理处，主机安装于一部分住户处，从机安装于每个住户处；总主机、主机、从机之间的连接模式为拓扑的树状结构；总主机包括主控芯片、屏幕、警报喇叭装置、蓝牙模块，主控芯片和屏幕、主控芯片和蓝牙模块、屏幕、警报喇叭装置电连接；主机包括主控芯片、屏幕、通讯模块、一个蓝牙模块，主控芯片和屏幕、通讯模块、蓝牙模块电连接；主机通过蓝牙模块和总主机、从机、其他主机无线连接；从机包括从机芯片、警报喇叭装置、人体红外检测模块、存储器、人脸识别装置、两个蓝牙模块。本发明具有管理方便、运营成本低、防盗效果好等优点。本发明属于智能防盗技术领域。
2100 | 一种自清洁亲水膜及其制备方法 | 发明授权 | 在审专利 | CN113694746A | CN202110916594.0 | 2021.08.10 | 2021.11.26 | 广州大学 | 熊竹 杨洋 曹阿坤 | 本发明公开一种自清洁亲水膜及其制备方法，涉及纳米材料技术领域。本发明所述制备方法，包括如下步骤:(1)将盐酸多巴胺、聚乙烯亚胺加入到缓冲溶液中，以制备交联改性溶液；(2)将亲水膜放入步骤(1)中得到的交联改性溶液中，振荡得到交联改性亲水膜；(3)将步骤(2)中得到的交联改性亲水膜放入铁盐溶液中，缓慢加入稀酸溶液，静置得到自清洁亲水膜。本发明工艺简单，制备的自清洁亲水膜提高了膜表面的亲水分级微纳米结构的稳定性，增强了水合层，降低了油的粘附力,并减小了膜的孔径。在错流分离过程中对乳液表现出优异的长效分离性能，即稳定的渗透通量，高产水量和高分离效率。
2101 | 智能合约的数据一致性保障方法、系统、设备及存储介质 | 发明授权 | 在审专利 | CN113836548A | CN202111023787.X | 2021.09.01 | 2021.12.24 | 广州大学 | 邓靖 田志宏 苏申 鲁辉 林链升 李柯斌 | 本发明提供了智能合约的数据一致性保障方法、系统、设备及存储介质，所述方法包括:接收智能合约的状态变量加锁请求；根据所述状态变量加锁请求，获取智能合约地址和状态变量名称；根据所述智能合约地址和状态变量名称分配互斥锁，并采用所述互斥锁对所述状态变量名称对应的状态变量进行加锁操作；响应于智能合约的状态变量解锁请求，执行所述状态变量的解锁操作。本发明通过对关联操作序列之间数据读写隔离结合数据锁状态检测识别重入风险，不仅能保证区块链系统交易业务正常稳定处理，而且能有效防止攻击者在脏状态下读写数据而造成数据不一致状态，防范重入攻击，较少交易损失风险，还不限制外部调用，保证智能合约应用开发的灵活性和通用性。
2102 | 一种悬臂梁固有频率测量系统及方法 | 发明授权 | 在审专利 | CN112924016A | CN202110101361.5 | 2021.01.26 | 2021.06.08 | 广州大学 | 戴新 刘贵云 马坤 舒聪 唐冬 向建化 | 本发明公开了一种悬臂梁固有频率测量系统及方法，该系统包括:虚拟仪器、激振装置、测量装置和悬臂梁；虚拟仪器与激振装置连接，激振装置与悬臂梁连接，悬臂梁与测量装置连接，测量装置与虚拟仪器连接；激振装置采用功率放大器和激振器；测量装置包括电荷放大器和测量传感器；虚拟仪器包括数据采集模块、数据处理模块和数据分析模块；数据采集模块采集加速度信号与力锤信号，数据处理模块将采集到的加速度信号与力锤信号进行滤波处理，数据分析模块包括时域分析和频域分析模块，分别将滤波处理后的信息进行时域分析和频域分析，并输出测量结果。本发明采用虚拟仪器进行直观的操作并获得测量结果，不仅简单易用，而且可靠性较高。
2103 | 一种CO2电化学还原制CO的掺氮碳催化剂及制备方法 | 发明授权 | 在审专利 | CN114369840A | CN202210051421.1 | 2022.01.17 | 2022.04.19 | 广州大学 | 彭峰 曾清婷 张巧 | 本发明公开了一种CO2电化学还原制CO的掺氮碳催化剂的制备方法，包括如下步骤:(1)将炭黑在甲酰胺中超声分散，得到均匀分散的混合反应液；(2)将混合反应液进行水热反应，反应结束后自然冷却至室温，然后过滤分离、洗涤和干燥处理，得到黑色固体；(3)将黑色固体在氮气保护下程序升温热处理，然后在氮气保护下自然冷却至室温，得到粉末材料；(4)将粉末材料研磨均匀，得到所述的电催化剂。本发明所采用的水热合成‑热处理工艺方法简单，反应条件温和，适合用于大规模化生产，且所用的炭黑、甲酰胺等原料廉价易得。
2104 | 一种具有良好缓冲吸能特性的曲面折纸管结构 | 发明授权 | 在审专利 | CN114394058A | CN202111623431.X | 2021.12.28 | 2022.04.26 | 广州大学 | 刘杰 徐依璐 陈高锡 李志勇 王洪鑫 | 一种具有良好缓冲吸能特性的曲面折纸管结构，包括管状的折叠单元，折叠单元由多块依次连接的折叠板组成，相邻两个折叠板之间通过谷折连接，折叠板包括通过山折连接的第一单元板和第二单元板，谷折和山折沿折叠单元的外周方向交替排布，谷折和山折均呈曲线状。本发明采用曲线折痕可以实现两点之间多种折痕弯折形式，大大提高了折纸管结构的设计自由度，有利于进一步提升折纸管结构吸能能力，且采用曲线的折痕，使折叠单元形成多个曲面结构，相对于直线折痕形成的多个平面结构，其承载能力更强，属于缓冲技术领域。
2105 | 硫化零价锰纳米材料及其制备方法和应用 | 发明授权 | 在审专利 | CN112642388A | CN202011517105.6 | 2020.12.21 | 2021.04.13 | 广州大学广东省矿产应用研究所 | 李伙生 邓胜文 张髙生 肖唐付 解原 许正繁 龙建友 张平 张鸿郭 刘凤丽 廖丹丹 陈泽鑫 林连花 肖桂聪 | 本发明属于废水处理材料领域，公开了硫化零价锰纳米材料及其制备方法和应用。该硫化零价锰纳米材料，包括零价锰和MnS。该硫化零价锰纳米材料的制备方法为:将还原剂、硫代硫酸盐溶解混合，制得混合液，在无氧条件下，将混合液与锰盐混合，搅拌反应，静置，去上清液，即可。该硫化零价锰纳米材料的比表面积不低于65m2/g，对镉的去除率不低于90％，且除镉速率快和除镉容量高，适合大规模废水处理。
2106 | 一种货物分类装置 | 发明授权 | 在审专利 | CN110745508A | CN201911034451.6 | 2019.10.29 | 2020.02.04 | 广州大学 | 严一尔 钟一鸣 洪泽宁 刘长红 余卓权 黄春茂 | 本发明公开了一种货物分类装置，包括两个在内侧相互对齐设置的底板；固定架，其两端分别设置于底板的外侧；升降块，滑动设置在固定架上，升降块与底板的外侧铰接；转动连杆，其一端与固定架铰接，另一端与底板的中间部分铰接；以及驱动模块，与升降块连接并驱动升降块上下往复移动。本装置处于初始状态时，货物位于底板上方不会掉落。当驱动模块带动升降块向上移动时，底板的两外侧竖直向上提升，底板的中间部分在转动连杆的限制作用下，一边向上提升，一边向固定架一侧靠近，其运动轨迹呈圆弧形。两个底板在升降块的带动下发生相对翻转，进而在内侧之间形成一个开口，放置在底板上方的货物就可以经开口掉落，进而实现自动化货物分类。
2107 | 一种玻璃纤维复合材料板夹层橡胶隔震垫 | 发明授权 | 失效专利 | CN101736830A | CN201010110748.9 | 2010.01.26 | 2010.06.16 | 广州大学 | 吴迪 谭平 熊焱 周福霖 崔杰 | 一种玻璃纤维复合材料板夹层橡胶隔震垫，由上、下封板、橡胶夹层垫体、夹层板组成，水平方向设置的夹层板包裹在橡胶垫的内部，夹层板之间为橡胶层，其特征在于橡胶夹层垫体间的夹层板采用玻璃纤维复合材料板，相对于普通钢板夹层橡胶垫而言，优点在于该种夹层橡胶隔震垫的竖向承载力大、质量较轻、耐候性好、制作简单、安装方便、成本低廉且可以一次成型，不存在普通夹层橡胶隔震垫夹层钢板锈蚀、质量重等问题，提高隔震垫刚度并且降低其造价，并可根据不同环境和功能的需要，调节夹层玻璃纤维复合材料板内玻璃纤维的编织方式和复合基体材料的配比及厚度，改变隔震垫的竖向和水平向的力学性能、温度敏感性等物理指标，利于隔震垫的推广和使用。
2108 | 一种健身指导方法、装置及存储介质 | 发明授权 | 在审专利 | CN113505662A | CN202110697379.6 | 2021.06.23 | 2021.10.15 | 广州大学广州可圈点信息科技有限公司 | 罗杰 邹章晨 黄海敏 张航 马直 赵赛 | 本发明公开了一种健身指导方法、装置及存储介质，本发明通过显示标准动作的页面；标准动作具有第一骨骼关键点集合；获取健身对象的第一骨骼点集合，将第一骨骼点集合与标准对象的第二骨骼点集合进行匹配以得到成功匹配结果，将健身对象的第一骨骼点集合与标准对象的第二骨骼点集合进行成功匹配，能够提高后续对健身对象的动作进行评价时的准确性；通过健身对象的第二骨骼关键点集合与标准动作的第一骨骼关键点集合确定差异值从而生成指导建议，利用第二骨骼关键点集合和第一骨骼关键点集合计算差异能够进一步保证差异值的准确性，从而对用户生成有效的指导建议，使得用户能够有效健身，本发明可广泛应用于健身技术领域。
2109 | 一种塔吊式物流快递运输机器人及其控制方法 | 发明授权 | 在审专利 | CN113460846A | CN202110717164.6 | 2021.06.28 | 2021.10.01 | 广州大学 | 谢斌盛 关泳彬 刘洁 方斌 吴金颖 甘群榜 | 本发明公开了一种塔吊式物流快递运输机器人及其控制方法，机器人包括底座、主控箱、吊臂模块、货仓模块、摄像头模块以及车轮模块，主控箱和货仓模块均设置在底座上，吊臂模块包括支撑组件、导轨组件、滑块组件、吊绳组件以及电磁吸盘，支撑组件与主控箱转动连接，导轨组件设置在支撑组件远离主控箱的一端，滑块组件设置在导轨组件上，吊绳组件的一端设有电磁吸盘，吊绳组件的另一端通过滑块组件与支撑组件连接，摄像头模块设置在滑块组件远离导轨组件的一侧，车轮模块设置在底座远离主控箱的一侧，主控箱内设有主控模块。本发明结构简单，可准确识别货物位置，运输效率高，可满足电商销售高峰的仓储运输需求，可广泛应用于智能机器人技术领域。
2110 | 一种基于滑动摇摆机制的摇摆墙 | 发明授权 | 在审专利 | CN113136977A | CN202110471963.X | 2021.04.29 | 2021.07.20 | 广州大学 | 叶茂 江进 | 本发明公开了一种基于滑动摇摆机制的摇摆墙，摇摆墙包括摇摆实体、底座、滑体、承载部和多个耗能杆，摇摆实体设置在底座上，底座用于设置在基座上，耗能杆用于连接基座和底座，滑体设置在底座的底部，滑体的底部设置有外凸的曲面，承载部用于设置在基座上，承载部设置有内凹的曲面，滑体的曲面与承载部的曲面接触，滑体的曲面与承载部的曲面曲率相同。摇摆实体通过滑体和承载部之间的曲面连接实现铰接，构成滑动摇摆机制，摇摆实体可以转动和摆动，多个方向实现摇摆。本发明可广泛应用于建筑技术领域。
2111 | 一种耐腐蚀探头 | 发明授权 | 失效专利 | CN101782547A | CN201010119096.5 | 2010.03.01 | 2010.07.21 | 广州大学 | 刘晓初 巫华龙 | 本发明公开了一种耐腐蚀探头，包括绝缘座(1)、导线(3)，其特征还包括两个感应体(2)，所述的两个感应体(2)分别与导线(3)相连接，两个感应体(2)隔开一定的距离并固定在绝缘座(1)上。该探头灵敏性好，具有耐腐蚀等性能，在酸性土壤和中性土壤都可使用，可长期埋藏在土壤中，实时监测土壤的湿度信息。本发明所用的探头方法简单，易于实现，生产效率高，所生产的产品结合强度高、复合牢固、并且节省了稀有金属镍。
2112 | 一种方便使用的小推车 | 发明授权 | 在审专利 | CN111348083A | CN202010227031.6 | 2020.03.27 | 2020.06.30 | 广州大学 | 张玉杰 陈炳聪 刘爱荣 张力文 | 本发明公开了一种方便使用的小推车，其包括支撑板，支撑板的前侧面为载物面，支撑板中空，支撑板内布置有可移动的箱体，箱体内底部布置有两个支撑部，箱体的前侧壁成型有可供支撑部伸出的第二通孔，支撑部的后侧通过压缩弹簧与箱体内的后侧壁安装，箱体的上侧边安装有两个把手，把手与对应的支撑部之间布置有拉索，把手的侧面布置有第一凸起和两个第二凸起，两个第二凸起从上至下布置，两个第二凸起之间为把手移动的行程，第一凸起布置在两个第二凸起之间，第一凸起相对于把手的侧面可伸缩。支撑部用于支撑物件，避免拖运时物件从载物面掉落导致损坏。本发明结构合理，拖运方便，可广泛应用于小推车技术领域。
2113 | 一种光束方位校准系统及校准方法 | 发明授权 | 有效专利 | CN104765160A | CN201510218382.X | 2015.04.30 | 2015.07.08 | 广州大学 | 陈志峰 欧叙文 贺巍威 黎达宇 钟永贤 | 本发明公开了一种光束方位校准系统，包括第一光学镜、第二光学镜、第三光学镜、第四光学镜和光楔，光束先后经过第一光学镜和第二光学镜的反射后，从第四光学镜上方或下方经过，并经由第三光学镜与第四光学镜反射后从第三光学镜下方或上方射至光楔，所述光楔的两个反射表面倾斜于入射光束方向；包括两个光接收装置，用于接收经光楔的两个反射表面反射后的光束；所述第二光学镜和第四光学镜为可调光学镜。本发明还公开了上述校准系统的校准方法。本发明的光束校准系统和校准方法具有光束方位自动实时校准功能，可作为各种激光精密应用系统的前置系统使用。应用本系统能够记录正常工作光路的状态，实现快速精确的光路恢复。
2114 | 一种障碍物危险性识别方法、系统及装置 | 发明授权 | 在审专利 | CN112987002A | CN202110196329.X | 2021.02.22 | 2021.06.18 | 广州大学 | 彭绍湖 蔡乾 陈浩然 林德裕 吴伟光 刘长红 | 本发明公开了一种障碍物危险性识别方法、系统及装置，方法包括以下步骤:通过识别模块收集障碍物的图像；在识别模块工作过程中，测量障碍物与识别模块之间的位置信息；根据图像确定障碍物的障碍物类型和障碍物占图像的比例，以及根据位置信息确定障碍物的运动速度；根据障碍物类型、比例以及运动速度确定危险度。本发明根据图像确定障碍物的障碍物类型和障碍物占图像的比例，以及根据位置信息确定障碍物的运动速度，分析出障碍物更多的相关信息，并根据障碍物类型、比例以及运动速度确定危险度，更好地分析出障碍物对于识别模块的危险性，本发明可广泛应用于智能识别技术领域。
2115 | 一种改进型竹蜻蜓 | 发明授权 | 有效专利 | CN106512433A | CN201710019453.2 | 2017.01.11 | 2017.03.22 | 广州大学 | 江帆 谭嘉浩 陈江栋 | 本发明涉及一种改进型竹蜻蜓，该竹蜻蜓包括螺旋飞盘、中心轴、手柄和设在手柄内的驱动装置，其特征在于，所述的螺旋飞盘的中心连接体套设在所述中心轴的上部，二者之间动配合并采用对插式连接传动；所述中心连接体的下端面固定有环形铁片，该环形铁片所在位置的中心轴上固定有环形永久磁铁，所述的螺旋飞盘承托在该环形永久磁铁上；所述的驱动装置由摇杆机构、齿轮齿条机构、棘轮机构、齿轮增速机构和齿轮变向机构组成。本发明所述竹蜻蜓不但玩起来十分轻松便利，而且飞得高，趣味性强。
2116 | 一种聚吡咯原位插层石墨抗静电塑料及其制备方法 | 发明授权 | 有效专利 | CN109762328A | CN201910072541.8 | 2019.01.25 | 2019.05.17 | 广州大学 | 徐常威 刘博财 梁杰聪 | 本发明公开了一种聚吡咯原位插层石墨抗静电塑料及其制备方法，按重量份计，所述塑料包括以下组分:1～10份膨胀石墨、1～5份吡咯、0.5～3份表面活性剂、1～5份掺杂剂、0.5～3份过硫酸铵、70～95份主体塑料、0.5～3份相容剂。本发明先利用吡咯单体通过分子作用力插入到改性后的石墨层间中，然后用过硫酸铵使吡咯在石墨层中聚合，制备出聚吡咯/石墨材料。本发明的制备方法不仅使导电性能增强，而且使聚吡咯在石墨层中分散均匀，在力学性能上突显出优异性能。
2117 | 一种瓷砖自动运输装置 | 发明授权 | 在审专利 | CN114435962A | CN202210103543.0 | 2022.01.27 | 2022.05.06 | 广州大学 | 陶建华 邝超鹏 陈原野 胡彬 马尧 | 本发明公开了一种瓷砖自动运输装置，包括机架、移栽组件以及吸砖组件，吸砖组件固定于移栽组件的底部，机架的顶部设置有水平齿条，移栽组件滑动连接于机架上，且移栽组件与水平齿条啮合。通过设置的吸砖组件吸取陶瓷砖窑，通过移栽组件带动吸砖组件以及吸起砖窑进行水方向以及竖直方向上的移动。两个方向上的同时移动砖窑，使其方便地移动到合适的位置上。节省了人工搬运的人力成本，提升运输的效率，降低工厂的用工成本。
2118 | 阵列光纤测金属/复合材料层间温度与应变的方法及装置 | 发明授权 | 在审专利 | CN108007604A | CN201711386098.9 | 2017.12.20 | 2018.05.08 | 广州大学 | 朱萍玉 李永敬 王野天 孙孝鹏 谢啸博 | 本发明公开的一种阵列光纤测金属/复合材料层间温度与应变的方法及装置，其在钻孔实验中，可分别通过光纤的测温段和测应变段对金属/复合材料层间温度和应变进行测量；其中，测温段受毛细管的保护不会被挤压，可保持自由状态，因此能够准确测量出钻孔实验中的温度变化；测温段的温度还可以用于对测应变段的温度进行补偿，以消除温度影响，得到准确的应变值。本发明可广泛应用于航空航天、交通运输领域相关零部件的新材料、新产品、新工艺的科学研究和研发的过程监控与测量。
2119 | 一种机器人 | 发明授权 | 在审专利 | CN113119160A | CN202110314433.4 | 2021.03.24 | 2021.07.16 | 广州大学 | 张春良 翁润庭 杨文强 朱厚耀 林晖 岳夏 陆凤清 | 本发明公开了一种机器人，本发明通过设置传感器模块包括至少一传感器，固定于所述主体并显露于所述主体外，设置所述排灰自调整装置包括轨道、喷气模块和角度调整模块，所述轨道面向所述传感器开设有开口，所述角度调整模块用于调整所述喷气模块喷气的角度，所述喷气模块可移动地设置于所述轨道中，所述喷气模块用于通过所述开口向所述传感器进行喷气以减少所述传感器上的堆积物；通过设置排灰自调整装置能够自动对传感器上的堆积物进行喷气清理，减少堆积物附着在传感器表面的可能性，从而提高传感器检测准确率，使得传感器的检测效果好，可广泛应用于机器人技术领域。
2120 | 一种变质心控制装置及包括其的飞行器 | 发明授权 | 在审专利 | CN113665796A | CN202110895343.9 | 2021.08.05 | 2021.11.19 | 广州大学 | 王晓明 陈百辉 韩路路 黄呈彬 冯晓港 | 本发明公开了一种变质心控制装置及包括其的飞行器，变质心控制装置包括齿轮传动机构、齿条、导轨和配重机构，齿轮传动机构与导轨固定连接，齿条滑动连接于导轨，齿轮传动机构与齿条啮合，配重机构与齿条连接，配重机构包括两个以上的质量块，相邻的两个质量块可拆卸连接。飞行器包括上述变质心控制装置。本发明通过齿轮传动机构和齿条配合以精确控制配重机构的位移，而且配重机构中配重块的数量可以根据需要进行增减，便于根据情况调整配重机构的重量。本发明涉及航空技术领域。
2121 | 一种羽毛球捡球装置及其控制方法 | 发明授权 | 在审专利 | CN108786043A | CN201810998276.1 | 2018.08.29 | 2018.11.13 | 广州大学 | 张承云 谢宝山 林生益 谢伟立 李嘉滢 王友康 唐冬 萧金瑞 刘长红 | 本发明提供了一种羽毛球捡球装置及其控制方法，装置包括:箱体、吸球装置、输送装置、收球装置以及控制装置，输送装置包括输送带、驱动装置、主动传动轴、从动转动轴、主动带轮、从动带轮以及同步带，输送带安装于主动传动轴和传动轴上，从动带轮与主动传动轴连接，主动带轮安装于驱动装置上，同步带与主动带轮和从动带轮连接，从动转动轴的安装位置高于主动转动轴的安装位置，使得输送带与水平方向之间呈预设角度；控制装置用于控制吸球装置将羽毛球吸至输送带上，位于输送带上的羽毛球在重力作用下转为一致方向，控制装置还用于控制驱动装置工作使得羽毛球经输送带输送至收球装置；该装置能够方便快速的进行捡球。
2122 | 龙虾肝脏中不饱和脂肪酸的提取方法 | 发明授权 | 在审专利 | CN113604278A | CN202110802148.7 | 2021.07.15 | 2021.11.05 | 广州大学 | 何山 李思莹 杲景蓉 张杨 | 本发明提供了一种龙虾肝脏中不饱和脂肪酸的提取方法。该方法先对龙虾肝脏进行冷冻处理，再将龙虾肝脏进行干燥处理，最后加入超临界CO2萃取设备中进行萃取。本发明的龙虾肝脏中不饱和脂肪酸的提取方法，通过各步骤的配合，先对龙虾肝脏进行冷冻处理，然后将冷冻处理后的龙虾肝脏进行干燥处理，最后加入超临界CO2萃取设备中进行萃取，能够从龙虾肝脏中提取多不饱和脂肪酸，龙虾肝中的脂质提取率约97％。与传统的用热风干燥处理后，再用索氏提取法相比，提取的脂质中多不饱和脂肪酸含量显著增加。
2123 | 一种复合阻尼器 | 发明授权 | 在审专利 | CN113136979A | CN202110471981.8 | 2021.04.29 | 2021.07.20 | 广州大学 | 傅继阳 叶茂 刘爱荣 吴玖荣 | 本发明公开了一种复合阻尼器，复合阻尼器包括第一梁、第二梁和黏弹性复合体，第一梁的侧面与第二梁的侧面连接，第二梁的侧壁设置有若干个腰型孔，各腰型孔的长度方向沿第二梁的长度方向设置，第一梁的侧面通过贯穿腰型孔的连接件与第二梁安装，黏弹性复合体设置在第一梁和第二梁的侧面之间。设计第一梁和第二梁的侧面连接，复合阻尼器具有良好的弯曲强度，并通过贯穿腰型孔的连接件安装，以使复合阻尼器在轴向上能够具有伸缩的自由度，实现摩擦耗能，第一梁和第二梁之间设置黏弹性复合体以实现黏弹性耗能。本发明可广泛应用于建筑技术领域。
2124 | 一种带混合连接节点的装配式剪力墙 | 发明授权 | 在审专利 | CN110700446A | CN201911005661.2 | 2019.10.22 | 2020.01.17 | 广州大学 | 汪大洋 韩启浩 张永山 区彤 辛志勇 | 本发明公开了一种带混合连接节点的装配式剪力墙包括带墙墩顶梁模块和带墙墩底梁模块，还包括设置在带墙墩顶梁模块和带墙墩底梁模块之间的若干预制墙板模块，各预制墙板模块与带墙墩顶梁模块和带墙墩底梁模块之间的连接处分别设有若干连接件，相邻的预制墙板模块之间的竖直缝隙处设置有耗能连接键，耗能连接键包括预埋部分和可塑性变形的耗能部分，各预埋部分分别设在相邻的预制墙板模块上，两个预埋部分上搭设耗能部分，此带混合连接节点的装配式剪力墙具有水平强连接和竖向弱连接混合连接方式，将整片剪力墙分割成尺寸较小的预制墙板模块，并在竖向接缝变形部位上设置耗能连接键，既保证了剪力墙较高的抗侧刚度，提高了其延性和耗能能力，又能使构件的运输、吊装更为简便，有助于进一步减少工程造价。
2125 | 一种使用单一催化发光传感器识别有机物的方法 | 发明授权 | 失效专利 | CN102393390A | CN201110274797.0 | 2011.09.16 | 2012.03.28 | 广州大学 | 曹小安 张润坤 刘永慧 陈南 李锦文 | 本发明涉及一种使用单一催化发光传感器识别有机物的方法，该方法是先按以下步骤分别建立每一种有机物标准品的标准图谱，再以建立标准图谱的相同方法获得待测有机物样品的光谱，然后将所得到的光谱与标准图谱进行逐一比较，光谱与标准图谱相同者，则该标准图谱所对应的有机物标准品为待测有机物样品:将有机物标准品从催化发光传感器的石英玻璃管的进口或出口置入石英玻璃管内；再将催化发光传感器的石英玻璃管进口和出口密封，并加热进行催化发光反应至反应结束；同时，将催化发光传感器输出的电信号放大、A/D转换便得到机物标准品在发光反应过程中发光强度随时间变化的曲线，将该曲线存入存储器中即得该有机物标准品的标准图谱。
2126 | 一种基于圆球摇摆机制的摇摆墙 | 发明授权 | 在审专利 | CN113136976A | CN202110471953.6 | 2021.04.29 | 2021.07.20 | 广州大学 | 叶茂 詹宏 段思聪 | 本发明公开了一种基于圆球摇摆机制的摇摆墙，摇摆墙包括摇摆实体、转动体、底座、球端连接件和多个耗能杆，摇摆实体设置在转动体上，转动体设置在底座上，底座用于设置在基座上，耗能杆用于连接基座和转动体，球端连接件设置在转动体的底部，底座设置有用于安装球端连接件的内腔。摇摆实体通过具有球端连接件的转动体与具有内腔的底座铰接，实现圆球摇摆机制，实现多个方向的摇摆，本发明可广泛应用于建筑技术领域。
2127 | 机器人系统及其控制方法 | 发明授权 | 在审专利 | CN112904856A | CN202110072936.5 | 2021.01.20 | 2021.06.04 | 广州大学 | 王力 陈威岳 颜振雄 王友康 许远祝 | 本发明公开了一种机器人系统及其控制方法，该系统包括:脑电信号感应单元，由脑电帽和安装在脑电帽中的多个脑电信号感应电极构成；臂环，设置有振动马达和肌电信号感应电极；信号放大器，用于将脑电信号感应电极的信号放大为第一控制信号，以及将肌电信号感应电极的信号放大为第二控制信号；机器人，包括机器人底盘、安装在机器人底盘上的机械臂和障碍物传感器，底盘上设置运动机构；计算机，用于根据第二控制信号选中被操作对象，被操作对象包括机械臂或者运动机构，根据第一控制信号控制操作对象，以及当障碍物传感器检测到障碍物时，控制振动马达振动。本发明可以相对现有技术可以完成更多动作。
2128 | 一种非机动车存取装置及非机动车存取控制方法 | 发明授权 | 在审专利 | CN108343286A | CN201810464128.1 | 2018.05.15 | 2018.07.31 | 广州大学 | 刘长红 吴兆林 李植鑫 梁添汾 姚鸿达 邓宏杰 江帆 | 本发明提供了一种非机动车存取装置及非机动车存取控制方法，装置包括控制装置和桥状外壳，桥状外壳包括桥面部分和地面部分，地面部分的两个对角处分别设有存取口，所述桥状外壳内部两侧分别设有存放机构，所述桥状外壳内部中央设有两个存取机构及平移机构，所述桥状外壳通过铝型材框架进行支撑；该装置能够有效提高存取效率，节约空间。
2129 | 一种血液透析尿素清除率在线检测装置和方法 | 发明授权 | 有效专利 | CN106902407A | CN201710095927.1 | 2017.02.22 | 2017.06.30 | 广州大学 | 蒋顺忠 胡晓 秦剑 | 本发明公开了一种血液透析尿素清除率在线检测装置和方法，属于血液透析的医学治疗效果评价领域，包括透析器，透析器被半透膜分隔为主腔室和次腔室，次腔室的入口端连接有透析液制备线，次腔室的出口端连接有透析液废水线，透析液废水线连接有超滤线，透析液制备线上设有第一电导度探头，透析器出口端的透析液废水线上设有第二电导度探头，透析器入口端的透析液制备线上设有第一流量计，超滤线上设有第二流量计。本发明的检测装置和检测方法配合使用能更简单、更精确地在线获取血液透析尿素清除率。
2130 | 一种自力式多功能热泵系统及其控制方法 | 发明授权 | 有效专利 | CN108679868A | CN201810503031.7 | 2018.05.23 | 2018.10.19 | 广州大学 | 唐兰 聂志辉 穆欢 黎清荐 | 本发明涉及一种自力式多功能热泵系统及其控制方法，其中，自力式多功能热泵系统包括压缩机、第一换热器、第二换热器、第三换热器、第一换向阀、第二换向阀、节流装置、储液器、气液分离器、热水循环泵、冷水循环泵、室外风机。与现有技术相比，本发明通过换向阀的控制以及室外风机、热水循环泵、冷水循环泵的启停使自力式多功能热泵系统具有多种运行模式:可以同时制冷制热、单独制冷或单独制热，实现在不同的工况下自动选择最合适的运行模式，实现冷量与热量的供需平衡，全部功能可以自动控制实现，不需要人工操作。
2131 | 一种顺酐常压气相加氢制备γ-丁内酯的催化剂 | 发明授权 | 失效专利 | CN102247853A | CN201110133604.X | 2011.05.23 | 2011.11.23 | 广州大学 | 陈国术 陈亿新 陈新滋 王江兵 古凤强 梁海波 | 本发明涉及包含金属或金属氧化物或氢氧化物的催化剂领域，具体涉及一种顺酐常压气相加氢制备γ-丁内酯用的催化剂，该催化剂由0～49w％CuO、10～50w％ZnO和22～79w％Al2O3-TiO2-活性炭共混物组成，其中Al2O3-TiO2-活性炭共混物由21～80w％Al2O3、10～50w％TiO2和10～49w％活性炭组成。本发明所述的催化剂不含有毒组分Cr元素，属于绿色催化剂，在高的顺酐液时空速下使用，具有高的顺酐转化率(100％)和γ-丁内酯选择性(98％以上)，催化剂活性能长时间(＞1800小时)保持稳定，是一种性价比较高的顺酐常压气相加氢制γ-丁内酯用催化剂。
2132 | 一种用于雾化高粘度烟油的超声雾化装置 | 发明授权 | 在审专利 | CN113966870A | CN202111525190.5 | 2021.12.14 | 2022.01.25 | 广州大学 | 张建辉 张伟荣 马明栋 霍宇轩 周晓思 黄茜 谢堂 | 本发明提供了一种用于雾化高粘度烟油的超声雾化装置，包括壳体、输液装置、第一电加热装置、第二电加热装置和微孔雾化片，壳体的底部设有烟油储存仓，烟油储存仓的上方设有超声换能器，输液装置的一端连接所述烟油储存仓，输液装置的另一端位于超声换能器的正上方；第一电加热装置固定在输液装置上，第二电加热装置设置在壳体内部，且第二电加热装置位于超声换能器的上方，壳体的顶部设有微孔雾化片。本发明通过高粘度烟油依次经过第一电加热装置、第二电加热装置和微孔雾化片，能够获得细腻的烟雾。本装置无需导油棉，其雾化量可稳定调控，能够回收未排出的烟油再雾化，烟油损耗率极低，雾化颗粒细腻，且无需清洗，不存在堵塞问题。
2133 | 快速安装中小跨径梁桥上部结构的组合梁及施工方法 | 发明授权 | 在审专利 | CN111809499A | CN202010524475.6 | 2020.06.10 | 2020.10.23 | 广州大学 | 张俊平 陈炳聪 张玉杰 周危 刘爱荣 | 本发明公开了快速安装中小跨径梁桥上部结构的组合梁及施工方法，包括热轧H型钢梁组、桥面板和精轧螺纹钢钢筋，所述热轧H型钢梁组具有多根热轧H型钢梁，热轧H型钢横架在两个支撑结构之间，热轧H型钢和支撑结构之间设有支座；所述桥面板平铺在热轧H型钢梁组的上端面后形成桥面，桥面板通过固定件安装在热轧H型钢梁；所述精轧螺纹钢钢筋穿过桥面板的预留孔后，将多个桥面板拼接，也不必加横梁以满足受力整体性的要求；取消了横梁，通过横向连续的桥面板实现荷载的横向传递；利用精轧螺纹钢钢筋对桥面板施加预应力，来分配传递荷载，在保证受力整体性的情况下，避免现场钢结构焊接或混凝土浇筑。
2134 | 一种筛选烟草特有亚硝胺含量低的烟草品种的PCR引物 | 发明授权 | 失效专利 | CN103409550A | CN201310382161.7 | 2013.08.28 | 2013.11.27 | 广州大学中国烟草总公司广东省公司 | 郭培国 李荣华 吕永华 夏岩石 余义文 何其芳 邱妙文 赵伟才 | 本发明涉及一种筛选烟草特有亚硝胺含量低的烟草品种的PCR引物，该PCR引物是针对SEQ ID NO.1所示核酸序列设计的，其上游引物为SEQ ID NO.2所示序列，下游引物为SEQID NO.3所示序列。本发明所述PCR引物可用于筛选烟草特有亚硝胺含量低的烟草品种，而且具有方便快捷、重复性好的优点。
2135 | 一种甘蔗切割和排种放置装置 | 发明授权 | 在审专利 | CN111837502A | CN202010640460.6 | 2020.07.06 | 2020.10.30 | 广州大学 | 朱大昌 范益 苏浩 温泉河 陈永浩 张奕琪 叶明辉 | 本发明公开了一种甘蔗切割和排种放置装置，包括机架；切割机构，滑动设置在机架的顶部；输送机构，设置在机架的底部；以及转移机构，设置在切割机构与输送机构之间，转移机构包括驱动部以及若干个水平承接盘，驱动部用于驱动水平承接盘往复移动并循环对接于切割机构以及输送机构；水平承接盘内活动设置有推杆，水平承接盘移动至与输送机构对接时，推杆指向输送机构往复移动。使用该甘蔗切割和排种放置装置可实现甘蔗段的自动化排种放置，既提高了工作效率，也确保了甘蔗段排种后甘蔗的种芽位于水平位置，保证了产量。
2136 | 一种智能移动回收秤、回收秤系统及资源回收方法 | 发明授权 | 在审专利 | CN113570774A | CN202110738231.2 | 2021.06.30 | 2021.10.29 | 广州大学 | 陈宇锋 王锐坤 张俊发 王栩义 乔雯璟 | 本发明公开了一种智能移动回收秤、回收秤系统及资源回收方法，该智能移动回收秤，包括:移动称重推车，移动称重推车内置嵌入式主控核心电路板、称重传感器、称重箩筐；所述嵌入式主控核心电路板包括转换传输电路和嵌入式芯片；称重传感器，用于对称重箩筐内所放的回收资源的重量进行采集；转换传输电路，用于对称重传感器采集的重量数据由模拟信号转换为数字信号；嵌入式芯片，用于将数字重量数据编码封装为二维码信息。本发明能弥补现有上门回收系统面向对象的不普遍的情况，该搭配应用程序的智能移动回收秤的便携、大容量以及智能化等特征，能够满足回收人员对于个体居民回收需求。
2137 | 一种核壳型Fe2O3@TixOy-Pz光催化剂的制备方法及应用 | 发明授权 | 在审专利 | CN113600214A | CN202111025871.5 | 2021.09.02 | 2021.11.05 | 广州大学 | 韩冬雪 牛利 张文生 | 本发明公开了一种核壳型Fe2O3@TixOy‑Pz光催化剂的制备方法及应用。该方法包括以下步骤:通过水热法制备立方体的α‑Fe2O3；制备核壳型Fe2O3@TiO2纳米复合材料；将核壳型Fe2O3@TiO2纳米复合材料在300℃下进行磷化处理得到所述核壳型Fe2O3@TixOy‑Pz光催化剂。本发明将α‑Fe2O3与宽带隙的二氧化钛耦合在一起可以有效克服α‑Fe2O3自身的缺陷，增强了光生电子和空穴的传输和分离效率，提升了pNRR活性。本发明将复合材料进行磷化处理，在TiO2表面诱导生成N2的活性位点Ti3+物种，来增强N2分子的有效吸附和活化，进一步增强pNRR活性。
2138 | 一种贯入式水泥混凝土材料及其制备方法和用途 | 发明授权 | 失效专利 | CN102515636A | CN201110375150.7 | 2011.11.23 | 2012.06.27 | 广州大学 | 吴旷怀 | 本发明提供的一种贯入式水泥混凝土材料及其制备方法和用途，属于水泥混凝土材料技术领域。用于制作贯入式水泥混凝土，包含以下成分:碎石或碎石混合料，质量百分数为60％～80％；干粉水泥砂浆，质量百分数为16％～32％；水，质量百分数为3％～8％。采用该方法，施工工艺简便，设备投入低，可广泛应用于土木工程领域；并且使用了高强、超大流动度干粉水泥砂浆制作的贯入式水泥混凝土材料，强度高，强度增长快，适合于土木工程领域的各种情况，特别适合公路和城市道路路基路面的快速维修。
2139 | 番杏TtASR基因及其编码蛋白和应用 | 发明授权 | 有效专利 | CN109576280A | CN201811384255.7 | 2018.11.20 | 2019.04.05 | 广州大学中国科学院华南植物园 | 杨礼香 叶玉妍 陈红锋 罗鸣 张美 | 番杏TtASR基因及其编码蛋白和应用。本发明涉及分子生物学领域。本发明提供了番杏盐胁迫应答相关基因TtASR，其编码的氨基酸序列如SEQ ID NO.1所示，其cDNA全长序列如SEQ ID NO.2所示。本发明TtASR基因编码的脱落酸/胁迫/成熟诱导蛋白TtASR与提高酿酒酵母、大肠杆菌和植物的耐盐耐旱性相关。通过构建TtASR基因的酵母、大肠杆菌和植物转基因超表达载体，将TtASR基因在酵母、大肠杆菌和拟南芥中超表达，可以提高酵母、大肠杆菌和拟南芥对盐胁迫和干旱胁迫的耐受性。该基因可应用于工程菌及植物针对高盐干旱胁迫的遗传工程育种，具有很大的应用价值。
2140 | 一种主动床生物膜反应装置 | 发明授权 | 失效专利 | CN101591071A | CN200910040583.X | 2009.06.26 | 2009.12.02 | 广州大学 | 江帆 | 本发明公开一种主动床生物膜反应装置，该装置包括横卧的第一反应器和第二反应器，其中第一反应器位于第二反应器之上，二者串联连接；所述的第一反应器和第二反应器分别包括一圆柱形的反应筒(1)和支承在反应筒(1)内的旋转叶轮(2)，其中，所述的反应筒(1)的上方设有切向设有进水口(3)，一头的上方设有扇形的出水口(4)；所述的旋转叶轮(2)的横断面呈辐射状，由表面密布有透气孔(2－4)的一头封闭的空心轴(2－1)和焊接在空心轴上的两面粘贴有生物膜(2－3)的叶片(2－2)构成，所述的旋转叶轮(2)上相邻的两叶(2－2)与所述反应筒(1)的内壁围成封闭的空间。本装置可延长污水与生物膜接触的流程，显著提高污水的处理效果。
2141 | 一种沙漠水淡化系统 | 发明授权 | 失效专利 | CN105692746A | CN201610100605.7 | 2016.02.24 | 2016.06.22 | 广州大学 | 孙作玉 王晖 芦伟鹏 | 本发明涉及水淡化的技术领域，更具体地，涉及一种沙漠水淡化系统。一种沙漠水淡化系统，其中，包括蒸发室、嵌在蒸发室顶端的凸透镜，蒸发室内设有蒸发容器，蒸发容器下端连接输水管，蒸发室上部连接蒸气发电机，蒸气发电机产生的电能由电缆输出；蒸气发电机排出的未用于发电的多余蒸气输送至蒸气冷凝收集装置，蒸发室下部还设有抽水泵，抽水泵与输水管连接，抽水泵由蒸气发电机供能。本发明材料成本低廉，材料损耗较少，安装后可长久使用，后续维修费用较少，性价比高。本发明可自动化运行，不需要人工操作。本发明是多功能合一的综合性淡水系统，除提供淡水功能外，并兼有提供能量、湿度、降温等人类生存所需的基本条件。
2142 | 一种等离子体射流装置 | 发明授权 | 在审专利 | CN114025460A | CN202111240930.0 | 2021.10.25 | 2022.02.08 | 广州大学 | 穆金均 谭文超 钟英英 柳晶晶 | 本发明涉及一种等离子体射流装置，包括壳体、进气管、出气管、放电管、放电等离子体反应器、介质阻挡放电装置、水冷器和导流管；壳体的两端设有进气口和出气口，壳体的容腔通过进气口和出气口连通外界；进气管与进气口连接，出气管与出气口连接；放电等离子体反应器、介质阻挡放电装置、水冷器和导流管依次连接；导流管与出气管连接；放电管的一端与进气管连接，放电管的另一端与放电等离子体反应器连接，放电管设有二氧化锰或二氧化钛。本发明使等离子体操作条件更加温和，可以有效地抑制中间副产物的产生，属于等离子体技术领域。
2143 | 一种免蒸压PHC管桩混凝土 | 发明授权 | 失效专利 | CN105272045A | CN201510747060.4 | 2015.11.04 | 2016.01.27 | 广州大学 | 詹镇峰 陈峭卉 李从波 陈应钦 黄红建 杨医博 赖兆琼 | 本发明公开了一种免蒸压PHC管桩混凝土包括胶凝材料、水、减水剂、砂子、石子和抗凝剂，所述免蒸压PHC管桩混凝土每立方米总质量为2400kg～2550kg,其中胶凝材料430kg～480kg，所述水与所述胶凝材料的质量比为0.20～0.23:1，所述减水剂用量为所述胶凝材料质量的3.0～3.6％，所述抗凝剂用量为所述胶凝材料质量的0.2～0.8％，余量为砂子和石子，其中砂子与石子的质量比为0.5～0.6:1。本发明的免蒸压PHC管桩混凝土拌合物的坍落度能达到30～60mm，满足施工要求；管桩混凝土蒸汽养护8小时后的脱模强度超过80MPa，5天强度高于90MPa。
2144 | 具有甲醛捕集功能的封闭底漆添加聚合物及其制备方法 | 发明授权 | 失效专利 | CN104311737A | CN201410534743.7 | 2014.10.11 | 2015.01.28 | 广州大学 | 王正平 井靖怡 梁慧莹 麦诗欣 陈泳深 石圆圆 | 本发明公开了一种具有甲醛捕集功能的封闭底漆添加聚合物，包括:丙烯酰联胺、丙烯酸酯软单体、丙烯酸酯硬单体、丙烯酸酯长链单体、引发剂、有机溶剂。还公开了一种具有甲醛捕集功能的封闭底漆添加聚合物的制备方法，本发明提供的具有甲醛捕集功能的封闭底漆添加聚合物及其制备方法所制得树脂与目前使用的木器底漆(硝基木器底漆、聚酯双组份木器底漆、丙烯酸乳液型木器底漆、环氧双组份木器底漆等)有良好的相容性，可依据木器底材的甲醛含量，将本发明的聚合物添加到传统的木器底漆中，添加本发明聚合物所配制的木器封闭底漆在封闭性、附着力、柔韧性、打磨等方面均不产生明显不良影响的前提下，具有明显和持久的甲醛捕集清除的能力。
2145 | 一种纳米改性SiO2/环氧丙烯酸复合树脂及其IMD油墨与制备方法 | 发明授权 | 失效专利 | CN104311757A | CN201410490233.4 | 2014.09.23 | 2015.01.28 | 广州大学 | 林璟 | 本发明公开了一种纳米改性SiO2/环氧丙烯酸复合树脂及其IMD油墨与制备方法。（1）采用有机溶剂为共溶剂，以正硅酸乙酯为前躯体，通过碱催化水解缩聚制备SiO2溶胶；（2）采用乙烯基硅烷偶联剂对纳米SiO2进行表面改性，得到改性纳米SiO2溶胶；（3）取改性纳米SiO2溶胶，与环氧丙烯酸酯和丙烯酸类单体通过原位聚合的方法制备得到SiO2/环氧丙烯酸树脂。本发明的油墨与现有油墨相比，能耐300度3分钟不变色，且具有良好的柔韧性、耐冲击性、粘结性、耐水耐酸碱性综合性能，能够满足IMD制品加工工艺要求。该IMD油墨为塑料产品模内装饰热转印技术用特种油墨，能够广泛应用于笔记本外壳、手机外壳、汽车仪表盘、家电部件等塑料产品的涂饰。
2146 | 一种全方位双程可调的太阳能板追光装置 | 发明授权 | 在审专利 | CN113959101A | CN202111212490.8 | 2021.10.18 | 2022.01.21 | 广州大学 | 刘晓初 陈修杰 梁忠伟 陈泽威 赵春辉 何森 朱香进 | 本发明公开一种全方位双程可调的太阳能板追光装置，包括太阳能板、支撑机构和追光驱动机构；所述支撑机构包括万向驱动杆和支撑架，所述支撑架包括上支撑板和下支撑板，所述万向驱动杆的上端穿过上支撑板与太阳能板连接；所述追光驱动机构包括X向聚光记忆驱动组件和Y向聚光记忆驱动组件，所述X向聚光记忆驱动组件包括X向聚光模块、X向记忆金属件和X向滑块；所述Y向聚光记忆驱动组件包括Y向聚光模块、Y向记忆金属件和Y向滑块，所述X向滑块上设有Y向滑动槽，所述Y向滑块设置在Y向滑动槽中；所述万向驱动杆的下端通过万向结构与Y向滑块连接。该太阳能板追光装置根据光照方向自动调整倾斜方向，具有太阳能利用率高、绿色环保等优点。
2147 | 电子锁面板质量检测方法、系统、计算机装置和存储介质 | 发明授权 | 在审专利 | CN112508925A | CN202011487358.3 | 2020.12.16 | 2021.03.16 | 广州大学 | 陈从桂 张浩 黎鑫泽 朱春锦 侯浩佳 朱健业 | 本发明公开了一种电子锁面板质量检测方法、系统、计算机装置和存储介质，质量检测方法包括对电子锁面板的图像进行blob分析，确定感兴趣区域，进行凸性转换、孔洞位置信息的标记、差分运算、区域分割和交集运算等处理获得第五区域，根据第五区域的面积确定电子锁面板的孔洞质量检测结果等步骤。本发明能够将电子锁面板的图像中的孔洞的信息转换成为相应区域的面积信息，从而能够以较高准确率判断电子锁面板存在的孔洞的严重性，确定电子锁面板的质量检测结果，本发明能够通过自动化检测设备执行，通过减少人工参与，提高检测效率，减少漏检和误检等情况的出现，保持较高的检测稳定性。本发明广泛应用于图像处理技术领域。
2148 | 一种用于水饮料瓶的改性塑料及其制备方法 | 发明授权 | 失效专利 | CN109836784A | CN201910068691.1 | 2019.01.24 | 2019.06.04 | 广州大学 | 黄欣 徐常威 | 本发明公开了一种用于水饮料瓶的改性塑料及其制备方法。本发明使用具有永久电极性、发射远红外线的电气石，使大分子水团分解成只含有几个水分子的小分子水团，实现水的活化。采用作为食品添加剂具有食品安全性的天然高分子壳聚糖和电气石联合抗菌，抑制水中真菌、细菌和病毒的生长繁殖。采用作为食品添加剂的硬脂酸盐作为电气石和壳聚糖的表面改性剂、分散剂、润滑剂，可以减少使用其他对身体有害的塑料加工助剂。
2149 | 一种基于Gmapping算法的垃圾分类机器人二维栅格地图构建系统 | 发明授权 | 在审专利 | CN114577199A | CN202210148190.6 | 2022.02.17 | 2022.06.03 | 广州大学 | 朱静 黄雅楠 王坤辉 李昂 欧阳淑榆 邓幸维 李冠贤 尹邦政 单梓琪 | 本发明公开了一种基于Gmapping算法的垃圾分类机器人二维栅格地图构建系统,包括以下步骤:S1:启动拾分一体移动式垃圾分类机器人，确认传感器与系统端口连接情况；S2:根据拾分一体移动式垃圾分类机器人上安装的传感器、轮式里程计以及惯性导航模块所采集的数据，基于RBPF粒子滤波算法得到拾分一体移动式垃圾分类机器人的初步位姿；S3:根据估计的拾分一体移动式垃圾分类机器人预测移动轨迹以及传感器模板的观测数据，用更少的粒子即覆盖了机器人位姿的概率分布，提高机器人的工作效率，通过拾分一体移动式垃圾分类机器人对区域中的垃圾进行拾取、分类以及回收，减少广大环保工作者的工作量，减少垃圾分类政策的实施难度、推进绿色城市建设。
2150 | 一种多模态驾驶员情感特征识别方法及系统 | 发明授权 | 在审专利 | CN114582372A | CN202210211060.2 | 2022.03.03 | 2022.06.03 | 广州大学 | 陈首彦 孙欣琪 朱大昌 张铭焰 | 本发明涉及多模态识别领域，具体为一种用于驾驶员情绪判断的多模态情感特征识别方法及系统，其核心的方法在于，通过识别模块对上述信息进行识别，其中包括对上述视觉信息及语音信息进行数据预处理，分别形成视觉识别信息和语音识别信息；将上述视觉识别信息和语音识别信息分别输入视觉下人脸表情特征识别模型和语音情感特征识别模型，分别得到视觉特征向量和语音特征向量，将视觉特征向量和语音特征向量输入双模态情感特征识别模型，获得决策级融合的情感识别结果。该方法有效解决传统算法中多模态特征的代表性不足和融合算法冗长的技术问题。
2151 | 一种地铁站盾构隧道上扩挖车站的暗挖施工方法 | 发明授权 | 在审专利 | CN114575852A | CN202210271927.3 | 2022.03.18 | 2022.06.03 | 中铁一局集团(广州)建设工程有限公司中铁一局集团有限公司 广州大学 | 上经卫 林华 李宝宝 王琳凯 罗威力 | 本发明公开了一种地铁站盾构隧道上扩挖车站的暗挖施工方法，通过三层导洞，三层分别为上、中、下三层，开挖至正线隧道右线、左线后分别开始右线、左线正线隧道开挖，正线隧道采用三台阶法施工，预先在盾构隧道内回填泡沫混凝土，避免凿除时隧道发生垮塌，在横通道施工至与正线隧道交叉处时，进行盾构管片的凿除，凿除完成后继续施工横通道，隧道开挖根据地质及施工进度要求拟采用人工配合机械，机械开挖中若不能直接挖出，采用破碎锤或铣挖头破碎，也可根据地质情况及施工条件采用爆破开挖，从而能够快速的对隧道进行挖掘处理，提高隧道挖掘效率，尤其适用于市内地铁站的挖掘。
2152 | 一种刷型结构耐久型复合抗菌协同防细菌黏附功能的材料 | 发明授权 | 有效专利 | CN109485897A | CN201811321765.X | 2018.11.07 | 2019.03.19 | 广州大学 | 林璟 胡杰涛 张垭玉 刘自力 刘晓国 | 本发明提供了一种刷型结构耐久型复合抗菌协同防细菌黏附功能的材料的制备方法，所述聚合物为乙烯基硅氧烷和聚苯乙烯微球、单体RA’、单体RB’和单体RC’的无规共聚物，所述喷涂材料由所述聚合物在银氨溶液和硼氢化钠的混合溶液中经还原反应将银离子键合在所述RB基团上；所述刷型结构耐久型复合抗菌协同防细菌黏附功能的材料由基材和所述喷涂材料制备而成，所述喷涂材料的端基硅氧烷水解接枝在所述基材的羟基上。本发明的喷涂材料具有无机纳米银快速释放杀菌与有机阳离子耐久性杀菌的复合型抗菌协同超疏水防细菌黏附功能，材料表面具有良好的抗菌效果的同时还能有效防止大肠杆菌、葡萄球菌等细菌的附着。
2153 | 一种8-H取代的五环螺吲哚啉化合物及其制备方法和应用 | 发明授权 | 有效专利 | CN113651822A | CN202110846098.2 | 2021.07.26 | 2021.11.16 | 广州大学 | 刘运林 林晓彤 吴广城 古满珍 徐怡冰 胡晓薇 李嘉慧 | 本发明属于医药化工领域，公开了一种8‑H取代的五环螺吲哚啉化合物及其制备方法和应用。该化合物结构如下式I所示，所述的8‑H取代的五环螺吲哚啉化合物具有良好的生物活性，有望成为一类新型的抗癌症药物。本发明还公开了一种8‑H取代的五环螺吲哚啉化合物的制备方法。本发明所述8‑H取代的五环螺吲哚啉化合物的制备方法具有原料容易制得和催化剂便宜，底物普适性广，对一系列具有8‑H取代的五环螺吲哚啉化合物均可取得中等到优秀的产率。
2154 | 一种规则钴硅纳米球多相芬顿催化剂及其制备方法和应用 | 发明授权 | 有效专利 | CN108993508A | CN201810809332.2 | 2018.07.20 | 2018.12.14 | 广州大学 | 吕来 胡春 张雪健 曹文锐 | 本发明提供一种多相芬顿催化剂的合成方法，所述方法包括以下步骤:将正硅酸四乙酯(TEOS)、正戊醇和环己烷混合形成的混合液A与尿素和十六烷基三甲基溴化铵(CPBH)的混合水溶液B混合后搅拌，然后依次进行恒温水浴搅拌、水热合成反应、冷却后过滤洗涤、烘干；再将烘干后的固体制成粉末后焙烧得到多相芬顿催化剂。制备得到的多相芬顿催化剂微观结构是表面较为光滑且形貌非常规整的纳米球形颗粒，具有一定的介孔结构，催化剂中钴的掺杂并没有破坏载体中的二氧化硅骨架结构。本发明的多相芬顿催化剂与H2O2联用降解有机污染物，效率高，稳定性好，便于回收分离重复利用。
2155 | 钢筋捆扎器 | 发明授权 | 失效专利 | CN1301617A | CN99124666.7 | 1999.12.24 | 2001.07.04 | 广州大学 | 宗志坚 费修莹 李伟杰 余耀明 陈湛绍 卢迅 | 钢丝捆扎器由外壳1,拉杆2,控制丝杠3,传动系统4,送丝系统5,切丝系统6,拧丝系统7,丝爪系统8和复位系统9等组成。该发明提供一种供钢筋捆扎用的手动工具,它把简单的手工推拉运动自动连贯地转化为钢筋捆扎所需的一系列动作。该发明具有:1)捆扎效率高;2)捆扎质量好;3)节省材料;4)体积小、成本低;5)使用灵活高效;6)适应场合广泛等特点。
2156 | 基于生成式对抗网络模型的新闻评论自动生成方法及系统 | 发明授权 | 有效专利 | CN109523014A | CN201811228324.5 | 2018.10.22 | 2019.03.26 | 广州大学 | 朱静 杨晋昌 黄颖杰 黄文恺 | 本发明公开了一种基于生成式对抗网络模型的新闻评论自动生成方法及系统，该方法包括:获取多组目标特征新闻标题数据；对新闻标题数据进行预处理来构造训练数据，将训练数据输入长短期记忆网络‑循环神经网络模型进行训练，得到样本数据；将长短期记忆网络‑循环神经网络模型作为生成器，并在模型中加入鉴别器，对生成器与鉴别器进行博弈对抗训练，达到纳什均衡，形成生成式对抗网络模型；通过不断训练样本数据，修正生成式对抗网络模型，将该模型作为预生成新闻评论模型；加载预生成新闻评论模型，并设置输出参数调整预生成新闻评论模型，输出得到新闻评论。本发明节约了人力物力资源，极大地提高了新闻评论与新闻的相关性，具有极大的实用价值。
2157 | 一种环糊精水凝胶及其制备方法和应用 | 发明授权 | 有效专利 | CN111848984A | CN202010730210.1 | 2020.07.27 | 2020.10.30 | 广州大学 | 吴旭 陈俊民 徐秀彬 于丹凤 胡小凤 李云龙 陆雨 | 本发明提供了一种环糊精水凝胶及其制备方法和应用，该环糊精水凝胶构效关系中，丙烯酰胺单体用作构建水凝胶的网络结构，主体分子是聚醚二元醇改性环糊精并作为交联点，而1‑金刚烷胺、甲基丙烯酸缩水甘油酯开环反应后的产物为客体分子，客体分子通过主客体相互作用嵌在主体分子中，而另一端嵌在丙烯酰胺的主链上。其中主客体相互作用增强了水凝胶网络的结构，从而增强了水凝胶网络的耗散能，赋予了水凝胶拉伸和抗疲劳性能。最终使制备得到的环糊精水凝胶，具有高拉伸性和良好的抗疲劳性能。断裂伸长率可以达到1800％，应变达到400％，可循环拉伸次数超过100次。
2158 | 一种导电混凝土及其应用 | 发明授权 | 失效专利 | CN109133770A | CN201810833107.2 | 2018.07.25 | 2019.01.04 | 广州大学 | 饶瑞 张阳 傅继阳 刘爱荣 李成才 黄永辉 | 本发明提供一种导电混凝土及其应用，该导电混凝土，按照质量份计包括以下组份:钢纤维6.0～6.5份，钢棉2.5～3.0份，硅灰0.8～1.2份，减水剂0.3～0.5份，分散剂0.2份，水泥17～18份，细骨料23.5～24.5份，粗骨料27～28份，水9～10份。该应用方法包括:制作导电混凝土层，并在导电混凝土层下方铺设加热线圈盘，然后在组成加热线圈盘的加热线圈中通入高频交流电。本发明不但能满足其导电发热的要求，而且可以保证有较高的抗压强度。此外，在具体应用时采用磁场感应涡流原理，产生无数小涡流，使导电混凝土层自行高速发热，发热效率高，即使导电混凝土发生钝化对其影响也较小，不影响其发热效果。
2159 | 一种衣物折叠装置及衣物折叠方法 | 发明授权 | 在审专利 | CN114032667A | CN202111311181.6 | 2021.11.08 | 2022.02.11 | 广州大学 | 刘长红 何佳伟 冯一峰 李思道 林韦任 林焕旭 朱大昌 | 本发明公开了一种衣物折叠装置及衣物折叠方法，本发明通过折叠机构用于对衣物进行折叠，旋转机构用于放置经过折叠机构折叠后的衣物，夹持机构用于将衣物夹持至折叠机构以及将折叠后的衣物夹持至旋转机构，并对旋转机构的衣物进行衣物状态识别得到衣物状态，当衣物状态表征需要折叠，控制旋转机构旋转目标角度，将旋转机构的衣物夹持至折叠机构以进行衣物再折叠，直至衣物状态表征停止折叠，或者当衣物状态表征停止折叠，完成衣物折叠，通过对衣物状态进行识别以判断是否需要进行不同方向的折叠，从而控制旋转机构旋转目标角度以进行再次折叠，相比单一方向的机械式折叠，提高了折叠效果和实用性，本发明可广泛应用于自动化技术领域。
2160 | 一种面向隐私保护的IOT设备通信方法及系统 | 发明授权 | 在审专利 | CN114050976A | CN202111208433.2 | 2021.10.18 | 2022.02.15 | 广州大学 | 刘亚萍 陈兵 张硕 陈杰 韩志宇 杨智凯 沈方宇 吕兴昱 | 本发明公开了一种面向隐私保护的IOT设备通信方法及系统，该方法包括:步骤S1，网关接收IOT设备的DHCP请求；步骤S2，解析DHCP请求，进行边缘计算服务通告或正常转发IOT设备的消息；步骤S3，云服务器向网关或类型二IOT设备发起FL训练计算请求；步骤S4，网关或类型二IOT设备处理FL训练计算请求，进行FL训练，将训练好的模型发送给云服务器；步骤S5，云服务器接收多个网关或多个类型二IOT设备发送的模型，对同类模型进行聚合，并将聚合后的新模型下发；步骤S6，网关或类型二IOT设备根据更新模型进行FL推理处理；步骤S7，云服务器发送FL训练计算结束请求或进行自动结束处理。
2161 | 一种水域垃圾清理方法、装置、设备及存储介质 | 发明授权 | 在审专利 | CN114063640A | CN202111209930.4 | 2021.10.18 | 2022.02.18 | 广州大学 | 刘长红 陈浩然 谭泰臻 林德裕 冯一峰 杨兴鑫 彭绍湖 梁忠伟 | 本发明公开了一种水域垃圾清理方法、装置、设备及存储介质，本发明通过获取水域图像，对所述水域图像进行目标检测，确定清理对象，以及对所述水域图像进行水流分析，确定水域的水流方向，根据所述清理对象以及所述水流方向确定目标位置，控制所述驱动模块以使所述无人机移动至所述目标位置，供所述清理对象顺着水流进入所述箱体，避免人工操控而自动进行水域上清理对象的收集清理，更加便捷且自动化程度更高，通过确定水流方向使得清理对象顺着水流进入所述箱体，又能够在一定程度上降低能耗，本发明可广泛应用于环保技术领域。
2162 | 一种区域集中末端负荷预测方法 | 发明授权 | 失效专利 | CN112526888A | CN202110174650.8 | 2021.02.07 | 2021.03.19 | 广州大学城能源发展有限公司 | 韦国华 刘向辉 刘军其 | 本发明提供了一种区域集中末端负荷预测方法，包括:获取用户的历史负荷数据；根据历史负荷数据建立典型建筑的负荷模型；获取目标区域内天气数据，并将天气数据输入至负荷模型，利用所述负荷模型对预设时间的负荷进行预测，得到预设时间的负荷预测值；获取当前应用于所述目标区域内的供水设备信息；根据所述供水设备信息以及所述预设时间的负荷预测值，计算得出目标差距；根据所述目标差距增加或减少供水设备的容量；并得到设备选型与容量配置的优化结果。采用本发明提供的预测方法，可以利用预设时间的预测值以及预设时间的实际值进行负荷模型的校验，逐步逼近准确值，在本方案提供的负荷模型运行时间越长，预测值越准确。
2163 | 一种湖泊船只管理与监控系统 | 发明授权 | 失效专利 | CN111028545A | CN201911321424.7 | 2019.12.18 | 2020.04.17 | 广州大学华软软件学院 | 何明 杨威 | 本发明公开了一种湖泊船只管理与监控系统，包括:船载终端与监管指挥中心相连，用于接收边界信息、时间信息、违法警告信息，并实时回传定位信息、航行轨迹信息、监控视频图像信息至所述监管指挥中心；云端存储中心与数据处理中心相连，用于保存船只信息和执法信息；所述数据处理中心与所述监管指挥中心和云端存储中心相连，用于根据所述定位信息、航行轨迹信息、监控视频图像信息获取船只的违法状态和船只调度信息，并将所述违法状态和船只调度信息发送至所述监管指挥中心和云端存储中心；所述监管指挥中心，用于向所述船载终端发送警告信息和船只调度信息，并向所述执法终端发送执法信息。采用本发明，可以实时的对船只进行管理监控。
2164 | 一种淀粉基柔性导电材料及其制备和应用 | 发明授权 | 有效专利 | CN111333921A | CN202010196662.6 | 2020.03.19 | 2020.06.26 | 广州大学 | 刘鹏 马聪 李颖 韦林洁 刘晓怡 郑楚燕 严铟蕾 张永程 | 本发明属于导电材料领域，公开了一种淀粉基柔性导电材料及其制备和应用。该淀粉基柔性导电材料的制备包括以下步骤:将高直链淀粉与盐溶液均匀混合，加热至形成透明凝胶，再冷却至室温后即可得到淀粉基柔性导电材料。所述的高直链淀粉是指淀粉中直链淀粉含量为50％以上的天然淀粉。本发明制备的淀粉基柔性导电材料，相较于普通淀粉的不能成型，本发明采用高直链淀粉作为原料，在具有优异的导电性能的同时还具有优异的机械性能，材料的拉升强度可达到6‑8MPa，可满足常规传感器件的使用需求。
2165 | 一种柔性负载型N-WO3/Ce2S3光催化剂及其制备方法 | 发明授权 | 失效专利 | CN110841679A | CN201911037011.6 | 2019.10.29 | 2020.02.28 | 广州大学 | 黄勇潮 郭忠杰 | 本发明公开了一种柔性负载型N‑WO3/Ce2S3光催化剂及其制备方法。本发明的柔性负载型N‑WO3/Ce2S3光催化剂由碳纤维织物和负载在碳纤维织物上的纳米N‑WO3和纳米Ce2S3组成，其制备方法包括以下步骤:1)将纳米WO3负载到碳纤维织物上，得到纳米WO3负载的碳纤维织物；2)将纳米WO3转化成纳米N‑WO3，得到纳米N‑WO3负载的碳纤维织物；3)将纳米Ce2S3负载到碳纤维织物上，得到纳米N‑WO3和纳米Ce2S3负载的碳纤维织物。本发明的柔性负载型N‑WO3/Ce2S3光催化剂的光催化性能优异、回收方便、适用于不同形状的反应器，且其制备工艺简单、原料易得，适合进行大规模生产应用。
2166 | 衣物夹取状态智能检测方法、系统、装置及存储介质 | 发明授权 | 在审专利 | CN114170416A | CN202111342404.5 | 2021.11.12 | 2022.03.11 | 广州大学 | 刘长红 冯一峰 李思道 林韦任 何佳伟 朱大昌 | 本发明公开了一种衣物夹取状态智能检测方法、系统、装置及存储介质，方法包括:获取夹持机构的第一图像信息，根据第一图像信息确定感兴趣区域；对感兴趣区域进行图像语义分割得到第一分割图像，根据第一分割图像确定衣物区域的第一特征值；获取拖动电机的第一电流信息和夹持舵机的第二电流信息，根据第一电流信息确定拖动负载信息，根据第二电流信息确定夹持负载信息；通过卡尔曼滤波算法对第一特征值、拖动负载信息以及夹持负载信息进行数据融合得到第一期望值，并根据第一期望值和预设的期望阈值确定叠衣系统的衣物夹取状态。本发明可实现多维度的衣物夹取状态检测，提高了叠衣系统的叠衣效率和用户的使用体验，可广泛应用于智能控制技术领域。
2167 | 一种外卖无接触配送方法、装置、设备及存储介质 | 发明授权 | 在审专利 | CN114169687A | CN202111336524.4 | 2021.11.12 | 2022.03.11 | 广州大学 | 王员根 王磊 | 本发明公开了一种外卖无接触配送方法、装置、设备及存储介质，本发明通过获取无接触配送的外卖数据，并对所述外卖数据进行配送工作分类，确定若干工作种类；确定预设参数包括预设人员数量配置、预设配送时长、外卖无接触配送人员配送工作参数、第一外卖无接触区域配送参数以及第二外卖无接触区域配送参数；根据所述预设参数以及预设权重参数确定目标函数；所述目标函数表征配送时效均衡；根据所述目标函数，确定外卖无接触配送方案，引入无接触配送的预设参数等决策变量以及以目标函数作为优化目标，从而使得外卖无接触配送方案得到更好的优化，提高效率，本发明可广泛应用于外卖配送技术领域。
2168 | 一种基于时间能力树的物联网访问控制方法及装置 | 发明授权 | 有效专利 | CN113507443A | CN202110654367.5 | 2021.06.10 | 2021.10.15 | 广州大学 | 殷丽华 李超 李凡 罗天杰 罗熙 孙哲 王滨 王星 | 本发明公开了一种基于时间能力树的物联网访问控制方法及装置，该方法包括:根据访问控制权限生成对应的初始能力令牌，加密后发送至第一用户；接收第一用户发送的第一资源请求以及能力令牌，在判断到能力令牌合法后，将第一资源请求对应的资源对象发送至第一用户；建立时间能力树，将时间能力树存储至资源对象的时间能力树库中，并将使用时间能力树的时间记入节点时间序列；根据第二用户发送的第二资源请求，更新时间能力树；接收第一用户发送的第三资源请求，将第三资源请求的对象发送至第一用户，并将此时的时间记入节点时间序列。本发明实施例能够有效减少物联网访问控制的工作量，以及降低安全隐患。
2169 | 一种抗物理入侵和旁路攻击的密码芯片系统及其实现方法 | 发明授权 | 失效专利 | CN102393890A | CN201110303449.1 | 2011.10.09 | 2012.03.28 | 广州大学华南理工大学 | 邹候文 唐韶华 唐春明 董军武 苏胡双 | 本发明公开了一种抗物理入侵和旁路攻击的密码芯片系统及其实现方法，系统包括动态密钥管理模块、非易失存储器模块和信任管理方；本发明还公开了上述系统的实现方法，其步骤包括(1)初始化；(2)密钥调用计数及启用；(3)密钥的生成与恢复；(4)关闭；(5)开启。本发明所用的密钥从物理不可克隆密钥模块中动态提取，通过引入信任管理方并结合所提出的实现方法中的各个步骤，使芯片的非易失存储器具备抗物理入侵攻击的能力。通过统计每个密钥的使用次数，达到规定值后强制更新，使旁路攻击者无法收集到同一密钥足够的泄露样本，从而使旁路攻击失效。
2170 | 一种机动车前排驾乘人员未扣安全带的自适应检测方法 | 发明授权 | 有效专利 | CN107766802A | CN201710904842.3 | 2017.09.29 | 2018.03.06 | 广州大学 | 莫文英 高鹰 | 本发明公开了一种机动车前排驾乘人员未扣安全带的自适应检测方法，该方法包括如下步骤:读取道路卡口图片后通过定位车牌，初步确定车辆前挡风玻璃区域；将挡风玻璃区域分为主驾驶区域和副驾驶区域；精确定位主驾驶和副驾驶的挡风玻璃区域；计算主驾驶安全带检测区域和副驾驶安全带检测区域，分别记作MBelt和SBelt；分别对MBelt和SBelt做canny边缘提取，过滤背景噪声；提取疑似安全带斜线；疑似安全带斜线段做连接处理。本发明以机器视觉自动检测替代人眼检测，完成对大量卡口图片及视频图像中驾乘人员安全带佩戴的检测工作，节省了大量的人力与物力，有利于推动“智慧城市”建设。
2171 | 一种检测苯丙胺类毒品的分子印迹型SPR传感器的制备方法 | 发明授权 | 在审专利 | CN114674787A | CN202210339053.0 | 2022.04.01 | 2022.06.28 | 广州大学 | 韩冬雪 李陈 牛利 | 本发明涉及苯丙胺类毒品检测技术领域，具体公开了一种检测苯丙胺类毒品的分子印迹型SPR传感器的制备方法，制备步骤为:通过在盖玻片上沉积一层5nm的铬和50nm的金薄膜制备SPR芯片，然后经过充分洗涤干燥后利用香柏油的黏附作用安装在电化学‑SPR联用(SPR)系统的棱镜上，以3,4‑亚甲二氧基苯乙胺(MDEA)为模板分子、多巴胺(DA)为功能单体。该检测苯丙胺类毒品的分子印迹型SPR传感器的制备方法，通过电化学和SPR信号协同调节聚合膜厚度和均匀度，有效减少实验步骤；同时多巴胺具有较多的氨基和羟基基团，识别位点丰富，有效提高了传感器的检测灵敏度和选择性；对苯丙胺类毒品MDA、MDMA具有较好的检测效果，可耐受各种非法药物和其他物质的干扰。
2172 | 一种圆柱滚子轴承滚动体超声强化加工系统和方法 | 发明授权 | 在审专利 | CN114683097A | CN202210223452.0 | 2022.03.07 | 2022.07.01 | 广州大学 | 萧金瑞 吴晓杰 梁忠伟 刘晓初 邹涛 唐睿智 郭超文 周晓阳 | 本发明提供了一种圆柱滚子轴承滚动体超声强化加工系统和方法。本发明的圆柱滚子轴承滚动体超声强化加工系统包括机架、转轮机构、驱动机构和超声振动机构，在机架上设有用于放置研磨料的密闭空腔，转轮机构设置在密闭空腔中，转轮机构包括固件轮，在固件轮上沿周向开设有多个用于固定工件的卡槽，驱动机构通过转轮机构带动工件公转并在加工状态下自转一周以上，超声振动机构使密闭空腔中的研磨料发生振动以冲击卡槽中的工件。本发明的超声强化加工系统和方法加工效率高，加工效果稳定可靠且高质高效，能够在工件表面加工出高质量的塑变强化层，有利于改善滚子轴承的润滑状况，为滚动轴承承载力的提升提供了技术保障。
2173 | 一种基于Unet网络的隐裂牙裂纹图像分割的方法 | 发明授权 | 在审专利 | CN114694182A | CN202210397112.X | 2022.04.15 | 2022.07.01 | 广州大学 | 王文龙 郭俊城 陈礼智 吴昱彦 | 本发明公开了一种基于Unet网络的隐裂牙裂纹图像分割的方法，包括:S1:制作隐裂牙，采用温差法对健康牙齿进行处理产生裂纹模拟隐裂牙，S2:制作隐裂牙语义分割数据集，使用电子显微镜拍摄牙齿表面带有裂纹的区域，S3:标记数据集，将标记好的数据集放入修改的Unet进行训练，使用Unet网络，采用特征通道拼接的方式进行浅层特征和深层特征的融合，取正常牙齿，通过骤冷骤热过程，模拟隐裂牙裂纹，把其裁剪成大小为256×256的小图片，并对有裂纹的小图片进行语义级别像素标记。本发明通过人工智能进行图像处理并实现裂纹的自动识别和判断，实现了隐裂牙裂纹的分割，无需人工参与，降低对医生的诊断经验要求。
2174 | 一种适用于微生物处理废水的蜂窝状生物填料及其制备方法和应用 | 发明授权 | 在审专利 | CN109809556A | CN201910206466.X | 2019.03.19 | 2019.05.28 | 广州大学 | 刘自力 刘奎良 | 本发明属于生物填料领域，公开了一种适用于微生物处理废水的蜂窝状生物填料及其制备方法和应用。该蜂窝状生物填料的制备原料包括以下质量分数的组分:矿物材料7.1％～33％、微孔材料7％～28％、造孔剂2％～10％、无机胶凝材料30％～60％。造孔剂在制备过程中通过焙烧去除形成粗孔，微孔材料本身带来的微孔以及无机颗粒物堆积形成的细孔构成填料的微孔结构，丰富的多级孔道结构、充足的比表面积和为微生物提供微量矿物元素的孔壁构成了微生物繁殖与生长的合适栖息地，促进了微生物在填料上的挂膜，为微生物与废水之间的物质和能量的交换创造了条件，提高了生物填料的运行效率。
2175 | 一种N-(β-氨基丙烯酸酯)取代的吲哚类化合物、制备方法及其应用 | 发明授权 | 在审专利 | CN114702430A | CN202210502936.9 | 2022.05.10 | 2022.07.05 | 广州大学 | 陈国术 邓颜秋 古满珍 徐怡冰 赵程 胡晓薇 林晓敏 | 本发明涉及化合物合成技术领域，公开了一种N‑(β‑氨基丙烯酸酯)取代的吲哚类化合物、制备方法及其应用，该化合物的化学结构如附图1所示，其中，R1为烷基、卤素、硝基中任意一种，R2为H、烷基、酰基、卤素、芳基、芳氧基中任意一种，R3为取代烷基、取代芳基中的任意一种，N‑(β‑氨基丙烯酸酯)取代的吲哚类化合物具有较好的药物活性，可用于制备抗菌药物。该N‑(β‑氨基丙烯酸酯)取代的吲哚类化合物及其制法和应用，N‑(β‑氨基丙烯酸酯)取代的吲哚类化合物的制备方法具有操作简单、催化剂及原料便宜易得、反应条件温和、底物有较好的普遍性等优点，具有较好的药物活性，可成为一类新型的药物或其中间体。
2176 | 一种有机框架设计方法、装置、电子设备和存储介质 | 发明授权 | 在审专利 | CN114708922A | CN202210444511.7 | 2022.04.26 | 2022.07.05 | 广州大学 | 乔智威 蔡铖智 李丽凤 王邦芬 朱鑫 梁红 李树华 | 本发明涉及计算化学与纳米复合催化材料领域，公开了一种有机框架设计方法、装置、电子设备和存储介质，方法包括S1，通过巨正则蒙特卡洛模拟进行计算筛选，获取FHMOF在不同温度下的对映体过量百分数ee；S2，把FHMOF的有机链接转化为分子指纹；S3，选择机器学习算法，把分子指纹作为输入，预测FHMOF中手性分离性能与特定指纹特征之间的关系。本发明基于机器学习技术和分子指纹，不仅效率高，而且由于分子指纹的加入，使得机器学习能够更加准确地找出FHMOF中关键官能团与对映体过量百分数ee的关系，且能更加精准地预测出具有高对映体分离能力的新型FHMOF。
2177 | 混合等离子体技术裂解有机化合物制备纳米导电炭的方法 | 发明授权 | 失效专利 | CN103241726A | CN201310170018.1 | 2013.05.09 | 2013.08.14 | 广州大学 | 唐兰 黄海涛 黎清荐 赵矿美 郝海清 王欢 王云鹤 | 本发明提供了一种混合等离子体技术裂解有机化合物制备纳米导电炭的方法，包括由直流电弧等离子体形成的裂解第一反应区和由高频等离子体组成的混合等离子体形成的裂解第二反应区；裂解第一反应区和裂解第二反应区之间由石墨圆柱形壁面分隔，直流电弧等离子体位于石墨圆柱形壁面内侧，高频等离子体位于石墨圆柱形壁面外侧。该发明能够高效率的获得纯净的纳米导电炭，还可以获得有价值的可燃气副产品，同时装置具有良好的运行稳定性和连续性，并能够处理大颗粒和块状固体物料。
2178 | 一种异质结构材料及其制备方法和应用 | 发明授权 | 有效专利 | CN111740092A | CN202010723117.8 | 2020.07.24 | 2020.10.02 | 广州大学 | 范浩森 梁华健 刘芝婷 杨伟 郑文芝 李晓彤 蔡泽林 | 本发明提供了一种异质结构材料及其制备方法和应用。该异质结构材料包括碳布，所述碳布上分布有片状二硫化钴，所述片状二硫化钴表面分布有二硫化锡。本发明的异质结构材料以碳布为基底，先在碳布上生长ZIF‑67，然后经过硫化合成CC@CoS2阵列，再在CoS2上垂直生长SnS2，进而合成具有优异电化学性能的二硫化钴和二硫化锡异质结构阵列，发挥两种材料的协同效应来提高材料的电化学性能，使得材料在充放电过程中拥有更好的稳定性和更高的容量。
2179 | 一种大流动度ECC自愈合砂浆材料及其制备方法、性能评价方法和应用 | 发明授权 | 失效专利 | CN110862249A | CN201911106469.2 | 2019.11.13 | 2020.03.06 | 广州大学 | 蔡旭 肖汉 吴旷怀 黄文柯 丘愉庄 | 本发明涉及一种大流动度ECC自愈合砂浆材料及其制备方法和应用，属于道路工程技术领域。本发明提供的所述大流动度ECC自愈合砂浆材料，包括如下重量百分含量的组分:水泥20～50％、粉煤灰10～40％、砂10～50％、减水剂0.1～5％、减缩剂0.1～5％、稳定剂0.5～1％、早强剂0.5～1％、快硬剂5～40％、纤维1～5％和水5～20％。本发明提供的所述大流动度ECC自愈合砂浆材料，解决了半柔性路面开裂的问题，有效提高半柔性材料路用性能，弥补半柔性路面材料在抗开裂耐久性方面的短板，进而延长道路基础设施使用年限。
2180 | 一种温室大棚除雪装置 | 发明授权 | 在审专利 | CN114961132A | CN202210420435.6 | 2022.04.21 | 2022.08.30 | 广州大学 | 陶建华 邝超鹏 马尧 胡彬 | 本发明公开了一种温室大棚除雪装置，包括温室大棚、凸轮连杆、支板、机架，所述支板顶端固定安装有吹雪机，所述吹雪机一端固定安装有联轴器，所述支板顶端固定安装有一级减速器，所述联轴器一端固定安装在一级减速器输入端，所述一级减速器输出端固定安装有凸轮，所述凸轮一侧开设的凹槽滑动连接有滚子，所述滚子固定安装在凸轮连杆一端，所述支板顶端固定安装有支座。本发明通过力学模型研究，改进温室大棚结构设计，建立标准化模型，以确保温室大棚的承载能力，提高温室大棚抗雪能力；保证积雪的清除，保护温室大棚结构的不损坏，还有清雪高效，人员省力，设备操作简易。
2181 | 一种纤维不同埋置角度、埋置长度拉拔试验装置及方法 | 发明授权 | 有效专利 | CN113686681A | CN202111037511.7 | 2021.09.06 | 2021.11.23 | 广州大学 | 张力文 王世敏 王波 周军勇 曹飒飒 潘楚东 吴辉 谢柱坚 林智伟 黄明宇 黄奕 唐文乐 黄文业 江祖慊 | 本发明公开了一种纤维不同埋置角度、埋置长度拉拔试验装置及方法，涉及混凝土中纤维拉拔测试技术领域，其中，纤维不同埋置角度、埋置长度拉拔试验装置，包括模具本体，模具本体具有用于成型混凝土的至少一个模腔；夹具，夹具用于夹持与模腔对应的纤维，夹具布置在模具本体上方；以及至少两个滑轨组件，两个滑轨组件分别与夹具端部连接，滑轨组件包括至少一个滑杆，滑杆设置有沿其长度方向布置的滑道，模具本体设置有与滑道匹配的约束件，以使夹具通过滑杆自上而下沿滑杆的长度方向下移，从而将夹具夹持的纤维插入混凝土，滑杆与夹具角度可调，以调节滑杆的倾斜角度。本发明能处理纤维的埋置长度和埋置角度。
2182 | 一种智能合约在线喂价方法 | 发明授权 | 在审专利 | CN114997863A | CN202210242980.0 | 2022.03.11 | 2022.09.02 | 广州大学 | 苏申 林链升 田志宏 李保珲 鲁辉 | 本发明涉及智能合约在线喂价技术领域，且公开了一种智能合约在线喂价方法，包括以下步骤:S1、价格数据维护方首先会在链下收集真实的资产价格数据，资产维护方会使用“参考价格更新策略”将链下收集的真实价格数据通过交易存储到链上智能合约的状态数据库中作为一个参考价格；S2、资产清算方需要读取某对资产的价格比例，价格数据维护方会将这个链上实时价格和参考价格进行对比，具备可保障在去中心化机构进行资产清算时获取的价格为真实的价格的同时，让价格数据维护方能够以更低的成本维护价格数据的优点，用于解决现有技术中运用预言机技术解决价格操控攻击的最大缺点就是价格数据的更新存储成本过于高昂的问题。
2183 | 一种网络教学方法 | 发明授权 | 失效专利 | CN108269443A | CN201810077824.7 | 2018.01.26 | 2018.07.10 | 广州大学 | 何奕霏 张豫 蓝力民 许红山 肇博 陈平平 吴水田 | 本发明公开了一种网络教学方法，该方法基于教学端、云端服务器和学习端，包括下述步骤:S1、在教学端，教师发出上课指令给云端服务器，云端服务器对教师发出的上课指令进行验证，所述上课指令包括教师信息及课程信息；若验证通过，则开启教师的教学模式，若验证不通过，则发送验证失败的消息；S2、验证通过后，教师开始授课，并将教学内容通过教学端实时传送至云端服务器；S3、云端服务器将教师的教学内容存储在云端；S4、在学习端，建立与云端服务器的在线连接，获取云端服务器的教学内容进行学习。本发明的教学方法中，教师和学生可以有效的建立实时互动，提供教学效果，提供学生的学校效率。
2184 | 基于普鲁士蓝衍生物的无膜铵离子选择性电极制备方法 | 发明授权 | 在审专利 | CN115015355A | CN202210620243.X | 2022.06.02 | 2022.09.06 | 广州大学 | 甘世宇 牛利 许龙斌 钟丽杰 | 本发明涉及离子分析传感器技术领域，且公开了一种基于普鲁士蓝衍生物的无膜铵离子选择性电极制备方法，包括以下步骤:第一步:制备出CuHCF以及ZnHCF；第二步:选取玻碳电极作为工作电极，铂丝作为对电极使用，饱和甘汞电极作为参比电极；第三步:对CuHCF以及ZnHCF进行处理，最终制备出了CuHCF无膜固态离子选择性电极和ZnHCF无膜固态离子选择性电极。本发明基于普鲁士蓝衍生物的无膜铵离子选择性电极制备方法，有效简化了电极结构，无需传统铵离子选择性膜。此外，该基于普鲁士蓝衍生物材料的无膜固态离子选择性电极体系制备方法简便且成本低廉，非常适于产业化应用于NH4+检测。
2185 | 复合生物炭的制备及其对含铊氨氮废水的去除方法 | 发明授权 | 在审专利 | CN113603179A | CN202110949018.6 | 2021.08.18 | 2021.11.05 | 广州大学 | 龙建友 陈思浩 柯艳阳 彭丽瑚 李伙生 叶容川 郑一杰 陈子楷 黄涓溪 肖唐付 | 本发明涉及复合生物炭的制备及其对含铊氨氮废水的去除方法，主要为向含铊氨氮废水中投加复合生物炭和次氯酸盐；该复合生物炭以柚子皮为材料通过碳热法制备成的柚子皮生物炭上负载有零价锰，该柚子皮生物炭与零价锰的负载比例为1:0.3；该复合生物炭吸附一价铊和三价铊，并在吸附过程中将一价铊氧化成三价铊；该次氯酸盐投加量在不超过30mmol/L范围内，铊和氨氮同步去除率随着次氯酸根投加量的增加而增加。具体公开一种含铊氨氮废水的去除方法，详细描述了该复合生物炭去除含铊氨氮废水中铊离子和氨氮时的物理特征。在具体应用过程中，不同初始条件下，该复合生物炭可有效吸附去除废水中的铊离子和氨氮，且该复合生物炭制备所述原料简单易得。
2186 | 基于强化学习的隐私策略优化方法、系统及可读存储介质 | 发明授权 | 在审专利 | CN112214791A | CN202011015760.1 | 2020.09.24 | 2021.01.12 | 广州大学鹏城实验室 | 孙哲 殷丽华 万俊平 李超 罗熙 顾钊铨 张伟哲 | 本发明公开了一种基于强化学习的隐私策略优化方法、系统及可读存储介质，所述方法包括:在移动端部署输入样本特征提取器，在云端部署输入样本重构器、目标分类器及隐私分类器，以完成初始模型的初始化；通过测试样本集对初始模型进行测试，将测试信息、当前的超参数和层数存储于为一信息单元；将信息单元的状态信息输入超参数优化器中进行超参数信息优化方案的选择、执行与优化方案奖励值的计算，并根据计算结果进行超参数优化器样本的增加、优化方案价值的更新及超参数优化器网络参数的更新；通过当前超参数优化器网络对初始模型进行优化，并获取最终的超参数优化结果和层数n。本发明能够在尽量不降低业务准确率的情况下提高隐私保护效果。
2187 | 车辆与车道线的位置关系检测方法、系统和存储介质 | 发明授权 | 在审专利 | CN112257539A | CN202011107336.X | 2020.10.16 | 2021.01.22 | 广州大学 | 曹忠 李伟杰 赵文静 浣沙 揭海 | 本发明公开了一种车辆与车道线的位置关系检测方法。涉及智能驾驶领域，其中，车辆与车道线的位置关系检测方法包括以下步骤:获取车辆模型，所述车辆模型由世界坐标系中的多个第一坐标表示；获取车道线图片，其中，所述车道线图像由设置于车辆上的摄像头拍摄；获取所述摄像头的标定参数；根据所述车道线图片和所述标定参数确定车道线映射到所述世界坐标系中的第一线段；根据所述第一线段与多个所述第一坐标在所述世界坐标系中的位置关系确定车道线与车辆的位置关系。该检测方法不需要利用定位系统就能判断车道线与车辆的位置关系，从而减少智能驾驶的建设成本。
2188 | 一种多联式空调热水联供系统及其控制方法 | 发明授权 | 有效专利 | CN110806037A | CN201910998267.7 | 2019.10.21 | 2020.02.18 | 广州大学 | 唐兰 孙艳红 赵矿美 黎清荐 | 本发明涉及一种多联式空调热水联供系统，包括气液分离器、压缩机、油分离器、气态冷媒均分器、热回收模块、室内换热模块、室外换热模块、储液罐；气液分离器的出口与压缩机的入口连通，压缩机的出口与油分离器的入口连通，油分离器的出口与气态冷媒均分器的入口连通，室内换热模块和室外换热模块均有若干个。本发明还涉及多联式空调热水联供系统的控制方法，包括如下控制方法:单独制冷的控制方法；单独制热的控制方法；同时制冷和制热水的控制方法；同时制热和制热水的控制方法；具有除霜功能的控制方法；同时制冷和制热的控制方法。本发明可以根据室内负荷自由组合数量，控制灵活，实现多种功能，属于空调系统的技术领域。
2189 | 一种超高性能气凝胶复合隔热涂层及其制备方法 | 发明授权 | 在审专利 | CN115029035A | CN202210642387.5 | 2022.06.08 | 2022.09.09 | 广州大学 | 张广鹏 吴会军 李学媚 郑佩萍 郭燕玲 | 本发明涉及建筑隔热涂料领域，且公开了一种超高性能气凝胶复合隔热涂层，其特征在于，其是由底漆、热阻隔隔热中涂漆以及热反射热发射面漆三种涂料，依次制备形成的三层复合隔热涂层；其中，热反射热发射面漆和热阻隔隔热中涂漆用量的重量份比例为:热反射热发射面漆92‑191份、热阻隔隔热中涂漆110‑168份。本发明采用的纳米级超低导热二氧化硅气凝胶与的空心玻璃微珠相互配合，使中空玻璃微珠和二氧化硅气凝胶粉末均匀分散在热阻隔隔热中涂漆中，其中二氧化硅气凝胶粉末一方面紧紧包裹在中空玻璃微球周围，另一方面填充在中空玻璃微球的空隙中，使涂层组分之间的连接更紧密，形成真空腔，该特性使中涂漆具有较好的热阻隔能力。
2190 | 一种超疏水涂料及其制备方法和应用 | 发明授权 | 有效专利 | CN113292876A | CN202110600013.2 | 2021.05.31 | 2021.08.24 | 广州大学 | 汪黎明 杨金婵 | 本发明提供了一种超疏水涂料及其制备方法和应用。该涂料可以涂覆于柔性或者刚性材料表面，也可以涂覆于平整或者粗糙的塑料、金属等材质基底上，能够实现自清洁、防水、防冻、防雾、流体减阻和防腐蚀功能，可以被广泛应用于建筑、家电、交通运输、服装、电子器件和液体运输等领域。
2191 | 同时测定环境水样中多种痕量盐/糖皮质激素的分析方法 | 发明授权 | 失效专利 | CN109856266A | CN201910058349.3 | 2019.01.22 | 2019.06.07 | 广州大学 | 龚剑 林粲源 熊小萍 吴翠琴 | 本发明属于水环境监测领域，公开了一种同时测定环境水样中多种痕量盐/糖皮质激素的分析方法。该方法使用C8色谱柱替代C18柱，乙腈代替甲醇，同时优化梯度洗脱条件，实现了几种同分异构体的信号分离并保持了与使用甲醇时相当的信号强度；同时采用DMRM模式提高了信号响应强度。本发明基于高效液相色谱质谱串联技术，通过优化色谱、质谱条件参数，能同时检测分析多种糖皮质激素以及盐皮质激素，在取得较好分离效果的同时，保证了较高的仪器响应强度，获得较好的回收率和重现性。
2192 | 一种水性UV固化玻璃隔热涂料用树脂及其制备方法与应用 | 发明授权 | 失效专利 | CN111592811A | CN202010337357.4 | 2020.04.26 | 2020.08.28 | 清远市柯林达新材料有限公司广州大学 | 韦星船 卢景威 刘华溪 宋松林 刘文 卢子牛 陈镇洪 陈站 何智瀚 刘自力 刘晓国 | 本发明公开了一种水性UV固化玻璃隔热涂料用树脂及其制备方法与应用。本发明利用环氧树脂中的环氧基，引入衣康酸使其能够光固化成膜，再引入柠檬酸，增加亲水性使其能用水做溶剂，再接枝有机硅，提高其疏水、耐水性，有利于隔热涂料用树脂长期使用的稳定性，具有成本低、产量大、制备简单，低VOC绿色环保无污染等优点；通过纳米ATO在水中的改性和分散，制备得到浆料属于纳米隔热浆料，具备良好的隔热能力，同时纳米ATO隔热浆料与带羟基的树脂结合，形成氢键，再加入中和剂制备出具有隔热效果且能稳定储存的水性UV隔热涂料用树脂。因此所述隔热涂料用树脂具有良好的隔热性能，低成本、工业化可能性大及低VOC绿色环保节能等优点。
2193 | 一种基于多视图谱聚类算法的用户分类方法及相关装置 | 发明授权 | 在审专利 | CN115081556A | CN202210984070.X | 2022.08.17 | 2022.09.20 | 广东工业大学广州大学城(广工)科技成果转化中心 | 王嘉达 刘怡俊 杨晓君 叶武剑 程昱 | 本申请公开了一种基于多视图谱聚类算法的用户分类方法及相关装置，方法包括:根据基于预置用户多平台信息计算的相似度矩阵构建初始多视图聚类函数，预置用户多平台信息包括性别、年龄和职业信息，初始多视图聚类函数包括每个平台视图对应的拉普拉斯矩阵；根据拉普拉斯矩阵的特征矩阵为初始多视图聚类函数分别配置正交约束和非负约束，得到多视图约束聚类函数；根据图重构后的相似度矩阵、预设旋转矩阵和预设正则项对多视图约束聚类函数进行结构优化，得到多视图转换聚类函数；通过奇异值分解的方式对多视图转换聚类函数进行多视图聚类求解，得到目标用户聚类标签。本申请能解决现有的谱聚类算法在用户分类过程中存在较为明显的局限性的技术问题。
2194 | 基于特征融合及筛选的虚假评论检测方法、系统及介质 | 发明授权 | 有效专利 | CN114492423A | CN202111623393.8 | 2021.12.28 | 2022.05.13 | 广州大学 | 李树栋 钟国金 吴晓波 韩伟红 | 本发明公开了基于特征融合及筛选的虚假评论检测方法、系统及介质，方法为:使用分词工具对文本评论进行操作后捕捉前后词对信息，进行词向量训练得到评论文本特征；提取评论者及其行为信息确定评论者行为特征；用异常检测算法提取虚假评论的异常信息，构建虚假分数特征；将三种特征进行拼接，获得虚假评论特征；对虚假评论特征使用多种特征选择方法筛选出重要特征集并求交集获得评论特征集；将评论特征集输入XGBoost模型中进行训练获得参数最优下的识别结果。本发明通过提取评论文本特征、多角度构建评论者行为特征及应用异常检测算法构建虚假分数特征，再借鉴集成思想将采用特征选择方法筛选出重要特征送入网络模型中进行训练，增强了特征可解释性，提升了检测性能。
2195 | 一种有机硅高分子柔软剂 | 发明授权 | 有效专利 | CN103397529A | CN201310332788.1 | 2013.08.01 | 2013.11.20 | 江门市润祥纺织科技有限公司 | 吴旭 周勇强 王正平 郑成 谢晓旋 萧鸿华 | 本发明公开一种有机硅高分子柔软剂。该柔软剂为包含有机硅高分子表面活性剂、长链烷基酸三乙醇胺酯季铵盐、溶剂的复配物；其中，有机硅高分子表面活性剂与长链烷基酸三乙醇胺酯季铵盐的总质量与溶剂质量的比值为（40～80）:（60～20），有机硅高分子表面活性剂与长链烷基酸三乙醇胺酯季铵盐的质量比值为（1～4）:1。所述有机硅高分子表面活性剂为结构通式I的化合物，其中m=0～70，n=2～60；a=1～40；所述长链烷基酸三乙醇胺酯季铵盐为结构通式Ⅱ的化合物，其中R为主链碳原子数为8～22的烷基。该柔软剂具有较好的水溶性、较强的表面活性和成膜性。(RCOOC2H4)2N+(CH3)C2H4OH CH3SO4- Ⅱ。
2196 | 一种无箍筋的混凝土柱 | 发明授权 | 在审专利 | CN108560404A | CN201810224093.4 | 2018.03.16 | 2018.09.21 | 广州大学 | 张力文 邹志伟 孙卓 谢柱坚 耿涛 黄毅平 刘周强 | 本发明公开了一种无箍筋的混凝土柱，属于建筑结构技术领域，其包括复合外壳以及浇注在复合外壳内部的普通混凝土，普通混凝土内嵌有纵向的支撑筋；复合外壳为封闭的多层复合结构，复合外壳从外往内依次为外侧包裹层和内侧包裹层，外层包裹层和内侧包裹层构成内腔，内腔中浇注有超高性能混凝土，外侧包裹层和内侧包裹层的材质为纤维增强复合材料。本发明混凝土柱的复合结构得到优化，能延长使用时间和节约成本。
2197 | 一种室温固化无溶剂的防涂鸦涂料 | 发明授权 | 在审专利 | CN113999613A | CN202111473916.5 | 2021.12.03 | 2022.02.01 | 广州大学 | 吴旭 赵丽建 张铱淳 徐秀彬 于丹凤 | 本发明提供一种室温固化无溶剂的防涂鸦涂料，属于功能涂料技术领域，所述防涂鸦涂料包括羟基硅油、硅烷偶联剂和催化剂，其中，所述羟基硅油为低分子量双羟基封端的羟基硅油，所述硅烷偶联剂包括氨基硅烷偶联剂，还包括有环氧基硅烷偶联剂或异氰酸酯基硅烷偶联剂；本发明通过简单的工艺即可在室温条件下对各种基材表面形成一层高度透明且耐磨的防污涂层，仅用纸巾即可轻易移除涂鸦印记，多次擦拭后任保持其防涂鸦性能，使得基材表面易清洁。
2198 | 基于流级和主机级的恶意加密流量分类方法及装置 | 发明授权 | 在审专利 | CN115174160A | CN202210677928.8 | 2022.06.16 | 2022.10.11 | 广州大学 | 李树栋 赵传彧 吴晓波 韩伟红 方滨兴 田志宏 殷丽华 顾钊铨 唐可可 李默涵 | 本发明公开了一种基于流级和主机级的恶意加密流量分类方法及装置，方法包括下述步骤:获取加密流量样本集，提取主机级特征和多个不同类型的流级特征；所述主机级特征提取自主机产生的所有流量包；所述流级特征提取自三次握手和四次挥手之间的所有数据包；所述流级特征包括统计特征和序列特征；将主机级特征使用RandomForest算法进行处理，输出主机级特征的分类概率；将多个不同类型的流级特征以流的序号为主键拼接后使用XGBoost算法进行处理，输出流级特征的分类概率；基于主机级特征的分类概率和流级特征的分类概率确定最终的恶意加密流量分类结果。本发明不需要对加密数据包进行解密，只需根据数据包的可观察特征就能适用于恶意加密流量的分类。
2199 | 一种可视化射击训练系统、方法、终端设备及存储介质 | 发明授权 | 有效专利 | CN111504124A | CN202010302811.2 | 2020.04.16 | 2020.08.07 | 广州大学 | 魏巍 蔡伟鸿 曹词宇 陈尚彬 | 本发明公开了一种可视化射击训练系统、方法、终端设备及存储介质，所述系统包括底层嵌入式终端和用户移动终端APP，底层嵌入式终端通过无线局域网络连接用户移动终端APP；所述底层嵌入式终端，用于采集图像数据、获取水平姿态角、捕捉震动信号、搭建服务器和发送数据至用户移动终端APP；所述用户移动终端APP，用于接收底层嵌入式终端发送的图像数据、陀螺仪数据和震动信号，并进行数据处理，实现握枪射击姿态检测、射击靶环数识别、数据记录与回放。本发明能够实现握枪射击姿态检测、射击图像实时采集和数据无线低延时传输的效果，并且通过用户终端能够实时可视化监测数据，利用软件客户端进行数据智能分析、数据记录与回放。
2200 | 一种功能化聚苯乙烯微球和红外隐身防眩光薄膜材料 | 发明授权 | 有效专利 | CN112125997A | CN202010947151.3 | 2020.09.10 | 2020.12.25 | 广州大学 | 徐常威 屈俊任 | 本发明公开了一种功能化聚苯乙烯微球和红外隐身防眩光薄膜材料。本发明的功能化聚苯乙烯微球的组成包括聚苯乙烯微球和包覆在聚苯乙烯微球外的金属镀层。本发明的红外隐身防眩光薄膜材料的组成包括聚合物薄膜和通过粘合剂固定在聚合物薄膜表面的功能化聚苯乙烯微球。本发明的功能化聚苯乙烯微球外层包裹有金属层，红外反射率高，红外辐射率低，由其制备的红外隐身防眩光薄膜材料红外辐射率低，且无眩光现象，可以用于夜间作战人员、装甲、车辆的红外隐身，还可以用于敌我身份识别和夜间空投物资的寻找。
2201 | 基于流级和主机级的恶意加密流量分类方法及装置 | 发明授权 | 在审专利 | CN115174160A | CN202210677928.8 | 2022.06.16 | 2022.10.11 | 广州大学 | 李树栋 赵传彧 吴晓波 韩伟红 方滨兴 田志宏 殷丽华 顾钊铨 唐可可 李默涵 | 本发明公开了一种基于流级和主机级的恶意加密流量分类方法及装置，方法包括下述步骤:获取加密流量样本集，提取主机级特征和多个不同类型的流级特征；所述主机级特征提取自主机产生的所有流量包；所述流级特征提取自三次握手和四次挥手之间的所有数据包；所述流级特征包括统计特征和序列特征；将主机级特征使用RandomForest算法进行处理，输出主机级特征的分类概率；将多个不同类型的流级特征以流的序号为主键拼接后使用XGBoost算法进行处理，输出流级特征的分类概率；基于主机级特征的分类概率和流级特征的分类概率确定最终的恶意加密流量分类结果。本发明不需要对加密数据包进行解密，只需根据数据包的可观察特征就能适用于恶意加密流量的分类。
2202 | 一种可视化射击训练系统、方法、终端设备及存储介质 | 发明授权 | 有效专利 | CN111504124A | CN202010302811.2 | 2020.04.16 | 2020.08.07 | 广州大学 | 魏巍 蔡伟鸿 曹词宇 陈尚彬 | 本发明公开了一种可视化射击训练系统、方法、终端设备及存储介质，所述系统包括底层嵌入式终端和用户移动终端APP，底层嵌入式终端通过无线局域网络连接用户移动终端APP；所述底层嵌入式终端，用于采集图像数据、获取水平姿态角、捕捉震动信号、搭建服务器和发送数据至用户移动终端APP；所述用户移动终端APP，用于接收底层嵌入式终端发送的图像数据、陀螺仪数据和震动信号，并进行数据处理，实现握枪射击姿态检测、射击靶环数识别、数据记录与回放。本发明能够实现握枪射击姿态检测、射击图像实时采集和数据无线低延时传输的效果，并且通过用户终端能够实时可视化监测数据，利用软件客户端进行数据智能分析、数据记录与回放。
2203 | 一种功能化聚苯乙烯微球和红外隐身防眩光薄膜材料 | 发明授权 | 有效专利 | CN112125997A | CN202010947151.3 | 2020.09.10 | 2020.12.25 | 广州大学 | 徐常威 屈俊任 | 本发明公开了一种功能化聚苯乙烯微球和红外隐身防眩光薄膜材料。本发明的功能化聚苯乙烯微球的组成包括聚苯乙烯微球和包覆在聚苯乙烯微球外的金属镀层。本发明的红外隐身防眩光薄膜材料的组成包括聚合物薄膜和通过粘合剂固定在聚合物薄膜表面的功能化聚苯乙烯微球。本发明的功能化聚苯乙烯微球外层包裹有金属层，红外反射率高，红外辐射率低，由其制备的红外隐身防眩光薄膜材料红外辐射率低，且无眩光现象，可以用于夜间作战人员、装甲、车辆的红外隐身，还可以用于敌我身份识别和夜间空投物资的寻找。
2204 | 卷积神经网络训练方法、脑电信号识别方法、装置和介质 | 发明授权 | 在审专利 | CN111882036A | CN202010710647.9 | 2020.07.22 | 2020.11.03 | 广州大学 | 王力 黄伟键 刘彦俊 颜振雄 王友康 | 本发明公开了一种卷积神经网络训练方法、脑电信号识别方法、装置和介质，卷积神经网络训练方法包括执行多次获取过程，每次获取过程分别获取脑电信号，对脑电信号执行时域数据增强和频域数据增强，使用经过增强的脑电信号训练卷积神经网络等步骤。本发明所训练的卷积神经网络为多输入、多卷积尺度、多卷积类型的混合卷积神经网络，合理设计了多输入卷积层以及卷积核的大小，具有较高的识别准确率；训练卷积神经网络所用的训练集是基于采集所得的脑电信号进行时域数据增强和频域数据增强扩充得到的，能够提高对卷积神经网络的训练数据量，减轻过拟合现象，能够有效应对脑电信号中的噪声干扰，改善识别效果。本发明广泛应用于信号处理技术领域。
2205 | 一种基于互联网的灯光交互系统及其控制方法 | 发明授权 | 在审专利 | CN110503454A | CN201910623584.0 | 2019.07.11 | 2019.11.26 | 广州大学 | 贾兵 | 本发明公开了一种基于互联网的灯光交互系统及其控制方法，系统包括第一终端、服务端和宣传装置，所述宣传装置包括控制装置、显示屏、至少一个储物格和至少一个礼品盒，所述储物格与所述礼品盒滑动装配，所述储物格内部设置有感应装置和LED灯，所述第一终端、控制装置和感应装置均与服务端连接，所述LED灯和显示屏均与控制装置连接。本发明系统通过在宣传装置上增加储物格和礼品盒，从而吸引行人参与互动，并在礼品盒内增加感应装置和LED灯，在行人取走礼品盒内的礼物之后，点亮LED灯，增加行人参与过程的兴趣。本发明可广泛应用于物联网领域。
2206 | 一种低表面张力溶剂直接填充气凝胶低成本快速制备方法 | 发明授权 | 有效专利 | CN106145126A | CN201610522960.3 | 2016.07.05 | 2016.11.23 | 广州大学 | 吴会军 钟支葵 陈奇良 周孝清 | 本发明公开了一种低表面张力溶剂直接填充气凝胶低成本快速制备方法，包括以下步骤:按配比将硅源、醇溶剂、水、酸性催化剂混合水解；再依次加入低表面张力溶剂、水、碱性催化剂，静置凝胶；湿凝胶转移到疏水试剂与低表面张力溶液的混合液中浸泡；再进行表面清洗；常压干燥得到气凝胶。优点有:无需醇溶剂的置换和老化，表面修饰后常压干燥，节约生产时间，可进行连续性大规模生产；低表面张力溶剂置于凝胶内部，减少醇溶剂在表面修饰时与疏水试剂反应，可节约材料成本；减少制备过程中疏水试剂的使用，且试剂可循环使用，有利于绿色生产；制备过程具有可控性，利于获得物性参数稳定的高性能气凝胶。
2207 | 一种定量检测一价铊的光电化学方法 | 发明授权 | 失效专利 | CN112485311A | CN202011261364.7 | 2020.11.12 | 2021.03.12 | 广州大学 | 秦冬冬 韦秋钰 陶春兰 牛利 韩冬雪 王伟 李春凤 韩东方 | 本发明属于半导体纳米材料光电化学传感器技术领域，公开了一种定量检测一价铊的光电化学方法。本发明以表面富硫的硫化铟作为光电极，该电极在‑0.6V下出现了强烈的硫表面态氧化电流。当光电极与一价铊离子接触后，一价铊与硫的特异性原子级结合降低了硫表面态浓度，从而触发光电流信号的淬灭。淬灭幅度与铊离子浓度成正比，反应可以在溶液pH为2和6的条件下发生。该方法通过在晶体材料表面人工合成具有特定功能的表面态，利用该表面态诱导目标检测物一价铊在晶体界面发生原子级特异性反应。利用反应前后界面电荷移转动力学速率变化所触发的光电转化电流信号的显著变化，实现了对毒性金属一价铊的光电化学定量分析。
2208 | 一种基于单目视觉的手势识别方法和装置 | 发明授权 | 有效专利 | CN107688391A | CN201710780344.2 | 2017.09.01 | 2018.02.13 | 广州大学 | 綦科 | 本发明提供了一种基于单目视觉的手势识别方法及装置，方法包括:通过沿导轨做往复运动的单目摄像装置采集不同位置的图像序列；将单目摄像装置移动时采集的不同位置的图像序列，应用运动三角测量原理，求解单目摄像装置的运动，计算像素的空间位置，生成深度图像视频序列；对深度图像视频序列中的每一帧深度图像进行手部分割处理，获得手部深度图像视频序列；根据预先建立的手势识别深度学习模型，对手部深度图像视频序列进行处理，获得每一帧的手势特征向量；根据每一帧的手势特征向量，进行静态手势识别和动态手势识别；通过单目摄像头移动方式生成的手部深度图像视频序列，应用手势识别深度学习模型提取手势特征，有效提高手势识别的准确率。
2209 | 一种低密度SiO2气凝胶的常压制备控制方法 | 发明授权 | 失效专利 | CN105174274A | CN201510564122.8 | 2015.09.06 | 2015.12.23 | 广州大学 | 吴会军 陈奇良 杨丽修 胡焕仪 | 本发明提出了一种低密度SiO2气凝胶的常压制备及控制方法，首先用酸催化和碱催化的方法制得的硅溶胶混合制备SiO2醇凝胶，然后对制备的SiO2醇凝胶进行老化，并对老化的SiO2醇凝胶的压缩模量进行测试，当醇凝胶的压缩模量达到0.25～2.5kPa，停止老化；然后将老化后的SiO2醇凝胶进行一步法表面改性和溶剂置换，得到改性的SiO2醇凝胶；用正己烷对改性的SiO2醇凝胶进行多次清洗，在60～90℃下常压干燥分别制得低密度SiO2气凝胶。压缩强度监测方法简单，使低密度SiO2气凝胶制备的过程控制更为可行。采用常压制备方法成本低、过程简单，可用于大规模生产。
2210 | 一种具有同步产电和反硝化活性的分支杆菌及其应用 | 发明授权 | 有效专利 | CN108285881A | CN201810013537.X | 2018.01.04 | 2018.07.17 | 广州大学中国科学院重庆绿色智能技术研究院 | 刘鸿 金小君 王川 | 本发明涉及一种具有同步产电和反硝化活性的分支杆菌及其应用，属于微生物技术领域。本发明的分支杆菌命名为Mycobacterium sp.EB‑1，已于2017年6月26日保藏于中国典型培养物保藏中心，地址:中国.武汉.武汉大学，邮编:430072，其简称为CCTCC，保藏中心登记入册编号为CCTCC NO:M 2017371。本发明首次发现分支杆菌(Mycobacterium sp.)EB‑1为一株具有高的电化学活性和反硝化活性的产电菌，该菌株为兼性厌氧菌，并且能利用多种碳源进行产电，不仅扩大了产电微生物的范围，改善厌氧实验条件和底物广谱性，同时高效去除废水中的硝态氮污染；本发明应用于MFC实现了含氮废水同步能源回收和氮污染去除，为MFC在实际废水的工程应用奠定了基础。
2211 | 一种单分散类花球状MoS2粉体及其制备方法 | 发明授权 | 有效专利 | CN110170294A | CN201910444631.5 | 2019.05.24 | 2019.08.27 | 广州大学 | 苏敏华 陈嘉威 徐作鹏 唐嘉枫 陈迪云 吴焰宏 张鸿郭 | 本发明提供了一种单分散类花球状MoS2粉体及其制备方法，所述方法包括以下步骤:将钼酸盐和硫氰酸盐在咪唑型阳离子与卤素阴离子构成的离子液体中分散均匀后与盐酸溶液混合均匀，控制pH为1.7‑1.1，得到混合体系B；将混合体系B置于密闭容器中，在220℃下反应24小时，冷却后得到黑色产物；将所述黑色产物用水和有机溶剂洗涤后干燥得到单分散类花球状MoS2粉体。本发明方法使用水热法一步制备单分散花球状MoS2，在原料中添加离子液体并且控制反应体系的pH值，使操作简便容易控制和制备条件容易达到；制备方法简单，成本低，并且显著的改善了单分散类花球状MoS2的吸附性能。本发明制备得到的花球状MoS2粉体具有大的吸附容量和优异的吸附性能。
2212 | 磁性水热炭的制备方法及其应用 | 发明授权 | 有效专利 | CN108722349A | CN201810417272.X | 2018.05.04 | 2018.11.02 | 广州大学 | 李伙生 龙建友 肖唐付 张鸿郭 陈永亨 林茂 熊静芳 李珂珂 | 本发明公开了一种磁性水热炭，其制备方法是将磁性材料与有机废水在180‑240℃条件下反应8‑12h，分离所得沉淀并烘干，即为所制备的磁性水热炭；所述有机废水中的有机碳与所述磁性材料的质量比为0.15～3.5。本发明还给出利用该磁性水热炭对废水进行高效除铊的方法，投加所述的磁性水热炭与次氯酸盐协同处理含铊废水，对反应完毕后磁性水热炭进行脱附，该磁性水热炭可循环利用，其吸附的铊元素富集至脱附液中。本发明成本低廉，磁性材料除铊负荷达1700mg/g以上，可反复利用磁性水热炭，还能高效去除废水中的铊元素，适用于各种低、中与高浓度含铊废水进行铊的净化。
2213 | 一种用于处理污泥的干化系统 | 发明授权 | 有效专利 | CN106630534A | CN201611208193.5 | 2016.12.23 | 2017.05.10 | 广州大学 | 陶建华 黎达成 吴庭筠 张杰 | 本发明涉及一种用于处理污泥的干化系统，包括外壳、污泥进料装置、多个链板输送装置、导流装置、隔热装置、污泥输出装置；污泥进料装置位于外壳的污泥入口的上方，污泥输出装置位于外壳的污泥出口的下方；设置在外壳内部的多个链板输送装置从上往下依次布置，随着链板输送装置的运转，污泥从上方的链板输送装置掉落在下方的链板输送装置上；设置在外壳内的导流装置和隔热装置将外壳的内部分为干燥室和冷却室，多个链板输送装置位于干燥室内，至少一个链板输送装置位于冷却室内；用于将热气向上导流的导流装置置于干燥室的底部，导流装置位于隔热装置的上方。该干化系统能高效地对污泥进行干化，属于污泥处理的技术领域。
2214 | 智能清洁机器人流水线式拖地装置及方法 | 发明授权 | 有效专利 | CN104116465A | CN201410380631.0 | 2014.08.04 | 2014.10.29 | 广州大学 | 刘长红 刘晓初 叶伟豪 郭立 林士煜 李伟彬 | 本发明公开了一种智能清洁机器人流水线式拖地装置及方法，其中装置包括底盘、固定板、主动轴、从动轴以及流水线式清洁带，流水线式清洁带挂接在主动轴、从动轴上，主动轴、从动轴安装于两块固定板之间，其中主动轴由驱动电机驱动，两块固定板设于底盘上，底盘下方还设有万向轮，且流水线式清洁带的一部分位于底盘下方；还包括污水箱、刷子以及导向轮，污水箱位于流水线式清洁带内且顶部设有开口，刷子及导向轮位于开口上方并分别与固定板滑动连接。本发明提供的智能清洁机器人流水线式拖地装置及方法工作效率高，结构简单，采用本发明智能清洁机器人流水线式拖地装置，不仅保证了地面清洁性，而且节省人力成本。
2215 | 一种通过直线往复踩踏方式驱动的自行车 | 发明授权 | 失效专利 | CN109501922A | CN201811298999.7 | 2018.11.01 | 2019.03.22 | 广州大学 | 江帆 温锦锋 祝韬 沈建 | 本发明公开一种通过直线往复踩踏方式驱动的自行车，包括车架、轮子以及传动单元；其中，所述传动单元包括直线踩踏驱动结构和双向传动结构，所述直线踩踏驱动结构包括链轮、绕在链轮上的传动链以及脚踏板；所述双向传动结构包括传动轴、两个第一锥齿轮、啮合在第一锥齿轮之间的第二锥齿轮、第一直齿轮以及与第一直齿轮啮合的第二直齿轮，所述传动轴包括第一传动轴、第二传动轴和第三传动轴；第二锥齿轮和第一直齿轮固定在第二传动轴上，第二直齿轮与轮子固定在第三传动轴上；所述第一锥齿轮与第一传动轴之间设有单向棘轮结构，两个单向棘轮结构的驱动方向相反。该自行车具有结构简单、体积小以及传动效率高等特点，有效提高骑行体验。
2216 | 基于多模态特征融合的情感识别方法、系统、装置及介质 | 发明授权 | 在审专利 | CN113807249A | CN202111090685.X | 2021.09.17 | 2021.12.17 | 广州大学 | 陈首彦 刘冬梅 孙欣琪 张健 杨晓芬 赵志甲 朱大昌 | 本发明公开了一种基于多模态特征融合的情感识别方法、系统、装置及介质，方法包括:获取预设的第一语音信息和对应的第一视觉信息，对第一语音信息和第一视觉信息进行特征提取得到语音特征图像和表情特征图像；对语音特征图像和表情特征图像进行特征融合得到第一多模态特征，根据第一多模态特征构建训练数据集；将训练数据集输入到预先构建的卷积神经网络中进行训练，得到训练好的多模态特征识别模型；根据多模态特征识别模型对待测者的情感进行识别。本发明一方面降低了模型复杂度，提高了模型训练和情感识别的效率，另一方面，同时考虑了语音特征和表情特征对模型的情感识别结果的影响，提高了情感识别的准确度，可广泛应用于情感识别技术领域。
2217 | 一种智能瓷砖缝隙清洁装置 | 发明授权 | 在审专利 | CN114343505A | CN202210104272.0 | 2022.01.28 | 2022.04.15 | 广州大学 | 萧金瑞 林海 唐睿智 何杰文 张忠林 吴文涛 区子欣 朱浩彬 | 本发明提供了一种智能瓷砖缝隙清洁装置，包括:车体、充电极片、中央清洁系统、运动系统、智能水处理系统、消毒杀菌系统和控制系统；所述充电极片设置在所述车体底部，位于所述车体行进方向的前端，在充电时与外置充电桩连接；所述中央清洁系统设置在所述车体的底部，并且与所述智能水处理系统连接；所述运动系统设置在所述车体的底部；所述智能水处理系统一部分设置在所述车体内部，另一部分设置在所述车体底部；所述消毒杀菌系统设置在所述车体底部两端；所述控制系统分别与所述中央清洁系统、所述运动系统、所述智能水处理系统以及所述消毒杀菌系统连接。本发明采用液体清洁的方式对瓷砖缝隙进行针对性清理，提升了地板缝隙的清洁水平。
2218 | 一种具有微结构的透明隔热涂层及其制备方法和应用 | 发明授权 | 在审专利 | CN115260821A | CN202210852048.X | 2022.07.19 | 2022.11.01 | 广州大学 | 李萍 程锹轩 王锦新 向建化 陈华金 | 本发明提供了一种具有微结构的透明隔热涂层及其制备方法和应用。本发明的具有微结构的透明隔热涂层的制备方法，包括如下步骤:S1:将去离子水、分散剂、纳米粉体混合后球磨，制得浆料；S2:将浆料与UV固化剂混合后球磨，制得涂料；S3:采用具有微结构的线棒将涂料涂覆在基板上，固化成型，制得具有微结构的透明隔热涂层。本发明的透明隔热涂层制备方法简单，制造成本低，可进行大规模批量化生产，制得的透明隔热涂层可见光透过率高，降温隔热效果优异。
2219 | 卵巢健康监测智能服 | 发明授权 | 有效专利 | CN111643122A | CN202010423300.6 | 2020.05.19 | 2020.09.11 | 广州大学 | 罗洁 毛爱华 汪旎 廖煜蓉 | 本发明公开了一种卵巢健康监测智能服，包括服装本体，服装本体包括内层结构和外层结构，内层结构和外层结构均包括用户肚脐对应点和垂直对照线，肚脐对应点用于覆盖用户肚脐位置，所述垂直对照线用于用户对照线条是否垂直地面；内层结构布置人体温度传感器和数据处理器集合原件，人体温度传感器和数据处理器集合原件位于女性关元穴的穴位点；人体温度传感器和数据处理器集合原件包括:温度传感器、数据采集模块、数据缓存模块、无线通讯模块和供电模块，通过无线通讯模块接连智能终端APP平台，并将采集到的关元穴温度生理参数信息发送到智能终端APP平台进行处理。本发明能快捷、直观、无创的了解卵巢健康及内分泌状况，提前预警卵巢早期疾病。
2220 | 一种有机硅涂料及其制备方法和应用 | 发明授权 | 在审专利 | CN115260860A | CN202211013169.1 | 2022.08.23 | 2022.11.01 | 广州大学 | 柏仕林 周伟杰 陆雨 郑丹苗 | 本发明提供一种有机硅涂料及其制备方法和应用。将丙烯腈、醋酸乙烯酯、γ‑环氧丙氧丙基三甲氧基硅烷、γ‑巯丙基三乙氧基硅烷、三乙氧基辛基硅烷等原料结合，制得了一种机械强度优良、防腐性能优异、抗污效果显著的有机硅体系防腐抗污涂料。本发明的有机硅涂料表现出优异的成膜性、疏水防污和抗腐蚀性能，适用于金属、木材、建筑等基材的表面保护和防污，形成的有机硅防护涂层在完全固化后无毒无味，技术优势显著。
2221 | 针对多轮次数据投毒攻击的Optimized | TruthFinder方法 | 发明授权 | 在审专利 | CN115277039A | CN202210271452.8 | 2022.03.18 | 2022.11.01 | 广州大学 | 李默涵 张宏妞 孙彦斌 田志宏 顾钊铨 韩伟红 唐可可 李树栋 仇晶 | 本发明涉及数据投毒技术领域，且公开了针对多轮次数据投毒攻击的Optimized TruthFinder方法，平台发布任务为24小时每个整点由N个工人对某个物体的M个属性进行观察，N个工人接受任务后，平台对N个工人的权重进行初始化，初始化方式为平均权重，每个工人的权重为当工人观测结束后，将观测数据提交到平台中去。该针对多轮次数据投毒攻击的Optimized TruthFinder方法，可以防御隐藏‑攻击策略的数据投毒攻击，缓解传统TruthFinder对于工人权重设置震荡过大的问题，本发明充分考虑了多轮次的数据投毒攻击场景，考虑了恶意工人可能会采取隐藏行为来获得高权重的情况，对传统TruthFinder的权重更新做了进一步限制，使得恶意工人很难在短时间获取高的权重。
2222 | 一种限制性内切酶与纳米孔检测结合对DNA的甲基化方法 | 发明授权 | 在审专利 | CN115305278A | CN202210948410.3 | 2022.08.09 | 2022.11.08 | 广州大学 | 王家海 陈兰芳 | 本发明公开了一种限制性内切酶与纳米孔检测结合对DNA的甲基化方法，其包括如下步骤:用SEPT9片段作为甲基化分析片段，将SEPT9嵌入PUC57中得到PCST9DNA；对PCST9DNA进行甲基化处理，得到甲基化处理后的PCST9DNA；将甲基化处理后的PCST9DNA以及未甲基化的PCST9DNA进行双内切酶消化，经过甲基化处理的PCST9DNA无法被HhaI和BstUI内切酶识别而保持完整的DNA双链，未甲基化的PCST9DNA则被HhaI和BstUI内切酶识别并完全消化；对甲基化处理后的PCST9DNA通过聚合酶链反应扩增出双链DNA产物；用玻璃管纳米孔传感器对双链DNA产物进行分析。
2223 | 一种无氟耐久超疏水棉织物整理剂及其整理棉织物的方法 | 发明授权 | 有效专利 | CN104790202A | CN201510193938.4 | 2015.04.22 | 2015.07.22 | 广州大学 | 吴旭 王正平 钟细明 陈景远 赖阳鸿 | 本发明公开了一种无氟耐久超疏水棉织物整理剂，所述无氟耐久超疏水棉织物整理剂包括以下各组分混合而成:改性硅球、异氰酸酯、催化剂及溶剂，所述改性硅球的直径为10-5000纳米。本发明的无氟耐久超疏水棉织物整理剂通过化学键的连接可有效提升棉织物整理剂涂层与棉织物基底之间牢度，避免使用含氟化合物或溶剂，基于疏水改性的硅组分以及异氰酸根与羟基之间的化学反应，整理后棉织物疏水性强，具有一定的耐水洗性，不含有毒及昂贵的氟化合物或溶剂，原料来源广泛，并与其它纺织品整理助剂具有一定的相容性，可应用于棉织物的功能性后整理领域。同时本发明的整理棉织物的方法简单易行，适于大规模的应用推广。
2224 | 复合型人工湿地垃圾填埋渗滤液过滤系统 | 发明授权 | 失效专利 | CN108439605A | CN201810412565.9 | 2018.05.03 | 2018.08.24 | 广州大学 | 王墨 | 复合型人工湿地垃圾填埋渗滤液过滤系统，包括渗滤液稀释池和复合型人工湿地主体，所述复合型人工湿地主体包括垂直流湿地单元和水平流湿地单元；所述垂直流湿地单元由上至下包括第一覆土层、第一细砾石层、砾石层及粗砾石层；所述水平流湿地单元由上至下包括第二覆土层和第二细砾石层；所述第一细砾石层和第二细砾石层中分别设有第一清理管道和第二清理管道，所述第一清理管道和第二清理管道上均设有若干冲洗孔。本发明提供复合型人工湿地垃圾填埋渗滤液过滤系统，具有高压清理装置，避免了堵塞现象，保证污染物祛除效率；还能实现过滤后水质的远程采样监控；工程结构紧凑，占地面积小；设有隔离措施，避免了二次污染。
2225 | 一种有机硅改性聚氨酯的制备方法 | 发明授权 | 在审专利 | CN113321780A | CN202110655123.9 | 2021.06.11 | 2021.08.31 | 广州大学 | 毛桃嫣 冯浩 汪黎明 骆俊强 | 本发明属于聚氨酯材料技术领域，公开了一种有机硅改性聚氨酯的制备方法。该方法包括以下步骤:依次使用双端双羟基硅油和含有二硫键的二硫化物与异氰酸酯反应，制得所述有机硅改性聚氨酯。本发明通过首先引入具有低表面能的双端双羟基硅油，然后接入含有二硫键的二硫化物，将二硫键引入聚氨酯主链，以及对反应物的选择，使制备的有机硅改性聚氨酯能够在较短时间内和较低温度下实现良好自修复，且修复后抗拉伸强度良好。该制备方法，操作简单，对设备要求低，利于工业化生产。
2226 | 一种连续粒径的级配橡胶粉混凝土及其制备方法 | 发明授权 | 有效专利 | CN114804756A | CN202210270341.5 | 2022.03.18 | 2022.07.29 | 广州大学 | 任凤鸣 莫金旭 王庆 田时雨 叶耀鸿 熊剑荣 | 本发明公开了一种连续粒径的级配橡胶粉混凝土及其制备方法，所述连续粒径级配橡胶混凝土是指采用连续粒径区间的橡胶粉取代细骨料级配中相应的粒径范围，维持细骨料现有级配不变。组成原材料包括:普通硅酸盐水泥、河砂、橡胶集料、NaOH溶液、碎石、水。本发明旨在解决橡胶集料取代前后无法维持含橡胶粉的细骨料的级配完整的问题。该方法制备的级配橡胶混凝土工作性能得到了显著提升，力学性能改善较为明显，韧性强，耐久性更好。该方法通过维持含橡胶粉的细骨料级配的连续与完整，得到了满足工程实践使用的级配橡胶粉配合比及其制备方法。将为解决废旧轮胎处理困难和天然骨料短缺提供新动能。
2227 | 一种高Cr(Ⅵ)吸附量的核壳结构高分子磁性纳米球及其制备方法和应用 | 发明授权 | 在审专利 | CN112915972A | CN202110085727.4 | 2021.01.22 | 2021.06.08 | 广州大学 | 蔡卫权 姜易虹 | 本发明公开了一种高Cr(Ⅵ)吸附量的核壳结构高分子磁性纳米球及其制备方法和应用。所述制备方法包括以下步骤:将Fe3O4粉体加入到水和乙醇的混合液中，超声使得Fe3O4均匀分散在溶液中，然后依次向悬浮液中加入间苯二酚和甲醛，调节pH，搅拌反应，得Fe3O4@RF；取Fe3O4@RF均匀分散在壳聚糖溶液中，将制得的悬浮液滴加至石蜡和司盘的混合溶液中，搅拌一段时间，然后加入戊二醛水溶液，搅拌反应，得磁性壳聚糖纳米球。本发明制得的磁性壳聚糖纳米球可以用于吸附水溶液中的Cr(VI)。本发明制备的磁性壳聚糖纳米球不仅对Cr(VI)有较高的吸附量，且吸附后能够通过外加磁场实现快速分离，且其循环吸附性能优良。
2228 | 一种应用于DC-DC转换器芯片的快速瞬态响应电路 | 发明授权 | 在审专利 | CN108445947A | CN201810485550.5 | 2018.05.21 | 2018.08.24 | 广州大学 | 曾衍瀚 廖锦锐 倪佳文 何伟宝 杨敬慈 | 本发明涉及一种应用于电流模式buck型DC‑DC转换器芯片的快速瞬态响应电路，该电路包括:误差放大器、限幅电路、多路选择器以及瞬态检测电路，其中，所述误差放大器与外部反馈输入连接，所述误差放大器将外部反馈进行放大，并输出稳压信号；所述限幅电路与所述误差放大器连接，所述限幅电路上限电压为VH，下限电压为VL，限幅电路把所述误差放大器的输出稳压信号限定在VL和VH之间；所述多路选择器与所述限幅电路连接，所述多路选择器把所述误差放大器的输出稳压信号设定为VH或者VL；所述瞬态检测电路与所述误差放大器连接，所述瞬态检测电路检测所述误差放大器的内部节点，判断负载电流是否有瞬态突变。该电路具有功耗低、稳定性好、瞬态响应好等优点。
2229 | 一种应用在传送带上的对比度增强装置 | 发明授权 | 有效专利 | CN110386401A | CN201910592188.6 | 2019.07.01 | 2019.10.29 | 广州大学 | 谢宏威 谢德芳 陈从桂 周聪 马亮华 | 本发明涉及一种应用在传送带上的对比度增强装置。一种应用在传送带上的对比度增强装置包括升降机构以及设置在升降机构上的转动臂机构，转动臂机构上安装有对比增强机构，对比增强机构包括深色滤光模块以及浅色滤光模块，所述深色滤光模块和浅色滤光模块在转动臂机构转动的过程中相互切换；还包括用于接收和处理传送带上游的图像信息、并根据图像信息的判断结果统筹控制升降机构和转动臂机构动作的控制机构。本发明的对比度增强装置提高了图像信息的对比度，避免了物体的颜色会与传送带的颜色发生混叠，而导致传送带上的物体不能清晰分辨的问题，为后方的执行机构提供了准确清晰的图像指令，使得生产线能够更加准确高效的运行。
2230 | 一种抗车辙的排水性超薄罩面沥青混合料及其制备方法 | 发明授权 | 有效专利 | CN111423156A | CN202010209014.X | 2020.03.23 | 2020.07.17 | 广州大学 | 黄文柯 崔文天 吴旷怀 蔡旭 | 本发明涉及一种抗车辙的排水性超薄罩面沥青混合料及其制备方法，属于道路养护技术领域。本发明提供的排水性超薄罩面沥青混合料的制备方法，包括如下步骤:准备集料、沥青和填料；将集料划分为粗集料和细集料，确定粗集料、细集料、填料和沥青的密度，采用体积法确定粗细集料占级配比例、空隙率和沥青质量百分含量；根据粗细集料的质量比和福勒级数，完成排水性超薄罩面沥青混合料的级配设计，并加入筛网的关键筛孔；确定排水性超薄罩面沥青混合料的最佳沥青质量百分含量。发明提供的制备方法制备获得的沥青混合料空隙率较大，粗骨料间接触点多，骨架空间网络结构稳定性好，骨架间嵌挤力强，具有很好的排水性能和抗车辙能力。
2231 | 导电材料的制备方法和导电材料 | 发明授权 | 有效专利 | CN108117365A | CN201711441288.6 | 2017.12.27 | 2018.06.05 | 广州大学 | 马玉玮 邓丽思 胡捷 郭文昊 傅继阳 刘爱荣 吴玖荣 | 本发明公开了一种导电材料的制备方法，包括:将水、琼脂粉、纳米炭黑、KOH、Al2O3和Ca(OH)2按预设的化学溶液的原材料组分的质量比配置化学溶液；将黏土陶粒加入所述化学溶液中并进行搅拌，制得导电陶粒；将NaOH、水玻璃和水按预设的碱激发剂的原材料组分的质量比配置碱激发剂；将粉煤灰、矿渣、所述碱激发剂和所述导电陶粒按导电材料的原材料组分的质量比配置浆体；将所述浆体成型养护，得到所述导电材料。本发明提高了材料的导电性能、抗渗性能和耐腐蚀性能，节能环保。
2232 | 玻纤胶接接头浸泡式盐水老化-拉伸剪切复合试验装置 | 发明授权 | 在审专利 | CN115326557A | CN202210716922.7 | 2022.06.23 | 2022.11.11 | 广州大学 | 刘征 涂亮 陈颖婷 李永杰 何振锋 | 本发明涉及力学性能技术领域，公开了一种玻纤胶接接头浸泡式盐水老化‑拉伸剪切复合试验装置，包括试验机底盘，底盘上分别设置有拉伸剪切传动机构以及盐水浸泡箱，试验机底盘上设置有滑轨装置，滑轨装置上设置有可滑动的拉伸框架,盐水浸泡箱设置在拉伸框架的内部，拉伸剪切传动机构的输出端连接有拉伸剪切夹具，所述拉伸剪切夹具延伸到拉伸框架的内部，拉伸剪切夹具通过螺栓固定在拉伸框架上。该玻纤胶接接头浸泡式盐水老化‑拉伸剪切复合试验装置，可以使盐雾环境下胶接接头的力学性能研究同时进行，并且装置具有可拆卸功能，同时也可当做普通的力学性能测试试验机来使用。
2233 | 一种基于带宽节省的模糊自适应执行器失效补偿控制方法 | 发明授权 | 有效专利 | CN107390529A | CN201710732633.5 | 2017.08.22 | 2017.11.24 | 广州大学 | 王建晖 张春良 陈子聪 黄运昌 陈文力 | 本发明公开了一种基于带宽节省的模糊自适应执行器失效补偿控制方法，该方法包括:建立带执行器失效的工业系统模型，根据预设的暂态性能参数，建立虚拟控制器和所述虚拟控制器需满足的自适应法则，再创建工业系统模型的自适应补偿控制策略，当执行器发送故障时，根据虚拟控制器的传输控制量误差，判断是否触发自适应补偿控制，如果是，执行自适应补偿控制策略；否则，返回判断。采用本发明实施例，在不确定随机非线性系统的事件触发执行器失效时，既节省网络通讯的带宽，又保证了系统的暂态性能。
2234 | 一种测定环境固体基质中痕量纳塑料的方法 | 发明授权 | 在审专利 | CN115436454A | CN202210946103.1 | 2022.08.08 | 2022.12.06 | 广州大学 | 周小霞 闫兵 | 本发明涉及环境分析化学领域，且公开了一种测定环境固体基质中痕量纳塑料的方法，包括以下步骤:在离心瓶中添加土壤样品并加入纳米塑料，之后在冷冻干燥机中老化；向土壤样品中加入萃取剂，随后进行摇匀然后离心，最终得到清液；将清液取出，用1um过滤器过滤，用稀硝酸调节含有纳塑料的清液pH值，随后进行离心，得到含有浓缩纳米塑料的沉淀；将含有浓缩纳米塑料的沉淀进行洗涤，然后进行干燥以及洗脱处理，得到纳塑料纳米颗粒；反复转移到80L热解靶杯中，除去水份，然后用Py‑GC/MS进行分析，该测定环境固体基质中痕量纳塑料的方法，本发明首次实现了基于碱萃取法从环境固体基质中提取纳米颗粒，并用于环境固体基质中痕量纳米塑料的富集。
2235 | 一种可承重的自复位加劲波纹钢板阻尼墙 | 发明授权 | 失效专利 | CN104563331A | CN201410837345.2 | 2014.12.26 | 2015.04.29 | 广州大学 | 谭平 魏瑶 李洋 张颖 李文彦 龙耀球 刘欢 | 本发明涉及一种可承重的自复位加劲波纹钢板阻尼墙，包括第一钢柱、第二钢柱、第一钢梁、第二钢梁、第一波纹腹板T型钢、第二波纹腹板T型钢、第一波纹垫板、第二波纹垫板、波纹钢板、第一侧边加劲肋、第二侧边加劲肋、第一锚具、第二锚具以及预应力筋；第一钢柱、第二钢柱、波纹钢板第一边固定在第一波纹腹板T型钢和第一波纹垫板之间，第二边固定在第二波纹腹板T型钢和第二波纹垫板之间；第一波纹腹板T型钢与第一钢梁固定；第二波纹腹板T型钢与第二钢梁固定；预应力筋一端通过第一锚具与第一钢梁锚固，另一端通过第二锚具与第二钢梁锚固。本发明抗侧承载力高，耗能能力较强，能够起到自复位的作用。
2236 | 一种农业害虫智能监测防治系统 | 发明授权 | 失效专利 | CN111838103A | CN202010730232.8 | 2020.07.27 | 2020.10.30 | 广州大学 | 刘晓初 陈俊武 冯文康 龙胜 范立维 吴俊 黄权邦 | 本发明公开了一种农业害虫智能监测防治系统，包括害虫诱捕模块、信息采集模块、无线通信模块、杀虫模块以及远程控制模块。工作时，先将捕虫粘网的一端穿过捕虫腔后与收卷转轴连接；上灯室和下灯室发光，吸引害虫进入到捕虫腔内；同时负压装置启动，将害虫吸附在捕虫粘网上；捕虫结束后，信息采集模块对捕虫粘网中的害虫检测识别，并通过无线通信模块将结果发送给远程控制模块；检测结束后，所述收卷驱动机构将捕虫粘网连同被粘住的害虫收卷在收卷转轴上，同时将新的捕虫粘网重新铺设在所述捕虫腔内。本发明的农业害虫智能监测防治系统可自动对害虫进行捕获和检测，并对捕获的害虫中的害虫进行计数和分析，从而减轻劳动者的负担。
2237 | 一种吸附还原六价铀酰离子的方法及其应用 | 发明授权 | 在审专利 | CN115376717A | CN202210674077.1 | 2022.06.15 | 2022.11.22 | 广州大学 | 李伙生 李晓晗 黄涓溪 石正琴 龙建友 张高生 肖唐付 张平 张鸿郭 肖桂聪 | 本发明涉及含铀废水处理技术领域，且公开了一种吸附还原六价铀酰离子的方法及其应用。该方法包括以下步骤:第一步:在常温条件下，向硝酸铀酰溶液中投加纳米零价锰材料；第二步:调节溶液pH值分别为3～10；第三步:进行还原吸附反应后静置提到净化出水。本发明提供的吸附还原六价铀酰离子的方法及其应用，操作简便、原料易得、反应条件较为温和，制作成本较低，便于工业化生产。
2238 | 一种全自动加工的圆柱滚子超声强化研磨机及加工方法 | 发明授权 | 在审专利 | CN115401535A | CN202211147542.2 | 2022.09.19 | 2022.11.29 | 广州大学 | 萧金瑞 林海 张旭龙 周晓阳 唐睿智 张嘉铭 陈锦盛 王笔锋 | 本发明提供了一种全自动加工的圆柱滚子超声强化研磨机及加工方法，包括安装在支架上的上料机构、密闭空腔和下料机构，所述上料机构包括漏斗状前箱和多条与所述前箱输出端口连接的圆柱形输送通道，所述密闭空腔内设置有转轮机构、位于下方的研磨料和超声振动机构，所述下料机构包括连接有机械臂的吸盘，所述密闭空腔靠近所述吸盘的侧面设置有密封门，所述密闭空腔远离所述上料机构的一侧设置有超声清洁机构、输送机构、烘干机构和刷油机构。本发明对多个工件同时进行强化加工，实现强化加工效果的稳定可靠和高质高效，降低损伤率，保证平整度的非加工表面可以避免损伤，保护了非加工面和滚动体的承载性能。
2239 | 基于人机协作动力学和卷积神经网络的实时状态分类方法 | 发明授权 | 在审专利 | CN115392114A | CN202210937292.6 | 2022.08.05 | 2022.11.25 | 广州大学 | 陈首彦 邱黎明 肖航 孙欣琪 朱厚耀 郭莹莹 | 本发明属于机器人技术领域，公开了一种基于人机协作动力学和卷积神经网络的实时状态分类方法，包括如下步骤:S1，将协作者考虑为质量‑弹簧‑阻尼的系统，建立人机协作切削动力学模型；S2，在所述的动力学模型的基础上，利用时域分析获取人机协作切削状态下的动力学特征信号，并对该动力学特征信号进行描述；S3，利用互信息和相关性分析所获得的动力学特征信号，结合变刚度动力学信号组成特征族群；S4，将获得的特征族群作为卷积神经网络的输入，得到完整的人机协作切削的实时状态分类模型。本发明方案可以有效减少状态分类模型的计算量，提高分类模型的计算速度，并且确保分类模型辨识机器人协作状态的实时性和准确性。
2240 | 一种生活垃圾分类智能分拣系统及方法 | 发明授权 | 失效专利 | CN112845143A | CN202110240460.1 | 2021.03.04 | 2021.05.28 | 广州大学华软软件学院 | 程允丽 孟海涅 陈孝如 袁丽娜 | 本发明公开了一种生活垃圾分类智能分拣系统及方法，所述系统包括:垃圾目标识别单元，用于采集传送带上的移动目标对象及其不规则背景的光学图像，根据系统预分拣的目标垃圾的特点，对光学图像进行处理，采用形态学识别和深度学习的方式结合人工交互对所述光学图像中的目标物进行识别，得到目标的坐标和角度信息帧并输入至垃圾分拣控制单元；垃圾分拣控制单元，用于根据输入的目标坐标和角度信息帧，根据机械手与传送带的相对位置，判断目标物是否进入空闲机械手的工作区间，将进入机械手工作区间的目标物的坐标和角度信息转换到机械手坐标系下，并发送至对应的机械手，控制对应的机械手抓取对应的目标物。
2241 | 一种隧道隔减震体系 | 发明授权 | 在审专利 | CN109899086A | CN201910198565.8 | 2019.03.15 | 2019.06.18 | 广州大学 | 张颖 罗俊杰 徐丽 周福霖 陈华霆 谭平 | 本发明公开了一种隧道隔减震体系，包括隔震层以及若干柔性减震装置，所述隔震层位于隧道外周与土体之间或者位于隧道外部衬砌管环和隧道内部衬砌管环之间，所述柔性减震装置设置在隧道接头处，所述柔性减震装置沿隧道内壁四周布置成一圈，所述柔性减震装置的两端分别连接在隧道接头两侧的隧道管环上。由于隔震层的“润滑”作用，隧道结构在地震下的整体变形张开量将有效集中在设置有柔性减震装置的柔性隧道接头处，从而减少隧道其它地方的变形，柔性减震装置可耗散地震能量以及集中处理防水。通过该体系的两部分协同作用，可增强隧道结构的变形和防水能力，有效提高隧道结构跨越地震断层的安全性。
2242 | 一种拟除虫菊酯类农药水乳剂及其制备方法 | 发明授权 | 有效专利 | CN105145619A | CN201510399545.9 | 2015.07.09 | 2015.12.16 | 广州大学 | 毛桃嫣 江俊鸿 郑成 凌慧 | 本发明公开了一种拟除虫菊酯类农药水乳剂及其制备方法，该拟除虫菊酯类农药水乳剂的配方按照重量百分比由3%-8%的96%高效氯氟氰菊酯原药、4%-9%的环氧脂肪酸甲酯、6%乳化剂和余量的水组成。本发明的配方采用环氧脂肪酸甲酯作为溶剂、乳化剂N-300、乳化剂G-100和脂肪酸甲酯磺酸盐共同组成乳化剂，不但配方稳定性好、分散性好、易降解，而且低毒、低残留、更环保。
2243 | 一种移动式水肥精准施灌方法 | 发明授权 | 在审专利 | CN115474464A | CN202211142617.8 | 2022.09.20 | 2022.12.16 | 广州大学 | 萧金瑞 张嘉铭 林海 陈锦盛 周晓阳 刘晓初 张忠林 黄永柱 王奕博 张奥宇 | 本发明提供了一种移动式水肥精准施灌方法，包括移动底座，移动底座的顶端固定安装有旋转喷雾装置、多线程协同配料装置、混合输送装置、搅拌调配装置和水肥施灌装置，多线程协同配料装置包括用于定量下落不同肥料的第一落料机构、第二落料机构和第三落料机构，混合输送装置的输送末端与搅拌调配装置连通，水肥施灌装置与搅拌调配装置连通。该方法采用多线程协同配料的方式，对需要混合的不同肥料进行定量称重下料，提高多种化肥取料的精准度，并通过混合输送装置将多种肥料混合输送至搅拌调配装置与水搅拌混合，最后通过水肥施灌装置对雾化喷头进行三个轴向的位置调整，进而实现精准施肥。有效提高了肥料浓度的精准调配和施肥的精准度。
2244 | 一种基于物联网的分布式能源智能管控系统 | 实用新型 | 有效专利 | CN216956988U | CN202123114728.1 | 2021.12.13 | 2022.07.12 | 华电电力科学研究院有限公司广州大学城华电新能源有限公司 | 徐椤赟 何伟雄 孟凡丽 李丹枫 余石义 江嘉斌 张钟平 刘丽丽 陈曈 牟敏 李欣璇 | 本实用新型公开了一种基于物联网的分布式能源智能管控系统，包括多能互补分布式能源系统和需求侧，多能互补分布式能源系统包括电网、风机、太阳能热水器、光伏电池、原动机、电制冷设备、吸收制冷设备、换热器和燃气锅炉，需求侧包括供电设备、供冷设备和供热设备，电网分别与电制冷设备和供电设备连接，太阳能热水器分别与吸收制冷设备和换热器连接，风机、光伏电池和原动机连接至电网，原动机与换热器连接，电制冷设备和吸收制冷设备与供冷设备连接，换热器和燃气锅炉与供热设备连接。可以根据用户不同需求的能源品种、能源量提供全方位的能源供应，能源利用率更高，通过能耗在线监测，保证了数据的实时性和准确性，使生产制造透明化。
2245 | 一种工业厂房降噪风机的安装结构 | 实用新型 | 有效专利 | CN217004775U | CN202220573815.9 | 2022.03.16 | 2022.07.19 | 广州大学城华电新能源有限公司 | 谭敬波 刘明涌 李丹枫 林世甲 | 本实用新型涉及工业厂房技术领域，公开了一种工业厂房降噪风机的安装结构，包括排风管和消声装置，所述排风管内固定安装有排风机，所述排风管右端开口处设置有铝合金全自动防火阀，所述消声装置包括消声管和扰流板，所述消声管内壁上下两侧均垂直固定安装有扰流板，所述消声管左端开设有出风口，所述出风口内可拆卸安装有粗效过滤网。本实用新型通过在排风机底部与结构支座之间设置阻尼减震器，可以有效的避免风机运转时震动传导到楼板，排风机通过导流筒与消声装置相连接，气流组织变化缓和，有效抑制风机喘振，排风管风口处采用可拆卸安装粗效过滤网，能有效过滤工业粉尘，适合广泛推广和使用。
2246 | 一种抗风喷灌节水喷头机器人 | 实用新型 | 失效专利 | CN201862519U | CN201020582747.X | 2010.10.27 | 2011.06.15 | 广州大学 | 刘晓初 向建化 李文雄 陶建华 刘传剑 | 本实用新型公开了一种抗风喷灌节水喷头机器人，属于喷灌装置技术领域。包括:一个喷头本体(1)，一个喷头座(4)，柔性进水管(6)，一个连接喷头本体和喷头座的活动连接装置(3)，其特征还在于:它还包括感风板(2)、传感器(5)、摆幅控制机械手装置(7)，所述的感风板(2)与喷头本体(1)固定连接，所述的传感器(5)安装在感风板(2)的下方，所述的摆幅控制机械手装置(7)与喷头本体(1)固定连接。本实用新型具备反馈式抗风节水喷灌的能力，使喷灌喷洒的水流精确到位，实现农业、园林的抗风节水喷洒，从而节约喷灌用水资源，可用于对植物的抗风喷灌，保护城市的绿化和生态环境。
2247 | 一种惯容型非对称非线性能量阱装置 | 实用新型 | 有效专利 | CN214195050U | CN202022614367.6 | 2020.11.12 | 2021.09.14 | 广州大学 | 王菁菁 郑雨强 王斌 张超 刘志彬 | 本实用新型公开了一种惯容型非对称非线性能量阱装置，包括附加质量，附加质量的侧边设有线性弹簧组和非线性弹簧组，线性弹簧组用于对附加质量产生线性恢复力，非线性弹簧组用于对附加质量产生非线性恢复力，附加质量连接惯容，附加质量在运动时，两组弹簧的综合恢复力沿往复运动方向非对称，恢复力整体具有线性和非线性双重特点，能够解决频率鲁棒性差和能量鲁棒性差的问题，附加质量在运动过程中还会带动惯容运动，惯容将附加质量引起的直线运动转换为惯容中转动部件的转动，使转动部件施加在附加质量上的力会大于惯容自身质量所产生的惯性力，有效减轻整体装置的自身重量，本实用新型用于减振领域。
2248 | 一种湿度测量仪 | 实用新型 | 有效专利 | CN208224208U | CN201820743290.2 | 2018.05.17 | 2018.12.11 | 广州大学 | 黄卫清 曾灼灵 宁青双 薛昊东 石何斌 | 本实用新型提供了一种湿度测量仪，包括透明长管和指示模块，所述透明长管的一侧设置有水凝胶腔室，所述水凝胶腔室填充有水凝胶，所述水凝胶腔室设置有供空气流入的细孔，所述指示模块可滑动地安装于所述透明长管内，且所述指示模块一端抵接于所述水凝胶，所述透明长管的管壁设置有与所述指示模块相对应的刻度线。采用本实用新型技术方案的湿度测量仪，该湿度测量仪结构简单稳定，不易损坏，而其体积小便于携带，且该测量仪成本低廉，湿度测量操作方便。
2249 | 一种多功能直接供冷系统 | 实用新型 | 有效专利 | CN217357306U | CN202220884055.3 | 2022.04.15 | 2022.09.02 | 广州大学城投资经营管理有限公司 | 薛根 | 一种多功能直接供冷系统，包括用户侧回水管、冷源侧回水管、用户侧供水管、冷源侧供水管、恒压控制水泵、恒压控制水泵旁通管、第一手动闸阀、混水旁通管、混水管、混水电动阀、混水变频泵；用户侧回水管连通冷源侧回水管，用户侧供水管连通冷源侧供水管，恒压控制水泵旁通管的两端分别连通至用户侧回水管上的第一连通口、第二连通口，第一手动闸阀安装于恒压控制水泵旁通管中；恒压控制水泵安装于用户侧回水管中，位于第一连通口与第二连通口之间；混水管和混水旁通管的两端分别与用户侧回水管和用户侧供水管连通，混水管上设置有混水电动阀和混水变频泵。通过控制恒压控制水泵、手动闸阀、混水电动阀、混水变频泵的开关来提供各种负荷的供冷。
2250 | 一种梯度功能梁 | 实用新型 | 有效专利 | CN213979574U | CN202022366105.2 | 2020.10.21 | 2021.08.17 | 广州大学 | 欧阳小伟 蒙绍强 李嘉良 车德颢 | 本实用新型公开了一种梯度功能梁，包括第一超高性能混凝土层、第二超高性能混凝土层和超高性能混凝土抗拉层，超高性能混凝土抗拉层、第二超高性能混凝土层和第一超高性能混凝土层自下而上依次布置；其中第一超高性能混凝土层的材质为再生细骨料混凝土；此梯度功能梁通过超高性能混凝土抗拉层、第二超高性能混凝土层和第一超高性能混凝土层自下而上依次布置，其中超高性能混凝土抗拉层具有高抗拉强度，高韧性的特点，第二超高性能混凝土层减去纤维含量，在不影响强度要求下降低了成本，第一超高性能混凝土层具有很大的抗压强度的同时，采用再生细骨料混凝土大大降低了原材料成本，且其体积较普通混凝土梁小，也能节约结构空间。
2251 | 意念对决拳击赛场 | 实用新型 | 失效专利 | CN204731727U | CN201520397777.6 | 2015.06.10 | 2015.10.28 | 广州大学 | 伍冯洁 黄文恺 郑植俊 李永强 潘强 钱伟岸 韩晓英 朱静 吴羽 | 本实用新型公开了一种意念对决拳击赛场，包括脑电波采集模块、处理单元以及拳击场；所述拳击场包括底板，所述的底板为长方形结构，边缘设置有护栏，两个对角旁设置有两个出拳装置，两个所述出拳装置分别由两个舵机控制；两个所述舵机则分别与处理单元电连接，所述处理单元通过蓝牙模块与所述电波采集模块连接。本实用新型提供的意念对决拳击赛场第一次将脑电波技术运用到了拳击赛场这种形式，带来了各种新的体验，可以让盲人用自己的意念来控制出拳装置，增强自我的控制感，让他们可以有更多的机会高度集中自己的注意力去完成一件事，从而能过达到增强自信和自我的满足感，在体会更多游戏带来的乐趣的同时，还可以让他们对生活拥有更大的热情。
2252 | 一种增设弹簧的减振橡胶垫 | 实用新型 | 有效专利 | CN216585950U | CN202220004433.4 | 2022.01.04 | 2022.05.24 | 中国建筑第五工程局有限公司广州大学 南京大德减震科技有限公司 | 侯颖鑫 吴从晓 朱春源 谢韩涛 陈长金 | 本实用新型公开了一种增设弹簧的减振橡胶垫，包括上橡胶层和下橡胶层，所述下橡胶层的顶部设置有若干个固定柱，所述固定柱设置为椭圆台形结构，所述固定柱均匀分布在下橡胶层的顶部，所述固定柱的外部套设有弹簧，所述弹簧设置为橡胶弹簧或金属普通弹簧，所述上橡胶层通过固定螺栓安装在固定柱上，所述固定柱上开设有螺纹孔，所述上橡胶层的顶部开设有通孔。本实用新型通过在固定柱的外部设置弹簧，使弹簧等间隔分布，利用弹簧弹性模量小，受载后有较大的弹性变形，能有效吸收冲击和振动的特点，进而提高列车轨道橡胶垫的整体弹性，同时利用弹簧并联后刚度增加的原理，增大橡胶减振垫的整体刚度，提高整体承载能力。
2253 | 一种用于自行车的智能防盗装置及系统 | 实用新型 | 有效专利 | CN206202499U | CN201621245422.6 | 2016.11.17 | 2017.05.31 | 广州大学 | 黄展鹏 梁炽波 陈海荣 卢泽亮 刘长红 秦剑 | 本实用新型公开了一种用于自行车的智能防盗装置，其特征在于，包括:感应触发单元、微控制单元、摄像单元、警报单元、定位跟踪单元及无线通信单元；所述感应触发单元、摄像单元、警报单元、定位跟踪单元及无线通信单元均与所述微控制单元连接；所述智能防盗装置固定于所述自行车上。本实用新型还提供一种用于自行车的智能防盗系统。采用本实用新型实施例能够大大降低误报率，并增加自行车被盗后被寻回的可能性。
2254 | 一种纤维方向可控的碳纤维预浸料半自动铺放装置 | 实用新型 | 有效专利 | CN206999680U | CN201720591156.0 | 2017.05.25 | 2018.02.13 | 广州大学 | 朱萍玉 谢啸博 李永敬 孙孝鹏 王野天 张帆 吴文强 | 本实用新型公开了一种纤维方向可控的碳纤维预浸料半自动铺放装置，包括机架、分别设置在所述机架上下的压板组件及旋转台，所述压板组件包括可沿所述机架上下运动的压板、通过连接杆与所述压板连接的可分离的第一载物台及分别设置在所述压板与所述第一载物台之间的碳纤维预浸料角度获取装置及伸缩式圆形回字压头，所述旋转台上表面设置有可旋转的第二载物台及与所述第二载物台连接的旋转控制装置，所述旋转控制装置与所述碳纤维预浸料角度获取装置连接，本实用新型的目的在于提供一种使用效率高、占地面积小、使用更加方便的纤维方向可控的碳纤维预浸料半自动铺放装置。
2255 | 一种激光支架 | 实用新型 | 失效专利 | CN201934872U | CN201020658642.8 | 2010.12.14 | 2011.08.17 | 广州大学 | 蒋国平 浣石 | 本实用新型公开了一种激光支架，包括安装板、四根竖直放置的立柱，相邻两立柱间通过加强杆连接，各立柱中空，为圆筒状，各立柱中分别置有同轴线的调节丝杆，各调节丝杆的底端露出相应的立柱外，各调节丝杆的底端连接有锁紧螺母、调节螺母、紧定螺钉；连接板放置于各立柱的顶端，连接板通过螺钉与安装板连接；所述安装板上设置有线路盒。本实用新型的激光支架采用了调节丝杆、锁紧螺母、调节螺母、紧定螺钉调节激光支架的高度和平行度，高度、平行调节精确，支架结构精度高，可以满足激光测试的高精度要求，可以适用于初级气体炮实验。
2256 | 一种用于消除眼镜镜面反光的摄像装置 | 实用新型 | 有效专利 | CN208434047U | CN201821387086.8 | 2018.08.27 | 2019.01.25 | 广州大学 | 綦科 | 本实用新型提供了一种用于消除眼镜镜面反光的摄像装置，包括偏振光学元件、旋转控制单元、同步控制单元、摄像单元以及图像处理单元，摄像单元设置在偏振光学元件的出射光路上，用于采集偏振光学元件的出射光线照射区域内的偏振图像，并发送至图像处理单元，同步控制单元用于通过旋转控制单元控制偏振光学元件按照预设转速旋转至多个角度，并同步控制图像处理单元接收不同的角度下的偏振图像，图像处理单元用于对偏振图像进行处理，生成消除眼镜镜面反光的图像；该装置可以有效消除车辆驾驶员眼镜的镜面反光，提高图像的清晰度。
2257 | 一种双向大位移变阻尼金属阻尼装置 | 实用新型 | 有效专利 | CN207405807U | CN201721300135.5 | 2017.10.10 | 2018.05.25 | 广州大学 | 沈朝勇 陈洋洋 谭平 黄襄云 马玉宏 崔杰 周福霖 | 本实用新型提供了一种双向大位移变阻尼金属阻尼装置，包括第一滑行机构、第二滑行机构以及中间销柱，在小震阶段，通过第一滑动机构和/或第二滑动机构的滑动，使得上金属阻尼器和下金属阻尼器不提供阻尼作用，不妨碍隔震橡胶支座，形成较好的减震效果；在大震阶段，可通过第一锁死机构和第二锁死机构进行锁死，此时上金属阻尼器和下金属阻尼器发生形变，产生滞回耗能，消耗能量，与隔震层中的隔震支座共同减震。
2258 | 一种基于地聚物基1-3型压电材料的制备模具 | 实用新型 | 有效专利 | CN213499912U | CN202021301745.9 | 2020.07.06 | 2021.06.22 | 广州大学 | 马玉玮 刘卫森 罗甜恬 欧阳小伟 傅继阳 | 本实用新型公开了一种基于地聚物基1‑3型压电材料的制备模具，包括顶板、底板、若干紧固件以及设置在顶板和底板之间的套框，套框包括若干个由上至下依次排列的套框单元，套框单元的两侧均设置有第一通孔，紧固件穿过第一通孔，紧固件的两端部分别连接在顶板和底板上。该制备模具的套框由多个套框单元组合构成，如此一来，可以完成多种不同厚度的1‑3型压电材料的制备要求，具有一模多用的功能。并且在每种不同厚度的模具下，只需按照模具的深度进行下料即可，确保了压电元件具备相同的密实度。同时，顶板、底板以及套框之间通过紧固件固定连接成一体，增强了该制备模具的抗剪能力，确保了压制成品的质量。
2259 | 一种自供能的管道监测装置 | 实用新型 | 有效专利 | CN215057863U | CN202120472315.1 | 2021.03.04 | 2021.12.07 | 广州大学 | 蔡渊 何运成 傅继阳 | 本实用新型提出一种自供能的管道监测装置，管道监测装置包括主体框架、发电模块，发电模块包括至少一个叶轮，叶轮用于将流体的动能转化为电能，主体框架包括两个浮力体，叶轮设置在两个浮力体之间，浮力体用于为自供能的管道监测装置提供浮力。通过设置浮力体和叶轮，浮力体使自供能的管道监测装置浮在管道内部，管道内部的流体穿过叶轮，叶轮发生旋转并产生电能，自供能的管道监测装置能够发电并为自身供能。自供能的管道监测装置能够长时间在管道中运行，从而能够减少取出自供能的管道监测装置进行维护的频次。
2260 | 一种新型的防火隔震支座装置 | 实用新型 | 有效专利 | CN214272479U | CN202023286307.2 | 2020.12.30 | 2021.09.24 | 广州大学 | 沈朝勇 蒋定国 黄襄云 陈洋洋 马玉宏 陈建秋 吴迪 周福霖 | 本实用新型涉及建筑工程技术领域，具体涉及一种新型的防火隔震支座装置，包括上连接板、下连接板及设置在上连接板和下连接板之间的隔震支座，所述隔震支座包括与上连接板连接的上封板、与下连接板连接的下封板及交替设置的橡胶层和夹层钢板，所述隔震支座的外围设置有阻燃层，所述阻燃层包括阻燃硫化硅橡胶层，阻燃层包括阻燃硫化硅橡胶层，其既可以随支座本体发生水平变形，而不妨碍隔震支座发生水平变形及影响其隔震效果，并且也不会因隔震支座较大变形损坏阻燃层，从而失去防火功能，在非地震及地震时均具有防火功能的，保护内部的隔震支座继续发挥隔震减震的功能，保护上部结构的安全。
2261 | 一种振动松散装置 | 实用新型 | 有效专利 | CN208683997U | CN201821272554.7 | 2018.08.08 | 2019.04.02 | 广州大学 | 刘长红 程健翔 陈毓锋 叶土仙 李文杰 钟志鹏 杨兴鑫 肖忠 彭绍湖 | 本实用新型提供了一种振动松散装置，装置包括第一底板、四个竖直光轴、第一驱动装置、曲杆传动机构、至少一个滚轮机构、第二底板、第二驱动装置、第一连接块、第三底板、金属框架、四个连接型材、传送带、传动带固定机构、两个水平光轴、四个水平滑块，四个竖直滑块、第二连接块，装置结构简单可靠，可以同时实现竖直方向上的往复运动和水平方向的往复运动，从而使得位于传送带上的聚团物料松散，便于物料下一步的加工，有效提高生产效率。
2262 | 一种双向剪切型磁流变脂阻尼器 | 实用新型 | 有效专利 | CN208295029U | CN201820869344.X | 2018.06.06 | 2018.12.28 | 广州大学 | 龚微 谭平 郑鑫城 陈洋洋 龙耀球 | 本实用新型提供了一种双向剪切型磁流变脂阻尼器，包括上阻尼盖、下阻尼盖以及至少一个剪切板组件；剪切板组件包括剪切板、第一牵引杆、第二牵引杆、第一杆件以及第二杆件；剪切板为长方体结构，剪切板的四个侧面上设有凹型滑道，剪切板位于所述上阻尼盖和下阻尼盖组成的密闭空间中，上阻尼盖和下阻尼盖的四个侧面均设置有牵引孔，第一杆件、第二杆件、第三杆件和第四杆件可在牵引孔内滑动；密闭空间内填充有磁流变脂；采用磁流变脂，有效地避免了沉降问题，阻尼器可以提供双向的阻尼力，满足实际需求。
2263 | 一种用于装配式结构的侵入式螺栓连接件 | 实用新型 | 有效专利 | CN214006009U | CN202022641200.9 | 2020.11.16 | 2021.08.20 | 广州大学 | 陈炳聪 周危 张俊平 刘爱荣 张力文 张凡 章敏 江祖慊 | 本实用新型公开了一种用于装配式结构的侵入式螺栓连接件，包括预制平台，螺栓杆，预埋螺母和外螺母，所述预制平台上开设有通孔，所述预埋螺母、所述外螺母分别设置于所述预制平台的上下两侧，所述螺栓杆穿过所述预埋螺母、所述通孔以及所述外螺母，且所述螺栓杆分别与所述预埋螺母、所述外螺母螺纹配合。本实用新型装置结构简单，安装方便，可装配性高，安装使用后可显著提高螺栓杆连接件的抗剪承载力和抗剪刚度。
2264 | 3D打印装置 | 实用新型 | 有效专利 | CN213979946U | CN202022374328.3 | 2020.10.22 | 2021.08.17 | 广州大学 | 欧阳小伟 车德颢 蒙紹强 李嘉良 | 本实用新型公开了一种3D打印装置，包括支架；喷头，设置在支架上；振动夯实装置，设置在支架上，振动夯实装置位于喷头的下方，振动夯实装置包括振动机构和设置在振动机构两侧的挡板，振动机构设置在喷头的后侧，且振动机构的输出端朝下，挡板的底端至少越过振动机构的输出端；此3D打印装置通过振动机构对喷头挤出的混凝土进行夯实压密，同时在振动机构的两侧添加挡板，挡板能防止混凝土从振动机构的两侧漏出，保证夯实的效果，使3D打印的混凝土更加密实，改善混凝土的各项性能。
2265 | 一种基于道路减速带的活动压板式发电装置及系统 | 实用新型 | 有效专利 | CN206917812U | CN201720856232.6 | 2017.07.14 | 2018.01.23 | 广州大学 | 黄永辉 汪洋 肖阳 陈林 | 本实用新型提供了一种基于道路减速带的活动压板式发电装置级系统，其中发电装置包括发电机、凹槽、活动压板、传动机构以及弹性机构，凹槽设置于道路减速带下方，活动压板设置于凹槽的开口端并与道路减速带固定连接，发电机、传动机构和所述弹性机构设置于凹槽内；传动机构与活动压板和发电机配合连接，车辆经过道路减速带时车辆自身重力经活动压板传递至传动机构，传动机构带动发电机运转进行一次发电；传动机构还与弹性机构配合连接，传动机构在传动过程中带动弹性机构存储弹性势能，车辆通过道路减速带后，弹性机构释放弹性势能，通过传动机构带动所述发电机继续运转进行二次发电；该装置能够进一步提高了能量转换率，有效节约资源。
2266 | 一种储罐用防晃装置 | 实用新型 | 有效专利 | CN216345417U | CN202123030890.5 | 2021.12.03 | 2022.04.19 | 广州大学 | 沈朝勇 黄襄云 陈洋洋 马玉宏 吴迪 周福霖 | 本实用新型涉及生命线工程技术领域，具体涉及一种储罐用防晃装置，包括顶部开口的储罐、盖合在储罐开口处的盖板及若干回弹阻尼系统，所述储罐的开口处的内壁上设置一圈第一橡胶体，所述盖板的外周与第一橡胶体相连接，所述回弹阻尼系统包括立板、水平板及阻尼器，所述立板与储罐的内壁连接，所述水平板的底部与第一橡胶体连接，所述立板、水平板和阻尼器三者之间可转动连接，当液面晃动引起盖板某个部位发生向上抬起运动时，阻尼器将发挥阻尼耗能的功能，耗散液面晃动产生的能量，使盖板不会发生过高向上抬起运动，达到减轻液面晃动的功能，该种储罐用防晃装置结构简洁、明了及清晰，施工安装方便，免维护。
2267 | 净浆流动性测试装置 | 实用新型 | 有效专利 | CN213689286U | CN202022454613.6 | 2020.10.29 | 2021.07.13 | 广州大学 | 欧阳小伟 李嘉良 蒙紹强 车德颢 | 本实用新型公开了一种净浆流动性测试装置，包括桶体，顶部设有注浆孔；若干导流板，从上到下呈折返状布置在所述桶体内，各所述导流板均包括固定端和悬伸端，所述固定端均固定在所述桶体的侧壁上，各所述悬伸端悬空设置且向下倾斜，上方的所述悬伸端与下方的所述导流板对接，位于最上方的所述固定端与所述注浆孔对接，位于最下方的所述悬伸端与所述桶体的底部对接；此净浆流动性测试装置采用了具有反方向折返状的多个导流板，提供了对被测浆体的高度适应性，可以测量流动性变化程度较大的浆体，通过测量浆体的流动距离及流动该距离所需的时间，计算流动速度，从而精准的测量被测浆体的流动性能。
2268 | 一种低功耗多输出CMOS电压基准源电路 | 实用新型 | 有效专利 | CN215067920U | CN202121255088.3 | 2021.06.04 | 2021.12.07 | 广州大学 | 植浩昌 曾衍瀚 杨敬慈 吴添贤 陈韵婷 | 本实用新型公开了一种低功耗多输出CMOS电压基准源电路，应用于能量采集系统，包括启动电路模块、电流源模块和有源负载模块，启动电路模块、电流源模块和有源负载模块之间依次连接；其中，启动电路模块的功耗极低，在不影响其它电路性能的情况下，启动电路模块能使基准电压迅速进入正常工作状态；电流源模块为特定的有源负载模块提供一个与温度平方成正比的电流，使得有源负载模块可以获得与温度无关的电压基准源。本实用新型基于偏衬技术和特定有源负载产生了高精度、工艺兼容性好、低功耗的基准电压，并利用较小的电路面积同时获得了三个基准电压，分别具有高电压、低温度灵敏度和高抗噪声的特点。
2269 | 一种具有独立悬架的机器人电动行走装置 | 实用新型 | 失效专利 | CN202242837U | CN201120351828.3 | 2011.09.17 | 2012.05.30 | 广州大学 | 黄文恺 陈虹 唐连章 龙晓莉 | 一种具有独立悬架的机器人电动行走装置，该电动行走装置由车架(1)、车轮(2)、悬架以和伺服电机(3)组成，其特征在于，所述的悬架由上横臂(4)、下横臂(5)、连杆(6)以及双作用筒式减振器(7)构成，其中，所述的上横臂(4)和下横臂(5)等长且一头铰接于车架(1)上，所述的连杆(6)的两端分别交接于上横臂(4)和下横臂(5)的另一头，所述的双作用筒式减振器(7)的一头铰接于车架(1)上，另一头铰接于下横臂(5)的中部；所述的伺服电机(3)设在连杆(6)上，其输出轴与车轮(2)的轮轴同轴对接。该行走装置具有电机功耗小、车轮轮胎不会单侧磨损的优点。
2270 | 一种滑板支座 | 实用新型 | 有效专利 | CN207405809U | CN201721377117.7 | 2017.10.23 | 2018.05.25 | 广州大学 | 沈朝勇 陈洋洋 谭平 黄襄云 马玉宏 崔杰 周福霖 | 本实用新型提供了一种滑板支座，包括上连接板、外环板、橡胶支座、高分子材料板、不锈钢镜面板以及下连接板；上连接板、橡胶支座、高分子材料板、不锈钢镜面板以及下连接板组成竖向承载系统，在竖向传力过程中，橡胶支座不承担水平载荷的功能，相对于普通的弹性滑板支座而言，不会因下部滑板摩擦系数过大而在地震作用下使橡胶支座发生剪断；上连接板、外环板、橡胶支座的下封板、高分子材料板、不锈钢镜面板以及下连接板组成水平承载系统，地震时水平力经上述构件一步一步传递，到达高分子材料板时，使得高分子材料板与不锈钢镜面板之间发生相对滑动，通过摩擦耗能，减轻对上部结构的地震作用。
2271 | 一种自平衡型冷热联供热泵机组 | 实用新型 | 有效专利 | CN208254007U | CN201820775131.0 | 2018.05.23 | 2018.12.18 | 广州大学 | 唐兰 聂志辉 穆欢 黎清荐 | 本实用新型一种自平衡型冷热联供热泵机组，包括热端换热器、冷端换热器、压缩机、节流装置、风冷换热器、热端换向装置、冷端换向装置、热水循环泵和冷水循环泵。与现有技术相比，本实用新型可以通过风冷换热器的启停与换向装置的开关调节日常工况、制冷为主工况、制热为主工况三种运行模式，实现冷量与热量的平衡，不需要辅助设备，且操作简单。
2272 | 一种拱式非线性压电振动能采集器 | 实用新型 | 有效专利 | CN212115188U | CN202020568867.8 | 2020.04.16 | 2020.12.08 | 广州大学 | 刘爱荣 杨智诚 黄永辉 何运成 傅继阳 | 本实用新型公开了一种拱式非线性压电振动能采集器，该采集器包括:基础层、永磁铁组件、压电层和放置于基底振动台上的支撑框架；本实用新型的目的在于提供一种拱式非线性压电振动能采集器，由于基础层是通过扭转弹簧可拆卸地安装在支撑框架上，可以通过替换不同刚度的扭转弹簧即可实现拱圈的不同约束状态，从而达到调整拱圈结构固有频率的目的。
2273 | 一种用于隔震缝处的竖向栏杆装置 | 实用新型 | 有效专利 | CN207761207U | CN201820080614.9 | 2018.01.16 | 2018.08.24 | 广州大学 | 熊丽霞 李文彦 | 本实用新型公开的一种用于隔震缝处的竖向栏杆装置，包括左立柱钢管和右立柱钢管、左预埋件和右预埋件、左上定位托盘和左下定位托盘、右上定位托盘和右下定位托盘、左上转动套管和左下转动套管、右上转动套管和右下转动套管、左边框竖向钢管和右边框竖向钢管、上第一水平栏杆钢管和下第一水平栏杆钢管、上第二水平栏杆钢管和下第二水平栏杆钢管、中间竖向钢管。左右上下转动套管能够分别对应相对于左右立柱钢管转动，上第一水平栏杆钢管、下第一水平栏杆钢管、上第二水平栏杆钢管和下第二水平栏杆钢管能够自由水平滑动，从而实现在地震过程中，隔震缝处的栏杆装置能够随着两侧梁板在平面内发生任意方向移动，栏杆装置始终处于防护状态。
2274 | 一种调频液柱阻尼装置 | 实用新型 | 有效专利 | CN212295143U | CN202020686585.8 | 2020.04.28 | 2021.01.05 | 广州大学 | 黄斌聪 何运成 傅继阳 刘爱荣 | 本实用新型公开了一种调频液柱阻尼装置，其包括底管道和两个侧管道，两个侧管道与底管道构成用于盛装阻尼液体的U型结构。侧管道中布置有发电管道，发电管道及底管道中分别布置有双晶悬臂振动组件，双晶悬臂振动组件包括多个双晶悬臂振动片，底管道中各双晶悬臂振动片沿底管道长度方向布置，发电管道内部的各双晶悬臂振动片交错布置。双晶悬臂振动片布置有压电材料，发电管道的底部侧壁成型有多个透水孔。受到外激励时，该装置中的阻尼液体振荡吸收部分外激励能量，阻尼液体带动各双晶悬臂振动片振动，双晶悬臂振动片将振动能转化为电能。该装置结合耗散振动和能量采集功能，本实用新型可广泛应用于建筑结构振动控制技术领域。
2275 | 一种用于隔震缝处的水平栏杆装置 | 实用新型 | 有效专利 | CN208009786U | CN201820079978.5 | 2018.01.16 | 2018.10.26 | 广州大学 | 李文彦 熊丽霞 | 本实用新型公开的一种用于隔震缝处的水平栏杆装置，包括左转轴立柱钢管和右转轴立柱钢管、左预埋件和右预埋件、左法兰盘和右法兰盘、左转动钢管和右转动钢管、若干左水平钢管以及与左水平钢管数量相同的若干右水平钢管。在发生地震时，左转动钢管和右转动钢管可以自由转动，使左水平钢管和右水平钢管始终处于同一直线能够自由水平滑动，从而实现在地震过程中，隔震缝处的栏杆装置能够随着两侧梁板在平面内发生任意方向移动，栏杆装置始终处于防护状态。
2276 | 一种微波破壁提取中药装置 | 实用新型 | 有效专利 | CN207286329U | CN201720243281.2 | 2017.03.13 | 2018.05.01 | 广州大学 | 郑成 毛桃嫣 | 本实用新型涉及一种微波破壁提取中药装置，包括腔体、微波装置、控制检测装置和物料罐，所述腔体采用非密闭性腔体，所述微波装置、控制检测装置和物料罐设置在腔体内，所述微波装置与控制检测装置连接，该微波装置的发射端朝向所述物料罐，所述控制检测装置位于物料罐下方，所述腔体顶部设置有一个圆形气孔，所述圆形气孔设置有金属筛网。本实用新型结构简单，使用方便，具有加热快、受热均匀、结构简单、操作方便、清洁、无污染的特点，可以使人们在日常生活和中医药研究中，煮药省时高效，进一步提高中医中药的社会经济效益和水平。
2277 | 一种工作台可上下翻转的表面强化研磨机 | 实用新型 | 失效专利 | CN204748296U | CN201520439882.1 | 2015.06.24 | 2015.11.11 | 广州大学 | 陶建华 张剑辉 关焯辉 刘晓初 | 本实用新型公开了一种工作台可上下翻转的表面强化研磨机，该研磨机包括机架、工作台、控制文丘里喷射器的XYZ三轴运动系统和转动系统；其特征在于，还包括带辅助定位的槽轮翻转装置和研磨液循环系统；其中，所述带辅助定位的槽轮翻转装置包括箱体、箱体内部的两销四槽的外啮合槽轮机构和直动推杆式的圆柱凸轮机构。所述研磨液循环系统包括位于工作台正下方的研磨液回收漏斗、搅拌装置和文丘里喷射器，所述文丘里喷射器的工作介质进口与压缩空气气源连通，引射介质进口与搅拌装置的搅拌桶连通。本实用新型所述的研磨机不仅能将工件进行180°翻转，而且具有定位精度高和工作可靠的优点。
2278 | 一种建筑学设计的可拆装室内楼梯 | 实用新型 | 有效专利 | CN214739400U | CN202120499128.2 | 2021.03.09 | 2021.11.16 | 广州大学建筑设计研究院 | 谢凌峰 | 本实用新型公开了一种建筑学设计的可拆装室内楼梯，涉及家装楼梯技术领域，包括楼板，所述楼板底部固定连接有倾斜板，所述倾斜板底部固定连接有底板，所述倾斜板下表面均匀分布有控制箱，所述控制箱顶部中间位置固定连接有竖直杆，所述竖直杆底部转动连接有水平卡杆，所述水平卡杆一端底部固定连接有卡紧球，所述水平卡杆远离卡紧球一端底部固定连接有倒楔块。当木制的水平板与竖直板因使用不当表面产生损伤时需要对木制楼板进行修复或者更换时通过反向旋转移位螺杆带动圆台不再迫使水平卡杆底部的卡紧球不再卡入水平板一侧顶部的水平板，此时十分便利可将水平板与竖直板从倾斜板上拆卸下来，便于水平板与竖直板的修复与更换。
2279 | 一种基于气动控制的平面移动装置 | 实用新型 | 有效专利 | CN207301801U | CN201721368657.9 | 2017.10.23 | 2018.05.01 | 广州大学 | 陈仰芏 刘长红 曾镕丹 卢泽亮 陈明龙 赖建光 彭绍湖 郑晖 | 本实用新型提供了一种基于气动控制的平面移动装置，包括控制装置、框架、移动对象平台、承载平台、空气动力装置、管路组件以及传动机构；采用气动控制技术实现台面的平面移动，避免因电机丢步等问题造成的控制不准确的问题，有效提高控制的准确性和系统的稳定性。
2280 | 一种抗扭曲的铅粘弹性复合阻尼器 | 实用新型 | 失效专利 | CN201598745U | CN200920237728.0 | 2009.10.23 | 2010.10.06 | 广州大学 | 周云 吴从晓 邓雪松 | 本实用新型提供了一种抗扭曲的铅粘弹性复合阻尼器，它包括由粘弹性材料层(1)与薄钢板层(2)交替叠合形成的弹性体(3)、剪切钢板(4)、上连接板(5)、下连接板(6)和柱状铅芯(7)，其中，所述的弹性体(3)与剪切钢板(4)交替叠合成一复合弹性体并设置在上连接板(5)和下连接板(6)之间，所述的复合弹性体中相邻的两剪切钢板(4)中的一块向一头延伸至上连接板(5)并与之固定连接，另一块向另一头延伸至下连接板(6)并与之固定连接，其特征在于，所述的柱状铅芯至少为两根，且绕所述弹性体的垂直中心线分布。本实用新型所述的阻尼器克服了现有铅粘弹性复合阻尼器抗垂直于柱状铅芯平面内扭曲变形能力差的不足，显著提高了抗震减震效果。
2281 | 一种多功能LED台灯驱动装置 | 实用新型 | 失效专利 | CN203523100U | CN201320617626.8 | 2013.10.08 | 2014.04.02 | 广州大学 | 古鹏 陈耀华 王远凡 谢冬青 | 本实用新型涉及一种多功能LED台灯驱动装置，该装置包括LED光源和蓄电池，其特征在于，还包括电池电量检测电路、单片机控制器、LED恒流驱动电路、供电驱动电路、USB电源切换控制电路、LED电源切换控制电路、USB输出控制电路和USB充电接口，由于该装置采用了双供电方式驱动，满足了大多数场合的照明需要，同时还为用户提供了外接USB设备充电功能，并且该装置可根据负载运行情况对供电输出进行控制从而减少能源消耗，提高了设备的可靠性的同时，大大方便了各类用户的使用。
2282 | 一种外包钢筋混凝土钢管防屈曲耗能支撑 | 实用新型 | 失效专利 | CN201521040U | CN200920237725.7 | 2009.10.23 | 2010.07.07 | 广州大学 | 周云 邓雪松 | 本实用新型涉及一种外包钢筋混凝土钢管防屈曲耗能支撑，该支撑由圆钢管轴力单元(2)、内约束单元(1)、外约束单元(3)、分别设在所述轴力单元(2)与内约束单元(1)之间以及轴力单元(2)与外约束单元(3)之间的两无粘结隔离层(4)和分别固定在轴力单元(2)两头的两连接单元(5、6)组成，其特征在于，所述轴力单元(2)外壁的中部设有1～3个周向的等宽的环形槽(7)，每一环形槽(7)的横截面积小于等于轴力单元(2)管壁横截面积的20％，一环形槽(7)的宽度乘以其个数的积与轴力单元(2)的长度之比为0.025～0.075。本抗震支撑不仅屈服位置可预设，而且滞回耗能作用也得到显著提升。
2283 | 一种抽拉式蓄冷托盘 | 实用新型 | 有效专利 | CN209852800U | CN201821889537.8 | 2018.11.16 | 2019.12.27 | 广州大学 | 刘广海 吴俊章 谢如鹤 邹毅峰 陈强 梁铭华 林绍丹 施宇鸿 | 本实用新型公开了一种抽拉式蓄冷托盘，包括:从下往上依次装配的底板、垫块、底铺板、矩形蓄冷槽、顶板，所述蓄冷槽内放置有蓄冷盒的容置空间，所述蓄冷槽可向外抽拉，所述蓄冷槽的顶部镂空，蓄冷槽底部具有散热间隙，所述底板至少设置有两块，所述垫块为多个，间隔安装在各块底板上，所述底铺板固定在垫块上面，并将相对设置的底板连接为一体，顶板盖在所述矩形蓄冷槽上方。本实用新型中的蓄冷托盘自重轻、结构简单、充冷换热效率高、温度可调且方便更换。
2284 | 一种阻尼装置 | 实用新型 | 有效专利 | CN215053969U | CN202120892010.6 | 2021.04.27 | 2021.12.07 | 广州大学 | 汪大洋 周云 梅灿 张永山 朱勇 | 本实用新型公开了一种阻尼装置，弹性伸缩部件能够沿竖向伸缩，横向移动组件位于弹性伸缩部件的顶部和/或底部，并能够相对于弹性伸缩部件沿横向运动；滚珠丝杆副的螺母和内筒均位于外筒中，滚珠丝杆副的丝杆的外部套设有质量块，质量块与外筒固定连接，滚珠丝杆副的螺母可转动地安装于质量块的内部，并与内筒固定连接，内筒和外筒之间设有粘滞介质。装置受到横向力作用时，丝杆与螺母沿横向发生相对运动，螺母带动内筒转动，剪切粘滞介质，横向移动组件可避免弹性伸缩部件受到横向作用力的影响。装置受到竖向力作用时，弹性伸缩部件可起到缓冲的作用，提高横向和竖向的隔振/震效果。
2285 | 一种用于电子通信的可折叠收纳型信号放大装置 | 实用新型 | 有效专利 | CN216290910U | CN202123186437.3 | 2021.12.17 | 2022.04.12 | 广州大学 | 谭伟强 范立生 汪洋涛 | 本实用新型公开了一种用于电子通信的可折叠收纳型信号放大装置，涉及到电子通信领域，包括信号放大器，信号放大器上设有多个折叠信号架，信号放大器的底侧固定安装有固定安装架，固定安装架上滑动安装有活动底座，固定安装架上转动安装有活动挡板，活动挡板与活动底座相接触，活动底座的内壁上固定安装有固定轴，固定轴上转动安装有活动套。本实用新型，通过活动底座和活动套的设置，在使用信号放大器时，通过移动活动底座，可将插头直接从信号放大器上取下，通过连接延长连接导线的方式，减少信号放大器对插排空间的占用，而且在不使用时，还可以将导线缠绕在活动套上，从而将导线隐藏，保证了信号放大器的正常使用。
2286 | 一种含氨废气处理装置 | 实用新型 | 有效专利 | CN215822757U | CN202022829389.4 | 2020.11.30 | 2022.02.15 | 广州大学 | 阎佳 张鸿郭 王思霁 | 本实用新型属于废气处理设备技术领域，公开了一种含氨废气处理装置，包括有进气系统、导管和反应池；反应池与进气系统通过导管相连；进气系统包括废气进气管、惰性气体进气管、空气进气管和进气控制柜。进气系统设置有三个进气管，含氨废气、惰性气体和含氧气的空气分别通过不同管路进入，并对其流量进行控制，经混合后再进入反应池，避免了从同一进气管路进入后难以控制流量而造成气体转化混乱，影响脱氮除臭效果；该含氨废气处理装置能够实现对含氨废气的深度处理，不产生含氮废水。该含氨废气处理装置占地面积小，基建成本低，且易于实现自动控制，操作管理方便。
2287 | 一种用于胶合木梁柱结构的耗能型隅撑 | 实用新型 | 有效专利 | CN215053926U | CN202120841617.1 | 2021.04.22 | 2021.12.07 | 广州大学 | 章婧 莫柳成 | 本实用新型公开了一种用于胶合木梁柱结构的耗能型隅撑，包括:胶合木柱、与胶合木柱连接的胶合木梁和倾斜设在胶合木柱和胶合木梁之间的隅撑部；其中隅撑部包括:倾斜设置的隅撑本体；第一连接端，固定在胶合木梁上；第二连接端，固定在胶合木柱上；第一耗能阻尼器，与第一连接端铰接，与隅撑本体的一端连接；第二耗能阻尼器，与第二连接端铰接，与隅撑本体的另一端连接。通过在隅撑部中引入第一耗能阻尼器和第二耗能阻尼器，改善了传统隅撑构件的变形能力的不足和耗能能力的不足，可显著提高胶合木梁柱节点的抗震性能，在第一耗能阻尼器和第二耗能阻尼器的连接方式上使用铰接，释放转动自由度，使隅撑本体仅受到轴向力作用，受力机制更为清晰。
2288 | 一种化学教学用试剂高效混合装置 | 实用新型 | 有效专利 | CN214020236U | CN202022908458.0 | 2020.12.07 | 2021.08.24 | 广州大学 | 钟惠 | 本实用新型公开了一种化学教学用试剂高效混合装置，包括装置主体、底座和封闭盖，装置主体的底部固定连接有底座，装置主体的顶部固定连接有封闭盖，封闭盖的顶部中间部位固定连接有控制板，控制板的顶部固定连接有保护壳，装置主体的外部固定连接有放置窗，放置窗用于进行试剂的放入，观察窗便于使用者可以通过观察窗进行观察试剂搅拌情况，可以提高装置的实用性，减震弹簧具有减震效果，可以提高装置的稳固性，橡胶吸盘具有一定的吸附性和防滑性，有利于支撑柱的稳固，提高了装置的实用性，混合搅拌机构提高了装置的搅拌效果，提高使用者的教学效率，适用于化学教学的使用，在未来具有广泛的发展前景。
2289 | 一种摘取及储存菠萝的设备 | 实用新型 | 有效专利 | CN207460850U | CN201721642214.4 | 2017.11.30 | 2018.06.08 | 广州大学 | 洪钊鑫 陈梓杰 刘伟权 林雪晴 陈志鸿 刘长红 江帆 | 本实用新型公开的一种摘取及储存菠萝的设备，包括按上下顺序安装的采摘装置、前后伸缩装置、上下运动装置、左右旋转装置以及储存装置；所述采摘装置和储存装置分别用于摘取、储存菠萝果实，所述前后伸缩装置、上下运动装置、左右旋转装置分别用于带动所述采摘装置沿前后伸缩、上下运动、左右旋转；其中，所述采摘装置包括:放置支架、翻转支架和夹子，三者依次连接，且所述翻转支架可相对于所述放置支架旋转。本实用新型能够有效保护采摘人员并提高采摘效率，摘取之后还可以放置于储存装置中临时储存。
2290 | 一种翻盖耳机盒 | 实用新型 | 有效专利 | CN209314008U | CN201920054941.1 | 2019.01.14 | 2019.08.27 | 广州大学 | 黄文恺 黄煜坚 温泉河 陈迪飞 胡海强 范绍锐 李瑶瑶 | 本实用新型公开了一种翻盖耳机盒，其包括盒体和盒盖，所述盒盖通过转轴结构铰接在盒体后端的上边缘上，所述盒体前端设有两块向内延伸的夹板，两块夹板与盒体的内底面之间均设有支撑柱，两块夹板之间形成夹槽，所述盒盖前端的底面上设有凸板，所述凸板能插入夹槽并固定。本实用新型通过盒体的夹槽夹住盒盖的凸板以实现盒盖的关闭固定，盒体和盒盖的封闭连接既可靠，又令使用者能轻松打开。夹槽下方设置的支撑柱，防止了耳机线的部分卡在夹槽的下方，从而避免了耳机取出时，耳机线被卡在耳机盒内甚至被拉断，保证了整副耳机能快速、轻松地被取出。
2291 | 装配式隔震楼梯 | 实用新型 | 有效专利 | CN207092414U | CN201720726740.2 | 2017.06.21 | 2018.03.13 | 广州大学 | 谭平 张亚飞 金建敏 徐凯 刘晗 龙耀球 | 本实用新型公开了一种装配式隔震楼梯，包括柱、梁、板、梯板、梯梁、梯柱、平台梁、平台板、支座梁、楼梯隔震支座、侧向挡板、平台梁‑柱连接键、平台板‑柱连接键和梯柱‑梁连接键；柱平行设于地面四角，相邻的两根柱之间通过梁连接；梯柱成对设于梁上并与柱平行，梯梁水平设于成对的梯柱之上；板设于首层楼梯入口处的地面上，平台板设于平台梁上并位于相邻梯段的转角处；支座梁与梯梁相连，楼梯隔震支座设于梯板与支座梁之间；平台梁与柱之间通过平台梁‑柱连接键连接；平台板与柱之间通过平台板‑柱连接键连接；梯柱与梁之间通过梯柱‑梁连接键连接。
2292 | 三维隔震装置 | 实用新型 | 有效专利 | CN206279648U | CN201621373824.4 | 2016.12.14 | 2017.06.27 | 广州大学 | 赵桂峰 马玉宏 谢鹏 关青锋 | 本实用新型公开了一种三维隔震装置，其固定连接于一结构底盘上，包括固定于所述结构底盘上的一筒形基座，所述基座内自下而上地层叠安装有缠绕线圈的第一铁芯和第二铁芯，所述第一铁芯与第二铁芯的电磁极性相同的两极相向设置；所述基座内设有用于安装一定位框架的限位台阶，所述定位框架底面开口且开口朝下地扣合于第二铁芯之外；所述定位框架的顶面上固定有一水平向隔震支座。综合利用磁悬浮技术和水平向隔震支座对水平地震作用及竖向地震作用进行隔绝或者控制，利用筒形基座防止由于磁场不均匀使上部结构发生偏移或倾斜的危险，实现了建筑结构的三维隔震，减少地震带来的损失。
2293 | 一种双向惯性速度型阻尼器 | 实用新型 | 有效专利 | CN214465767U | CN202023000738.8 | 2020.12.14 | 2021.10.22 | 广州大学 | 吴迪 林靖添 熊焱 | 本实用新型公开了一种双向惯性速度型阻尼器，包括套筒部件和正向惯性制动盘部件、反向惯性制动盘部件；在螺杆部件上间隔设有两组单向传动部件，单向传动部件与正向惯性制动盘部件和反向惯性制动盘部件分别连接，两组单向传动部件的传动方向相反；在套筒部件内设有摩擦阻尼部件；通过螺杆部件感应震动力作用，螺杆部件正向转动时通过单向传动部件驱动正向惯性制动盘部件正向转动，反之则驱动反向惯性制动盘部件反向转动；将阻尼器直线往复运动转化为正向惯性制动盘部件和反向惯性制动盘部件双向加速运动，再通过惯性制动盘部件端部的摩擦阻尼部件转化为热能，解决了在外力作用下时，因螺杆部件旋转方向改变导致螺杆部件应力集中和断裂等问题。
2294 | 一种篮球架 | 实用新型 | 有效专利 | CN212941301U | CN202021050787.X | 2020.06.09 | 2021.04.13 | 广州大学 | 何运成 童标 廖鹏 王雪 黄佳钦 傅继阳 吴玖荣 | 本实用新型公开了一种篮球架，设置有:篮板；安装基座，通过第一弹性连接件安装于所述篮板上；若干个振动能量采集器，固定安装于所述安装基座上，所述振动能量采集器设置有能够相对自由移动的磁体和磁感线圈。采用上述结构设置的篮球架，篮板是篮球架震感最强的部分，而安装基座通过第一弹性连接件连接篮板，可以将篮板的振动及时传递至安装基座上，进而带动磁体和磁感线圈发生相对位移形成磁感电流，并且由于第一弹性连接件具备弹性，一定程度上能够放大安装基座受到的振动作用，提高振动能量采集效果。
2295 | 一种垃圾破袋装置 | 实用新型 | 有效专利 | CN208761067U | CN201821415992.4 | 2018.08.30 | 2019.04.19 | 广州大学 | 刘长红 程健翔 陈毓锋 叶土仙 李文杰 杨兴鑫 钟志鹏 江帆 肖忠 陈耀华 | 本实用新型公开了一种垃圾破袋装置，其包括用于吊取袋装垃圾的吊钩机构以及分别设置于吊钩机构两侧的用于破袋装垃圾的若干破袋机构；破袋机构包括用于刺入袋装垃圾的刺入机构以及驱动刺入机构沿吊钩机构轴向运行的传送机构。本实用新型的垃圾破袋装置，实现对袋装垃圾的破袋处理，有效地达到快速破袋的效果。
2296 | 一种智能移动回收秤、回收秤系统 | 实用新型 | 有效专利 | CN216451542U | CN202121473245.8 | 2021.06.30 | 2022.05.06 | 广州大学 | 陈宇锋 王锐坤 张俊发 王栩义 乔雯璟 | 本实用新型公开了一种智能移动回收秤、回收秤系统，该智能移动回收秤，包括:移动称重推车，移动称重推车内置嵌入式主控电路板、称重传感器、称重箩筐；所述嵌入式主控电路板包括转换传输电路和嵌入式芯片；称重传感器，用于对称重箩筐内所放的回收资源的重量进行采集；转换传输电路，用于对称重传感器采集的重量数据由模拟信号转换为数字信号；嵌入式芯片，用于将数字重量数据编码封装为二维码信息。本实用新型能弥补现有上门回收系统面向对象的不普遍的情况，该搭配应用程序的智能移动回收秤的便携、大容量以及智能化等特征，能够满足回收人员对于个体居民回收需求。
2297 | 一种用于框架梁端的转动耗能器 | 实用新型 | 有效专利 | CN207453165U | CN201721295005.7 | 2017.09.30 | 2018.06.05 | 广州大学 | 周云 房晓俊 张超 | 本实用新型提供了一种用于框架梁端的转动耗能器，其包括至少一块剪切板、至少两块约束板、多块复合弹性件和至少一根铅芯，所述约束板与所述剪切板依次交替相叠合，所述复合弹性件设置在所述剪切板与所述约束板之间，所述铅芯垂直穿过所述约束板、所述剪切板和所述复合弹性件，所述约束板和所述剪切板分别向相对的两个方向延伸，所述约束板、所述复合弹性件和所述剪切板通过垂直穿设于三者之间的连接件相连接。该转动耗能器的结构简单，生产和装配较为方便，且耗能效率非常高，能够在地震作用下发挥很好的耗能性能，在地震之后也易于修复和拆卸。
2298 | 一种环形反重力的热管 | 实用新型 | 有效专利 | CN208720882U | CN201821027838.X | 2018.06.29 | 2019.04.09 | 广州大学 | 向建化 郑浩星 常备 周超 曹杰 | 一种环形反重力的热管，涉及热管技术领域，其结构包括首尾相连通形成环形的冷却器、进流管道、发热段和回流管道，其中发热段在冷却器的上方，进流管道和回流管道在发热段和冷却器的两侧，进流管道的外表面缠绕有线圈，该线圈和直流电电连接，所述冷却器里边填充的工质为磁流体，所述热管内部为真空，该环形反重力的热管可以克服吸液芯的毛细压力不足和渗透率慢的问题，同时也解决了毛细芯分布困难，毛细芯不足的问题。
2299 | 一种折叠自行车 | 实用新型 | 有效专利 | CN209479865U | CN201920067965.0 | 2019.01.15 | 2019.10.11 | 广州大学 | 陈从桂 周聪 骆佩文 雷臻宇 谢德芳 | 本实用新型涉及自行车领域，公开了一种折叠自行车，包括车架，所述车架包括前支架、后支架及两端分别连接所述前支架和所述后支架的中间支架；所述前支架包括第一竖管及与所述第一竖管滑动套接的第二竖管，所述第一竖管和所述第二竖管的连接处设有第一锁紧装置，所述后支架包括第一斜管及与所述第一斜管滑动套接的第二斜管，所述第一斜管和所述第二斜管的连接处设有第二锁紧装置，所述中间支架的前端与所述第二竖管转动连接和/或所述中间支架的后端与所述第二斜管转动连接；本实用新型的有益效果为:通过在前后方向及高度方向上进行折叠，可有效减少自行车高度和长度方向的尺寸，而不增加折叠自行车的厚度，便于存放和包装。
2300 | 一种融冰地砖 | 实用新型 | 有效专利 | CN208899265U | CN201821417481.6 | 2018.08.30 | 2019.05.24 | 广州大学 | 赵若红 周新雨 徐安 傅继阳 刘爱荣 吴玖荣 | 本实用新型公开了一种融冰地砖，一种融冰地砖，其特征在于，包括地砖本体，所述地砖本体包括压电层和具有导电发热功能的导电层，所述导电层的底面连接在所述压电层的顶面上；所述导电层内设有导电板，所述压电层内设有压电装置，所述压电装置通过导线与所述导电板电连接。本实用新型能够有效地实现道路融冰化雪功能的目的，从而有利于提高道路的安全性。
2301 | 一种模块化集装箱建筑连接节点 | 实用新型 | 有效专利 | CN210421440U | CN201920574247.2 | 2019.04.24 | 2020.04.28 | 广州大学 | 吴从晓 杨涛 杨渊 吴从永 | 本实用新型提供一种模块化集装箱建筑连接节点，包括模块单元和连接装置，所述连接装置用于连接上部模块单元和下部模块单元，所述模块单元包括框架柱、框架梁和角件，所述框架柱和所述框架梁分别垂直连接在所述角件上，所述连接装置包括隔震块、第一插接块和第二插接块，所述第一插接块和所述第二插接块分别连接在所述隔震块的相对的两个侧面上，所述角件上设有插接孔，所述第一插接块插入所述上部模块单元的角件的插接孔内，所述第二插接块插入所述下部模块单元的角件的插接孔内，所述上部模块单元的角件与所述第一插接块通过第一对穿螺栓连接，所述下部模块单元的角件与所述第二插接块通过第二对穿螺栓连接，定位、吊装、传力与抗震性能良好。
2302 | 一种自复位黏弹性阻尼器 | 实用新型 | 有效专利 | CN211007128U | CN201921276467.3 | 2019.08.06 | 2020.07.14 | 广州大学 | 周云 孔思华 石菲 | 本实用新型提供了一种自复位黏弹性阻尼器，涉及阻尼器领域。自复位黏弹性阻尼器包括内部件和外部件，内部件的一端为第一连接端，第一连接端延伸出外部件的对应端，外部件的对应端为第一挡止端；外部件的另一端为第二连接端，第二连接端延伸出内部件的对应端，内部件的对应端为第二顶压端；内部件的靠近第一连接端的位置处设有第一顶压结构，内部件的位于第一顶压结构的外侧位置处移动装配有第一端板；外部件的靠近第二连接端的内侧位置设有第二挡止结构，外部件的内部位于第二挡止结构的外侧位置处移动装配有第二端板，第一端板与第二端板之间预紧连接有形状记忆合金线缆；内部件与外部件之间的间隔位置设有黏弹性结构。
2303 | 一种多通道的水控系统 | 实用新型 | 有效专利 | CN210109946U | CN201920722087.1 | 2019.05.20 | 2020.02.21 | 广州中卡智能科技有限公司广州大学城投资经营管理有限公司 | 吴风波 张忠 曾水根 石郁辉 | 本实用新型公开了一种多通道的水控系统，用于控制出水设备的出水，其包括水控终端、智能终端、服务器，其中，所述水控终端安装于出水设备上，所述水控终端包括处理器、NB‑IoT模块、蓝牙模块，所述智能终端通过蓝牙模块与处理器进行通讯，所述智能终端还通过服务器与处理器进行通讯，所述服务器和处理器通过NB‑IoT模块进行通讯。本实用新型通过蓝牙以及NB‑IoT两个通道中任意一个通道即可实现用水操作，很大程度上提高了用户体验效果。
2304 | 一种混凝土板与钢梁的连接结构 | 实用新型 | 有效专利 | CN211646745U | CN202020014440.3 | 2020.01.03 | 2020.10.09 | 广州大学 | 陈炳聪 马克·布拉德福德 刘爱荣 张玉杰 周危 皮永林 | 本实用新型公开了一种混凝土板与钢梁的连接结构，包括钢梁、预制平台和多个设置在预制平台上的螺栓杆，螺栓杆的上端具有螺帽，螺栓杆的下部依次设有内螺母和螺母，预制平台设于内螺母与螺母之间的螺栓杆上，且所述内螺母的下部抵接在预制平台上；所述预制平台上浇筑有高度高于螺栓杆的混凝土板；所述内螺母为橡塑材料，以在拆卸掉所述螺母和预制平台之后，所述螺母带动混凝土板连接钢梁时，随所述螺栓杆的向下移动而折断或者破裂。本实用新型的混凝土板与钢梁的连接结构能够提高混凝土板与钢梁之间的摩擦力、为组合结构提供更强抗剪能力、连接更牢固更可靠。
2305 | 一种垃圾袋的破袋装置 | 实用新型 | 有效专利 | CN211281779U | CN201921750705.X | 2019.10.18 | 2020.08.18 | 广州大学 | 杨兴鑫 刘长红 陈毓锋 程健翔 吴家淳 叶土仙 黎子良 | 本实用新型涉及一种垃圾袋的破袋装置，包括水平移动机构、安装在水平移动机构上的竖直移动机构、安装在竖直移动机构上的破袋机构；破袋机构包括安装在竖直移动机构上的第一电机、与第一电机输出端固定连接的第一外壳、固定在第一外壳上的第二外壳、固定在第一外壳内的第二电机、与第二电机输出端固定连接的第一丝杆、转动式安装在第一丝杆上的螺块刮刀、固定在第二外壳上的圆柱刀；螺块刮刀包括内螺纹块和刀片；圆柱刀固定在第二外壳上，圆柱刀上设有中心通孔和侧槽，侧槽贯穿圆柱刀的圆周侧面，第一丝杆位于圆柱刀的中心通孔内，刀片穿过侧槽与内螺纹块固定连接。本破袋装置能对垃圾袋进行破袋，便于垃圾回收工作开展，属于破袋装置的技术领域。
2306 | 一种混凝土柱 | 实用新型 | 有效专利 | CN208379423U | CN201820369463.9 | 2018.03.16 | 2019.01.15 | 广州大学 | 张力文 尚清虎 孙卓 刘周强 邹志伟 耿涛 黄毅平 | 本实用新型公开了一种混凝土柱，属于建筑结构技术领域，其包括复合外壳以及浇注在复合外壳内部的普通混凝土，复合外壳为封闭的多层复合结构，复合外壳从外往内依次为外侧包裹层和内侧包裹层，外侧包裹层和内侧包裹层构成内腔，内腔中浇注有超高性能混凝土，超高性能混凝土内嵌有纵向的支撑筋；外侧包裹层和内侧包裹层的材质为纤维增强复合材料。本实用新型混凝土柱的复合结构得到优化，能延长使用时间和节约成本。
2307 | 一种格斗机器车 | 实用新型 | 有效专利 | CN209564612U | CN201920162756.4 | 2019.01.29 | 2019.11.01 | 广州大学 | 黄文恺 黄煜坚 张春良 温泉河 范绍锐 杨思铭 张峻才 杨宇涵 李瑶瑶 何海源 | 本实用新型涉及竞技玩具技术领域，尤其涉及一种格斗机器车。格斗机器车包括底盘，所述底盘上设置有运动机构和攻击机构，所述运动机构包括多个车轮以及与各车轮一一对应并驱动各车轮转动的多个车轮电机，底盘上还设置有用于控制运动机构和攻击机构动作的控制单元，还包括罩设在底盘和运动机构外侧的防御机构，所述防御机构包括防御罩以及连接在防御罩和底盘之间的防御罩支撑架，所述防御罩上设置有供攻击机构伸出的开口。通过在底盘上设置防御机构，使得底盘和运动机构均位于防御机构内部，从而实现了对固定在底盘上的非攻击性零部件的保护，提高了格斗机器车的防御能力，有利于格斗机器车的持续作战。
2308 | 一种适用于平地的探雷装置 | 实用新型 | 有效专利 | CN209230415U | CN201821908144.7 | 2018.11.20 | 2019.08.09 | 广州大学 | 梁忠伟 郝晓斌 邓武 康军辉 刘镇 张泉 欧阳理昊 | 本实用新型涉及一种适用于平地的探雷装置，包括底座和均安装在底座上的履带机构、驱动机构、探雷机构、定位器投放机构；驱动机构的输出端连接在履带机构的主动履带轮上；探雷机构包括转动式安装在底座上的基架，转动式安装在基架上的支架，固定在支架上的探雷感应器；定位器投放机构包括固定在底座上的架体，固定在架体上的储物罐，回转式安装在储物罐上的筛选圆盘，与架体相对固定的滑道；储物罐设有仅能容纳一个定位器通过的出口，筛选圆盘上设有仅能容纳一个定位器的缺口槽，储物罐的出口位于缺口槽旋转路径的上方，从缺口槽脱落的定位器掉落在滑道上。探雷装置可以对雷区进行探测，属于机器人探雷技术领域。
2309 | 一种可对工件进行多方位打磨的磨床 | 实用新型 | 有效专利 | CN208179239U | CN201820741707.1 | 2018.05.18 | 2018.12.04 | 广州大学 | 江帆 陈玉梁 刘圣煦 | 本实用新型公开了一种可对工件进行多方位打磨的磨床，包括床身、工作台、装夹定位装置、打磨装置以及驱动装置，其中，所述驱动装置包括平面驱动机构以及Z轴驱动机构；所述打磨装置包括打磨砂轮、第一驱动机构以及第二驱动机构；所述第一驱动机构包括支架、安装座以及第一驱动电机，所述安装座两端转动连接在所述支架上，所述第一驱动电机的主轴的轴线方向与Y轴平行，该第一驱动电机的主轴与所述安装座连接；所述打磨砂轮通过安装轴转动连接在所述安装座上；所述第二驱动机构包括与所述安装轴连接的第二驱动电机。所述磨床可以对工件中除底面之外的各个加工面进行打磨，且在打磨过程中无需重复对工件进行装夹，从而提高加工精度。
2310 | 分布式能源站机力冷却塔风机减速器轴承供油系统 | 实用新型 | 失效专利 | CN212131263U | CN202020853981.5 | 2020.05.20 | 2020.12.11 | 广州大学城华电新能源有限公司 | 何伟雄 陈大庆 沙伏初 龙泽斌 宋志敏 梁林华 张意初 李祝捷 | 本实用新型涉及一种分布式能源站机力冷却塔风机减速器轴承供油系统。当风机出现故障不能投运时，会造成汽轮机减负荷运行，降低了机组经济性。本产品组成包括:减速器（12）和油泵（4），油泵一端与油泵出口管道（8）连接，另一端与油泵进口管道（1）连接，油泵进口管道与减速器一端连接，减速器的另一端与原油位计（11）连接，油泵出口管道与原管路单向阀（9）连接，原管路单向阀与原分管接头（10）连接，油泵进口管道上安装有油泵进口门（2）和油泵进口过滤器（3），油泵出口管道上安装有油泵出口阀（7）和压力表阀（5）所述的油泵出口管道连接锥形轴承供油嘴，所述的油泵进口管道连接集油器。本产品用于冷却塔风机领域。
2311 | 一种空间可调的网络化智能快递终端 | 实用新型 | 失效专利 | CN204576611U | CN201520240363.2 | 2015.04.20 | 2015.08.19 | 广州大学 | 刘外喜 黄文君 赖浩滔 杨家烨 陈默 | 本实用新型涉及一种空间可调的网络化智能快递终端，包括:控制终端，用于寄件时寄件人或工作人员输入收件人信息、快件信息、确认支付方式并上传至服务器，以用服务器通知收件人收件，或者收件时从服务器获取快件收件人信息，并对收件人进行验证；货柜，货柜包括箱体，每个箱体设有通过电子锁进行锁闭的箱门，且每个箱体内设有可升降的挡板模块和可从两侧开启或闭合的辅助承重模块；机械控制端，与控制终端电连接，用于控制电子锁、挡板模块及辅助承重模块。本实用新型采用空间可调结构，可设置几种规格的内部空间可调单元，根据快件的大小调整所需空间；可利用通信技术实现货到提醒功能，并实现在线支付功能，如终端调用移动支付手段进行支付。
2312 | 一种用于太阳能电池板组件的固化炉 | 实用新型 | 有效专利 | CN211147285U | CN201922099136.3 | 2019.11.29 | 2020.07.31 | 广州大学 | 索华 夏大为 万丰登 | 本实用新型涉及一种用于太阳能电池板组件的固化炉，包括箱体、安装在箱体上的循环驱动机构；箱体上设有加热腔、固化腔、循环腔；循环驱动机构包括安装在箱体上的驱动电机、与驱动电机输出端固定连接的凸轮、滑动式安装在循环腔内的第一分隔板和第二分隔板、第一弹簧、第二弹簧；第一分隔板和第二分隔板把循环腔分隔成第一回气格、中心格、第二回气格，第一回气格和第二回气格均与加热腔连通，加热腔与固化腔连通，第一回气格、第二回气格均与固化腔连通，第一分隔板和第二分隔板均与凸轮的圆周面接触，第一弹簧的两端分别与固化炉和第一分隔板连接，第二弹簧的两端分别与固化炉和第二分隔板连接。本实用新型用来加热固化，属于固化炉的技术领域。
2313 | 一种公路匝道岔口防撞装置 | 实用新型 | 有效专利 | CN210712682U | CN201921494456.2 | 2019.09.06 | 2020.06.09 | 广州大学 | 张力文 周危 孙卓 周军勇 潘楚东 江祖慊 章敏 刘周强 邹志伟 谢柱坚 耿涛 黄毅平 黄蕾 | 本实用新型公开了一种公路匝道岔口防撞装置，包括:防撞桶和防撞柱；防撞柱由内层钢板、消能层、泡沫混凝土结构层和外层钢板组成；所述内层钢板为圆管状，灌入泡沫混凝土形成泡沫混凝土结构层，钢板外侧围绕一圈消能层，外层钢板为圆管装，消能层外侧面被外层钢板包裹。所述防撞桶为中空的圆柱体，上表面开有供防撞柱插入的孔，防撞桶上表面的边缘设有注水口，用于往防撞桶内部注入液体。本实用新型的优点是:减少车辆撞击时对公路产生的破坏，也能在很大程度上保护车内的驾驶员，防止发生二次伤害。喷涂聚脲材料防腐耐久性得到了很大的提升，同时增大了消能层的延性。加工方便，能现场施工。大大缩短了工期。
2314 | 一种振动发电装置 | 实用新型 | 有效专利 | CN211481167U | CN202020038088.7 | 2020.01.08 | 2020.09.11 | 广州大学 | 毛华健 何运成 傅继阳 吴玖荣 林海波 李智 梁启胜 | 本实用新型涉及新能源和发电技术领域，特别是涉及一种振动发电装置。该装置包括:能量采集方向与三维坐标的三个方向相同的三个发电机构，每个所述发电机构均包括压电发电部分和磁电发电部分；所述压电发电部分包括两个M型结构梁及固定于每个所述M型结构梁中间的第一永久磁铁；所述磁电发电部分包括设置于所述压电发电部分两侧且与两个所述第一永久磁铁处于同一轴线方向上的两个磁电发电部件，每个所述磁电发电部件包括第二永久磁体、一端连接所述第二永久磁体的弹簧、将所述第二永久磁体内置于腔体的套筒，以及缠绕所述套筒表面的线圈。本实用新型将双稳态M型结构梁的压电发电与磁电发电有效的结合，增大了能量采集的范围，大大提高了能量转换的效率。
2315 | 一种手势识别手套 | 实用新型 | 有效专利 | CN211578174U | CN202020223126.6 | 2020.02.27 | 2020.09.25 | 广州大学华软软件学院 | 刘雪花 林嘉兴 何玉麟 冯昌伟 钟震 林镇坤 | 本实用新型公开了一种手势识别手套，包括手套本体；手套本体的手指位置设置有弯曲采集模块，手背位置设置有姿态采集模块，手腕位置设置有主控模块、通信模块和显示模块；主控模块分别与弯曲采集模块、姿态采集模块、通信模块和显示模块连接；其中，弯曲采集模块用于将采集的手指弯曲角度传输至主控模块；姿态采集模块用于将采集的手掌运动姿态传输至主控模块；主控模块用于将手指弯曲角度和手掌运动姿态传输至通信模块；通信模块用于将手掌弯曲角度和手掌运动姿态传输至外部设备，并将外部设备返回的手势信息传输至主控模块；主控模块还用于将手势信息传输至显示模块；显示模块用于显示手势信息。本实用新型能够快速准确地识别用户的手势。
2316 | 一种保温柜 | 实用新型 | 有效专利 | CN211609373U | CN201921286377.2 | 2019.08.08 | 2020.10.02 | 广州大学华软软件学院 | 李澥 康忠理 | 本实用新型涉及一种保温柜。保温柜包括柜体，柜体内布置有多个保温格子，柜体上还设有风机，保温格子与风机之间连接有导风管和回风管，导风管与风机之间连接有加热装置，柜体内还布置有控制器和布置在回风管内的温度传感器，控制器内预设有温度值，控制器用于向加热装置发送启动信号或停止信号。回风管内的气流温度作为信号控制加热装置的启动与停止，由于回风管内的气流温度要低于保温格子内的温度，而导风管内的温度高于保温格子的温度，在回风管内的气流温度达到预设的停止温度时，关闭加热装置后，风机可以将导风管内的热风继续吹入保温格子，避免远离风机的保温格子的温度低于设定温度。
2317 | 一种自动粉刷装置 | 实用新型 | 有效专利 | CN211143653U | CN201921672892.4 | 2019.09.30 | 2020.07.31 | 广州大学 | 区嘉洁 江帆 周宇宁 | 本实用新型公开一种自动粉刷装置，包括机箱、固定支架、竖向支架、粉刷支架、粉刷滚筒、涂料输送机构以及涂料回收机构；所述固定支架固定安装在所述机箱的其中一端，所述固定支架与所述竖向支架之间设有横向驱动机构；所述竖向支架与所述粉刷支架之间设有竖向驱动机构；所述粉刷滚筒安装在所述粉刷支架上；所述粉刷支架与所述竖向驱动机构之间设有伸缩组件；所述涂料输送机构包括盛料箱、喷头、输送管以及动力机构；所述涂料回收机构设置在所述喷头与所述粉刷滚筒之间，所述涂料回收机构包括阻挡罩以及存储器。该装置不仅能实现由上往下或者由下往上的不同方向粉刷，灵活性好，而且还能有效回收多余涂料，粉刷过程不会造成涂料浪费。
2318 | 一种防渗水建筑结构 | 实用新型 | 有效专利 | CN214090314U | CN202022771782.2 | 2020.11.26 | 2021.08.31 | 广州大学 | 林海东 徐安 傅继阳 刘爱荣 赵若红 吴玖荣 | 本实用新型涉及一种防渗水建筑结构，包括基层、第一防水层、粘合胶、防水夹板、第二防水层、胶泥、砖面层；基层、第一防水层、粘合胶、防水夹板、第二防水层、胶泥、砖面层从里到外依次设置；第一防水层、粘合胶、第二防水层和胶泥均分为水平段和竖直段，水平段和地砖层均对应地面基层设置，竖直段和墙砖层均对应墙面基层设置；防水夹板包括上夹板、下夹板和L型夹板，L型夹板包括水平段和竖直段；下夹板设在粘合胶的水平段上，上夹板和L型夹板的水平段均设在下夹板上；L型夹板的竖直段对应粘合胶的竖直段设置。本实用新型能有效的防止墙砖层和地砖层之间的渗水隐患，属于建筑工程技术领域。
2319 | 一种基于BIM的建筑数据监测装置 | 实用新型 | 有效专利 | CN213579367U | CN202023096831.3 | 2020.12.21 | 2021.06.29 | 广州大学 | 索华 夏大为 万丰登 | 本实用新型公开了一种基于BIM的建筑数据监测装置，涉及建筑数据监测装置技术领域，它包括箱体与设置在箱体内的建筑模型，所述箱体侧壁设有观察窗，所述箱体内设有用于启动建筑模型转动的驱动机构，所述驱动机构包括固定连接在箱体内底部的驱动电机，所述驱动电机的输出轴固定连接有转动轴。本实用新型通过红外检测仪在上下移动过程中对转动的运用BIM技术3D打印出的建筑模型进行监测分析，得出实际数据，贴合实际，实际应用性较高，另外通过设置防滑垫在增大与建筑模型摩擦防止建筑模型偏移的同时，还能对建筑模型起到一定的保护作用，防止过分挤压导致建筑模型损坏，从而提高了装置的实用性。
2320 | 一种用于房屋平行梁的减震阻尼器 | 实用新型 | 有效专利 | CN206328885U | CN201621414159.9 | 2016.12.22 | 2017.07.14 | 广州大学 | 叶茂 傅豪 刘爱荣 吴玖荣 | 本实用新型涉及一种用于房屋平行梁的减震阻尼器，包括上支架、下支架、滑动转轴、转动组件、剪切钢板和黏弹性材料层；上支架固定在房屋上梁，下支架固定在房屋下梁，滑动转轴转动式地安装在下支架的上端；转动组件包括一体形成的转动轴、连接钢杆、多块转动钢板；转动轴转动式地安装在上支架上，连接钢杆的上端与转动轴相接，多块转动钢板设置在连接钢杆的下端，相对滑动转轴滑动的连接钢杆穿过滑动转轴；剪切钢板的下端与房屋下梁相固定，两个黏弹性材料层之间设有转动钢板或剪切钢板。本实用新型具有良好的减震效果，属于房屋抗震的技术领域。
2321 | 一种WiFi信号放大器 | 实用新型 | 失效专利 | CN205900798U | CN201620689821.5 | 2016.06.30 | 2017.01.18 | 广州大学附属中学 | 张昊桀 章敏杰 何逸珊 黄子臻 李泽晖 | 本实用新型涉及一种WiFi信号放大器，所述WiFi信号放大器包括底座和由光滑的弧形金属薄片制成的WiFi信号反射板，所述底座上设有用于供路由器天线穿过的通孔，所述WiFi信号反射板围绕所述通孔的中轴线竖向设置；所述底座上还设有环形的轨道，所述通孔位于所述轨道内侧，所述WiFi信号反射板通过所述轨道滑动安装在所述底座上。本实用新型在底座上设置围绕路由器天线的环形轨道，并使WiFi信号反射板通过轨道滑动安装到底座上，沿轨道滑动WiFi信号反射板，即可选择性加强某个方向的WiFi信号。
2322 | 一种基于GSM和单片机的火灾报警装置 | 实用新型 | 有效专利 | CN207199039U | CN201721220186.7 | 2017.09.22 | 2018.04.06 | 广州大学 | 刘贵云 叶宇亮 李致富 钟晓静 向建化 柳晶晶 唐冬 | 本实用新型公开了一种基于GSM和单片机的火灾报警装置，包括单片机，分别与单片机连接的计时单元、显示单元、传感器、GSM通信模块、矩阵键盘；所述传感器包括红外焰光传感器、烟雾气体传感器、温湿度传感器；所述单片机作为控制中心，对火灾进行实时监控，并将相关信息显示在显示单元上；当发生火灾时，单片机控制GSM通信模块进行报警通知；所述矩阵键盘作为单片机的输入部。本实用新型能够有效、快速地检测、监控家庭的火灾隐患，并及时将报警信息通过GSM通信网络发送给预设的接收端，方便对火灾进行进行进一步的处理，减少损失。
2323 | 一种可更换双阶屈服耗能不锈钢连梁 | 实用新型 | 有效专利 | CN207453606U | CN201721363332.1 | 2017.10.20 | 2018.06.05 | 广州大学 | 周云 张超 刘柠 | 本实用新型涉及建筑结构耗能领域，具体涉及了一种可更换双阶屈服耗能不锈钢连梁，包括第一连接部件、第二连接部件和连梁阻尼器，连梁阻尼器的两端分别连接于第一连接部件和第二连接部件，连梁阻尼器包括翼缘和腹板，翼缘和腹板固定连接，腹板上设有开孔和多块加劲板，所述开孔设在所述腹板的中部。本实用新型的开孔段在多遇地震就能发挥耗能提供附加阻尼，并且在设防地震、罕遇地震下通过不锈钢腹板良好的应变强化能力能够与两端未开孔段进入屈服后发挥更加大的耗能作用，更好的保护建筑主体结构，连梁阻尼器还可从建筑上快速拆卸更换，保证建筑的安全性。
2324 | 测试板件振动性能用的夹具及其夹具头 | 实用新型 | 有效专利 | CN207456722U | CN201721562027.5 | 2017.11.20 | 2018.06.05 | 广州大学 | 张芝芳 潘静雯 刘爱荣 傅继阳 吴玖荣 梁智洪 黄梅 李寿涛 贺梦悦 | 本实用新型涉及板件振动性能测试领域，公开了一种测试板件振动性能用的夹具及其夹具头，夹具头包括夹头上部和与所述夹头上部连接的夹头下部，所述夹头上部的下端面和所述夹头下部的上端面之间形成可供待测板件穿过的装夹切口，且所述夹头上部还设有压紧件，所述压紧件能够压紧或松开所述待测板件；一种测试板件振动性能用的夹具包括上述夹具头和夹具底座，夹具头和夹具底座可拆卸连接。本实用新型的有益效果为:夹具头上开设有可供待测板件完全穿过的装夹切口，以满足对不同长度的测试板件的要求；且夹具头与夹具底座为可拆卸连接，当需要测试不同形状的板件时，更换为装夹切口形状相适应的夹具头即可，装夹稳定。
2325 | 一种测试板件振动性能用的夹具 | 实用新型 | 有效专利 | CN207456721U | CN201721561972.3 | 2017.11.20 | 2018.06.05 | 广州大学 | 张芝芳 潘静雯 傅继阳 吴玖荣 刘爱荣 贺梦悦 李寿涛 黄梅 梁智洪 | 本实用新型涉及板件振动性能测试领域，公开了一种测试板件振动性能用的夹具，其包括相对设置的两个夹具底座，夹具底座上可拆卸连接有夹具头，两个所述夹具底座可相对运动以调节两个夹具头之间的间距，夹具头由夹头上部和夹头下部连接组成，夹头下部与夹具底座连接，夹头上部的下端面和夹头下部的上端面之间形成可供待测板件穿过的装夹切口，且夹头上部还设有压紧件，压紧件能够压紧或松开所述待测板件。本实用新型的有益效果为:通过设置可拆卸的夹具头、可供待测板件穿过的装夹切口、可相对运动的两个夹具底座，可满足不同弧度、不同长度的待测试板件的装夹要求，对样品进行牢固的装夹，而不影响样品振动性能的测试结果。
2326 | 一种磁致伸缩方向可调节式穿刺针结构 | 实用新型 | 有效专利 | CN208130030U | CN201720496869.9 | 2017.05.05 | 2018.11.23 | 广州大学 | 朱大昌 刘均发 朱谱辰 | 本实用新型提供了一种磁致伸缩方向可调节式穿刺针结构，其包括:外穿刺针；内穿刺针，内穿刺针套在外穿刺针之内；推进机构，推进机构包括推进杆，推进杆的前端与内穿刺针固定连接，推进杆套在外穿刺针之内；转向机构，转向机构包括导向套、磁致伸缩片和通电导线，导向套套在外穿刺针之外，磁致伸缩片嵌入导向套之内并对称配置，通电导线位于磁致伸缩转向导向套上，通电导线与磁致伸缩片连接。本实用新型通过两对称配置的磁致伸缩片不同的位移差形成偏向角度控制引导内穿刺针顺利通过重要血管及周边正常组织，结构简单，控制灵活，导向精度高，克服了现有穿刺针及其辅助定位结构在探入过程中径向方位转向的不足。
2327 | 一种应用于DC-DC转换器芯片的快速瞬态响应电路 | 实用新型 | 有效专利 | CN208141252U | CN201820762472.4 | 2018.05.21 | 2018.11.23 | 广州大学 | 曾衍瀚 廖锦锐 倪佳文 何伟宝 杨敬慈 | 本实用新型涉及一种应用于电流模式buck型DC‑DC转换器芯片的快速瞬态响应电路，该电路包括:误差放大器、限幅电路、多路选择器以及瞬态检测电路，其中，所述误差放大器与外部反馈输入连接，所述误差放大器将外部反馈进行放大，并输出稳压信号；所述限幅电路与所述误差放大器连接，所述限幅电路上限电压为VH，下限电压为VL，限幅电路把所述误差放大器的输出稳压信号限定在VL和VH之间；所述多路选择器与所述限幅电路连接，所述多路选择器把所述误差放大器的输出稳压信号设定为VH或者VL；所述瞬态检测电路与所述误差放大器连接，所述瞬态检测电路检测所述误差放大器的内部节点，判断负载电流是否有瞬态突变。该电路具有功耗低、稳定性好、瞬态响应好等优点。
2328 | 一种环保型公路防撞护栏 | 实用新型 | 有效专利 | CN209873640U | CN201920031556.5 | 2019.01.08 | 2019.12.31 | 广州大学 | 张力文 刘周强 邹志伟 耿涛 江祖慊 周危 黄毅平 谢柱坚 | 本实用新型涉及高速公路安全防护技术领域，具体涉及了一种环保型公路防撞护栏，包括立柱和护栏，所述立柱的上部与护栏之间设置有防阻块，所述护栏呈波纹状或W状，所述护栏的另外一侧设置有与护栏的形状匹配的缓冲垫层，所述缓冲垫层为再生橡胶缓冲垫层。本实用新型的防撞护栏在原有波形护栏基础上利用废旧橡胶做为缓冲垫层直接进行设计优化，有利于资源再利用，且具有三层缓冲防撞功能，有效提高了防撞护栏的缓冲性能，改善导向性能，提高防撞护栏安全防护能力。
2329 | 一种气电混合动力客车的动力电池箱 | 实用新型 | 有效专利 | CN209880695U | CN201920809539.X | 2019.05.30 | 2019.12.31 | 广州大学 | 区嘉洁 李礼夫 陈梓铭 | 本实用新型公开一种气电混合动力客车的动力电池箱，包括箱体、进风口以及出风口，所述出风口处设有出风风扇；其中，多个电池单体排列设置在箱体内，所述箱体内部的两侧与电池单体两侧之间的间隙分别形成进风通道以及出风通道，所述进风口和出风口设置在箱体的同一端部，且所述进风口设置在与进风通道的端部对应处，所述出风口设置在出风通道的端部对应处；所述箱体内的多个电池单体之间的间隙形成过渡风道；沿着空气在进风通道的流动方向，所述进风通道的间隙逐渐缩小，沿着空气在出风通道的流动方向，所述出风通道的间隙逐渐缩小。本实用新型的气电混合动力客车的动力电池箱的散热效果好，并且能够缩小各个电池单体之间的温差。
2330 | 一种可消除偏心弯矩的沥青砂胶拉伸试验装置 | 实用新型 | 有效专利 | CN207268695U | CN201721097320.9 | 2017.08.30 | 2018.04.24 | 广州大学 | 黄文柯 吴旷怀 张肖宁 蔡旭 包秀宁 杨国良 | 本实用新型涉及一种可消除偏心弯矩的沥青砂胶拉伸试验装置，试验装置包括试验支架、电磁式动态力学试验系统和拉伸装置，所述拉伸装置包括第一万向接头、第二万向接头以及用于连接试件的上拉头和下拉头，所述上拉头的上端与所述第一万向接头的下端连接，所述第一万向接头的上端与所述第一夹持件连接；所述下拉头的下端与所述第二万向接头的上端连接，所述第二万向接头的下端与所述第二夹持件连接。本实用新型通过利用万向接头允许在三个自由度上的转动的特点，有效的消除了在沥青砂胶试件粘结过程中沥青砂胶试件的轴线与上拉头和下拉头之间的轴线不重合引起的三维空间上的所有偏心弯矩，进而提高了试验的成功率及其试验结果的精度和可靠性。
2331 | 带开关触点的电动二通阀 | 实用新型 | 有效专利 | CN215410455U | CN202120869139.5 | 2021.04.26 | 2022.01.04 | 广州大学城能源发展有限公司 | 周挺 | 本实用新型公开了一种带开关触点的电动二通阀，涉及阀门技术领域。其中，带开关触点的电动二通阀，包括:阀体，所述阀体内设置有阀杆，所述阀杆上设置有定位器；所述阀体内还设置有驱动器，所述驱动器上设置有第一触点开关和第二触点开关；通过所述定位器分别与所述第一触点开关和所述第二触点开关间歇性接触，并将产生的电信号发送至控制器，控制器根据电信号控制指示灯开闭。本实用新型，解决目前的电动二通阀在开关时，会存在着卡死的现象，即无法正常开关，且控制面板上也没有显示阀门的状态，因此普通用户无法判断该阀门是否已经开启的问题。
2332 | 一种停车场引导系统 | 实用新型 | 有效专利 | CN207319484U | CN201721318617.3 | 2017.10.12 | 2018.05.04 | 广州大学 | 姚菁 狄琤 刘贵云 黄锦文 李致富 肖忠 黄峥 | 本实用新型公开了一种停车场引导系统，包括用于检测当前车位是否空余的车检器，以及显示器、上位机、处理器，所述车检器、显示器均分别与处理器连接，所述处理器与上位机之间依次设有RS485通讯模块、RS485转RS232通讯转换模块。所述车检器可采用红外线传感器、超声波测距传感器、压力传感器中的任意一种。显示器采用LCD12864液晶屏。处理器采用Arduino处理器。本实用新型可解决停车场管理难、利用难的问题，大大提升停车场的使用效率和车主的使用体验。
2333 | 一种连续流体被动阀压电泵 | 实用新型 | 有效专利 | CN208057374U | CN201820340029.8 | 2018.03.13 | 2018.11.06 | 广州大学 | 张建辉 包启波 唐茗 陈潮斌 宁青双 | 本实用新型提供了一种连续流体被动阀压电泵，包括压电泵泵体和电控系统，压电泵泵体设置有进液流道、出液流道、单向阀片组、第一泵腔和第二泵腔，第一泵腔和第二泵腔并联设置于进液流道和出液流道之间；第一泵腔的两侧设置有第一进液支流和第一出液支流，第二泵腔的两侧设置有第二进液支流和第二出液支流，第一进液支流、第一出液支流、第二进液支流和第二出液支流均设置有单向阀片组；第一泵腔设置有用于调节其容积的第一压电振子，第二泵腔设置有用于调节其容积的第二压电振子，第一压电振子和第二压电振子分别与电控系统电连接。采用本实用新型技术方案的连续流体被动阀压电泵，该压电泵的泵送流量大、输出压力高且能够实现流体连续性泵送。
2334 | 一种抗爆吸能防护结构 | 实用新型 | 有效专利 | CN212200860U | CN202020484632.0 | 2020.04.03 | 2020.12.22 | 广州大学 | 项新梅 崔文天 | 本实用新型提供了一种抗爆吸能防护结构，涉及抗爆防护领域。抗爆吸能防护结构包括层状间隔布置的第一面板、第二面板以及多个支撑管，多个支撑管并列布置在第一面板和第二面板之间的间隔中，支撑管的长度方向平行于其中一个面板的板面延伸，第一面板和第二面板之间还夹设有泡沫塑料填充体，泡沫塑料填充体位于支撑管的外部，且泡沫塑料填充体与支撑管的外管壁紧密贴合设置。泡沫塑料填充体与支撑管共同形成了芯层结构，支撑管作为芯层骨架，起到了可靠支撑的作用；泡沫塑料填充体作为芯层缓冲填充物，利用其弹塑特性起到了有效地吸收爆炸冲击能量的作用，应用在建筑结构上时，可对爆炸能量的传递起到有效的缓冲作用，实际的抗爆防护效果更好。
2335 | 物联锁数据采集及监控系统 | 实用新型 | 有效专利 | CN206332847U | CN201621422813.0 | 2016.12.23 | 2017.07.14 | 广州大学 | 姚菁 狄琤 刘贵云 林裕辉 李致富 钟晓静 马鸽 林伟冬 | 本实用新型公开了一种物联锁数据采集及监控系统，包括控制模块、用于采集开锁经纬度、时间和日期信息的GPS模块、蓝牙模块、通信模块、用于负责与物联锁和移动终端进行数据交换的服务器、以及移动终端，所述蓝牙模块、通信模块、GPS模块均与控制模块连接；所述通讯模块与服务器连接，所述服务器通过Socket与移动终端连接，所述蓝牙模块通过BluetoothSocket与移动终端连接。本实用新型将控制模块、GPS模块、蓝牙模块、通信模块、服务器、以及移动终端结合在一起，可以实现在移动终端对物联锁进行数据采集以及状态监控等，可以实现手机终端开锁，同时也具备管理所有使用人员的开锁权限、记录开锁的时间和地点等管理功能。
2336 | —种地连墙防绕流预埋装置 | 实用新型 | 有效专利 | CN215857649U | CN202122166250.0 | 2021.09.08 | 2022.02.18 | 广州建筑工程监理有限公司中铁一局集团(广州)建设工程有限公司 广州大学 | 易容华 徐建军 苏洪流 何杰峰 罗意 张坤 耿东锋 罗威力 | 本实用新型公开了—种地连墙防绕流预埋装置，涉及土木工程技术领域，包括工字钢，所述工字钢的相对面安置有钢筋笼，且工字钢的两侧焊接有钢管，所述钢管的内侧焊接有加强条，接头箱，所述接头箱安装在工字钢的外部，且接头箱的底部开设有开口槽，所述接头箱的顶部焊接有连接板，且连接板的中部开设有第一连接孔，所述连接板的顶部安装有吊板，且吊板的中部开设有吊孔，所述接头箱的下方开设有第二连接孔。本实用新型中，设置有工字钢、钢筋笼、钢管以及加强条，加强条能够增强钢管之间的牢固稳定性，通过钢管、加强条就可以避免在吊装与下放过程中出现破损的情况，也不会出现绕流现象，提高了地连墙施工的安全性能。
2337 | 一种尾流驰振发电装置 | 实用新型 | 有效专利 | CN211692732U | CN202020014141.X | 2020.01.02 | 2020.10.16 | 广州大学 | 何运成 黄斌聪 周砚莹 毛华健 傅继阳 吴玖荣 | 本实用新型涉及发电设备技术领域，公开了一种尾流驰振发电装置。尾流驰振发电装置包括用于固定在桥梁上的密封箱，密封箱的顶部设置有弹性顶盖，弹性顶盖上还悬挂连接有振动活塞，密封箱的底部设置有进气口和出气口，进气口和/或出气口处设置有驰振发电组件，驰振发电组件包括干扰物和布置在干扰物于气流下游处的振动件，振动件的底部布置有压电片。桥梁振动可带着密封箱振动，弹性顶盖在弹性的作用下可带动振动活塞上下振动，密封箱内压强变化而导致气体流动，气流经过干扰物后在振动件处产生尾流驰振，振动件底部的压电片承受压力而产生电流，从而将桥梁的振动能量转化为电能以合理利用，提高能量的利用率，促进城市的可持续发展。
2338 | 一种可自动除霜或除冰的换热器 | 实用新型 | 有效专利 | CN213335050U | CN202022164884.8 | 2020.09.27 | 2021.06.01 | 广州大学 | 陈奇良 周孝清 李峰 刘燕妮 杨国良 何石泉 | 本实用新型涉及换热器技术领域，公开了一种可自动除霜或除冰的换热器，包括排管和翅片。排管内能够通入载冷剂，翅片设置在排管的外壁上,翅片的高度沿排管的径向延伸。翅片包括与排管依次连接的第一导热部和第二导热部，第二导热部的导热系数小于第一导热部和排管的导热系数。第一导热部和排管的外表面均涂覆有微米或纳米级的疏水层，疏水层为疏水涂层或疏水油膜。本实用新型提供的可自动除霜或除冰的换热器，第二导热部的导热系数较低，在释冷工况下可使排管两边的霜或冰分隔，防止霜或冰对排管进行环状包裹，同时疏水涂层或疏水油膜有利于使霜层或冰层在重力作用下自动脱落，可以省去加热除霜过程，提高换热器的释冷换热效率。
2339 | 一种浮球式雾化装置 | 实用新型 | 有效专利 | CN212263607U | CN202021773324.6 | 2020.08.21 | 2021.01.01 | 广州大学 | 张建辉 陈晓生 陈震林 张帆 桂珍珍 赖立怡 黄智 | 本实用新型涉及雾化器技术领域，公开了一种浮球式雾化装置，包括底座、布置在底座上的瓶体和雾化电机，瓶体内布置有浮动电极，瓶体的底部布置有与浮动电极极性相反的固定电极；底座上还布置有控制单元，浮动电极、固定电极均与控制单元电连接，控制单元用于接收电流信号并判断雾化液体的液位以及实际雾化速率；雾化电机与控制单元信号连接，控制单元用于比较实际雾化速率与预设雾化速率并向雾化电机传输转速信号。控制单元比较实际雾化速率与预设雾化速率的数值之后向雾化电机传输转速信号，调节雾化电机的转速，实现“液位－雾化电机转速”的闭环控制，实现雾化速率自适应调节，在不同的液位下输出同样的溶质浓度，保证人员的身体健康。
2340 | 用于两个隔震结构或隔震结构与固定结构之间的双向滑动栏杆装置 | 实用新型 | 失效专利 | CN203559349U | CN201320646352.5 | 2013.10.20 | 2014.04.23 | 广州大学 | 沈朝勇 谭平 崔杰 马玉宏 黄襄云 陈洋洋 周福霖 | 提供一种用于两个隔震结构或隔震结构与固定结构之间的双向滑动栏杆装置，具有左栏杆和右栏杆，所述左栏杆一侧的下端与隔震结构固定连接且左栏杆可绕其一侧端部轴线转动，所述右栏杆一侧的下端与隔震结构或固定结构固定连接且右栏杆也可绕其一侧端部轴线转动，所述左栏杆另一侧上下均通过双筒套管与右栏杆另一侧上下连接为一体且两者之间相互滑动。本实用新型既满足平时非地震时的维护功能，同时在地震发生时不仅仍能起到维护功能，保障人流疏通的安全，同时不妨碍两个隔震结构或隔震结构与固定结构之间相对运动，具有较高的实用价值。
2341 | 一种用于环境监测的高效脱硫喷淋装置 | 实用新型 | 有效专利 | CN213725765U | CN202022713412.3 | 2020.11.20 | 2021.07.20 | 广州大学 | 秦莺桔 李小玉 王晓红 | 本实用新型公开一种用于环境监测的高效脱硫喷淋装置，包括罐体和过滤网，所述罐体的表面连接有注水口；所述注水口的内部连接有密封塞，所述密封塞的底部连接有套杆，所述套杆的一端连接有套环，所述套环的内部连接有水管，所述水管的底部连接有卡块，所述卡块的内部连接有弹簧。该用于环境监测的高效脱硫喷淋装置，使用者将盖板和连接块通过铰链连接，将盖板表面连接的卡塞卡合于水箱表面的卡槽内壁，当盖板掀起时，水管挤压移动板，使移动板通过连接杆在盖板的内部滑动，从而不会因为水管阻挡，使盖板无法掀起，限位板起到防止连接杆滑落出盖板表面的目的，将盖板覆盖于水箱的表面，防止异物进入水箱内部，从而达到对水箱进行防护的目的。
2342 | 一种换热器及换热器系统 | 实用新型 | 有效专利 | CN212300013U | CN202022166276.0 | 2020.09.27 | 2021.01.05 | 广州大学 | 陈奇良 周孝清 李峰 郝海青 姜恒 毛凯 | 本实用新型涉及换热器技术领域，公开了一种换热器及换热器系统。换热器包括排管和翅片，翅片设置在排管的外壁上，翅片的高度沿排管的径向延伸。翅片包括第一翅片和第二翅片，第一翅片的板面与排管的轴线平行，第二翅片的板面与排管的轴线垂直。第一翅片包括与排管依次连接的第一导热部和第二导热部，第二导热部的导热系数小于第一导热部的导热系数和排管的导热系数。第二翅片包括与排管依次连接的第三导热部和第四导热部，第四导热部的导热系数小于第三导热部的导热系数和排管的导热系数。本实用新型提供的换热器，第二导热部和第四导热部的导热系数较低，能够防止相变固体物质对排管进行环状包裹，缩短相变固体物质的脱离时间，提高换热效率。
2343 | 一种抗风浪网箱拉网装置 | 实用新型 | 有效专利 | CN213756267U | CN202022566811.1 | 2020.11.09 | 2021.07.23 | 中国水产科学研究院南海水产研究所深圳试验基地广州大学 | 黄小林 黄忠 林黑着 李涛 虞为 杨育凯 | 本实用新型公开了一种抗风浪网箱拉网装置，包括有网钩以及腰带，所述网钩包括有用于持握的把手，以及用于钩拉网衣的钩体，所述腰带与所述把手连接，所述网钩包括至少两个钩体，相邻钩体之间角度可调；本装置通过所述钩体钩拉网衣，代替了工人手拉的方式，可有效防止工人被网衣上附着的贝类划伤，同时更便于找到有效的拉扯点；腰带结构使用时直接套于工人的腰间，使得在拉网时工人的手臂、腰部、腿部可同时发力，避免了工人有力使不出的窘境，降低了工人拉网的劳动强度，同时也大大提高了拉网效率；多个钩体的设置避免了单个钩体发力时损坏网衣；钩体的可开合结构，可根据实际需求调整网钩开合程度，更加适应于实际网箱拉网清洁需求。
2344 | 用于轨道交通上盖结构的三维隔振装置 | 实用新型 | 有效专利 | CN214613345U | CN202120313299.1 | 2021.02.03 | 2021.11.05 | 广州大学 | 周云 梁秋河 李钧睿 凌海媚 | 本实用新型涉及振动及噪声控制技术领域，公开了一种用于轨道交通上盖结构的三维隔振装置，包括自上而下依次设置的上连接板、竖向隔振单元、中作板、水平隔振单元和下连接板；其中，所述竖向隔振单元包括箱体和在箱体内自上而下依次固定连接的第一橡胶层、间隔板和第二橡胶层，所述箱体的一端开口，所述上连接板盖合固定在所述开口上，所述第一橡胶层上均匀间隔固定设置有多个第一隔振弹簧；所述第二橡胶层上均匀间隔固定设置有多个第二隔振弹簧。本实用新型能够有效减少轨道交通诱发的微振动，提高减振效果，有效解决轨道交通上盖结构的振动噪音问题。
2345 | 一种用于地下连续墙的光纤保护监测装置 | 实用新型 | 有效专利 | CN215053334U | CN202121036906.0 | 2021.05.14 | 2021.12.07 | 中铁一局集团(广州)建设工程有限公司中铁一局集团有限公司 广州大学 | 耿东锋 孙松林 杨华 闫谋权 余进松 赫学林 罗威力 胡宁 | 本实用新型属于基坑工程地下连续墙技术领域，具体涉及一种用于地下连续墙的光纤保护监测装置，包括主筋，主筋的外侧固定连接有箍筋，主筋的内部固定连接有联系筋，主筋和箍筋的周围填充有混凝土，混凝土的边缘为孔壁，箍筋的外侧固定连接有混凝土护筒，混凝土护筒的上端固定连接有保护线盒。本实用新型具有结构简单、灵敏度高，性能稳定、易于实现地下连续墙微小位移测量的特点；在混凝土浇筑以及破桩头过程保护了光纤传感器，提高了传感器的成活率；消除了光纤封装材料由于弹性模量不同引起的应变传递误差，提高了监测精度。
2346 | 一种墙体耗能装置 | 实用新型 | 有效专利 | CN208918058U | CN201821399344.4 | 2018.08.29 | 2019.05.31 | 广州大学 | 叶茂 吴玖荣 傅继阳 刘爱荣 | 本实用新型涉及一种墙体耗能装置，包括固定在上梁的梁板，固定在下梁的支架，固定在梁板上的转动钢板，剪切钢块，第一连接轴，第二连接轴，滑块，多个阻尼件；转动钢板上设有下座体，剪切钢块包括一体成型的连接板和弧形钢板，连接板通过第一连接轴转动式地安装在支架上，连接板上设有滑槽，滑块滑动式地置于连接板的滑槽内，第一连接轴垂直贯穿连接板，第二连接轴垂直贯穿滑块，连接板贯穿下座体，第二连接轴和下座体转动式地安装在一起，阻尼件的一端连接在弧形钢板上，阻尼件的另一端连接在转动钢板上。耗能装置具有良好的抗震效果，属于房屋抗震的技术领域。
2347 | 一种采用粘滞阻尼器的墙体耗能装置 | 实用新型 | 有效专利 | CN208918054U | CN201821399249.4 | 2018.08.29 | 2019.05.31 | 广州大学 | 叶茂 邓挺 | 本实用新型涉及一种采用粘滞阻尼器的墙体耗能装置，包括固定在上梁的承载块，固定在下梁的支架，摆动条，第一连接轴，第二连接轴，滑块，左粘滞阻尼器，右粘滞阻尼器；左粘滞阻尼器的一端与左立柱转动式安装在一起，左粘滞阻尼器的另一端与摆动条转动式安装在一起，右粘滞阻尼器的一端与右立柱转动式安装在一起，右粘滞阻尼器的另一端与摆动条转动式安装在一起，左粘滞阻尼器和右粘滞阻尼器分居摆动条的两侧；摆动条通过第一连接轴转动式地安装在支架上，摆动条上设有滑槽，滑块滑动式地置于摆动条的滑槽内，第二连接轴和承载块转动式安装在一起。耗能装置具有良好的抗震效果，属于房屋抗震的技术领域。
2348 | 一种磨床的粉尘处理装置 | 实用新型 | 有效专利 | CN208427513U | CN201820753511.4 | 2018.05.18 | 2019.01.25 | 广州大学 | 江帆 陈玉梁 刘圣煦 | 本实用新型公开了一种磨床的粉尘处理装置，包括用于对粉尘进行收集的防尘罩和用于对防尘罩中的粉尘进行吸收处理的吸尘装置，其中，所述防尘罩由密闭的箱体构成，磨床设置在该箱体中，箱体上设有箱体进风口和箱体出风口；所述吸尘装置由旋风分离器构成，该旋转分离器包括旋风管、旋风子支管、集尘室以及风机，其中，所述旋风管的侧面上设有旋风管进风口，底面上设有排料口，顶面中心上设有旋风管出风口；所述旋风子支管的一端与所述箱体出风口连通，另一端与所述旋风管进风口连通，所述集尘室与所述排料口连通，所述旋风管出风口与所述箱体进风口之间通过排风管连通。该装置能够对磨床在磨削过程中产生的粉尘进行吸收处理。
2349 | 一种基于参数振动原理的风能发电试验装置 | 实用新型 | 有效专利 | CN208688773U | CN201821330327.5 | 2018.08.17 | 2019.04.02 | 广州大学 | 何运成 刘珍 梁启胜 傅继阳 吴玖荣 | 本实用新型属于流体动能新能源发电领域，为一种基于参数振动原理的风能发电试验装置，包括底座、支柱、试验模型、夹持装置和压电片；底座上设置底座滑道，支柱设有两根，每根支柱在底座上可沿底座滑道滑动，每根支柱与底座固定连接，每根支柱与底座的固定连接件设置在底座滑道上；夹持装置将试验模型夹紧后，与试验模型一起固定在支柱上；试验模型呈扁平的杆件结构，压电片贴在试验模型上。该装置利用压电片来进行风能发电试验，结构简单，方便调试，外形适用性好，能用于研究振动系统发生参数振动时对风能发电效率的影响。
2350 | 一种带支架的手机壳 | 实用新型 | 有效专利 | CN207802086U | CN201820115761.5 | 2018.01.24 | 2018.08.31 | 广州大学 | 刘晓初 康军辉 梁忠伟 刘镇 郝晓斌 段伟建 金杰 | 本实用新型涉及一种带支架的手机壳，包括转动式安装在手机壳上的连接件，转动式安装在连接件上的环扣，安装在环扣上的伸缩器；连接件与手机壳为过盈配合或过渡配合，环扣与连接件为过盈配合或过渡配合。手机壳上设有通孔，呈圆柱形的连接件插入通孔内，连接件与手机壳上的通孔为过盈配合。本实用新型可以将手机以合适的角度横卧或者竖卧，属于手机配件的技术领域。
2351 | 一种环境治理用空气净化设备 | 实用新型 | 失效专利 | CN207778598U | CN201820051740.1 | 2018.01.12 | 2018.08.28 | 广州大学华软软件学院 | 艾炎 | 本实用新型涉及一种环境治理用空气净化设备，包括装置本体，所述装置本体一侧上设置有进气孔，另一侧设置有排气孔，所述进气孔处设置有进风扇，所述装置本体上端设置有进料盖板，所述装置本体底部设置有排尘孔，所述装置本体内部设置有连接套，所述连接套与过滤套连接，所述排气孔内部设置有过滤网A与过滤网B。本实用新型使用时，在进风扇的作用下将外界空气输送到装置内部，经过过滤套、过滤网A与过滤网B对空气中粉尘过滤后，这样有效的降低空气中的粉尘，提高了空气的质量，有利于人们的身体健康。
2352 | 一种物联网终端仪器 | 实用新型 | 失效专利 | CN207782856U | CN201820187104.1 | 2018.02.02 | 2018.08.28 | 广州大学华软软件学院 | 艾炎 | 一种物联网终端仪器，包括仪器本体，所述仪器本体底部设置有导向杆，所述导向杆底部通过减震块与导向套连接，所述仪器本体内部设置有导向板，所述导向板上侧设置有散热腔，所述散热腔内部设置有散热风机，所述散热腔内部设置有过滤网A、过滤网B，所述仪器本体内部设置有温度传感器，所述温度传感器与控制器连接。本实用新型使用时，物联网终端仪器在散热风机的作用下可以有效的提高装置的散热效果，延长了元器件的使用寿命。
2353 | 一种菠萝采摘装置 | 实用新型 | 有效专利 | CN208242244U | CN201820751482.8 | 2018.05.21 | 2018.12.18 | 广州大学 | 刘长红 程健翔 钟志鹏 吴文浩 陈建堂 黄楠 江帆 | 本实用新型涉及一种菠萝采摘装置，包括第一级支撑板、旋转电机、同步带轮机构、第二级支撑板、第一丝杆和第二丝杆、套装在第一丝杆上的第一螺母、套装在第二丝杆上的第二螺母、第三级支撑板、框架、步进电机、安装在步进电机输出端上的圆盘、安装在框架下部的快门机构、连杆机构；主动轮安装在旋转电机的输出端上，第一从动轮套装在第一丝杆上，第二从动轮套装在第二丝杆上，第一丝杆和第二丝杆均贯穿第二级支撑板和第三级支撑板，第一螺母和第二螺母均固定在第三级支撑板上，连杆机构的上端连接在圆盘上，连杆机构的下端连接在快门机构上。本装置可以罩住和切断菠萝的茎秆，属于菠萝采摘装置的技术领域。
2354 | 一种用于实验室的家蝇养殖笼 | 实用新型 | 有效专利 | CN208242630U | CN201820417222.7 | 2018.03.26 | 2018.12.18 | 广州大学 | 汪珍春 柯德森 李思瑶 姚柔宾 周伯春 | 本实用新型提供了一种用于实验室的家蝇养殖笼，包括养殖笼本体，所述养殖笼本体的材质为纸箱，所述养殖笼本体包括第一侧面、第二侧面、第三侧面、第四侧面、顶端和底端，所述养殖笼本体的第一侧面连接有活动门，所述活动门为纸质材料；所述养殖笼本体的第二侧面、第三侧面、第四侧面和顶端均设有通孔，所述通孔的外侧连接有隔网装置。本实用新型的目的在于提供一种用于实验室的家蝇养殖笼，以解决现有技术中家蝇养殖笼制作过程较复杂和占用空间大的问题。
2355 | 一种齿轮与曲柄连杆组合机构隔震限位装置 | 实用新型 | 有效专利 | CN207659846U | CN201721715932.X | 2017.12.08 | 2018.07.27 | 广州大学 | 赵桂峰 何昊 谢鹏 | 本实用新型公开了一种齿轮与曲柄连杆组合机构隔震限位装置，其包括基座和安装在基座上的齿轮机构与曲柄连杆机构、侧限位挡板、滚珠丝杠、消能器和消能器固定座，所述齿轮机构主动齿轮与所述滚珠丝杠的螺母连接，所述齿轮机构从动齿轮与所述曲柄连杆机构连接，所述消能器固定座安装在所述隔震限位装置的一侧，所述消能器一端与消能器固定座上端连接，所述消能器另一端与所述曲柄连杆机构连接，所述侧限位挡板包括两个侧限位挡板，所述齿轮与曲柄连杆组合机构位于两个侧限位挡板之间，所述滚珠丝杠往复运动，在齿轮与曲柄连杆组合机构的作用下所述消能器往复运动消散能量。本实用新型能够有效地限制建筑桥梁等结构隔震层在地震中的位移。
2356 | 一种通用型电饭煲内胆分隔器 | 实用新型 | 有效专利 | CN214259019U | CN202022750271.2 | 2020.11.24 | 2021.09.24 | 广州大学华软软件学院 | 胡清萍 | 本实用新型涉及电饭锅技术领域，公开了一种通用型电饭煲内胆分隔器，包括圆柱形的分隔件，分隔件为中空结构，分隔件的内部形成用于放米的内腔，所述分隔件的底端面为圆形，所述分隔件的底端面上布置有用于与电饭煲的内胆密封配合的密封圈。分隔件为圆柱形，分隔件的底端面为圆形结构，现有市场上的电饭煲的不同尺寸的内胆，多为圆柱形或者球形结构，内胆的底面的横截面均为圆形，因此底端面为圆形的分隔件可以与不同形状、尺寸的内胆的底面紧密贴合，同时在分隔件的底端面上布置密封圈，密封圈可以增加分隔件与内胆之间的密封性，避免水在分隔件的内外侧之间流动，适用性强，便于批量生产和使用。
2357 | 一种基于BIM技术建筑工程预加工管道 | 实用新型 | 有效专利 | CN214272640U | CN202023096730.6 | 2020.12.21 | 2021.09.24 | 广州大学 | 索华 夏大为 万丰登 | 本实用新型公开了一种基于BIM技术建筑工程预加工管道，包括两个管道，两个所述管道上相对的一端均固定连接有连接板，两个所述连接板之间共同设置有连接机构，其中一个所述连接板的侧壁上设置有两个导向装置，两个所述管道之间共同设置有中心柱，所述中心柱上分别位于两个管道内的两端均固定连接有连轴套杆，两个所述连轴套杆的侧壁上沿其自身周向均等间距固定连接有多个支撑装置。本实用新型结构设计合理，具有可以提高对接稳定性的好处。
2358 | 一种电磁阻尼器 | 实用新型 | 有效专利 | CN213541139U | CN202022267957.6 | 2020.10.13 | 2021.06.25 | 广州大学 | 赵桂峰 陈舒坪 马玉宏 陈嘉佳 陈家川 赵子龙 陈发杨 | 本实用新型涉及阻尼器技术领域，公开了一种电磁阻尼器，包括外筒、永磁体、滚珠丝杠、滚珠螺母、铜导圈和散热组件；两块所述永磁体上下相对安装于外筒的内壁，所述滚珠丝杠位于外筒中，并位于两块永磁体之间，所述滚珠丝杠的一端穿过外筒后向外延伸，所述铜导圈位于外筒中，其套设于滚珠丝杠的外周，并与滚珠螺母连接，所述散热组件的至少部分与铜导圈连接，所述散热组件的至少部分固定于外筒的外侧。其有益效果在于:本阻尼器整体结构简单，产生的热量可通过散热组件耗散。
2359 | 一种计算机大数据控制平台用散热装置 | 实用新型 | 有效专利 | CN214409893U | CN202120840553.3 | 2021.04.23 | 2021.10.15 | 广州大学华软软件学院 | 邓宁宁 | 本实用新型公开了一种计算机大数据控制平台用散热装置，包括散热箱所述散热箱内部设置有固定架，所述固定架上设置有温度传感器及智能控制器，所述固定架上设置有排风扇、第一过滤网及静电网，所述L型板滑动设置在散热箱上，所述散热箱远离L型板的一侧上开设有多个出风口。该计算机大数据控制平台用散热装置，通过温度传感器、智能控制器及排风扇等之间的配合，温度传感器来感知散热箱内的温度变化，进而来控制智能控制器，智能控制器来控制排风扇进行工作，过滤网、静电网进行吸附灰尘，达到除尘的目的，L型板方便该散热装置的安装，该散热装置设计简单合理，便于安装，方便实用效果好。
2360 | 侧光式背光模组 | 实用新型 | 失效专利 | CN203414707U | CN201320466532.5 | 2013.08.01 | 2014.01.29 | 广州大学 | 周英初 郭康贤 | 本实用新型公开一种侧光式背光模组，该背光模组包括光源、透镜、导光板、反射镜；所述光源、透镜以及反射镜均位于导光板四个角部外侧；所述光源配置于反射镜内；所述透镜为平凸透镜，其平面部靠近导光板，其凸部靠近光源；所述平面部由若干平凸面组成，经过平凸面后的光源的光线都存在一个偏向导光板底面的折射角度，该折射角度为1°～5°。本实用新型通过设置在导光板四个角部外侧的透镜的平面部来改变光源光束经过透镜后的分布情况，进而调整导光板中的光分布，减少光在导光板上表面等的反射次数，提高导光板的光均匀度以及背光模组的光利用率。
2361 | 一种用于操控无人机的实景驾驶装置 | 实用新型 | 失效专利 | CN203414781U | CN201320327605.2 | 2013.06.07 | 2014.01.29 | 广州大学 | 郭云飞 黄文恺 陈虹 卢文发 林振华 黄东亮 丘力 温海涛 | 本实用新型公开一种用于操控无人机的实景驾驶装置，属于无人机技术领域。该实景驾驶装置包括箱体、视频显示器、操控面板。所述实景驾驶装置处于收合状态时，所述视频显示器、操控面板等电气组件均位于箱体内。而实景驾驶装置处于工作状态时，箱体撑开，视频显示器及操控面板均展示在操作者面前。该实景驾驶装置部署及运输方便，可实时进行人眼勘测的实景驾驶装置。
2362 | 一种反重力热管 | 实用新型 | 失效专利 | CN203758332U | CN201420016985.2 | 2014.01.10 | 2014.08.06 | 广州大学 | 向建化 张春良 陈创新 周伟 游先仁 陈胜 | 本实用新型提供了一种反重力热管，包括外壳和设置于所述外壳内表面的吸液芯，在所述吸液芯内侧表面设置隔层，所述吸液芯冷却段的厚度比加热段的厚度大。本实用新型还提供一种反重力热管的制造方法。具有以下明显的优点和有益效果:利用反重力结构实现了工质在反重力状态下仍可向上运动，且加工工艺简单，适合于大批量生产，易实现产业化。
2363 | 一种用于电子器件温度控制的新型相变材料封装结构 | 实用新型 | 有效专利 | CN213071115U | CN202022236639.3 | 2020.10.10 | 2021.04.27 | 扬中申扬换热设备有限公司广州大学 | 谢金龙 吴文浩 李晓曼 吴舟 | 本实用新型公开了一种用于电子器件温度控制的新型相变材料封装结构，包括底座和金属散热结构，底座内形成封闭空间，封闭空间包括填充空间和膨胀空间，膨胀空间位于封闭空间的顶部，填充空间用于填充相变材料，膨胀空间供相变材料膨胀后使用；底座的外侧面设有一连接槽，连接槽位于底座的顶端或底端，连接槽的深度小于底座的厚度，连接槽用于连接热源；金属散热结构连接在底座内，金属散热结构的形状为树枝状，金属散热结构的根部和连接槽处的底座相连接，金属散热结构的枝部和相变材料相连接:金属散热结构的形状呈树枝状，其成型材料为金属材料，其最终可实现在同等换热效率下，可降低金属材料的使用量，提高封装结构单位体积的储热量。
2364 | 一种多阶自复位防屈曲支撑 | 实用新型 | 有效专利 | CN212453167U | CN202021721586.8 | 2020.08.18 | 2021.02.02 | 广州大学 | 谭平 赵啸峰 陈林 秦佳俊 龙耀球 周福霖 | 本实用新型涉及一种多阶自复位防屈曲支撑，包括中部定位板和位于两侧的二级防屈曲单元，一侧二级防屈曲单元的承载力大于另一侧；二级防屈曲单元包括连接节点、支撑核心构件、外套钢管、滑动承重板、固定承重板、稳定钢棒、钢架支撑、蝶形弹簧、摩擦片。本实用新型结构简单，增加主体结构的承载力，具有自复位能力，具有二级减震功能，小震和大震均适用，属于建筑消能减震结构技术领域。
2365 | 一种双曲型管铅阻尼器 | 实用新型 | 有效专利 | CN212427602U | CN201921268360.4 | 2019.08.06 | 2021.01.29 | 广州大学 | 周云 邓雪松 曾一凡 韩宇娴 | 本实用新型涉及一种双曲型管铅阻尼器，包括双曲型管、分别位于双曲型管两端的连接件和充满于双曲型管内的铅芯。所述凹型连接端板上分别设有凹槽，所述双曲型管的两端分别固定密封设在凹槽内。本实用新型是一种性能稳定，耗能效率高；安装、拆卸方便，布置灵活的新型组合式金属阻尼器。
2366 | 一种基于颜色传感器的智能闯关机器人 | 实用新型 | 失效专利 | CN204121765U | CN201420391329.0 | 2014.07.15 | 2015.01.28 | 广州大学 | 朱静 黄文恺 黄煜楠 崔杰成 覃镇波 纪孟廷 王召 陈虹 伍冯洁 韩晓英 姚佳岷 | 本实用新型公开了一种基于颜色传感器的智能闯关机器人，包括处理器；所述处理器连接有颜色传感器、红外传感器、稳压电路和直流电机驱动电路；所述稳压电路连接有舵机；所述直流电机驱动电路连接有直流电机；所述稳压电路由稳压芯片构成；所述稳压芯片的输入端和输出端均连接有滤波电容；本实用新型的一种采用颜色传感器、红外传感器、舵机相结合，利用多线程处理设计闯关路线，创新性加入工业常用的机械手，并且将其整合到闯关机器人当中，可自行增添模块，从而克服市面上智能玩具存在单一性、不可改造性等缺点的基于颜色传感器的智能闯关机器人；本实用新型提高了智能玩具自定义、个性化设置的功能，有利于青少年儿童创新能力的发展。
2367 | 一种可调书架 | 实用新型 | 有效专利 | CN207492379U | CN201720497841.7 | 2017.05.08 | 2018.06.15 | 广州大学 | 江帆 陈明龙 林志峰 陈仰芏 | 本实用新型公开了一种可调书架，包括外框、搁板架、驱动装置以及同步传动装置，外框包括底座、主动丝杆、第一从动丝杆、第二从动丝杆以及第三从动丝杆，搁板架的一端分别与主动丝杆、第一从动丝杆螺纹连接，其另一端分别与第二从动丝杆、第三从动丝杆螺纹连接；驱动装置用于驱动所述主动丝杆沿其轴向旋转，同步传动装置用于使第一从动丝杆、第二从动丝杆和第三从动丝杆均与主动丝杆保持同步运转，主动丝杆、第一从动丝杆、第二从动丝杆以及第三从动丝杆的结构相同，且由相同数量的丝杆通过联轴器连接而成；每个搁板架的两端均分别将沿竖直方向相邻的两个所述联轴器隔开。本实用新型可以对可调书架各层的层高进行调节，以容纳不同高度的书籍。
2368 | 一种旋转灯光喷泉装置 | 实用新型 | 有效专利 | CN207493941U | CN201720460526.7 | 2017.04.28 | 2018.06.15 | 广州大学 | 朱静 吕鹏浩 黄文恺 汪程辉 郭灿荣 吴兆林 韩晓英 姚佳岷 温泉河 | 本实用新型提供了一种旋转灯光喷泉装置，包括旋转部件、舵机和支撑座，所述支撑座设置有凹陷口，所述舵机放置于所述凹陷口内，所述舵机与所述凹陷口固定，所述舵机包括连接件，所述旋转部件通过所述连接件与舵机固定连接；所述旋转部件包括主喷头接口、若干旋翼、若干支撑柱、若干次喷头接口以及连接座，所述旋翼、支撑柱以及次喷头接口的数量一致，所述支撑柱垂直固定于所述旋翼的尾部，所述次喷头接口设置于所述旋翼的尾部，所述连接座与所述舵机的连接件通过螺丝固定连接；所述支撑座包括若干脚架，所述脚架用于支撑并固定整个所述旋转灯光喷泉装置。本实用新型具备旋转、灯光效果以及结构简单易安装的特点，适合用于家庭之中。
2369 | 一种多功能陀螺 | 实用新型 | 有效专利 | CN206924415U | CN201720839981.8 | 2017.07.11 | 2018.01.26 | 广州大学 | 江帆 徐勇程 | 本实用新型公开了一种多功能陀螺，包括:具有轴对称结构的陀螺本体、旋转轴、设于所述陀螺本体内部的控制组件以及沿所述陀螺本体的中轴线设置的上轴端盖和下轴端盖，所述控制组件包括电机、微电池以及与所述微电池电连接的轻触开关，所述电机固定于所述陀螺本体的中部，所述电机的输出轴沿所述陀螺本体的一侧伸出且与所述上轴端盖枢接配合，所述旋转轴的一端与所述下轴端盖连接，所述旋转轴的另一端与设于所述电机的电源端的所述轻触开关连接；当按压所述下轴端盖以使所述旋转轴触压所述轻触开关时，所述电机通电，驱动所述陀螺本体绕其中轴线转动。本实用新型可以使陀螺本体持续旋转，提高趣味性。
2370 | 一种电磁炮加速线圈控制装置 | 实用新型 | 有效专利 | CN208187254U | CN201820684279.3 | 2018.05.09 | 2018.12.04 | 广州大学 | 黄文恺 梁启潮 胡明镔 杨康耀 吴羽 | 本实用新型公开了一种电磁炮加速线圈控制装置，包括单片机、底座、光栅尺、承载平台、丝杆和滑台；丝杆通过底座固定在水平面上；光栅尺安装在承载平台一侧端的下方，承载平台另一侧端的上方承载着电磁炮发射系统中的加速线圈，电磁炮发射系统中的发射极线圈固定在底座的一端；承载平台的中部安装在滑台上方，跟随滑台在底座的两端之间沿丝杆滑动；单片机分别与光栅尺和丝杆的步进电机连接，控制光栅尺和丝杆的步进电机，当步进电机运转时带动滑台、承载平台、光栅尺、加速线圈一起运动，从而改变发射极线圈与加速线圈之间距离。本实用新型能精确调节发射极线圈与各级加速线圈之间的距离，具有较高的自主性和抗干扰能力。
2371 | 一种基于耦合电感的Z源T型三电平逆变器 | 实用新型 | 有效专利 | CN208190525U | CN201820771858.1 | 2018.05.23 | 2018.12.04 | 广州大学 | 王晓刚 刘华 张杰 杨汝 | 本实用新型为基于耦合电感的新型Z源T型三电平逆变器，包括直流电源、两个分压电容、直流侧阻抗网络和T型三电平逆变电路；直流侧阻抗网络包括上端耦合电感、下端耦合电感、电容C1及电容C2；上端耦合电感、下端耦合电感的一次绕组左端通过二极管与其二次绕组左端连接，一次绕组右端通过二极管与其二次绕组右端连接；电容C1连接在上端耦合电感一次绕组左端与下端耦合电感二次绕组右端之间，电容C2连接在下端耦合电感一次绕组左端与上端耦合电感二次绕组右端之间。本实用新型解决了现有Z源三电平中点钳位型逆变器升压因子有限、开关器件数目多和开关损耗大的问题，以及基于开关电感Z源三电平逆变器升压因子高时使用元器件数量过多的问题。
2372 | 叠层压电驱动器调节的智能旁路式黏滞阻尼器 | 实用新型 | 失效专利 | CN205530762U | CN201620082964.X | 2016.01.26 | 2016.08.31 | 广州大学 | 谭平 戴纳新 李洋 刘欢 龙耀球 | 本实用新型涉及一种叠层压电驱动器调节的智能旁路式黏滞阻尼器，包括缸筒以及位于缸筒内的活塞、推动活塞运动的导杆，所述导杆与所述活塞固定连接；所述缸筒分隔成主缸和副缸，缸筒内部装有黏滞液体阻尼材料；所述缸筒上具有旁通管路，所述旁通管路的两端口均与所述主缸连通，且连通位置分别位于所述活塞两侧；所述旁通管路具有调节部，调节部上安装有叠层压电驱动器，所述调节部在所述叠层压电驱动器驱动下调节所述旁通管路的流通管径。本实用新型能够减少时滞影响并提高输出力，从而满足土木工程在地震作用下减震控制的需求。
2373 | 一种专用的农业运输叉车门架系统 | 实用新型 | 有效专利 | CN205575504U | CN201620379998.5 | 2016.04.29 | 2016.09.14 | 广州大学 | 梁忠伟 单士印 邓宏光 赵哲 刘晓初 谈世松 | 本实用新型公开了一种专用的农业运输叉车门架系统，包括主体，主体的中部设置有直线滑轨，该直线滑轨的中部两端均设置有滚轮，滚轮的一侧设置有固定销，且滚轮的底端设置有小带轮，小带轮的底端设置有外横梁，该外横梁的内部设置有大带轮，大带轮、小带轮和滚轮之间均通过传动带连接。该专用的农业运输叉车门架系统，采用专用农业运输叉车门架系统，使得叉车在农业仓库狭小空间的桶状或者柱状物料搬运实现了可能，大大提高了作业效率，减少人力资源的浪费；采用设置直线滑轨，因直线滑轨的结构上端增加了两个平常闲置的滚轮结构，每根滑轨的载荷会减小，运输中发生的形变会大大减小；整个装置，操作简单，使用方便，搬运、运输安全性能高。
2374 | 一种水利工程用堤坝防渗装置 | 实用新型 | 有效专利 | CN215715003U | CN202122021229.1 | 2021.08.25 | 2022.02.01 | 广东省水利电力勘测设计研究院有限公司广州大学 | 冯伟添 范威 焦楚杰 | 本实用新型公开了一种水利工程用堤坝防渗装置，包括底板，所述底板的上表面固定连接有两个固定板，固定板的一侧开设有第一滑槽，第一滑槽内活动连接有滑板，所述第一滑槽内活动连接有螺杆，且螺杆与滑板螺纹连接，所述滑板的底部活动连接有连接轴，所述滑板的上表面固定连接有电机，电机输出轴的一端穿过滑板与连接轴相固定，所述连接轴的底端固定连接有孔锯，孔锯的两侧均开设有缺口。本实用新型不仅能够通过收集盒对堤坝内的泥土进行自动取样，提高了装置的取样效率，同时能够通过导向杆对滑板进行导向，提高了装置的导向作用，还能够通过固定桩对装置的位置进行固定，提高了装置的稳固性。
2375 | 一种RGB混色LED立体球形灯 | 实用新型 | 失效专利 | CN203940273U | CN201420262138.4 | 2014.05.21 | 2014.11.12 | 广州大学 | 周英初 郭康贤 | 本实用新型涉及一种RGB混色LED立体球形灯，包括散热基座以及RGB-LED光源；所述散热基座为与外部连通的空心球体结构，在所述散热基座的外表面设有复数个灯孔；所述RGB-LED光源数量与所述灯孔数量相同，并分别设于所述灯孔中。本实用新型提供的RGB混色LED立体球形灯使用集成封装的RGB-LED光源，能提供丰富的灯光色彩变化，同时，立体式灯具封装，扩大了灯具的光束视角。对于灯具的散热基座表面添加石墨散热膜的高效散热材料，能够迅速的散发大功率RGB-LED光源产生的热，提高了灯具的使用寿命以及延缓RGB-LED光源的光衰。
2376 | 一种装配式钢板组合剪力墙结构 | 实用新型 | 有效专利 | CN212613183U | CN202020917429.8 | 2020.05.26 | 2021.02.26 | 广州大学 | 徐慎春 袁鹏程 吴成清 | 本实用新型公开了一种装配式钢板组合剪力墙结构，包括至少一个墙体单元，所述墙体单元包括平行且间隔布置的第一墙板和第二墙板、同时与第一墙板的左侧和第二墙板的左侧螺栓固定连接的第三墙板；所述第一墙板、所述第二墙板、所述第三墙板形成浇筑混凝土的墙体空间，所述墙体空间内设有多个抗剪件。本实用新型的装配式钢板组合剪力墙结构构造简单，现场无焊接，施工效率高且质量可控，满足装配式建筑快速安装的要求。
2377 | 一种智能消防车及远程消防控制系统 | 实用新型 | 有效专利 | CN207898790U | CN201721294454.X | 2017.09.30 | 2018.09.25 | 广州大学 | 刘长红 许春林 朱培森 谢树浩 彭绍湖 郑晖 | 本实用新型提供了一种智能消防车及远程消防控制系统，智能消防车包括车体、控制装置、火焰检测装置、灭火装置、GSM无线通信模块、图像采集装置以及测距装置；通过测距装置能够实现无人操作自动巡逻，巡逻过程中可以自动避开障碍，通过火焰检测装置监测起火情况，当检测到起火时可以远程控制灭火，降低消防员工作的危险性，自动化程度高，可靠性强；图像采集装置的设置，可以直观的了解到火灾现场情况，针对不同的火源选择不同的灭火剂，确保准确有效的灭火，弥补了现有灭火小车盲目灭火的缺点。
2378 | 一种整体式水泵电机的安装结构 | 实用新型 | 有效专利 | CN216904546U | CN202220573653.9 | 2022.03.16 | 2022.07.05 | 广州大学城华电新能源有限公司 | 刘明涌 何伟雄 林世甲 王冉 | 本实用新型涉及电机安装技术领域，公开了一种整体式水泵电机安装结构，包括混泥土设备基础，混泥土设备基础四周布置排水槽，混泥土设备基础上方设置有减震台座，减震台座上方设置有整体水泵电机金属结构框架，整体水泵电机金属结构框架上方分别设置有水泵和电机，水泵和电机相向的一侧壁分别固定安装有水泵电机联轴器，电机底部中间设置有电机接地线，电机接地线贯穿于整体水泵电机金属结构框架和减震台座。本实用新型通过采用整个工艺结构基础综合考虑了设备的动荷载和静荷载有效传达，并进行有效的接地，且考虑了设备运转及维护时冷凝水及污水排，较为实用，适合广泛推广和使用。
2379 | 一种刚度可预的列车轨道减振橡胶垫 | 实用新型 | 有效专利 | CN214459238U | CN202120226490.2 | 2021.01.27 | 2021.10.22 | 广州大学道尔道科技股份有限公司 | 吴从晓 商国杰 周云 谭广洲 朱春源 | 本实用新型公开了一种刚度可预的列车轨道减振橡胶垫，包括橡胶层以及设置在橡胶层一侧的若干个椭圆台，各椭圆台间隔分布在橡胶层的侧面上，椭圆台由顶部朝向底部形成有孔柱。本刚度可预的列车轨道减振橡胶垫的橡胶层具有极好的拉伸性、耐磨性、抗自然老化性和抗腐蚀性，使用橡胶作为隔振降噪垫的主导材料，能够很好地实现了对轨道振动的有效隔离；同时，椭圆台的设计，使整体的减振橡胶垫具有良好的抗压和减振性能，椭圆台之间形成的间隙有良好的通风和排水作用，进而避免垫层底部出现凝结物；并且通过椭圆台由顶部朝向底部形成有孔柱，孔柱的深度可调节，以实现减振橡胶垫的刚度预调，进而实现了该列车轨道减振橡胶垫的刚度可预性。
2380 | 凝汽器抽真空装置 | 实用新型 | 失效专利 | CN204535450U | CN201520176806.6 | 2015.03.27 | 2015.08.05 | 广州大学城华电新能源有限公司 | 蒋国璋 赵国锋 蒋庆宏 何建奇 李熙亮 | 本实用新型公开了凝汽器抽真空装置，包括凝汽器，水环真空泵通过抽气管连接至所述凝汽器，所述水环真空泵与汽水分离器相接，冷却循环泵与所述汽水分离器相连接，所述冷却循环泵与板式换热器相接。本实用新型的凝汽器抽真空装置可以快速抽出凝汽器内不凝结气体，并维持凝汽器真空，与射水抽气器和射汽抽气器相比，具有抽真空速度快，能耗低，发电机组起动时间短，减少机组起停消耗，占地面积小，自动化程度高的特点。
2381 | 一种防堵塞式正负压联合降水装置 | 实用新型 | 有效专利 | CN216007008U | CN202121319171.2 | 2021.06.15 | 2022.03.11 | 中铁一局集团(广州)建设工程有限公司中铁一局集团有限公司 广州大学 | 赫学林 耿东锋 余进松 杨鹏帆 许宇键 王涛 阮浩 罗威力 | 本实用新型公开了一种防堵塞式正负压联合降水装置，所述真空泵连通有抽水管，所述空压机连通有空压管；所述抽水管底部设置有滤球部，所述抽水管下部一侧与空压管最底部连通，所述抽水管和空压管上部还连通有调节管，所述调节管与抽水管之间还设置有E阀，所述调节管与空压管之间还设置有D阀；所述抽水管和空压管外侧还套设有套管，所述套管中下部为设置有排水孔的排水部，所述套管上铰接有弹簧盖，所述弹簧盖与套管之间还设置有复位扭簧，所述弹簧盖能封堵对应的排水孔。本申请可通过调节降水井中水位上方的正负压来调节不同土层的降水效率；本申还具有自清洗功能。
2382 | 一种装配式建筑用消能支墩及消能结构 | 实用新型 | 有效专利 | CN216109114U | CN202121475166.0 | 2021.06.30 | 2022.03.22 | 广州大学 | 张超 凌彬 邓雪松 吴从晓 林容粤 | 本实用新型涉及装配式建筑技术领域，公开了一种装配式建筑用消能支墩及消能结构，消能支墩包括支墩、下支墩和消能器，消能器包括第一组件和第二组件；第一组件设置在上支墩或下支墩的其中之一上，第二组件设置在其中另一个上，第一组件上设有平行间隔布置的两个夹板，第二组件上设有摩擦板，第一组件还包括紧固结构，紧固结构安装在两个夹板上，以夹紧摩擦板，保持消能器总高度固定，松开紧固结构时，第一组件和第二组件之间能够上下滑动，从而实现对消能器高度的调节；因此本实用新型的装配式建筑用消能支墩的消能器高度可调，通过调节消能器的高度即可实现对消能支墩高度的调节，降低了消能结构的制造和安装施工难度。
2383 | 一种袋装垃圾破袋装置 | 实用新型 | 有效专利 | CN209480166U | CN201920022250.3 | 2019.01.03 | 2019.10.11 | 广州大学 | 刘长红 程健翔 陈毓锋 叶土仙 李文杰 杨兴鑫 | 本实用新型公开了一种袋装垃圾破袋装置，包括框架、第一破袋机构以及第二破袋机构，所述第一破袋机构包括第一撕破组件、第一扎破组件和第二扎破组件，所述第一扎破组件和所述第二扎破组件在所述第一撕破组件的驱动下往相反方向移动；所述第二破袋机构包括第二撕破组件、第三扎破组件和第四扎破组件，所述第三扎破组件和所述第四扎破组件在所述第二撕破组件的驱动下往相反方向移动；将袋装垃圾放置于第一破袋机构与第二破袋机构之间，通过第一扎破组件、第二扎破组件、第三扎破组件和第四扎破组件将垃圾袋进行戳破，在第一撕破组件和第二撕破组件的驱动下，将垃圾袋进行完全撕破，达到快速有效地释放垃圾袋中的垃圾。
2384 | 一种无线多传感监控系统 | 实用新型 | 失效专利 | CN204989938U | CN201520508854.0 | 2015.07.14 | 2016.01.20 | 广州大学 | 伍冯洁 黄继东 黄文恺 郭中华 伍尚湖 姚佳岷 韩晓英 何唐梅 张倩 张建华 | 本实用新型涉及一种无线多传感监控系统，主要包括若干个终端模块、一个协调器模块和服务器，所述终端模块包括信号采集电路、第一微处理器单元和第一Zigbee无线模块，所述信号采集电路将采集到的信号发送到第一微处理器单元，所述第一微处理器单元输出信号到第一Zigbee无线模块；所述协调器模块包括第二Zigbee无线模块、第二微处理器单元和以太网接口模块，所述第一Zigbee无线模块与第二Zigbee无线模块无线连接，所述第二Zigbee无线模块接收第一Zigbee无线模块发来的信号并输出到第二微处理器单元，所述第二微处理器单元输出信号到以太网接口模块，所述以太网接口模块把信号传送到服务器。
2385 | 一种盾构隧道内形成扩挖车站结构 | 实用新型 | 有效专利 | CN217400905U | CN202220600801.1 | 2022.03.18 | 2022.09.09 | 中铁一局集团(广州)建设工程有限公司中铁一局集团有限公司 广州大学 | 王琳凯 宋庆友 林华 上经卫 罗威力 | 本实用新型公开了一种盾构隧道内形成扩挖车站结构，包括中隔墙和封顶块，所述中隔墙与封顶块之间形成空腔，所述中隔墙与封顶块的连接处填充有防漏填料，所述空腔的内部设置有支撑板，所述支撑板的设置为弧形结构。通过高度调节组件的设置能够对支撑板与中隔墙之间的距离进行调节，使得支撑板能够适应中隔墙与封顶块之间空腔的大小，通过支撑板的设置，配合高度调节组件整体的结构能够从封顶块的底部对其进行支撑，然后即可通过注浆管和连接管向空腔内部注入混凝土浆液，高度调节组件的设置使得支撑板能够根据空腔实际的大小进行调节，从而提高了后续的工作效率。
2386 | 一种智能化蓄热放热集成装置 | 实用新型 | 有效专利 | CN214501407U | CN202120416088.0 | 2021.02.25 | 2021.10.26 | 广州大学城华电新能源有限公司 | 刘明涌 徐玮 叶飞 林世甲 龚翔 宋泽民 李丹枫 王冉 张继敏 赵文锐 江嘉斌 | 本实用新型公开了一种智能化蓄热放热集成装置，包括:蓄热水箱（1）、至少一个蓄热放热水泵（2）、至少一个板式换热器（3）、至少一个热水循环泵（4）、集水器（5）、分水器（6）和多条输水管道。本实用新型通过设置一套蓄热水系统作为辅助，当白天酒店等用户侧热水用量较小时，能源站产生的多余热量通过热水板式换热器（3）储蓄于蓄热水箱（1）；当夜间内燃机尾部烟气余热产生的热水量不足以平衡用户侧热量需求时，蓄热水箱（1）释放热量、增加热水供应量，蓄热水箱（1）上设置有温度检测系统，当达到设定温度后，系统自动停止运行，该装置占地较小，系统智能化水平较高，操作方便。
2387 | 钢管约束型钢再生混凝土柱与钢筋混凝土梁端板连接节点 | 实用新型 | 有效专利 | CN206308801U | CN201621371775.0 | 2016.12.14 | 2017.07.07 | 广州大学 | 刘坚 周观根 于志伟 张绍斌 任达 吴城斌 王永梅 | 本实用新型涉及钢管约束型钢再生混凝土柱与钢筋混凝土梁端板连接节点，包含节点域、端板和钢牛腿，钢管约束型钢再生混凝土柱与钢筋混凝土梁交汇处形成节点域，所述钢管约束型钢再生混凝土柱包含外包钢管，外包钢管内部嵌有型钢并填充再生混凝土；外包钢管在节点域处与端板通过紧固件固定，钢牛腿与端板固定，钢筋混凝土梁搭在钢牛腿上，其内纵向钢筋穿入外包钢管中。所述节点具有传力合理、经济可靠、构造简单、施工方便等特点，并且在外形上与普通钢筋混凝土结构的梁柱节点相似，能很好地满足建筑使用功能及装潢的外观设计要求，同时可利用废弃混凝土达到“环保、节能、减排”的目的。
2388 | 一种室内或场所内增湿、除湿、换气装置的控制器 | 实用新型 | 失效专利 | CN202350250U | CN201120502016.4 | 2011.12.06 | 2012.07.25 | 广州大学 | 丁云飞 徐晓宁 | 本实用新型公开一种室内或场所内增湿、除湿、换气装置的控制器，该控制器包括由单片机构成的控制单元和以其为核心的操作与显示单元、多路分时采样单元及多路继电器驱动单元，其特征是，所述的操作与显示单元的输入、输出端相应接于所述单片机的串行输出、输入口上；所述的多路分时采样单元由多路采样电路、分时采样控制电路和A/D转换器依次连接组成，该单元将所采集的环境温度、湿度和二氧化碳浓度发送至所述单片机进行处理；所述多路继电器驱动单元由多路电子开关和串联在电子开关主回路中的继电器的线圈组成，其中每一路电子开关的控制端都接在所述单片机的一I/O口上。本实用新型可使增湿、除湿、换气过程全过程自动化，使用者既省钱也省心。
2389 | 一种计算机硬盘防护装置 | 实用新型 | 失效专利 | CN213150354U | CN202022345615.1 | 2020.10.20 | 2021.05.07 | 广州大学松田学院 | 吴文臣 郭伟伟 马秋贤 周贵华 沈兰 | 本实用新型涉及计算机硬盘防护装置技术领域，尤其涉及一种计算机硬盘防护装置，包括上罩壳与下罩壳，上罩壳与下罩壳的中央设有凹槽，上罩壳的下端面凹槽两侧设有伸缩筒，伸缩筒的下端滑动连接伸缩杆，伸缩杆固定连接在下罩壳上端面凹槽的两侧，上罩壳与下罩壳凹槽的竖直内壁上设有散热板，上罩壳与下罩壳凹槽的水平端面固定连接有弹性件，弹性件的一侧固定连接支撑板，上罩壳与下罩壳的内部设为空心结构，上罩壳与下罩壳的凹槽部分夹设有硬盘。通过上、下罩壳配合伸缩杆与伸缩筒的设置，可以将硬盘夹设在凹槽之间，既方便拆卸安装，又有利于硬盘自身进行散热。
2390 | 一种卷曲式折叠衣物机构 | 实用新型 | 有效专利 | CN209619708U | CN201920171455.8 | 2019.01.31 | 2019.11.12 | 广州大学 | 秦剑 李家锐 张斯冬 吴昱彦 张朝伟 罗振乐 刘长红 | 本实用新型涉及一种卷曲式折叠衣物机构，包括机架，卷衣甩衣机构，均安装在机架上的带传动机构、直线模组、储存平台；卷衣甩衣机构包括安装在直线模组输出端上的旋转器和对称安装的两个卷衣组件；旋转器上设有旋转端；卷衣组件包括固定在旋转端上的连接部，固定在连接部上的罩筒，位于罩筒内且转动式安装的卷衣器；罩筒的内壁和卷衣器之间留有用于容纳衣物的空间，罩筒上设有用于衣物卷入的缺口；储存平台位于带传动机构的下方，从俯视方向上看，两个罩筒分别位于储存平台的两侧且位于带传动机构的输出端处，储存平台的一部分露出带传动机构的输出端。本折叠衣物机构可以将衣物卷成一团并存储好，属于衣物折叠机构的技术领域。
2391 | 一种传统家电的智能物联家居控制装置 | 实用新型 | 有效专利 | CN207867255U | CN201721444748.6 | 2017.11.01 | 2018.09.14 | 广州大学华软软件学院 | 黄衍标 黄键鹏 张子豪 吴建昆 张俊业 | 本实用新型属于家电控制技术领域，具体涉及一种传统家电的智能物联家居控制装置，包括智能家居控制器、智能插座、数据通信系统；所述智能家居控制器包括Wi‑Fi模块及全向红外发射模块，所述智能插座包括Wi‑Fi模块及继电器插座，所述数据通信系统包括无线路由器；所述智能家居控制器与所述数据通信系统之间通过Wi‑Fi信号通信，所述智能家居控制器与所述智能插座之间通过Wi‑Fi信号通信。本实用新型能够解决常规家居控制器不能控制传统家电和不能一键同时操控多台智能家电的问题。
2392 | 一种跨层钢桁架和拉索结构混合的新型连体 | 实用新型 | 有效专利 | CN217580545U | CN202220133607.7 | 2022.01.18 | 2022.10.14 | 广州大学 | 林超伟 周云 王兴法 吴震 邓波 吴晖 | 本实用新型公开了一种跨层钢桁架和拉索结构混合的新型连体，其中该连体包括:至少两个核心筒以及设于核心筒之间的连体钢结构，连体钢结构包括:悬挑桁架、两侧跨层钢桁架以及中间榀拉索结构，中间榀拉索结构包括中间榀钢框架和高强拉索，每道高强拉索为两根，对称紧贴框架两侧。对高强拉索施加预拉力既有利于降低中间榀钢框架的弯矩、调节其与外侧跨层钢桁架的变形差，又能合理控制拉索始终处于受拉状态，保证了连体结构的承载能力与安全性，本实用新型采用跨层钢桁架和拉索结构混合的形式构建了新型连体结构，通过以截面小的优势增大使用面积并实现室内美观，每道两根拉索也为今后运营期间不中断建筑功能而达到拉索更换的可能。
2393 | 一种高承载力抗拉支座 | 实用新型 | 有效专利 | CN217580861U | CN202221233317.6 | 2022.05.18 | 2022.10.14 | 广州大学 | 姜宇泽 王明明 毛吉化 辛志勇 汪大洋 黄斌 | 本实用新型涉及建筑工程技术领域，尤其是涉及一种高承载力抗拉支座，包括安装板和垂直设置在所述安装板一侧的连接板，所述连接板靠近所述安装板的一侧设有加厚层，所述加厚层靠近所述安装板的一侧连接有附加板，所述附加板与所述加厚层平行设置，所述附加板可沿所述加厚层的竖直方向来回滑动。本实用新型的技术方案通过在连接板靠近安装板的一侧设置加厚层，并在加厚层靠近安装板的一侧设置附加板，使附加板能够沿加厚层的竖直方向来回滑动，从而减少拉拔等作用力对安装板和连接板相交处的破坏，解决了传统L型支座安装板与连接板相交处容易贯通撕裂的问题，提高了支座的抗破坏承载能力，避免屋面系统受到严重损坏。
2394 | 一种防汛墙 | 实用新型 | 有效专利 | CN209292970U | CN201822039172.6 | 2018.12.06 | 2019.08.23 | 广州大学 | 薛松涛 曹淼 郝霖霏 谭平 邹爽 | 本实用新型公开了一种防汛墙，包括安装于地表面以下的墙体、后侧板以及两块侧向挡板，墙体的底部两端均设有连接板，后侧板设于两块连接板上，后侧板与墙体之间留有空隙；两块侧向挡板对称设于墙体、后侧板的两侧且侧向挡板与墙体、后侧板之间不留缝隙；每块侧向挡板朝向墙体、后侧板的一侧均设有滑槽，滑槽内设有滑块，通过滑块与滑槽的配合以使墙体、后侧板沿滑槽上下滑动；墙体的底部还设有支座以使墙体底部与地底面之间具有一定空间以形成沟渠；墙体远离后侧板的一侧设有进水沟，沟渠与进水沟连通。本实用新型所述的防汛墙无需动力源，无需启动装置，可自由调节挡板出水高度及浮起所需水量，迅速有效地完成应急响应，节能环保，安全可靠。
2395 | 一种基于光电传感器智能交通灯的优化控制系统 | 实用新型 | 失效专利 | CN204129961U | CN201420519549.7 | 2014.09.10 | 2015.01.28 | 广州大学 | 王建晖 张立 何志辉 周鉴潮 越沛宏 | 本实用新型公开了一种基于光电传感器智能交通灯的优化控制系统，包括车流量检测模块；及与车流量检测模块电连接的信号调理电路；及与信号调理电路电连接的主控单元；及与主控单元电连接的交通灯指示电路和译码电路；及与译码电路电连接的时间显示电路；所述车流量检测模块为红外传感辐射计；所述红外传感辐射计分别安装于东西两侧和南北两侧。本实用新型的基于光电传感器智能交通灯的优化控制系统，解决了原始的交通信号时间固定的弊端，能根据道路实际情况来改变红绿灯交替时间，从而提高道路的通行效率，对改善道路同行状况、人们出行效率都有着非同寻常的意义。
2396 | 一种抗扭支座 | 实用新型 | 失效专利 | CN205152781U | CN201520926365.7 | 2015.11.18 | 2016.04.13 | 广州大学 | 沈朝勇 谭平 崔杰 黄襄云 马玉宏 陈洋洋 刘彦辉 龙耀球 刘杨 周福霖 | 本实用新型公开了一种抗扭支座，包括上支架、中立柱、下支架，上支架与中立柱的上部通过若干个滑动副连接，下支架与中立柱的下部通过若干个滑动副连接，上支架和下支架可分别沿中立柱在水平方向滑动，上支架与中立柱的水平滑动方向和下支架与中立柱的水平滑动方向呈一定角度。本实用新型抗扭支座可安装在隔震结构的隔震层，在水平转动方向能承受一定的扭矩，使隔震层在地震荷载作用下能承担一定的抗扭力矩，保护隔震橡胶支座因扭转位移过大而破坏，同时也不妨碍隔震橡胶支座在水平方向的任意运动，延长结构周期，耗散能量，减轻结构的地震作用。
2397 | 一种用于交通枢纽的大倾角V柱结构 | 实用新型 | 有效专利 | CN217679257U | CN202220574124.0 | 2022.03.16 | 2022.10.28 | 中铁一局集团(广州)建设工程有限公司中铁一局集团有限公司 广州大学 | 沈勇军 李勇 何书波 赖东盛 徐成双 罗威力 陈凯 汪书平 易昆 | 本实用新型公开了一种用于交通枢纽的大倾角V柱施工结构，包括顶板、底板、中板、V型柱和临时钢管柱，所述V型柱由定位支座、钢制斜柱组合而成，所述钢制斜柱呈V字形固定安装在定位支座上；所述钢制斜柱外侧还套设有衔接木模板和钢模板，所述衔接木模板与定位支座顶部相连接，所述衔接木模板顶部与钢模板底部相连接，所述钢模板一侧设置有浇注管。本申请的钢制斜柱采用中间柱与顶部节点柱、中部节点柱、底部节点柱组合而成，采用分段施工，施工效率高，在狭窄空间区域也能进行；同时本申请的在浇筑时，采用钢模板与衔接木模板配合，能够大幅降低钢模板的制作成本。
2398 | 一种助于盲人穿衣的装置 | 实用新型 | 失效专利 | CN204881852U | CN201520524160.6 | 2015.07.17 | 2015.12.16 | 广州大学 | 黄文恺 韩晓英 陈文鑫 陈鹏飞 马健祥 黄思帆 黄海锋 叶家杰 陈思强 伍冯洁 朱静 吴羽 | 本实用新型公开了一种助于盲人穿衣的装置，包括壳体、喇叭、距离感应器、麦克风及颜色传感器，其中，上述壳体内部为空腔结构，喇叭设置在壳体的侧部，并与内置在壳体内的语音合成模块电连接；上述距离感应器设置在壳体的外端部，并与壳体内的距离感应模块电连接；上述麦克风设置在距离感应器的侧部，并与设置在壳体内的语音识别模块电连接；上述颜色传感器设置在壳体的侧面部上，并与壳体内的颜色识别模块电连接。本实用新型结构简单，使用方便快捷，功能多样，便于携带。
2399 | 一种可自动换刀的打磨机械手 | 实用新型 | 有效专利 | CN208005408U | CN201820465568.4 | 2018.03.30 | 2018.10.26 | 广州大学 | 江帆 陈玉梁 王子豪 | 本实用新型公开了一种可自动换刀的打磨机械手，包括机械手以及设置在机械手末端的打磨装置，其中，所述打磨装置包括安装板、设置在安装板上的多个打磨机构以及用于驱动安装板转动的第一旋转驱动机构；其中，多个打磨机构沿着安装板的圆周方向均匀设置；每个打磨机构包括打磨砂轮以及驱动所述打磨砂轮转动的第二旋转驱动机构。本实用新型的打磨机械手可以极大地节省换刀时间，从而提高工作效率。
2400 | 一种基于机械手的柔性自动装配系统 | 实用新型 | 有效专利 | CN207982725U | CN201820315865.0 | 2018.03.08 | 2018.10.19 | 广州大学 | 黄文恺 胡明镔 林铮鸿 梁启潮 吴羽 | 本实用新型提供了一种基于机械手的柔性自动装配系统，包括底座，以及固定在底座上的移动模块、冲压模块和原料提供模块；机械手的一端接有吸盘，吸盘连接气路系统，用来吸引并搬运放置于原料提供模块的别针徽章原料；原料提供模块包括垫台和四个料筒，垫台上面有孔，四个料筒的上端分别穿过垫台上的孔并外露于垫台上；冲压模块设有气缸、并排的第一凹槽和第二凹槽，冲压模块上下往复运动时气缸来回收缩，使得通过机械手的吸盘放置于第一凹槽和第二凹槽内的原料同时得到冲压。本实用新型采用机械手、冲压机来实现自动化生产简易小徽章，减少了人力输出，提高了生产效率。
2401 | 一种位移放大型双阶屈服连梁阻尼器 | 实用新型 | 有效专利 | CN217811715U | CN202222075584.1 | 2022.08.08 | 2022.11.15 | 广州大学 | 张超 黄镇钦 李家乐 周云 | 本实用新型提供了一种位移放大型双阶屈服连梁阻尼器，包括左耗能部和右耗能部，左耗能部包括左连接板，右耗能部包括右连接板，左连接板和右连接板与两个横板铰接，左连接板、右连接板和两个横板的两端均设有若干个等间距设置的安装槽孔，一阶屈服钢板和二阶屈服钢板插接在安装槽孔内。该连梁阻尼器通过两个横板铰接左连接板和右连接板，其使用杠杆原理放大左耗能部和右耗能部的转动位移，提高了屈服钢板的耗能量，并且耗能部分通过插接设置多个屈服钢板，实现了分阶段屈服，可满足不同抗震性能的需求，该装置拆装方便，实用性强，震后只需更换屈服钢板即可快速回复性能。
2402 | 一种仿鳐鱼微型机器人 | 实用新型 | 有效专利 | CN217805205U | CN202222225759.2 | 2022.08.23 | 2022.11.15 | 广州大学 | 常家庆 宋乔临 崔金生 沈腾 毕齐林 | 本实用新型提供了一种仿鳐鱼微型机器人。本实用新型的仿鳐鱼微型机器人包括鱼身和分别设置在鱼身两侧的左鱼鳍和右鱼鳍，左鱼鳍和右鱼鳍均被磁化，左鱼鳍和右鱼鳍前端的磁化方向与后端的磁化方向相反，在外部三维磁场的驱动控制下，左鱼鳍和右鱼鳍能够波浪式摆动以使仿鳐鱼微型机器人在液体中漂浮并游动。本实用新型的仿鳐鱼微型机器人结构和制备方法简单，操控方式简易，左鱼鳍和右鱼鳍在外部三维磁场的驱动控制下能够产生波浪式摆动，从而驱使仿鳐鱼微型机器人完成漂浮、游动、转弯等特定动作，在液体中具有良好的游动操控效果，在微机械研究、工业、生物医学、军事等领域具有较大的应用价值。
2403 | 一种实验室设备管理控制系统 | 实用新型 | 有效专利 | CN207148602U | CN201721199890.9 | 2017.09.18 | 2018.03.27 | 广州大学 | 刘长红 杨兴鑫 唐冬 秦剑 张承云 向建化 萧金瑞 李文杰 李家锐 | 本实用新型提供了一种实验室设备管理控制系统，包括移动终端、实验室设备、控制装置、电子锁以及防盗机构；控制装置、电子锁以及防盗机构设置在所述实验室设备上；移动终端与所述控制装置通信连接；电子锁与所述控制装置连接；电子锁包括金属锁臂，所述防盗机构包括电阻和电源装置；金属锁臂、电阻以及电源装置串联；电阻还与所述控制装置连接；该系统实现实验室设备的自动开启和关闭，可靠性高，安全性强，自动化程度高，能够及时检测到电子锁是否遭到破坏。
2404 | 一种将倒装型LED固定在电路板上的机构 | 实用新型 | 有效专利 | CN208433421U | CN201821092789.8 | 2018.07.11 | 2019.01.25 | 广州大学 | 郭康贤 | 本实用新型涉及一种将倒装型LED固定在电路板上的机构，包括正向固定组件和负向固定组件；电路板上设有依次交替布置的多排正向凹槽和多排负向凹槽，每一排正负向凹槽包括多个等距分布的正负向凹槽，正负向凹槽内均填充有锡膏，向外凸出的LED的正负向电极伸入正负向凹槽内；正负向固定组件包括正负向固定横杆和多个正负向固定纵杆；多个正负向固定纵杆位于正负向固定横杆的同一侧，正负向固定纵杆和正负向移动纵杆位于相邻的两个正负向凹槽之间；每排正向凹槽和每排负向凹槽之间设有填充胶，填充胶的上表面与LED芯片固定在一起，填充胶的下表面与电路板固定在一起。本机构可以固定住LED的正向电极和负向电极，属于LED正负电极固定的技术领域。
2405 | 一种灌注桩的护壁装置 | 实用新型 | 失效专利 | CN209603148U | CN201822245802.5 | 2018.12.28 | 2019.11.08 | 广州大学广东省环境地质勘查院 | 张立丽 李伟科 林华国 黄俊光 李彬朝 黄涛 李俊杰 陈希铭 | 本实用新型公开了一种灌注桩的护壁装置，包括若干个环状土工膜和若干个竖向土工膜，各环状土工膜和各竖向土工膜组成筒状框架结构，各环状土工膜和各竖向土工膜的内腔用于灌注泥浆，各环状土工膜之间通过竖向土工膜贯通。通过向环状土工膜和竖向土工膜中注浆形成高强度的环状的骨架起到支撑的作用，施工时间短，支撑效果好，本实用新型结构合理、适用场景多，可广泛应用于岩土工程桩基础施工领域。
2406 | 一种用于自密实混凝土测试装置 | 实用新型 | 有效专利 | CN218003164U | CN202221814482.0 | 2022.07.13 | 2022.12.09 | 广州大学 | 程曦 赖勉亨 金永耀 刘嘉骏 | 本实用新型涉及混凝土检测技术领域，公开了一种用于自密实混凝土测试装置，包括箱体，箱体上设置有玻璃窗口，所述箱体的顶部入料端上设置有两个水平泡，所述箱体外侧对应玻璃窗口位置上设置有刻度尺，所述箱体上设置有放料装置，箱体内部对应放料装置位置上设置有钢筋柱。该用于自密实混凝土测试装置，在Lbox中嵌入玻璃窗口，结合Lbox外表面刻度可以直接进行读数，提升读数效率。
2407 | 一种无线控制的舞台灯光系统 | 实用新型 | 失效专利 | CN205408249U | CN201620013838.9 | 2016.01.04 | 2016.07.27 | 广州大学 | 彭妙颜 | 本实用新型公开一种无线控制的舞台灯光系统，其特征在于:包括多组灯光照明装置以及与多组灯光照明装置相连接的移动智能终端，在灯光照明装置和移动智能终端分别嵌入相匹配的无线通讯协议程序的通信模块，并将灯光照明装置的通信模块与其自身的控制器相连接，建立两者间的信息通道；所述灯光照明装置包括外壳，所述外壳的内腔设有伺服电机、卷板及设置在卷板上的彩色透光板，所述伺服电机与彩色透光板连接，所述控制器(10)与伺服电机连接。本实用新型采用无线方式传输调控信号提高了布线效率，降低舞台灯光各子系统之间的干扰，提高了舞台灯光组的照明和节能效率。
2408 | 一种自动导引运输车防撞系统 | 实用新型 | 有效专利 | CN206649342U | CN201621226576.0 | 2016.11.15 | 2017.11.17 | 广州大学 | 朱静 黄文恺 冼润铖 江卓燊 韩晓英 伍冯洁 吴羽 | 本实用新型公开了一种自动导引运输车防撞系统，包括非接触式红外防撞装置、接触式机械防撞装置、激光雷达防撞装置、声光报警装置和均与各装置连接的微型处理器；非接触式红外防撞装置包括红外检测避障传感器单元，其安装于自动导引运输车的前端；接触式机械防撞装置包括前端防撞胶条和后端防撞胶条；激光雷达防撞装置包括激光雷达传感器单元，其安装于自动导引运输车的车顶上；声光报警装置安装于自动导引运输车的车前顶上；微型处理器安装于自动导引运输车的底盘上。本实用新型的自动导引运输车防撞系统的防撞装置能够全面地保护小车，且当任意一套或者两套防撞装置出现故障后并不会影响剩余防撞装置的使用，独立性强、安全性能高。
2409 | 一种用于转移失能人群的可折叠轮椅 | 发明授权 | 有效专利 | CN111870442B | CN202010770022.1 | 2020.08.03 | 2022.08.26 | 广州大学 | 萧金瑞 黄建枫 高伟林 谢金花 陈李昕 王宇 | 本发明公开了一种用于转移失能人群的可折叠轮椅，包括支架、坐板、坐板支撑架以及驱动机构；所述坐板支撑架包括固定支撑架以及活动支撑架，所述活动支撑架通过伸缩式结构与固定支撑架连接；所述驱动机构包括驱动丝杆以及安装在所述驱动丝杆上的驱动螺母，所述驱动丝杆包括前驱动丝杆以及后驱动丝杆，所述前驱动丝杆以及后驱动丝杆均有两组，分别竖直安装在支架上；所述固定支撑架的一端通过活动连接结构与对应驱动丝杆上的驱动螺母转动连接，另一端与对应驱动丝杆上的驱动螺母转动连接。本发明的用于转移失能人群的可折叠轮椅集成了升降、倾斜以及伸缩的功能，极大地方便转移失能人员，而且具有结构紧凑、方便收纳、占用空间小等优点。
2410 | 一种透明导电基底上生长的[010]方向钒酸铋纳米管晶体阵列及其制备和应用 | 发明授权 | 有效专利 | CN108579724B | CN201810489112.6 | 2018.05.21 | 2020.12.08 | 广州大学 | 秦冬冬 耿园园 段世芳 张平 刘文峰 邓湘舟 | 本发明属于半导体纳米材料制备技术领域，公开了一种透明导电基底上生长的[010]方向钒酸铋纳米管晶体阵列及其制备方法和应用。该方法首先通过溶胶‑凝胶法在透明导电基底上制备钒酸铋种子，然后用水热/溶剂热法在有形貌调控剂存在的情况下，借助高压釜来制备BiVO4纳米管晶体阵列，最后将制得的BiVO4纳米管置于管式炉中高温退火即可得到透明导电基底上生长的单斜相[010]方向钒酸铋纳米管晶体阵列。本发明直接在透明导电基底上生长一维纳米管阵列，简化了一维单晶材料在半导体器件应用中的工序，而且整个制备过程无有毒、有害物质的产生，不会对环境造成污染、也不会危害人体健康，安全、环保。
2411 | 一种去除废水中锑的方法 | 发明授权 | 有效专利 | CN110642324B | CN201910756385.7 | 2019.08.15 | 2021.12.14 | 广州大学 | 王娜娜 邱钰茵 肖唐付 邓乃锐 苏泽斌 黄楚婕 胡凯美 肖恩宗 | 本发明提供了一种去除废水中锑的方法，属于水处理领域。本发明去除废水中锑的方法以初生态次生铁氧化物作为吸附剂除锑；所用初生态次生铁氧化物为煤矿酸性废水中生成的铁氧化物，呈黄棕色颗粒状，内部有孔隙结构，主要组成元素为Fe、S、O和H，是一种铁硫酸盐次生矿物，无毒无害，能够避免吸附剂引发的二次污染的问题，其对Sb(Ⅲ)的吸附量高达219.78mg/g，对Sb(Ⅴ)的吸附量高达366.30mg/g，能有效去除废水中的锑离子，且成本低廉，实现了变废为宝，符合以废治废的环保战略，具有重要的社会和经济意义。
2412 | 一种聚吡咯覆膜氧化石墨烯水泥基复合材料及其制备方法 | 发明授权 | 有效专利 | CN108358541B | CN201810098334.5 | 2018.01.31 | 2020.07.31 | 广州大学 | 赵若红 翁余斌 徐安 傅继阳 刘爱荣 吴玖荣 | 本发明公开一种聚吡咯覆膜氧化石墨烯水泥基复合材料及其制备方法，涉及混凝土技术领域、化学高分子领域和电磁屏蔽领域。本发明将导电混凝土和聚吡咯薄膜技术相结合，探究其电磁屏蔽效应。在研究中我们发现，如何将聚吡咯在水泥基体表面形成均匀致密、附着力好且有一定厚度的薄膜是制作此复合材料的关键问题，本发明提出一种表面处理剂，对水泥表面做出预处理再喷涂聚吡咯溶液。将氧化石墨烯和聚吡咯薄膜应用于水泥基材料，可以制作出具备优良电磁屏蔽性能的水泥基复合材料，可以广泛应用于军用或民用建筑中。本发明提出的聚吡咯‑氧化石墨烯水泥基复合材料，可以很好的解决水泥基材料均匀电磁屏蔽的难题，同时极大的增大了屏蔽范围。
2413 | 一种基于电浸润现象的双腔微泵 | 发明授权 | 有效专利 | CN111030418B | CN201911224384.4 | 2019.12.03 | 2021.04.02 | 广州大学 | 江帆 温锦锋 祝韬 沈健 陈美蓉 黄海涛 黄浩翔 | 本发明公开一种基于电浸润现象的双腔微泵，包括进液通道、出液通道、第一流道和第二流道；所述第一流道和所述第二流道的一端均与所述进液通道连通，另一端均与所述出液通道连通；所述第一流道与所述第二流道之间设有电浸润动力机构；所述电浸润动力机构包括泵腔、设置在所述泵腔内的电浸润液体、两个电极层以及介电材料疏水层；所述泵腔一端与所述第一流道中部连通，另一端与所述第二流道中部连通；所述泵腔上设有换液结构，所述电浸润液体与泵送液体互不相溶；所述第一流道和第二流道上分别设有单向流阻机构。该微泵在没有机械结构情况下实现泵腔容积的周期性变化，从而实现流体运输的功能，具有结构设计简单，使用寿命长，可靠性强等特点。
2414 | 一种充电桩链式推荐方法和装置 | 发明授权 | 有效专利 | CN110704731B | CN201910869378.8 | 2019.09.12 | 2022.06.07 | 广州大学 | 张天乐 郑莉雯 刘祥涛 田志宏 周娜琴 冯毅 殷丽华 陈娟 | 本发明公开了一种充电桩链式推荐方法和装置。所述方法包括:根据用户终端的当前定位数据和历史充电记录，判断用户终端是否有充电需求，若用户终端有充电需求，将用户终端标记为待充电用户终端；根据所述待充电用户终端的用户属性、电动汽车续航数据和所在地区充电桩分布数据，对所述待充电用户终端进行预警等级划分；根据所述待充电用户终端的预警等级，对应筛选目标充电区域，并根据所述目标充电区域生成所述待充电用户终端的行车规划路径；当检测到所述待充电用户终端进入所述目标充电区域，生成充电桩推荐列表，并将所述充电桩推荐列表下发至所述待充电用户终端。本发明能实现对充电桩的适度调配，从而减少充电桩推荐冲突，提高充电桩利用率。
2415 | 一种掺钨二氧化钒超细粉体制备方法 | 发明授权 | 有效专利 | CN105565380B | CN201510516071.1 | 2015.08.20 | 2017.03.01 | 广州大学 | 吴会军 陈奇良 丁云飞 何清衡 | 本发明涉及一种掺钨二氧化钒超细粉体制备方法，包括以下步骤:步骤1:将三水合硫酸氧钒溶于蒸馏水中，加入占钒元素总摩尔量0.1～5％的可溶性六价钨化合物，加入碱性溶液，调节溶液pH达到6～7，得到悬浊液，进行抽滤清洗干燥得到掺钨前驱体粉体；步骤2:将二氧化硅气凝胶进行粉碎，通过筛网筛出二氧化硅气凝胶粉体；步骤3:将步骤1所得掺钨前驱体粉体与步骤2所得二氧化硅气凝胶粉体按1～10:1的重量比进行混合，得到共混粉体；步骤4:将步骤3所得共混粉体在惰性气体保护下进行热处理，随后冷却；热处理温度为600～1000℃，热处理时间为3～8h；步骤5:使用1000～3000目筛网将步骤4冷却后的共混粉体进行筛选，除去大颗粒的二氧化硅气凝胶粉体。
2416 | 一年内建立菜心重组自交系的方法 | 发明授权 | 有效专利 | CN107484664B | CN201710908829.5 | 2017.09.29 | 2020.04.28 | 广州大学 | 姚焱 张华 郭培国 李荣华 张平 黄红弟 李光光 孔曜 张玮恩 吴咏诗 | 本发明公开一种一年内建立菜心重组自交系的方法，涉及到现代生物科学研究的技术领域。菜心在人工条件下进行强光长日照、恒温控水等管理，缩短菜心营养生长期，促进快速开花结实；然后剥取幼龄胚进行胚培养直接诱导成苗，除去了常规繁殖过程中种子成熟及后熟后才能开始下一代播种育苗的过程，进一步缩短了菜心每代繁殖的时间。该方法在人工条件下实施，不受外界季节性限制，使植物生命周期大大缩短，1年内菜心可以繁殖5～6代，快速建成遗传稳定的重组自交系，极大提高了育种效率。其也适用于其他作物育种及生物学研究领域。
2417 | 智能压接捻线沾锡机及其工作方法 | 发明授权 | 有效专利 | CN106229795B | CN201610836705.6 | 2016.09.20 | 2019.06.25 | 广州大学 | 李致富 刘贵云 钟晓静 | 本发明公开了智能压接捻线沾锡机及其工作方法，包括机架，所述机架上方安装有压接捻线沾锡系统，所述机架下方设有控制柜，所述压接捻线沾锡系统包括裁剥装置、捻线装置、端子压接装置、沾锡装置、视觉检测装置、前端XY轴平台、触控屏、预送线装置、后端XY轴平台、所述后端XY轴平台靠近所述沾锡装置的一侧后方设有成品收料盒。本发明的优点在于:通过把压接、捻线、沾锡装置设计在同一设备上，实现光机电一体化设计，降低设备投入成本，提高加工精度；保证线束生产质量；能够同时进行前端线束和后端线束的处理，提高生产效率。
2418 | 智能射球竞技机器人 | 发明授权 | 有效专利 | CN104383689B | CN201410337248.7 | 2014.07.15 | 2017.01.18 | 广州大学 | 伍冯洁 黄文恺 林泽光 冯运 李烁 曹锦新 吴川平 杨凡 陈虹 韩晓英 朱静 姚佳岷 | 本发明涉及一种智能射球竞技机器人，包括竞技场地以及机器人，其中所述机器人设有控制模块，以及分别与所述控制模块电连接的电机模块、发射模块、巡线模块、感应模块以及夹取模块。本发明提供的智能射球竞技机器人能够按照规定的路线进行智能巡线行走，并且识别不同的路线类型，做出不同的反应。通过巡线模块算法、记忆模块算法、脉冲计数修正算法、道具靶复位算法各个模块算法的运用，以及程序的编写，使得各个模块功能得到实现，从而实现了整个机器人的功能。
2419 | 一种季铵盐型抗菌洗手液 | 发明授权 | 有效专利 | CN104306176B | CN201410489787.2 | 2014.09.23 | 2017.12.08 | 江苏德鲁克生物科技有限公司 | 郑成 黎敏珊 毛桃嫣 | 本发明公开了一种季铵盐型抗菌洗手液，由如下重量百分数的组分组成:十二烷基聚氧乙烯醚硫酸钠0.4‑0.8%，季铵盐1‑2%，椰油酰胺丙基甜菜碱15‑25%，醇醚磺基琥珀酸单酯二钠盐0.1‑0.2%，椰子油二乙醇酰胺1‑2%，防腐剂0.05‑0.15%，香精0.1‑0.5%，pH为6.5~7.0，蒸馏水余量。本发明的洗手液的阴阳离子表面活性剂在复配体系中可以稳定存在，当其中一方的用量比另一方多时，溶解性较好，不易发生聚沉。本洗手液稳定性好，对大肠杆菌和金黄色葡萄球菌的杀菌率高，产品的发泡性能达到市场水平。
2420 | 基于核酸适体荧光探针AFP3的甲胎蛋白试剂盒及其检测方法 | 发明授权 | 失效专利 | CN105785034B | CN201610184376.1 | 2016.03.25 | 2017.10.20 | 广州大学城健康产业科技园投资管理有限公司 | 张燕 夏昊强 周煌凯 陶勇 高川 马卫红 陈飞钦 | 本发明涉及一种基于核酸适体荧光探针的甲胎蛋白AFP试剂盒，同时本发明还涉及测定甲胎蛋白AFP浓度的方法、测定试剂组成及成分，属于医学检验测定技术领域。本发明的试剂盒主要成分包括:红细胞裂解液、磷酸缓冲液PBS、甲胎蛋白AFP标准品、甲胎蛋白AFP核酸适体荧光探针；通过血样裂解、混合卵育处理，结合荧光分光光度计检测，从而测算出甲胎蛋白AFP的浓度大小。本发明具有样品处理简单，操作简便，检测时间短，检测特异性强，灵敏度高，检测结果重复性高等优点。
2421 | 一种拍摄装置的位置调节方法及控制装置 | 发明授权 | 有效专利 | CN108062778B | CN201711389101.2 | 2017.12.18 | 2021.05.14 | 广州大学 | 谢宏威 欧阳光 尚小强 骆佩文 彭楷烽 | 本发明公开了一种拍摄装置的位置调节方法及控制装置，其中，公开的所述拍摄装置的位置调节方法包括以下步骤:获取拍摄装置对标定板拍摄到的标定板图像；对所述标定板图像进行标定板的形变分析，以得到对应的形变分析数据；根据所述形变分析数据生成并发出对应的位置调节信号，以使得位置调节装置根据所述位置调节信号调节并纠正所述拍摄装置的位置。本发明能够纠正拍摄装置的位置，从而可以使得拍摄装置的镜头有效对准拍摄物体。
2422 | 一种测试梁柱构件抗冲击性能的装置 | 发明授权 | 有效专利 | CN110702352B | CN201911171380.4 | 2019.11.26 | 2021.10.26 | 广州大学 | 焦楚杰 权长青 | 本发明涉及一种测试梁柱构件抗冲击性能的装置，包括动态加载部件、构件装载部件、检测分析部件；动态加载部件包括发射装置、子弹、入射杆、冲击头；入射杆的其中一端正对发射装置的发射口，另一端安装有冲击头；测试时，构件装载在构件装载部件上，冲击头紧贴在构件的侧面；发射装置发射子弹撞击入射杆；检测分析部件包括检测子弹速度的子弹测速装置、检测入射杆的应力变化情况的入射杆应力检测系统、检测构件形变情况和应力变化情况的构件形变检测系统、数据处理系统。属于构件抗冲击性能测试技术领域；试验数据结果可靠，操作简单，能实现对构件进行多种荷载工况下的侧向冲击试验。
2423 | 一种仿蜥蜴目动物的柔性快速抓取装置及方法 | 发明授权 | 有效专利 | CN112678209B | CN202011634185.3 | 2020.12.31 | 2022.04.29 | 广州大学 | 文桂林 王星 刘杰 陈梓杰 崔志坚 陈高锡 | 本发明公开一种仿蜥蜴目动物的柔性快速抓取装置及方法，包括发射装置、蓄力装置、转向装置和传感装置，所述转向装置控制发射装置和蓄力装置的方向，所述发射装置包括柔性抓手、导向板和发射导管，所述导向板设置在发射导管内，蓄力装置与柔性抓手之间连接有第一超弹性体，导向板还与第二超弹性体连接，蓄力装置对导向板施加外力，使导向板拉伸第二超弹性体蓄能。传感装置对目标物的位置参数和运动参数，导向板受到电磁装置的磁力，第二超弹性体拉伸积累应变能；电磁装置断电，导向板和柔性抓手加速运动，导向板被限制在发射口，柔性抓手射出并抓取目标物，抓到目标物的柔性抓手在第一超弹性体的拉力下返回到发射导管。
2424 | 一种从藤茶中提取二氢杨梅素的方法 | 发明授权 | 失效专利 | CN100404525C | CN200510032918.5 | 2005.01.27 | 2008.07.23 | 广州大学 | 郑成 高晓明 杨铃 卢伟桦 | 本发明公开了一种从藤茶中提取二氢杨梅素的方法。本发明的方法，将藤茶干叶在溶剂中浸泡；过滤，将湿藤茶叶进行微波辐射处理；合并滤液，水浴加热提取；趁热过滤，滤液用热水溶解、冷水重结晶的方法进行分离和提纯。本发明的提取方法提取率高，操作简便，副产物少，是一种提取二氢杨梅素的好方法。
2425 | 从残次辣椒中提取辣椒精的方法 | 发明授权 | 失效专利 | CN1273045C | CN200310112028.6 | 2003.11.05 | 2006.09.06 | 广州大学 | 樊亚鸣 陈永亨 | 本发明涉及从残次辣椒中提取辣椒精的方法，包括:用盐酸或硫酸水解残次辣椒全粉，过滤，收集滤渣；氢氧化钠水溶液处理滤渣，过滤；乳化剂吐温60、吐温65、或吐温80水溶液洗涤滤渣2-3次，分别过滤；破坏乳化剂；混合有机溶剂，提取水溶液，分离水相与有机相，有机相浓缩，得辣椒精；该方法能够用整辣椒提取，并减少有机溶剂用量，节约成本；并有利于破坏辣椒粉中的胶体和多糖，降低溶液的粘度，使其中的过滤较易进行。
2426 | 一种超重车过连续梁桥的方法 | 发明授权 | 有效专利 | CN108442259B | CN201810122330.6 | 2018.02.07 | 2019.08.09 | 广州大学 | 黄永辉 朱书汉 刘爱荣 杨智诚 饶瑞 | 涉及一种超重车过连续梁桥的方法，a.超重车过桥前，中断交通，在连续梁桥上铺设钢垫梁，在钢垫梁上架设过桥钢箱；b.在过桥钢箱上铺设多个辅助钢箱，在过桥钢箱与辅助钢箱之间放置有橡胶垫块；c.在辅助钢箱的两端各倾斜搭设一钢制斜垫块，过桥钢箱、辅助钢箱、钢制斜垫块形成两列供超重车车轮通过的路径；d.超重车过桥时，辅助钢箱将超重车的荷载传递到过桥钢箱，再通过钢垫梁传递至连续梁桥的主梁，使得超重车在连续梁桥产生的最大弯矩减小；e.超重车过桥后，拆除钢制斜垫块、辅助钢箱、橡胶垫块、过桥钢箱和钢垫梁，恢复交通。本发明可使得超重车在连续梁桥跨中产生的最大弯矩减小且成本低且施工方便。涉及桥梁工程技术领域。
2427 | 一种促进银叶树属植物种子萌发的方法 | 发明授权 | 有效专利 | CN105874966B | CN201610280732.X | 2016.04.29 | 2019.04.05 | 广州大学 | 姚焱 张平 贺漫媚 代色平 吴启华 王杰冉 | 本发明公开了一种促进银叶树属植物种子萌发的方法，包括以下步骤:步骤一，将银叶树属植物种子种壳破皮处理:切去少量种皮，露出部分白色胚乳；步骤二，浸泡催芽处理:将种子无菌处理后浸泡在含有赤霉素无菌溶液中，放置于黑暗培养箱内催芽处理；步骤三，种子离体培养诱导发芽:在无菌条件下，将浸泡催芽处理后的种子接种在MS培养基上,变温下离体培养,20～50天陆续萌发。本发明的促进银叶树属植物种子萌发的方法能有效提高了银叶树属植物种子发芽率和缩短种子萌发时间。
2428 | 含重金属废水的处理方法 | 发明授权 | 失效专利 | CN1328185C | CN200510035580.9 | 2005.07.05 | 2007.07.25 | 广州大学 | 张平 陈永亨 齐剑英 梁敏华 钟慈英 李丽玲 王婉清 | 本发明涉及水处理技术领域，尤其是涉及废水或污水的处理，具体地说是涉及一种含重金属废水的处理方法，该方法包括:(1)将黄铁矿粉碎成150～300目的黄铁矿粉；(2)将步骤(1)所得到的黄铁矿粉按1∶2.5～1∶25的重量比加入含铊废水中，在常温下搅拌30～120分钟；(3)将步骤(2)所得的溶液静置1～5小时后，排放沉淀物上的清液。本发明所述的含重金属废水的处理方法不仅具有处理效果好，还具有以废治废，极其简便、廉价的突出优点。
2429 | 一种隔震换能控制装置 | 发明授权 | 失效专利 | CN100422549C | CN200410027859.8 | 2004.07.02 | 2008.10.01 | 广州大学 | 孙作玉 程树良 | 本发明涉及一种能量转换和振动控制装置，是由隔震层及换能器组成，换能器包括换能装置、能量传递装置及蓄能装置，换能装置是内设有活塞的液压缸，所述液压缸与三位四通换向阀连接。本发明能够实现隔震同时可以将一部分地震能量储存起来，又可以根据控制需要，利用上述能量由该装置实施主动控制的隔震换能控制装置，从而能实现较好的被动控制，而且还能实现主动控制，节省能源。
2430 | 宽带正交啁啾复用雷达通信一体化波形的信号处理方法 | 发明授权 | 有效专利 | CN110471054B | CN201910762654.0 | 2019.08.16 | 2021.07.27 | 广州大学 | 浣沙 戴淦锷 艾山 | 本申请公开了一种宽带正交啁啾复用雷达通信一体化波形的信号处理方法，根据一体化波形调制生成的数字信号的处理带宽，将数字信号转换为模拟信号，其中数字信号的处理带宽由根据一体化波形的通信数据生成的数字基带信号决定；将模拟信号与宽带啁啾信号正交上变频，获得射频信号后，向目标发送射频信号；接收射频信号经过目标反射的接收信号；将接收信号与宽带啁啾信号正交下变频后进行模数变换，生成数字基带信号后，对数字基带信号进行二维排列和补偿校正，获取待解耦矩阵；对待解耦矩阵进行循环校正解耦，获取目标的距离信息。与现有技术相比，本申请能够使宽带雷达通信一体化波形在较窄的数字带宽下，达到宽带信号的距离分辨力。
2431 | 一种具有热缩冷胀超材料特性的致动装置 | 发明授权 | 有效专利 | CN110792739B | CN201910988719.3 | 2019.10.17 | 2021.09.07 | 广州大学 | 文桂林 欧海锋 刘杰 | 本发明涉及一种具有热缩冷胀超材料特性的致动装置，包括动力单元和剪叉单元；动力单元至少有一个，剪叉单元有若干个，动力单元与剪叉单元铰接，剪叉单元与动力单元或与相邻的剪叉单元铰接，所有的剪叉单元和动力单元形成一个封闭环；动力单元包括第一连接块、第二连接块、位于第一连接块和第二连接块之间的智能材料；第一连接块和第二连接块均与智能材料固定连接，剪叉单元包括两条相互铰接的剪叉臂；第一连接块的一端和第二连接块的一端分别与其中一个相邻的剪叉单元的两条剪叉臂铰接，第一连接块的另一端和第二连接块的另一端分别与另外一个相邻的剪叉单元的两条剪叉臂铰接。本发明能根据温度变化做出热缩冷胀响应，属于致动装置的技术领域。
2432 | 一种基于迭代学习的压电电机节能控制方法 | 发明授权 | 有效专利 | CN111200378B | CN202010090671.7 | 2020.02.13 | 2021.04.20 | 广州大学 | 韦蕴珊 陈颖宇 赵志甲 许清媛 万凯 | 本发明公开了一种基于迭代学习的压电电机节能控制方法，包括:设置压电电机的采样周期；获取压电电机的期望输出轨迹，根据采样周期进行采样得到采样期望输出序列；设置压电电机的初始控制输入信号；根据初始控制输入信号的映射关系得到实际控制输入信号并传输至压电电机得到实际输出位置；根据实际输出位置得到压电电机输出位置的映射关系，根据采样周期对映射关系进行采样得到采样实际输出序列；将采样期望输出序列与采样实际输出序列进行差值计算得到采样误差函数序列；根据预设收敛条件，计算得到迭代学习增益参数；根据采样误差函数序列和迭代学习增益参数计算得到压电电机进行迭代所需要的迭代输入电压，并将迭代输入电压传输至压电电机。
2433 | 一种运送机器人定位与任务管理方法及装置 | 发明授权 | 有效专利 | CN106873590B | CN201710091700.X | 2017.02.21 | 2020.04.14 | 广州大学 | 吴羽 林政杰 黄文恺 温泉河 伍冯洁 | 本发明公开了一种运送机器人定位与任务管理方法及装置，方法包括步骤:布置RFID地标，采集RFID标签信息和对应的位置信息并传输到上位机；上位机通过Xbee将采集的RFID标签信息和对应的位置信息传输给运送机器人；运送机器人将接收的信息固化于控制芯片的储存空间完成初始化；运送机器人通过高频RFID读卡器读取RFID标签，并且通过Xbee将位置信息发送给上位机；上位机接收运送机器人发送的位置信息，监控运送机器人的运作状态。本发明方法能够实时更新运送机器人的状态，保持运送机器人高效率运行。本发明的装置安装简单方便，能够有效克服其他定位装置现场布置调试困难的问题。
2434 | 基于中粒度用户分组的资源推荐方法及装置 | 发明授权 | 有效专利 | CN106874509B | CN201710117445.1 | 2017.03.01 | 2020.02.07 | 广州大学 | 王国军 王峰 邢萧飞 谢冬青 | 本发明公开了一种基于用户分组的资源推荐方法及装置。所述基于用户分组的资源推荐方法包括:采集N个用户的在线或/和离线资源使用数据；根据每个所述资源使用数据及每个所述用户的相关属性获得每个所述用户的影响力；根据每个所述影响力，将所述N个用户中的K个用户分别设置为K个分组的标准用户，并将所述N个用户中的其余N‑K个用户设置为待分组用户；根据每个所述资源使用数据，获得每个所述待分组用户与每个所述标准用户之间的关注主题相似度；根据每个所述关注主题相似度对所述待分组用户进行分组；向每个所述分组中的每个用户推荐其所在分组中的标准用户的推荐资源。采用本发明，能够提高向用户推荐资源的准确度和速度。
2435 | 一种利用油水两相强化无机相变蓄热的换热的系统 | 发明授权 | 有效专利 | CN108731530B | CN201810521748.4 | 2018.05.25 | 2020.01.17 | 广州大学 | 陈奇良 周孝清 杨国良 何石泉 李超 武葵 | 本发明公开了一种利用油水两相强化无机相变蓄热的换热的系统，包括蓄热容器及使惰性液态油相物质在蓄热容器中循环的惰性液态油相循环系统，所述蓄热容器中装有无机相变材料与水的混合物、惰性液态油相物质，所述惰性液态油相物质覆盖在无机相变材料与水的混合物的上方，所述蓄热容器中间设有换热器；所述惰性液态油相循环系统中设有惰性液态油相循环泵、油分布器喷头、循环油相入口及循环油相出口。所述系统，提高了无机相变蓄热系统换热效率、循环稳定性，同时解决无机相变材料在蓄释热过程相分离的问题；降低相变蓄热系统对无机相变材料要求，拓宽了对无机相变材料的选择性，也利于降低相变材料的成本，提高蓄热系统的使用寿命。
2436 | 一种强化中低温石蜡相变蓄热的换热的系统 | 发明授权 | 有效专利 | CN108731529B | CN201810521747.X | 2018.05.25 | 2020.01.17 | 广州大学 | 陈奇良 周孝清 杨国良 何石泉 高杲远 武葵 | 本发明公开了一种强化中低温石蜡相变蓄热的换热的系统，包括蓄热容器及使无机盐水在蓄热容器中循环的无机盐水循环系统，所述蓄热容器装有石蜡相变材料，所述蓄热容器下部装有无机盐水，所述蓄热容器中间设有换热器；所述无机盐水循环系统中设有无机盐水循环泵、盐水分布器喷头、循环盐水入口及与循环盐水出口。本发明所述系统可减少中低温石蜡相变蓄热系统中的换热器的复杂程度，降低换热器的制造成本，解决静态下由于液态石蜡相变材料导热系数低和粘度大所带来换热效率低的问题。
2437 | 一种二氧化锡基复合纳米气敏材料及其制备方法 | 发明授权 | 失效专利 | CN100410655C | CN200510035581.3 | 2005.07.05 | 2008.08.13 | 广州大学 | 陈环 傅刚 张麟 | 本发明涉及借助于测定材料的化学或物理性质来测试或分析气体的技术领域，具体地说是涉及一种电子元件材料，特别是涉及一种二氧化锡基复合纳米气敏材料及制备方法，该复合纳米气敏材料按净值摩尔配比取二氧化锡基纳米棒晶粒粉体1份与二氧化锡基纳米球晶粒粉体0.1～0.5份混合并分散均匀制得。本发明的二氧化锡复合基纳米气敏材料较现有技术可明显改善微结构，尤其是使用其制作的阻性气敏传感元件不仅灵敏度高，而且器件的电阻值适中。
2438 | 行程时间阈值确定方法、系统及智能设备 | 发明授权 | 有效专利 | CN110660216B | CN201910919084.1 | 2019.09.26 | 2020.12.22 | 广州大学 | 臧晓冬 | 本发明公开了一种行程时间阈值确定方法、系统及智能设备，所述方法包括:获取车辆在当前路段上的行程参数，并根据所述行程参数确定该车辆的行程时间可靠度；根据车辆在当前路段的交通量及平均实际行程速度，基于运行效率最大，确定行程时间阈值的上限；根据各出行者的社会收益变化率、出行成本变化率及行程时间可靠度得到当前路段的行程时间阈值，本发明解决了在目前行程时间可靠度的评估过程中，还没有统一的行程时间阈值标准，也缺乏必要的确定行程时间阈值的理论支撑，不同的机构、组织和个人，根据各自的需要主观的选用不同的值，从而造成评价结果的混淆，甚至针对相同的评价项目产生截然相反的评价结果的问题，满足了实际应用需求。
2439 | DNA分子螺旋除法器的构建方法及DNA分子螺旋除法器 | 发明授权 | 有效专利 | CN109992241B | CN201910220120.5 | 2019.03.22 | 2020.12.08 | 广州大学 | 陈智华 石晓龙 强小利 邵泽辉 寇铮 刘文斌 | 本发明公开了一种DNA分子螺旋除法器的构建方法及DNA分子螺旋除法器，所述方法包括:利用DNA分子的Sub‑Tile结构，合成具有特异性黏性末端的6‑arm tile，包括除数被除数数据粒子、除法算子以及检测输出粒子；除数被除数数据粒子自组装形成除数被除数的三维螺旋结构，并输入各种除法算子完成除法运算；当除法运算完成后，通过检测输出粒子检测余数，标记出计算结果是设定余数的除法器，形成DNA分子螺旋除法器。本发明通过除数被除数粒子的黏贴反应，形成大量除数被除数的三维螺旋结构，输入各种除法算子完成除法运算，最后输入检测输出粒子，则完成稳定完整的DNA分子螺旋除法器，该DNA分子螺旋除法器可以实现不同除数同时随机生成，并且可以并行进行除法运算。
2440 | 一种结构件的自振特性测试平台 | 发明授权 | 有效专利 | CN109990963B | CN201910202177.2 | 2019.03.15 | 2021.09.28 | 广州大学 | 罗威力 李宏涛 | 本发明提供了一种结构件的自振特性测试平台，涉及振动测试技术领域。结构件的自振特性测试平台包括底座、可调安装在底座上的两个支座，底座上开设有供两个支座滑动装配的滑槽，两个支座与底座之间分别设有紧固螺栓，测试平台还包括两个分别转动安装在两个支座上的夹具，所述夹具包括夹具主体和用于夹紧固定结构件的夹紧结构，两个支座上可调装配有用于限制夹具转动和解除限制的限旋挡止件。当限旋挡止件对夹具进行转动限制时，可模拟出结构件一端固定连接的边界条件，当限旋挡止件解除对夹具的限制时，可模拟出结构件一端铰接连接的边界条件，调整限旋挡止件对结构件的端部连接形成切换，能模拟固接和铰接两种边界条件，适用性更强。
2441 | 一种氨基酸表面活性剂及其制备方法和应用 | 发明授权 | 有效专利 | CN109248633B | CN201810118350.6 | 2018.02.06 | 2021.04.02 | 广州大学 | 尚小琴 龚哲 宋姗姗 肖婷钰 刘汝峰 杨金婵 | 本发明属于表面活性剂技术领域，公开了一种氨基酸表面活性剂、由该氨基酸表面活性剂组成的复配表面活性剂及其制备方法和应用。本发明采用长碳链脂肪酸和廉价的蛋氨酸为原料合成长碳链脂肪酰基蛋氨酸表面活性剂，通过引入长碳链和蛋氨酸以提高其表面性能，与采用脂肪酸和谷氨酸、甘氨酸以及肌氨酸合成的氨基酸表面活性剂相比较，本发明具有优异的表面活性，特别是乳化性，本发明的一系列N‑酰基蛋氨酸表面活性剂都要优于市面上常售的月桂酰基谷氨酸表面活性剂。而将N‑酰基蛋氨酸表面活性剂与椰油酰胺丙基甜菜碱表面活性剂复配使用，得到的复配体系的表面活性比单一表面活性剂的表面性能更加优异。
2442 | 一种黄斑篮子鱼苗种的规模化培育方法 | 发明授权 | 有效专利 | CN111149735B | CN202010068693.3 | 2020.01.21 | 2021.07.27 | 中国水产科学研究院南海水产研究所深圳试验基地中国水产科学研究院南海水产研究所 广州大学 | 黄小林 杨育凯 林黑着 舒琥 李涛 虞为 黄忠 | 本发明公开了一种黄斑篮子鱼苗种的规模化培育方法，在开口期为开口的仔鱼及时提供足够密度的牡蛎受精卵作为开口饵料，确保绝大部分仔鱼能第一时间在开口期顺利开口，并在仔鱼发育阶段持续保持高密度活饵，使育苗前期所有仔鱼发育相对同步，尽量减少同一批苗种间个体差异，避免同类相残，大大提高出苗数量，提高了出苗率，最终实现黄斑篮子鱼苗种人工规模化培育，为黄斑篮子鱼养殖产业提供大量优质健康苗种。
2443 | 一种水溶性氟硅改性丙烯酸酯聚合物及其制备方法和用途 | 发明授权 | 有效专利 | CN103665243B | CN201310560679.5 | 2013.11.12 | 2016.06.15 | 清远市柯林达新材料有限公司深圳市汉龙科技开发有限公司 广州大学 | 刘晓国 李楚忠 黄守成 陈浩锦 | 本发明提供一种水溶性氟硅改性丙烯酸酯聚合物及其制备方法和用途，由以下重量百分比的组分组成:甲基丙烯酸甲酯20-50%；丙烯酸丁酯15-40%；丙烯酸5-15%；甲基丙烯酸羟乙酯5-15%；含氟丙烯酸单体10-35%；乙烯基有机硅预聚物1-3%；引发剂1%；将所述单体混合均匀后，采用自由基聚合反应制备并中和成盐制得。该聚合物作为分散剂制备纳米隔热玻璃涂料，具有良好的分散效果；将该涂料用于涂膜能够赋予漆膜更好的耐老化、耐化学品、抗沾污等性能。
2444 | 一种指纹与声纹融合身份认证方法 | 发明授权 | 有效专利 | CN109150538B | CN201810787119.6 | 2018.07.16 | 2021.06.25 | 广州大学 | 李进 王显珉 李同 | 本发明属于生物特征身份认证技术领域，为指纹与声纹融合身份认证方法，首先采集指纹图像、声音信号，并进行相应处理后生成指纹、声纹融合认证模板；然后采集用户指纹图像并处理得到用户指纹特征序列，与指纹模板进行余弦相似度计算获得指纹相似度分值，采集用户语音信号并进行分帧、MFCC序列计算等处理获得用户声纹特征序列，并计算得到声纹相似度分值，再根据指纹、声纹相似度分值用后验概率进行指纹与声纹融合判决。本发明在每一次认证过程中依据后验概率的高低动态调节指纹与声纹在融合认证中的占比程度，优化最终的融合认证效果。
2445 | 处理水中重金属的装置及多孔硅处理重金属污染的用途 | 发明授权 | 失效专利 | CN102627338B | CN201210100426.5 | 2012.04.05 | 2014.06.04 | 广州大学 | 郭康贤 牟森 | 本发明提供一种处理水中重金属的装置及多孔硅处理重金属污染的用途，属于污水处理技术领域。本发明的装置包括罐体和镶嵌于罐体内的多孔硅滤芯；所述罐体在多孔硅滤芯两侧分别设有进水口和出水口。本发明的多孔硅处理重金属污染的用途是将多孔硅作为滤芯，使污水流经多孔硅滤芯，经由多孔硅滤芯吸附水中含有的重金属成分。本发明的技术在处理污水的过程中，不会在水中引入额外的组分，具有环保、绿色的特点，并且该装置设计精巧，结构简单，制造、安装、维护容易，并且成本低，可操作性强，适用于进行广泛推广。
2446 | 光纤弯曲曲率调整盒 | 发明授权 | 失效专利 | CN102621653B | CN201210119475.3 | 2012.04.23 | 2014.03.19 | 广州大学 | 朱萍玉 雷华 梁红强 刘外喜 | 一种光纤弯曲曲率调整盒，应用于通信行业和工程检测中。其包括盒体(1)、两个光纤夹(2)、圆盘(3)和多个套环(4)。其中，光纤夹(2)、圆盘(3)和套环(4)置于盒体(1)内，圆盘(3)固定设置在盒体(1)的下盒体(12)的头部，两个光纤夹(2)彼此平行地水平固定在下盒体(12)的后部，多个套环(4)沿着一个具有预定曲率半径的半圆弧设置在圆盘(3)上，这些套环(4)可在圆盘(3)上进行径向移动以调整光纤(5)的弯曲曲率。该光纤弯曲曲率调整盒不但能够保证光纤弯曲部位的曲率，还可根据需要调整曲率的大小，使用方便，操作简单，能够保证光纤在弯曲部位不受外力。
2447 | 数字资源交易中实现可信计数的系统 | 发明授权 | 失效专利 | CN102495979B | CN201110357885.7 | 2011.11.11 | 2014.08.13 | 广州大学 | 綦科 谢冬青 | 本发明提供的数字资源交易中实现可信计数的系统，属于数字版权管理技术领域。包括可信计数服务器、客户端代理、数字版权管理系统和数字资源交易系统；所述数字版权管理系统对数字资源实施版权控制，生成授权文件；数字资源交易系统则完成数字资源的销售和交易；所述客户端代理安装在数字资源交易系统上，接收数字资源交易系统提交的版权和交易信息，经过处理，生成交易计数数据包，发送到可信计数服务器，所述可信计数服务器验证并存储交易计数数据。可以对数字资源交易进行客观、可信的计数，以便根据计数数据进行交易费用的计算，以保护各角色的知识产权和合法权益。可广泛应用于数字版权管理领域中。
2448 | 一种计算机温度检测系统及装置 | 发明授权 | 有效专利 | CN111984094B | CN202010851427.8 | 2020.08.21 | 2022.04.01 | 广州大学华软软件学院 | 林浩斌 | 本发明提供一种计算机温度检测系统及装置。计算机温度检测系统及装置，包括:控制器；显示器，所述显示器连接于所述控制器的输出端；温度感应模块，所述温度感应模块连接于所述控制器的输出端；散热模块，所述散热模块连接于所述控制器的输出端，所述散热模块与高温报警模块的输出端相连接；高温报警模块，所述高温报警模块连接于所述温度感应模块的输出端，所述高温报警模块与所述散热模块的输出端相连接，所述高温报警模块与所述控制器的输出端相连接。本发明提供的计算机温度检测系统及装置具有温度过高和零部件损坏时能自动断电、提高机箱内部零部件使用寿命、散热效果好、减少灰尘积累的优点。
2449 | 一种基于数据库的桩承载力计算系统 | 发明授权 | 有效专利 | CN112925959B | CN202110334382.1 | 2021.03.29 | 2021.09.28 | 佛山市禅城区建设工程质量安全检测站广州大学 | 陈荣保 张季超 熊凯峰 李北海 陈建江 关天伟 | 本发明提供了一种基于数据库的桩承载力计算系统，包括数据存储模块、数据获取模块、承载力计算模块和数据管理模块；所述数据存储模块用于存储多个存储预设的桩土模型、多个预设的第一约束条件和所述第一约束条件对应的第一目标曲线；所述数据获取模块用于获取待计算承载力的桩的桩身截面受力的实测数据；所述实测数据包第二目标曲线；所述承载力计算模块用于从所述第一目标曲线中选取与所述第二目标曲线之间的相似度大于预设的相似度阈值的第一目标曲线，所述承载力计算模块还用于对所述第一目标曲线对应的桩土模型进行计算，得到所述待计算承载力的桩的承载力。本发明有效地减少了在需要计算桩的承载力时所需的时间。
2450 | 一种抗震性能梯度墩柱及其建造方法 | 发明授权 | 有效专利 | CN110629661B | CN201910916338.4 | 2019.09.25 | 2021.12.31 | 广州大学 | 邓江东 刘爱荣 | 本发明涉及混凝土墩柱技术领域，公开了一种抗震性能梯度墩柱及其建造方法。该抗震性能梯度墩柱包括混凝土墩柱、在墩柱内配置的钢筋和梯度配置的梯度筋组成。梯度筋为纤维筋或者形状记忆合金筋。通过梯度筋截面面积的连续或者梯级变化，在墩柱中形成抗震性能梯度。在建造中，根据墩柱的地震受力状态，确定墩柱性能梯度的大小和实现方式，使墩柱性能梯度区顶部截面达到极限曲率以前性能梯度区其它截面不大于其极限曲率。本发明可以实现在地震作用下墩柱性能梯度区同时达到塑性状态，采用本发明建造的墩柱塑性变形区大幅增大，从而变形性能和耗能能力等大幅提高，可以抵抗的地震峰值加速度大幅提高。
2451 | 一种量化miRNA对相关疾病基因影响程度的方法 | 发明授权 | 有效专利 | CN109033750B | CN201810787841.X | 2018.07.18 | 2021.11.16 | 广州大学 | 刘文斌 许鹏 吴倩 昝乡镇 | 本发明公开了一种量化miRNA对相关疾病基因影响程度的方法，包括如下步骤:①确定miRNA‑mRNA调控关系表；②基因差异表达分析，确定显著差异变化的基因；③计算miRNA表达变化矩阵(ΔEmiR)和mRNA表达变化矩阵(ΔEGene)；④根据miRNA表达变化矩阵及miRNA‑mRNA调控关系表，计算所有miRNAs对靶基因mRNA的协同效应(ΔR)；⑤计算mRNA表达变化与ΔR之间的皮尔森相关系数，获得显著负相关的基因；⑥计算单个miRNA对相应靶基因mRNA的影响。本发明考虑多个miRNAs对靶基因mRNA的协同作用效果，并提出了量化miRNA对其影响的方法。该方法对于筛选在疾病发生发展中起到关键作用的miRNA具有重要的意义。
2452 | 一种具有防细菌黏附功能的柔性应变电子传感器及其制备方法 | 发明授权 | 有效专利 | CN109341513B | CN201811316414.X | 2018.11.06 | 2020.06.02 | 广州大学 | 林璟 蔡娴芳 吴楚侨 刘自力 刘晓国 | 本发明公开了一种具有防细菌黏附功能的柔性应变电子传感器及其制备方法，属于高分子柔性材料技术领域。本发明以柔性高分子材料为基体，掺杂无机纳米导电材料形成导电应变传感器器件，经旋涂、滴涂或浸泡具有防细菌黏附功能的化合物，对柔性应变电子传感器进行防细菌黏附功能化处理，制备得到具有防细菌黏附功能的柔性应变电子传感器材料。本发明制备的具有防细菌黏附的柔性应变电子传感器，相比其他传感器，它具有良好的防细菌黏附的效果。该传感器可用于日常电子设备、人体监测、环境监测、医学诊疗、人机互动及工业机器人等领域。
2453 | 一种柔性打磨控制系统的控制方法 | 发明授权 | 有效专利 | CN108637905B | CN201810352869.0 | 2018.04.19 | 2020.07.14 | 广州大学 | 朱大昌 张春良 丰艳萍 占旺虎 | 本发明公开了一种柔性打磨控制系统及方法，所述柔性打磨控制系统包括设置在机器人上的主控制模块、驱动模块、执行模块、信息收集模块和力反馈模块，所述主控制模块分别连接所述驱动模块和信息收集模块，所述信息收集模块连接所述力反馈模块，所述驱动模块连接所述执行模块，所述力反馈模块连接所述主控制模块，所述主控制模块根据所述力反馈模块反馈的信号控制所述驱动模块调整所述执行模块打磨。本发明提供的柔性打磨控制系统提高了打磨头对工件的表面复杂形状及产品快速换线的适应性，提高了打磨质量和打磨效率。本发明结构简单，使用效果好，易于推广使用。
2454 | 一种基于压电复合板的车辆违章检测系统 | 发明授权 | 有效专利 | CN109410589B | CN201811002704.7 | 2018.08.30 | 2021.07.27 | 广州大学 | 赵若红 周新雨 徐安 傅继阳 刘爱荣 吴玖荣 | 本发明公开了一种基于压电复合板的车辆违章检测系统，包括:两块压电复合板，分别为压电复合板A和压电复合板B、两个模数转化器，模数转换器A和模数转换器B、单片机、无线电发射装置、摄像装置；压电复合板A与模数转换器A连接、压电复合板B与模数转换器B连接、模数转换器A和模数转换器B均与单片机连接、单片机与无线电发射装置连接、无线电发射装置与摄像装置无线连接；并通过单片机的信号处理模块、速度转换模块和车重分析模块，同时对车辆的车速和车重进行检测。通过实施本发明的实施例能够对超速行驶的车辆进行违章拍照，并通过计算车辆的重量判断在对应车道行驶的车辆是否按道行驶，若不按道行驶则进行违章拍照。
2455 | 一种人为热增温效应的分析方法、装置及存储介质 | 发明授权 | 有效专利 | CN110309562B | CN201910519181.1 | 2019.06.14 | 2021.07.23 | 广州大学 | 曹峥 吴志峰 陈颖彪 | 本发明公开了一种人为热增温效应的分析方法、装置及存储介质，所述方法包括:获取DMSP/OLS数据和NDVI数据，生成HSI指数，构建人为热排放空间数据；将人为热排放空间数据与WRF模型耦合，更新WRF模型中不同用地类型的平均人为热排放量，并计算不同人为热排放条件下与无人热排放时的排放量差异，表征为对应的人为热增温效应；对人为热增温效应进行密度分割处理，利用局部自回归相关算法分析人为热增温效应得到对应的空间集聚特征，统计不同建筑类型区域对应的人为热增温效应强度；设置建筑物高度和建筑物密度为自变量，以人为热增温效应强度为因变量，构建人为热增温效应计算方法。本发明能够快速高精度获取人为热增温效应，实现人为热增温效应的科学模拟。
2456 | 一种可折叠的多功能儿童车 | 发明授权 | 有效专利 | CN108839702B | CN201810292696.8 | 2018.03.30 | 2020.07.31 | 广州大学 | 江帆 卢浩然 崔尚增 | 本发明公开一种可折叠的多功能儿童车，包括主体模块、手推模块以及骑行模块；所述主体模块包括车架、前车轮组件以及两个后车轮组件；所述车架包括前固定段以及两个分别与前固定段的两端连接且向后延伸的后固定段；前车轮组件包括前车轮以及前车轮架，所述前车轮安装在前车轮架的下端；两个后车轮组件均包括后车轮架以及设置在后车轮架下端的后车轮；手推模块包括两个手推杆以及设置在两个手推杆之间的座垫组件；骑行模块包括设置在所述前车轮架的上端且穿过所述连接杆的把手以及骑行座椅，所述把手与前车轮架可拆卸连接。本发明的集手推车、学步车以及自行车于一体，功能多样，从而延长儿童车的使用寿命，避免短时间内成为闲置品。
2457 | 一种基于“车-桥”互联协作的智能交通控制方法及其系统 | 发明授权 | 有效专利 | CN108881837B | CN201810689374.7 | 2018.06.28 | 2020.10.16 | 广州大学 | 周军勇 孙卓 曹飒飒 黄海云 | 本发明公开了一种基于“车‑桥”互联协作的智能交通控制方法及其系统，包括无线局域网、分布式摄像头、路桥云平台和车辆驾驶室显示部。无线局域网覆盖目标桥梁及其连接道路，用于区域范围内车辆、道路、桥梁和监测设备的信息互联；分布式摄像头是用于采集路面车队参数的设备，采集结果传输至路桥云平台；路桥云平台记录了目标位置的道路与桥梁信息，预先计算采集车队通行下的桥梁安全性并给出车辆跟车间距控制指标；控制指标传输给车辆驾驶室显示部，并与实际跟车间距进行比较和预警，提醒驾驶员操作。本发明将桥梁安全融入到智能交通系统中，能实时提供货车跟车间距控制指标以提示驾驶员操作，可有效保障超载重载运输环境下的中小跨径桥梁安全。
2458 | 一种用于强化研磨加工的送料喷头及物料混合方法 | 发明授权 | 有效专利 | CN110026911B | CN201910450508.4 | 2019.05.27 | 2020.06.05 | 广州大学 | 刘晓初 朱锐 高伟林 段伟建 萧金瑞 梁忠伟 黄建枫 | 本发明公开一种用于强化研磨加工的送料喷头及物料混合方法，该喷头包括进气管、文丘里管以及喷管，所述文丘里管的喉管段的外侧设有两个与其连通的进料管；所述进料管的内径与喉管段的内径之比为K1，K1＝0.5；所述喉管段的内径与进气管的内径之比为K2，K2＝0.8。该混合方法包括以下步骤:进气管将高压的气体传送至文丘里管；高压的气体经过文丘里管时，在喉管段处产生负压；在负压的作用下，研磨液从其中一个进料管吸进喉管段中，研磨粉或/和钢珠从另一个进料管中吸进喉管段中；研磨物料进入喉管段后，进行充分的搅拌。该送料喷头能够同时将气、液、固三态的研磨物料进行充分的混合，不仅可避免发生堵塞的现象，还能够提高研磨加工的效果。
2459 | DDPG多目标遗传自优化三轴delta机器平台与方法 | 发明授权 | 有效专利 | CN112388636B | CN202011228123.2 | 2020.11.06 | 2022.04.12 | 广州大学 | 黄文恺 徐泽峰 何梓健 卢普伟 杨立麒 李泽轩 | 本发明涉及DDPG多目标遗传自优化三轴delta机器平台，主要包括:控制电脑、控制单片机、直线电机主动部分、直线电机并联机器人框架、从动平台以及加速度传感器；控制单片机分别与控制电脑、从动平台、加速度传感器连接；从动平台分别与直线电机主动部分、加速度传感器连接；直线电机主动部分、从动平台以及加速度传感器均设置于直线电机并联机器人框架内。本发明通过加速度传感器测量不同参数下运动平台的运动状态和直线电机并联机器人框架振动数据，引用DDPG算法和多目标遗传算法，获取最大化减少并联机器平台振动的运动参数最优解，进而控制并联机器平台的平稳运动。
2460 | 番杏TtASR基因及其编码蛋白和应用 | 发明授权 | 有效专利 | CN109576280B | CN201811384255.7 | 2018.11.20 | 2022.05.20 | 广州大学中国科学院华南植物园 | 杨礼香 叶玉妍 陈红锋 罗鸣 张美 | 本发明涉及分子生物学领域。本发明提供了番杏盐胁迫应答相关基因TtASR，其编码的氨基酸序列如SEQ ID NO.1所示，其cDNA全长序列如SEQ ID NO.2所示。本发明TtASR基因编码的脱落酸/胁迫/成熟诱导蛋白TtASR与提高酿酒酵母、大肠杆菌和植物的耐盐耐旱性相关。通过构建TtASR基因的酵母、大肠杆菌和植物转基因超表达载体，将TtASR基因在酵母、大肠杆菌和拟南芥中超表达，可以提高酵母、大肠杆菌和拟南芥对盐胁迫和干旱胁迫的耐受性。该基因可应用于工程菌及植物针对高盐干旱胁迫的遗传工程育种，具有很大的应用价值。
2461 | 一种水热炭化壳聚糖球吸附剂及其制备方法与应用 | 发明授权 | 有效专利 | CN109794226B | CN201910174142.2 | 2019.03.08 | 2021.09.07 | 广州大学 | 蔡卫权 易荣卫 党成雄 刘丽强 | 本发明属于生物质吸附剂技术领域，公开了一种水热炭化壳聚糖球吸附剂及其制备方法与应用。本发明制备方法包括以下步骤:(1)把壳聚糖加入冰醋酸溶液中，加热搅拌，得到壳聚糖溶胶；(2)把壳聚糖溶胶滴加到碱液中，得到壳聚糖球；(3)把壳聚糖球加入水中，120‑240℃进行水热反应8‑32h，得到水热炭化壳聚糖球吸附剂。本发明方法制备得到的吸附剂对Cr(VI)有优异的吸附效果，吸附后可在稀碱液中进行脱附，多次吸附‑脱附循环后仍具有优异的吸附性能，且在酸性废水的环境中稳定存在。相对于未进行水热处理的壳聚糖球，在pH为1‑3的溶液中会溶解，本发明壳聚糖球稳定性优异，在pH为1的水溶液中能维持10d以上。
2462 | 可重复粘合和可回收的超双疏复合涂层及其制备和应用 | 发明授权 | 有效专利 | CN112126350B | CN202010771829.7 | 2020.08.04 | 2022.04.01 | 广州大学 | 吴旭 张振强 于丹凤 徐秀彬 梁月燕 彭子林 | 本发明公开可重复粘合和可回收的超双疏复合涂层及其制备和应用，所述超双疏复合涂层包括粘性水凝胶胶底漆层和附着于所述粘性水凝胶底漆层上的超双疏面漆层。本发明创新性的将超双疏纳米颗粒引入到粘性水凝胶中，利用粘性水凝胶在脱水后具有强粘合力的性质实现超双疏复合涂层快速粘附到不同的基质，具有很强的粘附力，同时具有优异的超疏水超疏油性能，自清洁性能和图案化性能，还可以多次粘合和可回收。
2463 | 一种自来水吸附过滤器 | 发明授权 | 失效专利 | CN102210952B | CN201110149589.8 | 2011.06.03 | 2013.01.09 | 广州大学 | 李笛 徐红云 | 本发明涉及过滤装置，具体涉及一种自来水吸附过滤器，其特征在于，它具有一筒体，该筒体为由筒(2)和外筒(1)组成的双层结构，其中，外筒(1)的筒壁上设有进水口(4)，底部设有排料口；内筒(2)的下端口延伸至外筒(1)的下部，其中部设有网片(6)，该网片(6)将内筒(2)分隔成上下两个空间，其中，网片(6)上部的空间与出水口(5)连通，网片(6)下部的空间为放置比重小于水的吸附过滤介质(3)的净水区，一加料管(7)穿越外筒(1)的筒壁并延伸进所述的该净水区。该过滤器具有让吸附饱和的吸附介质自动地和未吸附饱和的吸附介质分离的优点。
2464 | 一种光催化空气净化装置 | 发明授权 | 失效专利 | CN101380483B | CN200810218540.1 | 2008.10.22 | 2012.04.18 | 广州大学 | 江帆 | 本发明公开一种光催化空气净化装置，该装置包括气固流化床、催化剂载体和紫外线光源，其特征在于，所述的气固流化床由螺旋管道(1)和回流管道(2)组成，其中，所述的螺旋管道(1)的下端为进口(1-2)，上端出口(1-1)；所述的回流管道(2)竖直设在螺旋管道(2)的外侧，上端由螺旋管道(1)的出口(1-1)的下侧与螺旋管道(1)连通，下端与螺旋管道(1)的进口(1-2)连通；所述的螺旋管道(1)的横截面为C型，该C型横截面的开口朝紫外线光源的一侧，并由紫外线光源的罩壳密封；所述的催化剂载体(5)设在气固流化床内，自然沉降于所述螺旋管道(1)的进口(1-2)；所述的紫外线光源分布在螺旋管道(1)的轴心上，紫外线透过所述紫外线光源的罩壳辐射至螺旋管道内。
2465 | 一种UV固化水性异氰酸酯接枝氟硅氧烷改性环氧丙烯酸树脂的制备方法 | 发明授权 | 有效专利 | CN110003441B | CN201910323376.9 | 2019.04.22 | 2021.06.22 | 广州大学 | 韦星船 田华浩 陈家俊 江国梅 文锦雄 | 本发明公开了一种UV固化水性异氰酸酯接枝氟硅氧烷改性环氧丙烯酸树脂的制备方法。这改性环氧丙烯酸树脂的制备方法包括步骤:1)将含氟硅氧烷与二异氰酸酯进行反应，得到异氰酸酯封端的有机氟硅改性剂；2)将环氧树脂和丙烯酸进行反应，得到环氧丙烯酸酯；3)将环氧丙烯酸酯与有机氟硅改性剂、顺丁烯二酸酐进行反应，得到改性环氧丙烯酸酯；4)将改性环氧丙烯酸酯与中和剂进行中和反应。本发明利用二异氰酸酯及有机氟硅氧烷对环氧丙烯酸酯进行改性，获得表面能低，疏水性强、环境友好的环氧丙烯酸树脂，可以广泛应用于制作纸张、玻璃、金属等基材的环保涂料，涂膜综合性能良好。
2466 | 香蕉抗菌肽MaSN2及其基因的新应用 | 发明授权 | 有效专利 | CN105968177B | CN201610311695.4 | 2016.05.11 | 2021.06.18 | 广州大学 | 杨礼香 唐志敏 黄司法 | 本发明公开了香蕉的一种抗菌肽MaSN2及其编码基因在改良植物对病菌耐受性的应用。该基因在工程菌酿酒酵母中表达可以提高酵母对氧化胁迫的耐受能力，同时诱导分离纯化到的MaSN2蛋白在体外还具有抑制病菌的效果，表明MaSN2蛋白具有抗菌肽的功能。若将该基因在工程菌中进行转基因表达，可以提高工程菌对氧化胁迫的耐受性，另一方面纯化的MaSN2蛋白可以作为一种抗菌肽，从而可将该抗菌肽用于香蕉枯萎病的预防和治理。该基因具有应用于植物抗病害遗传工程育种的潜力，通过调控该基因在植物中的表达，还可以改变转基因植物对病菌的耐受性，从而克服枯萎病等病害导致的作物产量下降问题。
2467 | 一种光束方位校准系统及校准方法 | 发明授权 | 有效专利 | CN104765160B | CN201510218382.X | 2015.04.30 | 2017.07.07 | 广州大学 | 陈志峰 欧叙文 贺巍威 黎达宇 钟永贤 | 本发明公开了一种光束方位校准系统，包括第一光学镜、第二光学镜、第三光学镜、第四光学镜和光楔，光束先后经过第一光学镜和第二光学镜的反射后，从第四光学镜上方或下方经过，并经由第三光学镜与第四光学镜反射后从第三光学镜下方或上方射至光楔，所述光楔的两个反射表面倾斜于入射光束方向；包括两个光接收装置，用于接收经光楔的两个反射表面反射后的光束；所述第二光学镜和第四光学镜为可调光学镜。本发明还公开了上述校准系统的校准方法。本发明的光束校准系统和校准方法具有光束方位自动实时校准功能，可作为各种激光精密应用系统的前置系统使用。应用本系统能够记录正常工作光路的状态，实现快速精确的光路恢复。
2468 | 一种螺栓锁紧式刚性链条推拉执行机构 | 发明授权 | 有效专利 | CN106704502B | CN201710019452.8 | 2017.01.11 | 2018.12.07 | 广州大学 | 江帆 谭嘉浩 雷健恒 叶子为 | 本发明涉及一种螺栓锁紧式刚性链条推拉执行机构，该机构由刚性链条和驱动器组成，其中，所述的刚性链条中的每一链节包括各自固定一起的一对外链板和一对内链板以及刚柔状态转换销，所述的一对外链板与一对内链板的头部相互搭接且在头部的拐角处由一根连接销将两者铰接在一起；所述刚柔状态转换销由外链板外侧横穿外链板并与之螺纹配合；所述内链板上对应位置设有圆孔；所述刚柔状态转换销的末端同轴设有齿轮；所述的驱动器中导向板的内表面设有导向槽，该导向槽的底部在刚性直线运动导向段设有齿条，在刚性链条的移动过程中齿条控制齿轮转动，驱使刚柔状态转换销头部在内链板上的圆孔中旋进旋出，从而使刚性链条实现刚柔状态的转换。
2469 | 一种铅锌冶炼废水的除铊方法 | 发明授权 | 有效专利 | CN105692764B | CN201610116112.2 | 2016.03.01 | 2018.11.02 | 广州大学 | 张平 刘陈敏 刘文峰 姚焱 陈永亨 吴启航 彭彩红 孔曜 | 本发明涉及一种铅锌冶炼废水的除铊方法，该方法由以下步骤组成:(1)将锰矿粉碎成200目以下的锰矿粉；(2)按100～500ml铅锌冶炼废水加入1g锰矿粉的比例将锰矿粉加入铅锌冶炼废水中，曝气1小时后调节pH值至10，再曝气1小时，静置1小时后排放上清液，即可。本方法不仅铊去除率高达达99.9％，而且具有廉价和对环境友好的优点。
2470 | 一种增强型加劲横肋矩形钢管混凝土柱 | 发明授权 | 失效专利 | CN101105066B | CN200710029583.0 | 2007.08.02 | 2010.05.19 | 广州大学 | 黄襄云 李玉楼 徐丽 | 本发明公开一种增强型加劲横肋矩形钢管混凝土柱，该混凝土柱位于层高中间的方/矩形钢管(1)内设有若干个加劲横肋(2)，每个加劲横肋(2)的中心设有混凝土灌注孔(3)，其特征在于每个加劲横肋(2)上所设的混凝土灌注孔(3)四周设有与管壁平行的立板(4)构成一增强型加劲横肋(2、4)，其中所述的立板(4)与管壁之间形成一环形槽(5)，该环形槽(5)内的混凝土(6′)与整个矩形钢管(1)内的混凝土(6)溶为一体。本发明中的增强型加劲横肋和环形槽内的混凝土联合作用，不仅起到了对核心混凝土约束作用，还增大了所在横截面的惯性矩，从而显著提高了整个钢管混凝土柱的轴向承载能力。
2471 | 一种菠萝采摘机 | 发明授权 | 有效专利 | CN109804776B | CN201910178496.4 | 2019.03.11 | 2020.11.13 | 广州大学 | 刘长红 黎子良 叶土仙 李创锌 林生益 彭绍湖 | 本发明涉及菠萝采摘机，包括框架；行走装置:安装在框架底部，用于实现采摘机前进以及转弯；摘取装置:包括推断机构；推断机构包括支座、摆动机构和推板，支座的一侧设有菠萝通道，摆动机构安装在支座上且摆动方向正对菠萝通道，推板安装在摆动机构的顶部且正对菠萝通道的末端；提升装置:用于将经摘取装置掰断后的菠萝提升输送至收集装置；收集装置:用于收集掰断后的菠萝。该采摘机通过掰断菠萝梗部的方式使菠萝与菠萝植株分离以实现菠萝的采摘，在采摘过程中减少对幼苗的损伤。在采摘过程中，行走装置、摘取装置、提升装置、收集装置和摄像头均持续运行，菠萝采摘和收集效率大大提高。
2472 | 一种MoSe2-CdS/CdSe复合光催化剂及其制备方法 | 发明授权 | 有效专利 | CN109794269B | CN201910066062.5 | 2019.01.24 | 2021.06.18 | 广州大学广东南方碱业股份有限公司 | 彭峰 刘运鹏 乔智威 谢谦 曹正伟 | 本发明提供一种MoSe2‑CdS/CdSe复合光催化剂及其制备方法。制备方法包括:水热法制备CdS纳米棒，然后同时加入硒粉、钼酸钠和硫化镉，一步水热法在CdS纳米棒上生成MoSe2和CdSe，制得本发明的MoSe2‑CdS/CdSe复合光催化剂。本发明方法制备条件比较简单，原料廉价；可以通过调控水合肼的加入量来控制MoSe2中1T相含量，从而达到调控相含量的目的。本发明制备的光催化剂，在太阳光下(AM 1.5)具有比CdS高得多的光催化活性，光催化分解水制氢性能优良，在新能源与环保领域中具有很大的应用潜力。
2473 | 一种王字形的光纤光栅传感器贴片 | 发明授权 | 有效专利 | CN104567709B | CN201510019328.2 | 2015.01.14 | 2017.05.10 | 广州大学 | 朱萍玉 申昊文 许沛胜 杨志超 施维 宋坤 张文力 | 本发明公开了一种王字形的光纤光栅传感器贴片，该贴片为整体左右对称的王字形结构，该贴片为一体成型结构，包括应变温度横边、单一温度横边、粘贴边和两个连接部，应变温度横边通过连接部与单一温度横边连接，单一温度横边通过另一连接部与粘贴边连接。本贴片第二条形孔的光纤光栅可以直接测出结构的温度，第一条形孔的光纤光栅的结果减去第二条形孔的光纤光栅的结果可以得到结构的应变，可以防止光纤光栅产生啁啾现象，并且可以根据不同场合的测量要求结合平均应变传递率公式来设计贴片的各部分尺寸，使贴片尺寸小巧、适合粘贴。
2474 | 一种混凝土配合比优化系统控制方法 | 发明授权 | 有效专利 | CN105974791B | CN201610454253.5 | 2016.06.20 | 2019.01.18 | 广州大学中山市东峻混凝土有限公司 | 焦楚杰 高仁辉 胡蝶 贾大为 | 本发明公开了一种混凝土配合比优化系统控制方法，通过激励函数计算各层的输出，逐层计算直到输出层，从而得到输出结果，再进一步将输出向量转化为用户所需要的各种高性能混凝土组成材料的用量，以达到所有性能及成本最优化为目标，对高性能混凝土配合比进行优化设计。
2475 | 一种桥梁挠度温度效应和长期挠度的分离方法 | 发明授权 | 有效专利 | CN106202781B | CN201610573211.3 | 2016.07.19 | 2019.06.25 | 广州大学 | 杨红 刘夏平 | 本发明公开了一种桥梁挠度温度效应和长期挠度的分离方法，包括步骤:应用局部切空间排列方法对N小时内时间序列的确定性成分与随机干扰成分进行分离；对区段内确定性成分以小时为单位进行多尺度数据融合处理，得到第一融合数据；应用IHSSM模型对第一融合数据的时间序列进行分离，分离出日温度效应和第一趋势项；将分离出的第一趋势项以天为单位进行多尺度数据融合处理，得到第二融合数据；将第二融合数据分成若干片段，将片段中相同位置的数据组成若干数据组，对每组数据建立IHSSM模型分离第二季节项和第二趋势项，分别组合形成年温度效应和长期挠度。本发明能够精确获取挠度监测信号各响应分量，为诊断桥梁结构病害、评估其工作状态等提供基础。
2476 | 针对海洋柔性立管系统的鲁棒自适应三维振动抑制方法 | 发明授权 | 有效专利 | CN108729862B | CN201810670547.0 | 2018.06.26 | 2020.01.21 | 广州大学 | 赵志甲 肖颖 张润成 廖永健 马永浩 韦蕴珊 | 本发明公开了针对海洋柔性立管系统的鲁棒自适应三维振动抑制方法，该方法包括:建立海洋柔性立管系统的三维动力学模型；根据三维动力学模型，设计鲁棒自适应边界控制器；获得海洋柔性立管系统的实时参数；根据鲁棒自适应边界控制器和实时参数，向驱动装置发送控制命令，以使驱动装置对柔性立管施加作用力，以抑制立管振动。采用本发明技术方案能在外界存在变化干扰时，实现对柔性海洋立管系统的三维振动抑制。
2477 | 一种用于强化研磨加工的连续循环送料系统 | 发明授权 | 有效专利 | CN109676529B | CN201910013803.3 | 2019.01.08 | 2020.07.31 | 广州大学 | 刘晓初 朱锐 萧金瑞 陶建华 梁忠伟 王锐坤 段伟建 | 本发明涉及一种用于强化研磨加工的连续循环送料系统，包括出料组件、出液组件、混合管、固定在混合管上的喷头、位于喷头下方的回收循环组件；出料组件的出料口和出液组件的出液口均与混合管相通，喷头固定在混合管的出口处，回收循环组件包括回收斗、与回收斗密封连接的回料罐、浮动球阀；喷头位于回收斗的上方，回收斗与回料罐的连接处形成相通的落料口，上下浮动式安装在回料罐内的浮动球阀位于落料口处，回收斗与出液组件的回液口相通，回料罐与出料组件的回料口相通。本发明可以将研磨料和研磨液研磨加工并将研磨剩余的原料回收循环利用，实现连续循环送料研磨加工。
2478 | 一种基于无线传感器网络的协商路由方法 | 发明授权 | 有效专利 | CN105898818B | CN201610471695.0 | 2016.06.23 | 2019.05.03 | 广州大学 | 刘贵云 张泽杰 李致富 黄峥 柳晶晶 郑晖 王佳庆 | 本发明公开了一种基于无线传感器网络的协商路由方法，包括下述步骤:S1、结合太阳能采集模块改变节点传播半径；S2、结合分层模块进行路径选择，进行路径分层的策略是:以通讯距离为半径，以汇聚节点为圆心进行分层；将节点所处层数记录在节点中；节点进行邻居表建立，通过层数比较，进行邻居表的分类；节点根据分层和邻居表的参数，求出omega系数；S3、设置一个热点记录数字Nhot,作为Req包回传时的附加信息，作为选择节点的判断，尽量减少热点问题；S4、记录下一跳节点的ID，减少已有路径传播数据的选择时间，将已经选择的路径存储在节点中。本发明在选择传播节点时考虑邻居节点的层数，进行优劣性的评定，提高传播路径的效率。
2479 | 一种物联网海量资源与数据安全可信管理系统 | 发明授权 | 有效专利 | CN109302431B | CN201811531631.0 | 2018.12.14 | 2021.03.09 | 广州大学 | 李福芳 陈文彬 彭凌西 冯元勇 | 本发明公开了一种物联网海量资源与数据安全可信管理系统，涉及物联网数据管理技术领域，包括分布式资源系统和云存储系统，分布式资源系统集成和应用了分布式哈希表、复杂网络的小世界特性和多智能体技术，云存储系统应用了虚拟化云存储和网络安全技术，本发明的物联网海量资源与数据安全可信管理系统具有很好的可靠性和效率，同时能够支持物联网海量数据存储的频繁访问的实际需要。
2480 | 一种PVC稳定剂及其制备方法 | 发明授权 | 失效专利 | CN101717551B | CN200910213629.3 | 2009.12.07 | 2011.08.10 | 广州大学 | 许家友 班华真 | 本发明公开了一种PVC稳定剂，该PVC稳定剂含有50-75重量份的有机弱酸稀土盐和25-50重量份的沸石反应器，其中，所述的有机弱酸稀土盐由1摩尔份的有机弱酸与1-5摩尔份的天然稀土化合物在碱性条件下反应得到，其中，所述的有机弱酸为苯甲酸、油酸、硬脂酸和氨基酸中的一种或两种以上，所述的稀土化合物为镧、铈、钕和铕的天然化合物中的一种或两种以上；所述的沸石反应器是指通道和笼里吸附有马来酸酐的沸石。本发明所述的PVC稳定剂具有用量小，自润滑，抗黄变，无麻点等优点，用本发明所述的稳定剂所制备的PVC材料具有良好的热稳定性和塑化性。
2481 | 一种环糊精-碳纳米管衍生物及其制备方法 | 发明授权 | 失效专利 | CN101264881B | CN200810026642.3 | 2008.03.06 | 2011.04.27 | 广州大学 | 浣石 柯刚 黄风雷 谭湘倩 仝毅 | 本发明公开了一种环糊精-碳纳米管衍生物，它是原始碳纳米管经球磨、纯化、酸化处理的基础上，与卤化试剂反应，将碳纳米管表面的羧酸基团转化为反应活性较强的酰卤基团后，与二元官能团有机化合物反应，使活泼官能团从碳纳米管的表面延伸出来，再与三氯均三嗪反应，得到表面存在可以与羟基反应的活泼含氯三嗪环的碳纳米管，最后与环糊精通过亲核取代反应而制备得到。该环糊精-碳纳米管衍生物中，环糊精和碳纳米管的质量含量比约为0.1-0.8∶1。本发明还公开了此种衍生物的制备方法。本发明的环糊精-碳纳米管衍生物环境友好，在二甲亚砜、N-甲基吡咯烷酮、N，N’-二甲基甲酰胺及N，N’-二甲基乙酰胺等有机溶剂中具有良好的溶解性。该衍生物的制备条件容易满足，且原料来源丰富，成本较低。
2482 | 内容重放装置、具有该重放装置的处理系统及方法 | 发明授权 | 有效专利 | CN106484099B | CN201610814241.9 | 2016.08.30 | 2022.03.08 | 广州大学 | 王杰 张婷婷 | 一种内容重放装置包括一重放装置及一载体。该重放装置用于输出初始方位信息及当前方位信息。该载体用于从方位位置表中获取声源装置相对于摄像装置的相对方位信息及相对位置信息。该载体根据该初始方位信息、当前方位信息及相对方位信息得到方位处理信息，还根据头相关传输函数库获取对应的第一及第二传输函数。该载体还将音频信号与该第一、第二传输函数做卷积操作以得到第一及第二通路信号。本发明还提供了一种具有该重放装置的处理系统及方法。本发明内容重放装置、具有该重放装置的处理系统及方法通过根据声源装置与摄像装置的相对方位信息来对音频信号进行处理，如此可根据用户移动的位置输出对应的音频信号，进而有利于提高用户的体验。
2483 | 一种地对空信号传输系统 | 发明授权 | 有效专利 | CN111953409B | CN202010877478.8 | 2020.08.27 | 2022.03.01 | 广州大学 | 郭康贤 | 本发明提出一种地对空信号传输系统，包括位于地面上的信号接收塔和位于云层之上的飞行信号中继器；所述信号接收塔设有若干层，每层内均设有位于同一竖直线上的信号接收器，所述信号接收器在其所在的层内可上下移动，所述信号接收器与飞行信号中继器之间进行信号传输；所述飞行信号中继器能够移动至信号接收塔正上方信号接收器连线的对应位置附近，所述飞行信号中继器发出信号经云层折射后汇聚，产生汇聚点，所述汇聚点与云层顶面的垂直高度为汇聚高度，所述信号接收塔依据汇聚点的高度位置选择对应的信号接收器并进行高度的位置调整。本发明使得飞行信号中继器与信号接收器之间进行稳定高效的信号传输。
2484 | 一种含苯并吡喃酮的多环螺吲哚酮类化合物及其制备方法和应用 | 发明授权 | 有效专利 | CN113105468B | CN202110345063.0 | 2021.03.31 | 2022.03.22 | 广州大学 | 刘运林 林晓彤 方煜博 古满珍 李嘉慧 陈国术 | 本发明属于医药化工领域，公开了一种含苯并吡喃酮的多环螺吲哚酮类化合物及其制备方法和应用。该化合物结构如下式I所示，所述的含苯并吡喃酮的多环螺吲哚酮类化合物具有良好的生物活性，有望成为一类新型的抗疟疾药物。本发明还公开了一种含苯并吡喃酮的多环螺吲哚酮类化合物的制备方法。本发明所述含苯并吡喃酮的多环螺吲哚酮类化合物的制备方法具有原料和催化剂简单易得，底物范围适用性广，选择性优异，反应条件温和，对一系列具有苯并吡喃酮的多环螺吲哚酮类化合物均可取得中等到优秀的产率。
2485 | 一种对异常行为的视觉分析处理方法 | 发明授权 | 有效专利 | CN109359510B | CN201810980742.3 | 2018.08.27 | 2022.03.22 | 广州大学 | 朱静 莫昌康 谭彦 庄裕荃 苏启彬 黄文恺 韩晓英 | 本发明公开了一种对异常行为的视觉分析处理方法，包括:使用光流法，根据跟踪图像中角点的流动方向采集光流数据，训练数据作为LK光流算法的输入进行模型的训练；通过LBP算法进行纹理特征提取，将获得的数据与已训练好的样本数据进行对比，实现被看护人的区分；通过构造的验证和测试样本数据微调训练得到LBP模型参数，通过不断训练样本数据修正模型参数来提高模型精度；使用dlib自带的frontal_face_detector作为人脸特征检测器，实现人脸个数识别；将该三类模型设置主要输出参数调整模型，综合比较三类测试模型与训练模型的比较结果，最终模型输出被看护人的行为异常或否。
2486 | 一种基于多智能体强化学习的分布式缓存方法 | 发明授权 | 有效专利 | CN109587715B | CN201811522881.8 | 2018.12.13 | 2022.03.25 | 广州大学 | 范立生 林晓升 陈庆春 夏隽娟 谭伟强 | 本发明公开了一种基于多智能体强化学习的分布式缓存策略，应用于一包括若干无线节点的无线缓存网络，该策略包括:步骤S1，基于多智能体强化学习框架，将各无线节点模拟为智能体，建立智能无线通信系统模型，在该模型中每个无线节点配备有缓存控制单元，每个无线节点通过缓存控制单元选择存储文件，各无线节点的目标为协同工作以最大化平均缓存命中率来提高系统性能；步骤S2，采用基于多智能体强化学习的分布式Q学习算法，为每个无线节点找到最优的分布式缓存策略，进而最大化缓存命中率，通过本发明，可使得无线节点之间不需要进行任何信息交换，每个无线节点仅通过自主学习，就能得到对应的分布式最优缓存策略，进而提高无线通信系统性能。
2487 | 一种便携式超声空化清洗器 | 发明授权 | 有效专利 | CN111286915B | CN202010114166.1 | 2020.02.24 | 2022.07.08 | 广州大学 | 张建辉 陈震林 唐茗 陈晓生 包启波 黄智 赖立怡 | 本发明涉及超声清洗装置技术领域，公开了一种便携式超声空化清洗器，包括振动组件和锁紧组件，振动组件包括设有开口容纳腔的外壳以及设置于开口上的预紧盖及处于容纳腔的腔底的压电陶瓷，容纳腔内设有弹性复位装置，压电陶瓷的底面与容纳腔的腔底相抵，压电陶瓷的顶面紧靠于弹性复位装置的下端面；外壳的一端设有用于容纳待清洗物品的容纳槽，容纳槽内设有空化凹槽，锁紧组件的顶部设有定位凸起，定位凸起与锁紧组件形成台阶面，容纳槽的顶面抵接在台阶面上。采用本发明实施例的便携式超声空化清洗器，能够有效的去除顽固性污渍，并且能够对衣物的局部进行处理避免了因为一点污渍而清洗整个衣物，能够在去除污渍的前提下不损害衣物。
2488 | 一种电容测量电路 | 发明授权 | 有效专利 | CN111999565B | CN202010806476.X | 2020.08.12 | 2022.05.10 | 广州大学 | 曾衍瀚 植浩昌 陈涌楠 陈俊凯 杨敬慈 吴添贤 | 本发明公开了一种电容测量电路，包括模拟前级电路、寄生电容、ADC模块、输出移位寄存器和控制器；模拟前级电路内设置有M个并联的电流镜电路。控制器先断开待测电容的接入，只连通一个电流镜电路，通过寄生电容充电和模拟前级电路的输出，记录ADC模块的反向输入端采集的AFE输出电压VN，然后再接入待测电容，采集ADC模块的同向输入端的AFE输出电压VP，并将(VP－VN)的值转换为第一数字信号；根据第一数字信号的值，确定电流镜电路的连通数量m，控制模拟前级电路连通m个电流镜电路，再重复上述步骤后获得第二数字信号；最后根据连通数量m对第二数字信号进行移位处理，获得待测电容的电容测量值。采用本发明技术方案能够降低测量误差，提高测量精度。
2489 | 一种杆塔原位升高装置 | 发明授权 | 有效专利 | CN112482870B | CN202011330027.9 | 2020.11.24 | 2022.07.15 | 广东顺德电力设计院有限公司广州大学 | 连继业 江进 孟火根 王绪湘 裴大威 梁永全 | 本发明涉及电力系统装置领域，更具体地，涉及一种杆塔原位升高装置，该装置与杆塔塔脚相接，用于支承和升高杆塔，包括:上底板、第一加劲板、第二加劲板、第三加劲板、加固角钢和下底板；所述上底板一面与杆塔塔脚相接，另一面与下底板相对；所述第一加劲板、第二加劲板、第三加劲板和加固角钢竖直设置在上底板与下底板之间，将上底板和下底板连接；所述第一加劲板、第二加劲板与第三加劲板相互垂直；下底板具有螺孔。本发明改造的杆塔与现有技术相比，安全性更高。
2490 | 一种轴承钢球表面强化加工装置 | 发明授权 | 有效专利 | CN111872837B | CN202010689003.6 | 2020.07.16 | 2021.09.07 | 广州大学 | 刘晓初 范立维 吴子轩 吴俊 梁忠伟 陈俊武 | 本发明公开一种轴承钢球表面强化加工装置，包括底板、设置在所述底板上机箱、水平转轴、转动驱动机构、主动转盘以及从动转盘；所述主动转盘与从动转盘之间设有与水平转轴相互平行的两个滚筒，每个所述滚筒与主动转盘之间均设有主动滚筒轴，每个所述滚筒与从动转盘之间均设有从动滚筒轴，所述水平转轴与主动滚筒轴之间设有行星传动机构，所述行星传动机构包括第一主动齿轮、第二从动齿轮以及传动齿轮组件，所述传动齿轮组件包括传动转轴、第一从动齿轮以及第二主动齿轮。该设备不仅可以提高轴承钢球的强化加工速率，而且还能保证轴承钢球与轴承钢球及轴承钢球本身强化加工的一致性。
2491 | 一种氧化石墨烯-四氧化三铁磁液-水泥基复合材料及其制备方法 | 发明授权 | 有效专利 | CN108314380B | CN201810099393.4 | 2018.01.31 | 2020.11.13 | 广州大学 | 赵若红 袁迪 徐安 傅继阳 刘爱荣 吴玖荣 | 本发明公开一种氧化石墨烯‑四氧化三铁磁液‑水泥基复合材料及其制备方法。本发明的氧化石墨烯‑Fe3O4磁液‑水泥基复合材料内部因为氧化石墨烯的掺入减少了水泥石内部的孔洞，改善水泥石的孔结构，使得水泥中的凝胶更加均匀和致密。同时，氧化石墨烯的掺入也能降低针状钙矾石的生成，使得水泥石的结构更加的致密。另外加入了Fe3O4磁液这种磁性材料增加了复合材料的磁导率从而提高这种水泥基复合材料的电磁屏蔽性能。同时，本发明创新性的提出采用球磨的方式来代替搅拌，从而克服了四氧化三铁磁液难以均匀分布在水泥基材料的难点。因此，本发明的复合材料拥有广泛的应用前景。
2492 | 一种绿色环保的淀粉基压敏电池的制备和应用 | 发明授权 | 有效专利 | CN113471460B | CN202110800184.X | 2021.07.15 | 2022.07.29 | 广州大学 | 刘鹏 马聪 陆雨 韦林洁 郑楚燕 吴培源 黄世宽 张奔腾 | 本发明属于电池制造领域，公开了一种淀粉基压敏电池的制备及应用方法。该方法包括以下步骤:将一定量的盐与水混合形成盐溶液，然后将高直链淀粉均匀分散在其中，加热糊化。之后加入金属粉末和甘油，待其冷却后，与金属片贴合，即可得到淀粉基压敏电池。本发明制备的淀粉基压敏电池相较于其他电池，具有生产工艺绿色环保，无三废产生，不会对环境产生污染等优势；且工艺流程简单，能够适用于工业化生产，无需额外的新设备，工艺迅速，制作速度快；且电池具有压力敏感性，可随环境压力的变化而产生线性响应。
2493 | 一种冷拌半柔性复合路面材料及其制备方法 | 发明授权 | 有效专利 | CN103242002B | CN201310169974.8 | 2013.05.09 | 2014.12.17 | 浙江固路交通科技有限公司 | 吴旷怀 洪永顺 王伟明 孟繁冰 杨国良 | 本发明公开一种半柔性复合路面材料，属于现代路面技术领域。该半柔性复合路面材料其组分按重量百分比为:65～75%的碎石或碎石混合料；15～20%的自制干粉水泥砂浆；3～8%的乳化沥青；2～5%的矿粉；5～10%的水。该冷拌半柔性复合路面材料施工工艺简便，无需使用大规模生产的施工机械和设备，常温下拌和、成型无需加热，后续的灌浆工序也在常温下进行，因此可节约能源，节能环保。本发明还公开一种上述半柔性复合路面材料制备方法，其采用的是在大空隙开级配乳化沥青混合料中灌注水泥砂浆。
2494 | 一种单索面斜拉桥的加固结构 | 发明授权 | 有效专利 | CN102392422B | CN201110381875.7 | 2011.11.26 | 2013.04.24 | 广东荣骏建设工程检测股份有限公司 | 张俊平 刘爱荣 汪荷玲 禹辉君 程方杰 | 本发明涉及一种单索面斜拉桥的加固结构，该加固结构具有在每一桥塔(3)前后的主梁(1)的腹板两侧对称且垂直向外延伸的悬臂梁(7)，该悬臂梁(7)与经过桥塔(3)轴线的横垂面之间的距离为桥面宽度的1.1～1.2倍，它的延伸端与主梁(1)边缘的距离为150cm～250cm；每一悬臂梁(7)的外端部与桥塔(3)和桥墩(2)之间分别锚固有形状记忆合金拉索(5)，其中，所述形状记忆合金拉索(5)与桥塔(3)之间的锚固点离主梁(1)上表面的高度为桥面宽度的1～3倍，所述形状记忆合金拉索(5)与桥墩(2)之间的锚固点离主梁(1)下表面的高度为桥面宽度的0.2～1倍。本发明的加固结构可有效的抑制单索面斜拉桥主梁的扭转振动。
2495 | 一种挠度信号分离方法和装置 | 发明授权 | 有效专利 | CN110633752B | CN201910883997.2 | 2019.09.18 | 2022.08.09 | 广州大学 | 叶锡钧 湛晓宇 黄佩丽 曹永杰 | 本发明公开了一种挠度信号分离方法和装置。所述方法包括:对混合挠度信号进行滤波处理，得到待分离信号；其中，所述混合挠度信号包括活载挠度信号、日温差挠度信号、年温差挠度信号和结构长期挠度信号；将所述待分离信号分解为若干个固有模态分量；将所有所述固有模态分量输入主成分分析模型，得到重要模态分量；将所有所述重要模态分量输入快速独立成分分析模型，得到分离信号。本发明能够在低噪声的情况下准确分离挠度信号。
2496 | 一种楼板消能隔震结构 | 发明授权 | 失效专利 | CN100547187C | CN200710026841.X | 2007.02.08 | 2009.10.07 | 广州大学 | 冼巧玲 | 本发明公开一种楼板消能隔震结构，该结构包括楼板(3)和主体结构的竖向承重构件(2或2a)、水平承重构件(1或1’)，其特征是楼板(3)与水平承重构件(1或1’)之间设有阻尼隔震层(4)，楼板(3)与竖向承重构件(2、2a或10)之间设有空隙(13)；其中所述阻尼隔震层(4)是在上下连接板(4-1、4-2)之间设置低硬度高阻尼橡胶(4-3)构成，并与水平承重构件(1或1’)和楼板(3)三者连结成一体。本发明楼板消能隔震结构以消能为主，兼有一定的隔震功能，具有施工简便，消能效率高，不占用建筑空间的优点。本发明楼板消能隔震结构不但可用于减轻水平方向的震动，而且可用于减轻竖向震动。
2497 | 一种粘滞阻尼器 | 发明授权 | 失效专利 | CN101956780B | CN201010282535.4 | 2010.09.14 | 2012.01.25 | 广州大学 | 周云 吴从晓 汪大洋 | 本发明涉及减振器，具体是涉及用黏性物质作为减振介质的粘滞阻尼器，该阻尼器的缸体(1)两端的端盖为弹性体(5)，两弹性体(5)与缸体(1)和活塞杆(3)高温硫化成一体；其中，所述弹性体(5)由环形的粘弹性材料层(5-1)与环形的薄钢板层(5-2)交替叠合高温硫化形成；所述的两弹性体(5)的直径与宽度之比为:2～4。本发明所述的阻尼器，其中缸体(1)两头的弹性体(5)与缸体(1)和活塞杆(3)硫化成一体，本身就构成了一种粘弹性阻尼器，使得整体阻尼器的初始刚度明显增大。
2498 | 一种纳米复合材料检测四环素的方法与应用 | 发明授权 | 有效专利 | CN114166832B | CN202111382924.9 | 2021.11.22 | 2022.09.16 | 广州大学 | 荣铭聪 黄翊 牛利 刘汝锋 王丹茹 | 本发明提供一种纳米复合材料检测四环素的方法与应用。本发明以具有良好水溶性、热稳定性和优异氧化性能的纳米复合材料Au@MnO2为检测平台，利用Au@MnO2中MnO2纳米片与四环素的氧化还原作用，产生强荧光信号对四环素进行荧光检测；同时，利用反应过程中MnO2的解离，引起金纳米的聚集态变化而产生明显的颜色变化，实现对四环素的高灵敏度、良好的选择性检测。此检测方法简单、灵敏、选择性好，为四环素的精准检测提供了一种新方案、新思路，具有广阔的应用前景。
2499 | 一种过渡金属硫化物/石墨烯复合材料及其制备方法和应用 | 发明授权 | 有效专利 | CN112062158B | CN202010878784.3 | 2020.08.27 | 2022.09.16 | 广州大学 | 刘芝婷 陈逊杰 张梦辉 郑文芝 杨伟 范浩森 | 本发明公开一种过渡金属硫化物/石墨烯复合材料及其制备方法和应用，所述过渡金属硫化物/石墨烯复合材料的制备方法包括如下步骤:(1)将过渡金属盐溶于甲醇中，经溶剂热反应得到过渡金属的羟甲基氢氧化物；(2)将过渡金属的羟甲基氢氧化物与氧化石墨烯分散液混合，得到羟甲基氢氧化物/石墨烯复合材料；(3)对羟甲基氢氧化物/石墨烯复合材料进行硫化，得到过渡金属硫化物/石墨烯复合材料。本发明的过渡金属硫化物/石墨烯复合材料具有高比电容和良好的循环稳定性，同时还具有高能量密度。
2500 | 一种任意二进制设备接入解析与标准化的系统及方法 | 发明授权 | 有效专利 | CN108881251B | CN201810688524.2 | 2018.06.28 | 2020.02.21 | 广州大学 | 殷丽华 方滨兴 殷鹏飞 李超 田志宏 崔翔 | 本发明公开了一种任意二进制设备接入解析与标准化的系统，包括:接入单元，读取接入的二进制设备的协议数据，通过预定义的消息分割规则完成二进制数据流的分割和转义，得到原始消息数据；解析单元，接收原始消息数据，并根据预定的原始属性集定义把协议消息数据解析为原始属性集；标准化单元，根据标准属性集定义，将原始属性集中的数据对应填充至标准属性集，完成标准属性集构造。该发明通过接入单元与解析单元实现了任意二进制设备的接入与解析问题，通过标准化单元得到了可以供第三方平台读取的标准属性集，实现了任意二进制设备接入解析与标准化，解决了目前的接入方法均存在缺陷的问题。
2501 | 一种锌-多肽配合物及其制备方法和应用 | 发明授权 | 失效专利 | CN101283805B | CN200810028217.8 | 2008.05.22 | 2011.11.30 | 广州大学 | 曾庆祝 许庆陵 | 本发明提供了一种锌-多肽配合物，该配合物由重量比为1∶1～1∶5的锌的无机物与动物原料按以下方法制成:动物原料被蛋白酶水解得到多肽，再与锌的无机物进行配合反应制得。本发明所述的配合物不仅含有可被人体和动物体吸收的锌元素，还含有的多肽成分，具有补锌和增强机体免疫能力的作用，可作为补锌以及提高机体免疫力的食品、营养品、保健品或动物饲料添加剂；所用原料为天然动物原料，且为低值农渔产品或农渔产品加工后的废料或下脚料，价格低廉。
2502 | 一种基于后缀树的故障检测方法、系统、装置及存储介质 | 发明授权 | 有效专利 | CN113609933B | CN202110823447.9 | 2021.07.21 | 2022.09.16 | 广州大学 | 岳夏 王亚东 张春良 翁润庭 朱厚耀 李植鑫 陆凤清 | 本发明公开了一种基于后缀树的故障检测方法、系统、装置及存储介质，方法包括:获取第一故障信号，并通过后缀树算法对第一故障信号进行分解，得到故障重复波形和重复时间序列；根据故障重复波形和重复时间序列确定第一故障信号的第一时频特征图，并根据第一时频特征图构建训练图片集；将训练图片集输入到预先构建的卷积神经网络中进行训练，得到训练好的故障识别模型；获取待检测的第二故障信号，并通过后缀树算法确定第二故障信号的第二时频特征图，进而将第二时频特征图输入到故障识别模型，输出得到故障类型识别结果。本发明提高了训练样本的准确性和可靠性，进而提高了故障识别模型的精度和故障检测的准确度，可广泛应用于故障检测技术领域。
2503 | 一种钢轨焊缝修磨机器人路径规划方法 | 发明授权 | 有效专利 | CN108803621B | CN201810841449.9 | 2018.07.27 | 2021.06.25 | 广州大学 | 吴文强 张春良 李嘉龙 谢嘉亮 朱厚耀 | 本发明涉及高铁钢轨焊缝修磨技术，尤其涉及钢轨焊缝修磨机器人路径规划方法，首先对钢轨模型进行毛坯设置，利用等距偏置方法对钢轨模型作横截面，再对钢轨模型与横截面形成的交叉曲线提取出数据点；求取数据点的法矢量信息；对已求取法矢量信息的数据点进行排序；根据已排好序的数据点生成运动轨迹。本发明使机器人系统可以根据表面位置数据并结合激光传感器采集的数据自动生成打磨运动轨迹，实现高效率、高精度的打磨。
2504 | 一种热升华数码印花喷墨墨水用分散染料纳米胶囊及其制备方法 | 发明授权 | 失效专利 | CN102719145B | CN201210220687.0 | 2012.06.29 | 2014.03.26 | 广州大学 | 何彦萱 尚小琴 | 本发明公开一种热升华数码印花喷墨墨水用分散染料纳米胶囊及其制备方法。所述热升华数码印花喷墨墨水用分散染料纳米胶囊以分散染料为囊芯，苯乙烯类单体、丙烯酸酯类单体、N-(异丁氧基甲基)丙烯酰胺单体为壁材，再加入憎水剂、引发剂、乳化剂等物质通过自由基聚合反应机理制备得到。所述热升华数码印花喷墨墨水用分散染料纳米胶囊的外观为圆球，其平均粒径为60~300nm，染料的包覆量大于2%，凝胶率低于0.8%，并且其具有高的离心稳定性和离子稳定性。本发明所述的制备方法还具有对设备要求简单，易于操作，周期短等特点，便于控制的优点。
2505 | 一种用于热管自动化生产的抽真空和密封装置及方法 | 发明授权 | 有效专利 | CN111189342B | CN202010026763.9 | 2020.01.10 | 2021.05.11 | 广州大学 | 向建化 邓亮明 张春良 刘泽宇 陈稀波 廖红艳 | 本发明公开了一种用于热管自动化生产的抽真空和密封装置及方法，其中，用于热管自动化生产的抽真空和密封装置包括基架；布置在所述基架上的夹取部分，其包括至少一个第四气爪以及驱动所述第四气爪移动的第七驱动单元；布置在所述基架上的抽真空部分，其包括圆盘架以及安装在圆盘架上的至少一个抽真空模块，抽真空模块包括抽真空头以及驱动所述抽真空头上下移动的第八驱动单元；以及布置在所述基架上的密封部分，其包括用于接收并夹持热管中下部的第五气爪、用于夹紧并密封热管上部的两个夹头以及驱动两所述夹头张合的第九驱动单元。本发明实现自动对热管进行抽真空，并且对已抽完真空的热管进行密封处理，自动化程度高。
2506 | 一种用于热管自动化生产的注水装置及方法 | 发明授权 | 有效专利 | CN111102864B | CN202010026326.7 | 2020.01.10 | 2021.05.11 | 广州大学 | 向建化 邓亮明 张春良 刘泽宇 陈稀波 廖红艳 | 本发明公开了一种用于热管自动化生产的注水装置及方法，涉及热管自动化生产技术领域，用于热管自动化生产的注水装置，包括基架，布置在所述基架上的传送部分，其包括具有内圈安装架的内圈传送机构以及具有外圈安装架的，所述内圈安装架和所述外圈安装架均设置有运输传送组件；布置在所述基架上的移动部分，其包括至少一个第二气爪以及驱动所述第二气爪移动的第五驱动单元，所述第二气爪具有用于夹持热管的第二夹臂；以及布置在所述基架上的注水部分，其包括注水头、与该所述注水头连接的针管以及驱动注水头上下移动的第六驱动单元。本发明面对数量繁多的待注水热管时，能够快速、高效地对热管进行注水，大大提高工作效率。
2507 | 一种基于深度学习的网络流类型预测方法 | 发明授权 | 有效专利 | CN108712292B | CN201810528250.0 | 2018.05.29 | 2021.04.02 | 广州大学 | 刘外喜 蔡君 陈庆春 | 本发明公开了一种基于深度学习的网络流类型预测方法，采用“边缘预分类+中心精分类”的多级预测方案，即，先预分类再精分类，分别在网络边缘的SDN交换机、SDN控制器上构建进行预分类、精分类的深度学习模型；其中，通过网络功能虚拟化NFV技术，利用SDN网络中各交换机计算资源以及链路构建的分布式的深度学习网络作为预分类模型所需的硬件资源，而SDN控制器作为精分类模型所需的硬件资源；预分类模型采用4个联合特征，精分类模型采用10个联合特征。本发明采用多级预测方案既可以减少交换机到控制器的通信开销，也可以减轻控制器的负载；使用胶囊网络方法实现尽早预测；同时，定期地利用自主更新的训练数据集训练深度学习模型，改善预测准确度。
2508 | 一种汽车道谱仿真模拟试验台 | 发明授权 | 失效专利 | CN101241046B | CN200810026655.0 | 2008.03.06 | 2010.11.10 | 广州大学 | 江帆 | 本发明公开一种汽车道谱仿真模拟试验台，该实验台包括上下设置的振动台(3)和底座(1)，其特征是:底座(1)的一头超出振动台(3)并向上延伸一立板(9)，振动台(3)与底座(1)的顶面之间设有4个垂直激振器一组垂直拉伸弹簧，振动台(3)的端面与所述的立板(9)之间设有1个水平激振器和一组水平拉伸弹簧；所述的4个垂直激振器和1个水平激振器，每一个均由一步进电机(4)和曲柄摇块机构组成。本发明试验台在所述5个激振器和两组拉伸弹簧的联合作用下，由相应的软件控制，可仿真模拟车辆在实际路面上行驶时车辆所产生的仰俯、横摆、纵移、跳动和侧翻等运动。
2509 | 一种招标信息的个性化推荐方法 | 发明授权 | 有效专利 | CN108399191B | CN201810074423.6 | 2018.01.25 | 2021.06.15 | 广州大学 | 刘文斌 叶晓峰 成鹏 | 本发明实施例公开了一种招标信息的个性化推荐方法，包括当新标A产生时，借助标的资质信息、金额信息及区域信息，计算标A与其他标的相似度，找出与标A相似度最高的k个标作为种子节点；从种子节点出发使用基于频度的推荐算法或基于随机游走的PersonalRank算法寻找可能参标的企业,生成参标企推荐业列表。实施本发明，能降低算法复杂程度，避免招标信息的盲目推送，减轻了招标人员的工作量。
2510 | 一种由铜化合物催化制备吡啶并喹唑啉酮类化合物的方法 | 发明授权 | 有效专利 | CN107698586B | CN201710845798.3 | 2017.09.19 | 2020.02.07 | 广州大学 | 刘吉旦 邹金辉 陈国术 郑李垚 刘运林 | 本发明属于有机合成、金属催化领域，公开了一种由铜化合物催化制备吡啶并喹唑啉酮类化合物的方法。该方法包括以下步骤:将苯甲酰胺衍生物、2‑氨基吡啶衍生物、催化剂、氧化剂和溶剂在空气环境下加入封管中，然后加热反应，反应结束后将所得反应液纯化即得所需的吡啶并喹唑啉酮类化合物。该方法在空气和密闭环境中，在氧化剂的存在下，苯甲酰胺衍生物在铜化合物的催化作用下与2‑氨基吡啶衍生物发生C‑H活化串联反应生成吡啶并喹唑啉酮；该方法可在空气环境下进行，所使用的原料、催化剂和氧化剂简单易得，并且反应操作简单，产率高，有利于工业化生产。
2511 | 基于小波变换与神经网络的故障检测方法、系统及介质 | 发明授权 | 有效专利 | CN113670610B | CN202110823449.8 | 2021.07.21 | 2022.10.04 | 广州大学 | 岳夏 翁润庭 张春良 王亚东 朱厚耀 王明 杨文强 | 本发明公开了一种基于小波变换与神经网络的故障检测方法、系统及介质，方法包括:获取待测轴承的第一振动信号；确定第一振动信号的第一频域信息，并根据第一频域信息选取对应的小波基函数；根据小波基函数对第一振动信号进行连续小波变换，得到第一时频图；将第一时频图输入到预先训练好的故障诊断模型，输出得到故障类型识别结果；其中，故障诊断模型通过卷积神经网络训练得到。本发明实施例通过选取合适的小波基函数可以在连续小波变换中保留微弱的故障振动信息，避免了噪声的干扰，提高了时频图的精度，进而提高了轴承故障检测的准确度；通过卷积神经网络训练故障诊断模型，提高了轴承故障检测的效率，可广泛应用于设备轴承故障检测技术领域。
2512 | 一种有害垃圾回收装置 | 发明授权 | 有效专利 | CN113734653B | CN202111083278.6 | 2021.09.15 | 2022.10.18 | 广州大学 | 戴杰涛 李少洋 吴世华 | 本发明公开一种有害垃圾回收装置，包括回收壳体、承接投放机构以及打包装袋机构；所述承接投放机构包括承接投放盘和承接驱动机构；所述打包装袋机构包括布袋机构、封口机构和分离机构，所述布袋机构包括卷扬机构和张袋机构，所述张袋机构包括定张袋组件、动张袋组件和张袋驱动机构，所述定张袋组件与动张袋组件平行相对设置；所述定张袋组件包括定吸附条和定夹紧块；所述动张袋组件包括动吸附条和动夹紧块；所述封口机构包括封口件，该封口件设置在定张袋组件或/和动张袋组件上；所述分离机构包括分离件，该分离件设置在定张袋组件或/和动张袋组件上。该有害垃圾回收装置不仅能够有害垃圾进行打包回收，而且具有操作简单，生产成本低等优点。
2513 | 一种自动持续加工的轴承强化研磨机 | 发明授权 | 有效专利 | CN109897950B | CN201910186565.6 | 2019.03.12 | 2021.03.12 | 广州大学 | 刘晓初 黄建枫 萧金瑞 梁忠伟 朱锐 黄伟锋 | 本发明涉及一种自动持续加工的轴承强化研磨机，包括机箱，均安装在机箱上的进料机构、加工机构、出料管道、研磨料存输机构，净化机构，高压气罐，喷头；其特征在于:该轴承强化研磨机还包括用于将轴承从进料机构输送到加工机构的送料机构；送料机构包括固定在机箱上的气缸、与气缸输出端连接的第一舵机、与第一舵机输出端固定连接的连接杆、固定在连接杆上的第二舵机和固定管、安装在固定管上的抓取组件和转轴；第二舵机输出端与转轴连接，抓取组件包括固定在固定管圆周侧面上的定位管、安装在定位管上的弹簧和夹爪、拉绳；驱动夹爪向固定管相靠近的转轴安装在固定管上。本发明可以实现自动持续地对轴承进行强化加工。
2514 | 一种铁氧化物负载的活性炭及其合成方法与应用 | 发明授权 | 有效专利 | CN110075802B | CN201910471400.3 | 2019.05.31 | 2022.04.12 | 广州大学 | 胡春 邢学辞 吕来 高耀文 | 本发明属于水处理领域，公开了一种铁氧化物负载的活性炭及其合成方法与应用。合成方法包括以下步骤:将活性炭浸渍在铁源的水溶液中，超声处理，然后蒸干、焙烧，即得铁氧化物负载的活性炭。该合成方法带来Fe的负载、Fe‑O‑C键的产生以及孔道内纤维丝状结构的形成；该活性炭具有大的比表面积，有机污染物更充分地吸附在活性炭孔道内，附着生长的微生物胞外电子传递速率被加快，生物膜的形成得到促进。本发明不止于降低出厂水中的消毒副产物和致病微生物，更是具有抑制后续自来水管网中消毒副产物生成和致病微生物再生长的作用。
2515 | 一种生物质基活性炭微球及其制备方法和应用 | 发明授权 | 有效专利 | CN110064367B | CN201910359643.8 | 2019.04.30 | 2022.04.01 | 广州大学 | 蔡卫权 朱梦媛 刘丽强 | 本发明公开了一种生物质基活性炭微球及其制备方法和应用。制备方法包括以下步骤:将废弃生物质粉末与多种试剂混合并于室温下充分搅拌至均匀，得到悬浮液；将悬浮液转移到反应釜中水热后，得到水热碳球；水热碳球冷却后经水洗涤、干燥后得到炭的前驱体；将炭的前驱体与含氮物、活化剂以一定比例混合研磨后经焙烧、洗涤、干燥，制得所述生物质基活性炭微球，其比表面积可达1349.17～1685.68m2/g。本发明具有原料廉价、配方简单、制备条件温和、产物呈球形形貌以及所制得的活性炭微球在室温下对CO2具有优良的吸附性能及稳定的循环再生吸附性能、较佳的CO2/N2吸附选择性等优点。
2516 | 一种基于对抗神经网络的隐写分析方法 | 发明授权 | 有效专利 | CN106920206B | CN201710157657.2 | 2017.03.16 | 2020.04.14 | 广州大学 | 綦科 林升 | 本发明涉及一种基于对抗神经网络的隐写分析方法，包括以下步骤:A1、对用户上传的图像数据进行数据处理，提取待判别隐写数据特征；A2、应用预先训练完成的对抗神经网络的隐写模式生成器生成隐写数据特征；A3、将待判别隐写数据特征和生成的隐写数据特征输入预先训练完成的对抗神经网络的判别器进行特征比对，根据比对的相似度，识别用户上传的图像数据的隐写模式类别。本发明将对抗神经网络和隐写分析相结合，应用对抗神经网络所具备的可扩展、可训练、鲁棒性、非线性映射能力，提高了隐写分析的精度和普适性。
2517 | 一种磷酸盐强化纳米零价铁固定废水中铀酰离子的方法及其应用 | 发明授权 | 有效专利 | CN112086216B | CN202010861387.5 | 2020.08.25 | 2022.11.01 | 广州大学 | 孔令军 张慧敏 陈迪云 阮阳 宋刚 | 本发明公开了一种磷酸盐强化纳米零价铁固定废水中铀酰离子的方法及其应用。本发明通过使用将磷酸盐溶液与含铀废水混合后调节溶液pH，并投加纳米零价铁材料来达到清除污水中的铀酰离子的作用。本发明的磷酸盐强化纳米零价铁对含铀废水中铀酰离子的去除效果强，最高清除率可达99.9％，且适用于广pH范围，反应pH值可为2‑9，反应时间短。而且，本发明工艺流程简单，反应条件易控制，可操性较强，具有实际应用前景。
2518 | 一种印染污泥热解处理装置以及污泥处理方法 | 发明授权 | 失效专利 | CN102344234B | CN201110190200.4 | 2011.07.07 | 2014.05.28 | 广州大学 | 何国伟 范彬 刘灵辉 朱孟德 | 本发明公开了一种印染污泥热解处理装置，自上而下依次包括污泥室、燃烧室、产品收集室；所述污泥室上设有进料口，污泥室和燃烧室之间设置有具有孔洞的支撑板；所述燃烧室连接有燃烧机，燃烧室内设有热解腔；所述燃烧室和产品收集室之间设置有排料阀。此外还公开了一种印染污泥的处理方法。本发明采用自上而下的垂直布置，充分利用物质自动流动的性质，解决了印染污泥粘性高给料难的问题；并且集污泥干燥、热解、热解气回收利用及控制为一体，有效降低了能耗，不仅实现了印染污泥的再生资源化应用，同时也大大降低了对环境所造成的危害，从而能够很好地适应和满足行业发展以及环境保护的需求。
2519 | 一种O2型锂离子电池正极材料及其制备方法与应用 | 发明授权 | 有效专利 | CN113644274B | CN202111079846.5 | 2021.09.15 | 2022.11.01 | 广州大学 | 陈胜洲 杨文彦 杨伟 邹汉波 | 本发明属于锂离子电池技术领域，具体公开了一种O2型锂离子电池正极材料及其制备方法与应用，锂离子电池正极材料的化学通式为Li0.6[LixMnyAz]O2；其中:A选自Nb、Mo、Zr中的任一种；且0≤x≤0.4，0≤y≤1，0≤z≤0.5，x+y+z＝1；正极材料制备方法为溶胶凝胶法配合水热法或固相法配合水热法。本发明选择高价阳离子掺杂O2型锂离子电池正极材料，增加对晶格氧的约束，减少晶格氧在反应过程中的损失；掺杂高价金属离子，造成材料的晶格缺陷，改变晶胞大小，从而提高电导率和锂离子扩散系数；且不发生层状相到尖晶石相的相变，从而可有效提高材料的循环性能和倍率性能。
2520 | 一种视频质量评估方法、系统、计算机设备及存储介质 | 发明授权 | 有效专利 | CN113837047B | CN202111090008.8 | 2021.09.16 | 2022.10.28 | 广州大学 | 王员根 邢凤闯 | 本发明提供了一种视频质量评估方法、系统、计算机设备及存储介质，所述方法包括:获取视频数据集，并按照预设比例将所述视频数据集随机划分为训练集和测试集；将训练集输入预设视频质量评估网络进行训练，得到视频质量评估模型；视频质量评估网络依次包括预处理模块、注意力编码模块和矢量回归模块；注意力编码模块包括多个时空注意编码模块；采用视频质量评估模型对测试集进行预测，得到对应的预测视频质量分数。本发明不仅有效解决自然失真视频的质量评估问题，而且高效捕捉视频序列中长范围的空时依赖特性，提高训练收敛速度和视频评估性能，还拓展Transformer架构的应用领域。
2521 | 一种适用于村镇建筑的隔震连接构造与隔震层的施工方法 | 发明授权 | 有效专利 | CN103603440B | CN201310598210.0 | 2013.11.22 | 2015.09.23 | 广州大学 | 谭平 李文彦 徐凯 王斌 沈朝勇 龙耀球 周福霖 | 本发明公开一种适用于村镇建筑的隔震连接构造，属于建筑隔震技术领域。所述隔震连接构造采用高阻尼隔震支座代替叠层钢板橡胶隔震支座设置于基础圈梁上部与基础圈梁下部之间，并于基础圈梁上部与基础圈梁下部之间其余间隙设置填充结构，还设置可压缩挡件于基础圈梁一侧和/或两侧，使高阻尼隔震支座、基础圈梁上部有足够的水平位移空间；从而解决采用叠层钢板橡胶隔震支座构建的隔震层成本高，且需要进行专门的隔震设计和专业化施工机械，不适用于村镇建筑的问题。
2522 | 基于建筑图纸的柱和墙自动识别方法 | 发明授权 | 有效专利 | CN108376248B | CN201810141220.4 | 2018.02.09 | 2020.09.11 | 广州大学 | 谢鸿宇 李长辉 朱俊华 谭传浩 宋扬 林东铨 张家锐 张淦光 胡恩轩 | 本发明公开了一种基于建筑图纸的柱和墙自动识别方法，通过读取柱所在图层和墙所在图层的信息，根据每一个表示柱的图元找出所有柱的柱线的端点的坐标数据对应写入一个柱点集；根据所有经过处理的新墙线判断所有的闭合多边形墙线是否与柱相连，若不相连，则找出闭合多边形墙线的端点的坐标数据对应写入一个墙点集；若相连，则找出闭合多边形墙线和柱连接在一起形成的墙柱图元的端点的坐标数据对应写入一个墙柱点集；根据每一个柱点集生成相应的柱轮廓线并输出，根据每一个墙点集生成墙轮廓线并输出，根据每一个墙柱点集生成墙柱轮廓线并输出；能够提高建筑对象柱和墙的识别效率及识别精度。
2523 | 一种基于区块链的可验证域间路由验证方法 | 发明授权 | 有效专利 | CN110855565B | CN201911154492.9 | 2019.11.22 | 2021.07.20 | 广州大学 | 刘亚萍 方滨兴 张硕 李哲 李清源 | 本发明公开了一种基于区块链的可验证域间路由验证方法。技术方案是构建由可验证域间路由、路由行为验证子系统组成的基于区块链的可验证域间路由系统；路由行为验证子系统由路由行为验证终端和路由验证区块链系统组成。发送方路由器R1、R1所属自治域的路由行为验证终端、路由验证区块链系统构造路由证据、路由证据验证提案，对提案进行验证、背书、判断是否满足背书策略、生成路由证据交易、对交易进行共识排序、更新路由验证区块链；接收方路由器T、T所属自治域的路由行为验证终端、路由验证区块链系统构造验证路由请求报文、检索是否存在路由请求对应的路由证据。本发明能验证路由单点攻击和路由多点合谋攻击引起的违反路由策略的问题。
2524 | 一种评论的真实性检测方法与系统 | 发明授权 | 有效专利 | CN108345587B | CN201810153301.6 | 2018.02.14 | 2020.04.24 | 广州大学中国人民解放军国防科技大学 | 李树栋 方滨兴 田志宏 吴晓波 殷丽华 李爱平 顾钊铨 韩伟红 仇晶 崔翔 王乐 | 本发明公开一种评论的真实性检测方法，包括:对待检测评论进行分词预处理，以得到若干分词结果；将若干分词结果中的词语转化为词向量；通过预先构建的卷积神经网络模型计算待检测评论的情感标签；其中，卷积神经网络模型为通过训练集的每一标准句子的词向量和每一标准句子的情感标签训练卷积神经网络所生成；采用逻辑回归模型从所有待选变量中选取目标特征向量；计算待检测评论的目标特征向量到真实评论的聚类中心的距离，及计算待检测评论的目标特征向量到虚假评论的聚类中心的距离；根据距离和待检测评论的情感标签确定待检测评论的真实性。本发明实施例能够提高评论真实性检测的准确性，同时本发明还提供评论的真实性检测系统。
2525 | 一种新型模块化软体机器人及其活动控制方法 | 发明授权 | 有效专利 | CN112720417B | CN202011548788.1 | 2020.12.24 | 2022.11.04 | 广州大学 | 黄文恺 卢普伟 肖俊龙 胡威 何梓健 许志鹏 林国坚 徐泽峰 | 本发明公开了一种新型模块化软体机器人及其活动控制方法，该机器人包括:控制板和N个模块化软体机器人单元，每个模块化软体机器人单元包括从上到下依次连接的法兰盘、步进电机、第一固定件、软体部分和第二固定件，法兰盘与步进电机的转动轴相连；控制板输出控制指令至步进电机，步进电机根据控制指令旋转，实现机器人的旋转；软体部分内部设置两排扇形空腔，当控制板控制其中一排空腔充气时，空腔膨胀，软体部分往与充气空腔对称的方向弯曲，实现机器人的弯曲。本发明通过步进电机与气动驱动的软体部分配合，步进电机能够实现精确的旋转控制，而且只需控制一个电信号即可，大大的减少控制复杂度。
2526 | 一种水性防水丙烯酸酯乳液及其制备方法 | 发明授权 | 有效专利 | CN104277172B | CN201410509042.8 | 2014.09.28 | 2017.03.22 | 广州大学 | 林璟 | 本发明公开了一种水性防水丙烯酸酯乳液及其制备方法。水性防水丙烯酸酯乳液是核壳结构，所述核由如下重量百分数的组分制成:40‑60%苯乙烯、31‑51%丙烯酸酯、1‑5%的甲基丙烯酸、0.1‑2%甲基丙烯酸酯、0.1‑2%丙烯酰胺；所述壳由如下重量百分数的组分制成:40‑60%苯乙烯、30‑50%丙烯酸酯、1‑5%的甲基丙烯酸、0.1‑2%甲基丙烯酸酯、0.1‑2%丙烯酰胺、1‑8%的防水功能单体。该防水丙烯酸酯乳液粒径为100‑150nm，玻璃化温度在0‑40℃之间，乳液分子量为105‑106；本发明在温度为20‑80℃下固化成膜，冷却后形成具有高防水性、耐化学性的涂膜，可广泛应用于玻璃、金属、建筑等水性热固型涂料的主要成膜物质及织物的防水整理剂。
2527 | 一种单步相移电子散斑干涉测量方法、系统、装置和存储介质 | 发明授权 | 有效专利 | CN110823117B | CN201911037596.1 | 2019.10.29 | 2021.06.01 | 广州大学 | 蔡长青 黄永辉 陈慧敏 | 本发明公开了一种单步相移电子散斑干涉测量方法、系统、装置和存储介质，所述的测量方法是在传统相移电子散斑干涉测量法的基础上增加插值计算这一概念，通过插值计算的方法，获得被测物体变形前所需的多幅相移图像和物体变形后所需的多幅相移图像，代替传统测量方法中逐个采集的物体变形前和物体变形后多个相移图像，消除在物体变形前后状态下对多幅相移图像的需要，从而解决现有相移电子散斑干涉测量法只能在静态或准静态测量中使用的问题，实现动态测量；并且，本发明专利不需要增加使用额外的光学器材或布置，只需利用传统相移电子散斑干涉测量装置，便能够实现动态测量。本发明可应用于光学测量技术领域。
2528 | 一种用于定量分析环境水体中纳塑料的方法 | 发明授权 | 有效专利 | CN113109464B | CN202110288797.X | 2021.03.18 | 2022.11.11 | 广州大学 | 周小霞 何帅 闫兵 | 本发明公开了一种用于定量分析环境水体中纳塑料的方法，属于纳塑料分析领域。该方法包括以下步骤:(1)采用蛋白质与环境水体中纳塑料结合形成蛋白冠的方法提取水中纳塑料；(2)采用盐析沉淀的方法使步骤(1)所得蛋白冠沉淀；(3)采用裂解气相色谱‑质谱法对步骤(2)所得沉淀进行定量分析。本发明实现了对环境水体中纳塑料进行成分鉴定和质量定量。在优化后的蛋白质浓度和氯化钠浓度等条件下，采用本方法对聚苯乙烯(PS)纳米塑料和聚甲基丙烯酸甲酯(PMMA)纳米塑料的检测限分别为0.08μg/L和0.03μg/L。该方法具有重现性好，灵敏度高的优点，可用于多种纳塑料的定量分析。
2529 | 村镇低层建筑用木塑复合板/橡胶片叠层隔震支座及其制作方法 | 发明授权 | 失效专利 | CN104452974B | CN201410754018.0 | 2014.12.09 | 2017.01.25 | 广州大学 | 谭平 徐凯 柯刚 李广洲 金建敏 龙耀球 周福霖 | 本发明公开了一种村镇低层建筑用木塑复合板/橡胶片叠层隔震支座及其制备方法。所述支座包括支座主体，所述支座主体包括橡胶片与木塑复合板，所述橡胶片与木塑复合板交替叠加，所述支座主体的两外层为橡胶片，所述支座主体包括5‑10层木塑复合板。所述支座的制作方法，包括以下步骤:S1、各原料经初混/挤出/硫化后制得木塑复合板的制作；S2、将橡胶片与木塑复合板交替涂抹粘胶剂后叠加，常温加压粘结成型得支座主体。本发明以密度小的木塑复合板取代钢板，比相同规格的叠层钢板/橡胶隔震支座轻，尤其利于在交通不便的山区等村镇地区的长途运输和安装。
2530 | 一种导流管双头连接的洗鼻器 | 发明授权 | 有效专利 | CN113041139B | CN202110314438.7 | 2021.03.24 | 2022.11.15 | 广州大学 | 陈柳洁 陈沐锋 赵烽尧 | 本发明公开了一种导流管双头连接的洗鼻器，包括:瓶身、导流组件、旋转轮以及弹性件，导流组件的连接件伸入至固定件的内腔中与旋转轮抵接并压缩弹性件，旋转轮的导向结构沿固定件的导轨结构的导向方向滑移，驱动旋转轮旋转，使卡接结构与容纳结构固定连接，以将导流组件与瓶身固定连接，在第一状态下，导流管位于储液件外，在第二状态下，导流管位于储液件内。通过旋转卡接的方式固定导流组件，通过连接件两侧设置的容纳结构，实现了导流组件正反两头均可连接安装，从而实现使用时将导流管正向卡接固定在外部，收纳时将导流管反向卡接收纳至瓶身内的效果，减少了收纳体积，减少导流管因受力挤压破裂，减少漏水的风险，提高了便捷性。
2531 | 卵巢健康监测智能服 | 发明授权 | 有效专利 | CN111643122B | CN202010423300.6 | 2020.05.19 | 2022.11.18 | 广州大学 | 罗洁 毛爱华 汪旎 廖煜蓉 | 本发明公开了一种卵巢健康监测智能服，包括服装本体，服装本体包括内层结构和外层结构，内层结构和外层结构均包括用户肚脐对应点和垂直对照线，肚脐对应点用于覆盖用户肚脐位置，所述垂直对照线用于用户对照线条是否垂直地面；内层结构布置人体温度传感器和数据处理器集合原件，人体温度传感器和数据处理器集合原件位于女性关元穴的穴位点；人体温度传感器和数据处理器集合原件包括:温度传感器、数据采集模块、数据缓存模块、无线通讯模块和供电模块，通过无线通讯模块接连智能终端APP平台，并将采集到的关元穴温度生理参数信息发送到智能终端APP平台进行处理。本发明能快捷、直观、无创的了解卵巢健康及内分泌状况，提前预警卵巢早期疾病。
2532 | 一种用于振震双控的模块化层并联三维隔震/隔振支座 | 发明授权 | 有效专利 | CN114016635B | CN202111508575.0 | 2021.12.10 | 2022.05.27 | 广州大学 | 陈洋洋 黄智森 周福霖 沈朝勇 龚微 杨振宇 | 本发明提供了一种用于振震双控的模块化层并联三维隔震/隔振支座。该模块化层并联三维隔震/隔振支座包括:支座本体，包括多个中间层连接板和多个橡胶模块单元，多个中间层连接板上下间隔设置，多个橡胶模块单元分别并联设置在中间层连接板上表面和下表面并将多个中间层连接板连接为一体；支座组件，包括盖板组件和预紧件，盖板组件包括围设成支座腔室的上盖板、下盖板和侧壁，侧壁顶端设有翼缘板，上盖板与翼缘板之间留有空隙，支座本体固定设置在支座腔室中，预紧件穿设于翼缘板与上盖板之间以使支座本体呈预压状态。该模块化层并联三维隔震/隔振支座具有竖向刚度低、阻尼高、稳定性和隔震/隔振效果好、制造工艺可控、成本低廉等优势。
2533 | 一种基于全局视角的点云特征提取方法 | 发明授权 | 有效专利 | CN110781937B | CN201910984287.9 | 2019.10.16 | 2022.05.17 | 广州大学 | 魏巍 陈铭泉 罗炜 李家辉 马小峰 梁智杰 | 本发明公开了一种基于全局视角的点云特征提取方法，该方法先获取点云模型中原始三维点云坐标点，并结合主成分分析法，获得三个特征向量；将每个原始三维点云坐标点投影到三个特征向量，获得三个投影值，并结合刚体变换方法，获得每个原始三维点云坐标点对应的投影坐标；将全部投影坐标划分成三个二维平面，并将每个二维平面划分成N个网格区域；根据每个网格区域内的深度因子、面积因子、坐标面积因子，获得每个网格区域的特征数值，并结合N个网格区域，获得每个二维平面的特征数值；根据每个二维平面的特征数值，提取点云模型的总特征。采用本发明技术方案不用时刻受到不同扫描视角的影响而导致点云特征提取的精确度低，同时降低了时间复杂度。
2534 | 一种化合物及其制备方法和应用 | 发明授权 | 有效专利 | CN109053747B | CN201811009730.2 | 2018.08.30 | 2020.04.28 | 广州大学 | 王剑桥 田中佑典 森智夫 平井浩文 | 本发明提供了一种化合物及其制备方法和应用，所述化合物结构式如式(Ⅰ)所示，所述制备方法包括如下步骤:(1)将白腐真菌进行液体培养；(2)将液体培养后的白腐真菌及液体培养基与呋虫胺混合，24～30℃静置20天以上；(3)将静置后的液体培养基与白腐真菌分离，向分离后的液体中加入乙酸乙酯萃取，得到上清液；(4)浓缩上清液，并用硅胶色谱法进行梯度洗脱，薄层色谱法进行代谢产物的跟踪；(5)硅胶色谱分离得到的产物通过制备液相色谱进一步分离纯化，得到高纯度的所述化合物。所述化合物命名为:N‑((4aS，7aS，E)‑1‑甲基六氢呋喃[2,3‑d]嘧啶‑2(1H)‑亚基)硝酰胺，能够抑制骨髓神经母细胞瘤细胞存活，所述制备方法利用微生物，白腐真菌繁殖快，能够广泛应用，生产成本低，而且可以同时用于降解呋虫胺。
2535 | 一种降解呋虫胺的方法 | 发明授权 | 有效专利 | CN108853865B | CN201811009647.5 | 2018.08.30 | 2020.06.12 | 广州大学 | 王剑桥 田中佑典 森智夫 平井浩文 | 本发明提供了一种降解呋虫胺的方法，所述方法包括如下步骤:(1)将白腐真菌进行液体培养；(2)将液体培养后的白腐真菌及液体培养基与呋虫胺混合，24～30℃静置。本发明的方法利用白腐真菌(YK‑624)对呋虫胺进行降解，降解效率达到31％，对降解的产物进行了定性分析，得到了一种新的化合物，N‑((4aS，7aS，E)‑1‑甲基六氢呋喃[2,3‑d]嘧啶‑2(1H)‑亚基)硝酰胺。
2536 | 一种针对柔性Timoshenko梁机械臂抗饱和的边界控制方法 | 发明授权 | 有效专利 | CN108181836B | CN201711499692.9 | 2017.12.29 | 2021.06.29 | 广州大学 | 赵志甲 马永浩 肖颖 石钧 张佳宁 | 本发明公开了一种针对柔性Timoshenko梁机械臂抗饱和的边界控制方法，包括:获取柔性Timoshenko梁机械臂系统的动力学特征，并根据所述动力学特征，构建柔性Timoshenko梁机械臂系统模型；根据所述柔性Timoshenko梁机械臂系统模型，构建边界控制器；在抗饱和控制作用下验证所述柔性Timoshenko梁机械臂系统的稳定性；利用MATLAB仿真软件对所述柔性Timoshenko梁机械臂系统进行数字仿真，得到仿真结果；根据所述仿真结果，验证对所述柔性Timoshenko梁机械臂系统施加控制动作后的控制效果是否符合预设要求；若所述控制效果不符合所述预设要求，则根据所述仿真结果调节所述边界控制器的增益参数，使之具有较好的抗饱和控制及跟踪性能。本发明能够实现对机械臂更稳定、精确的跟踪及控制。
2537 | 一种基于Hough变换的车辆偏航角确定方法 | 发明授权 | 有效专利 | CN106803066B | CN201611234294.X | 2016.12.29 | 2020.11.13 | 广州大学 | 朱静 黄文恺 汪程辉 陈文达 何俊峰 江吉昌 韩晓英 吴羽 伍冯洁 | 本发明公开了一种基于Hough变换的车辆偏航角确定方法，该方法将车辆前方的图像转换为8位单通道图像，使用OTSU得到的全局自适应阈值进行二值化，使用累计概率霍夫变换获取直线；获取车道线的长度、斜率反正切值，判断车道线为实线还是虚线；获取实线的距离，取距离最小的作为真正的车道线实线；求虚线斜率反正切值与其加权平均值的差值，将差值最小的虚线判定为真正的车道线虚线；最后根据检测到的左右车道线计算左右车道线夹角的角平分线与坐标系Y轴的夹角，即为车辆偏航角。本发明计算量较小，识别准确率高，识别速度快，能快速计算出车辆偏航角，能够很好地过滤地面各种噪音干扰。
2538 | 基于机器人的工件加工方法、装置和存储介质 | 发明授权 | 有效专利 | CN110842912B | CN201910966897.6 | 2019.10.12 | 2021.11.02 | 广州大学 | 朱大昌 赖俊豪 鲁猛 朱章根 杨家谋 占旺虎 杜宝林 | 本发明公开了基于机器人的工件加工方法、装置和存储介质，方法包括以下步骤:获取操作位置，所述操作位置包括平台位置以及工件的至少一个加工位置；根据操作位置，确定驱动件的角度变化绝对值，所述驱动件至少为一个；根据角度变化绝对值和蚁群算法，得到加工路径；根据加工路径，对加工位置进行加工。本发明通过确定驱动件的角度变化绝对值，根据角度变化绝对值和蚁群算法，得到加工路径，能够根据驱动件的最小角度变化得到对工件加工的最优路径，使得机器人能够根据最优路径快速定位，并且简化了加工策略，提高了对工件加工的效率。本发明作为一种基于机器人的工件加工方法、装置和存储介质，可广泛应用于自动化加工领域技术领域。
2539 | 基于单片机控制的电磁式软体运动机器人及其控制方法 | 发明授权 | 有效专利 | CN109531540B | CN201811315025.5 | 2018.11.06 | 2021.12.14 | 广州大学 | 吴羽 许世聪 黄文恺 黄志鹏 肖清泉 | 本发明公开了一种基于单片机控制的电磁式软体运动机器人及其控制方法，所述机器人包括:主体结构，所述主体结构的底部设有行走模块，其内部设有控制驱动系统以及电磁铁致动系统，所述控制驱动系统通过无线模块获取远程操控设备的控制信号，根据该控制信号使电磁铁致动系统产生磁场，从而驱动所述行走模块进行相应的运动，本发明可在无尾化的基础上实现远程操控的目的。
2540 | 一种无阀压电泵 | 发明授权 | 有效专利 | CN111828290B | CN202010699924.0 | 2020.07.20 | 2022.04.19 | 广州大学 | 张建辉 黄智 赖立怡 陈震林 陈晓生 潘殷豪 杨冠宇 | 本发明涉及压电泵技术领域，公开了一种无阀压电泵，包括泵体、压电振子和流管。其中，泵体上设置有腔室。压电振子安装在腔室中，以形成泵腔。流管安装在泵体上，流管内设置有与泵腔连通的流道，流道是以曲线为母线形成的旋转体空腔，曲线包括光滑过渡的双曲线段和圆弧段，圆弧段的圆心位于流道外，双曲线段的曲率小于圆弧段的曲率，且流道的直径先减小后增大。本发明提供的无阀压电泵，可以使流体在流经流道时，速度总是呈现先增大后减少的趋势，减少流体的压差阻力，达到增大流速的同时，最大程度的减少漩涡的产生，使得无阀压电泵内部流场达到一个临界状态，兼容大流量与低漩涡的两个性能，另外，双曲线的结构稳定性更好。
2541 | 一种抗车辙的排水性超薄罩面沥青混合料及其制备方法 | 发明授权 | 有效专利 | CN111423156B | CN202010209014.X | 2020.03.23 | 2021.12.21 | 广州大学 | 黄文柯 崔文天 吴旷怀 蔡旭 | 本发明涉及一种抗车辙的排水性超薄罩面沥青混合料及其制备方法，属于道路养护技术领域。本发明提供的排水性超薄罩面沥青混合料的制备方法，包括如下步骤:准备集料、沥青和填料；将集料划分为粗集料和细集料，确定粗集料、细集料、填料和沥青的密度，采用体积法确定粗细集料占级配比例、空隙率和沥青质量百分含量；根据粗细集料的质量比和福勒级数，完成排水性超薄罩面沥青混合料的级配设计，并加入筛网的关键筛孔；确定排水性超薄罩面沥青混合料的最佳沥青质量百分含量。发明提供的制备方法制备获得的沥青混合料空隙率较大，粗骨料间接触点多，骨架空间网络结构稳定性好，骨架间嵌挤力强，具有很好的排水性能和抗车辙能力。
2542 | 一种全程低氧曝气SBMBBR同步脱氮除磷方法 | 发明授权 | 有效专利 | CN107010727B | CN201710364341.0 | 2017.05.22 | 2019.05.03 | 广州大学 | 张朝升 曹建平 荣宏伟 赵丽敏 | 本发明公开一种全程低氧曝气SBMBBR同步脱氮除磷方法，属于污水处理技术领域。该方法通过在传统SBR中投加悬浮填料形成SBMBBR，控制有机负荷、氮磷负荷及反应器内DO值，对接种物进行分阶段培养驯化，富集的反硝化聚磷菌和好氧聚磷菌，通过同步硝化反硝化及反硝化除磷作用等途径，实现同步脱氮除磷。本发明在全程低氧曝气条件下于同一反应器内实现了低C/N比污水同步脱氮除磷，具有工艺简单，运行控制简单，污泥负荷高，占地面积小，能耗低，无需投加外碳源，脱氮除磷效果稳定等优点。对于简化传统脱氮除磷污水处理工艺，提高脱氮除磷效果和降低占地及能耗具有非常现实的意义，是一种具有良好应用前景的污水处理工艺。
2543 | 基于区块链的联邦学习隐私保护方法、系统、设备和介质 | 发明授权 | 有效专利 | CN113204787B | CN202110493191.X | 2021.05.06 | 2022.05.31 | 广州大学 | 殷丽华 孙哲 冯纪元 操志强 李超 李然 | 本发明提供了一种基于区块链的联邦学习隐私保护方法、系统、设备和介质，通过根据各节点权重向量，由可信第三方生成主公/私钥、解密密钥和各节点加密密钥，并将主公钥、解密密钥和加密密钥发送至各节点，由主节点创建初始区块写入初始模型发布后，各节点下载初始模型进行训练，并采用加密密钥加密得到加密模型后上传至区块链，当各节点的加密模型全部上传至区块链后，各节点竞争生成模型聚合区块的权力，并由获得该权力的节点根据主公钥和解密密钥，将各节点的加密模型聚合生成全局模型后上传至区块链，再由主节点下载全局模型并进行理想模型判断的方法，增加了对节点来源和模型内容隐私的保护，降低了服务计算成本，提高了学习效率和服务质量。
2544 | 一种再生淀粉纤维素膜的制备方法 | 发明授权 | 有效专利 | CN107759834B | CN201711087939.6 | 2017.11.07 | 2020.07.10 | 广州大学 | 尚小琴 江慧华 赖雅平 刘鹏 刘汝锋 | 本发明公开了再生淀粉纤维素膜的制备方法，包括以下步骤1)淀粉纤维素的溶解:称取淀粉、纤维素，纤维素质量含量占淀粉与纤维素总量的60～100％，将两者充分混合后放入质量分数为60％～65％的无机氯化盐溶液中，在55～75℃下水浴恒温搅拌1～5h，得到透明的混合溶液；2)再生淀粉纤维素混合膜的制备:将步骤1)所制得的混合溶液于培养皿中，放入乙醇溶液中凝固再生，得到再生淀粉纤维素混合湿膜，干燥1～3h，得到再生淀粉纤维素膜成品，本发明选用一种以绿色环保、价格便宜的氯化盐溶液为溶剂，将原淀粉纤维素溶解，在乙醇水溶液中凝固再生得到再生淀粉纤维素复合膜，制得了紧密的立体网路结构淀粉纤维素混合膜，此制备方法不仅程序简单、快捷，且生产成本低。
2545 | 一种缓存蜂窝网络物理层安全数据传输方法及系统 | 发明授权 | 有效专利 | CN107396346B | CN201710696428.8 | 2017.08.15 | 2019.11.12 | 广州大学 | 范立生 李进 谢冬青 王国军 | 本发明提供了一种缓存蜂窝网络物理层安全数据传输方法，方法包括:基站发送数据至多个中继节点，多个中继节点将数据转发至用户节点，窃听节点窃听中继节点转发至用户节点的数据；根据中继节点和用户节点之间的链路以及中继节点和窃听节点之间的链路，计算各个中继节点到用户节点的安全中断概率；根据安全中断概率对所述多个中继节点进行分簇，形成中继簇；根据中继簇的安全中断概率设计混合缓存策略；通过安全中断概率函数或平均安全容量函数对所述混合缓存策略进行优化，获得最优混合缓存策略；该方法能够有效提高物理层传输的可靠性和安全性。
2546 | 一种可承重的自复位加劲波纹钢板阻尼墙 | 发明授权 | 失效专利 | CN104563331B | CN201410837345.2 | 2014.12.26 | 2016.10.05 | 广州大学 | 谭平 魏瑶 李洋 张颖 李文彦 龙耀球 刘欢 | 本发明涉及一种可承重的自复位加劲波纹钢板阻尼墙，包括第一钢柱、第二钢柱、第一钢梁、第二钢梁、第一波纹腹板T型钢、第二波纹腹板T型钢、第一波纹垫板、第二波纹垫板、波纹钢板、第一侧边加劲肋、第二侧边加劲肋、第一锚具、第二锚具以及预应力筋；第一钢柱、第二钢柱、波纹钢板第一边固定在第一波纹腹板T型钢和第一波纹垫板之间，第二边固定在第二波纹腹板T型钢和第二波纹垫板之间；第一波纹腹板T型钢与第一钢梁固定；第二波纹腹板T型钢与第二钢梁固定；预应力筋一端通过第一锚具与第一钢梁锚固，另一端通过第二锚具与第二钢梁锚固。本发明抗侧承载力高，耗能能力较强，能够起到自复位的作用。
2547 | 一种硫酸钙晶须气凝胶隔热复合材料及其制备方法 | 发明授权 | 有效专利 | CN104446305B | CN201410655749.X | 2014.11.17 | 2016.08.24 | 广州大学 | 吴会军 钟支葵 陈奇良 周孝清 | 本发明提出一种硫酸钙晶须气凝胶隔热复合材料，包括气凝胶基体和硫酸钙晶须，所述气凝胶基体填充于硫酸钙晶须间，所述硫酸钙晶须气凝胶隔热复合材料具有超级隔热的性能、耐火不燃、密度低及良好疏水性，还显著提高改善了气凝胶的成块性与力学性能。本发明还提出一种硫酸钙晶须气凝胶隔热复合材料的制备方法，采用廉价的硫酸钙晶须及低成本常压干燥工艺，代替气凝胶制备中通常采用的高成本超临界干燥技术，显著降低了气凝胶隔热材料的生产成本，可实现硫酸钙晶须气凝胶复合材料的规模化和流线化生产。
2548 | 一种铁锌双金属纳米复合材料及其应用 | 发明授权 | 有效专利 | CN113319290B | CN202110693729.1 | 2021.06.22 | 2022.12.06 | 广州大学广东省矿产应用研究所 | 李伙生 陈泽鑫 林连花 解原 许正繁 张高生 肖唐付 龙建友 张平 张鸿郭 刘凤丽 肖桂聪 邓胜文 | 本发明提供了一种由含还原性物质的植物提取物和铁锌离子提供物制备而成的铁锌双金属纳米复合材料，该复合材料制备方法简单，原料廉价易得，能够有效降低其制备成本。另外，本发明提供的铁锌双金属纳米复合材料主要用于净化处理含铊废水，经试验，该复合材料对高浓度的含铊废水均表现出了显著的净化效果，具有极大的推广应用潜力。
2549 | 一种基于微波合成季铵盐的抗菌塑料及其制备方法 | 发明授权 | 有效专利 | CN110256758B | CN201910408544.4 | 2019.05.16 | 2021.12.28 | 广州大学 | 毛桃嫣 屈俊任 徐常威 | 本发明公开了一种基于微波合成季铵盐的抗菌塑料，按重量份计，所述抗菌塑料包括以下组分:60～100份主体树脂、1～15份改性四针状氧化锌晶须、2～20份十八烷基甲基二羟乙基溴化铵、0.1～0.5份酯类偶联剂、2～3份分散剂、0～2份相容剂、1～20份纳米活性碳酸钙。本发明利用改性四针状氧化锌晶须进行辅助抗菌并利用其表面改性提高纳米颗粒与主体塑料的相容性，增加其与纳米活性碳酸钙分散性，使它们在主体树脂中形成纳米颗粒交叉网络，共同提高抗菌塑料的强度，提高其力学性能；制备方法成本低，适合产业化生产，生产的抗菌塑料具有良好的抗菌性能和加工性能。
2550 | 一种基于可充电无线传感器网络的重复博弈路由方法 | 发明授权 | 有效专利 | CN112261704B | CN202011144441.0 | 2020.10.23 | 2022.12.09 | 广州大学 | 刘贵云 林家豪 钟晓静 李君强 彭智敏 舒聪 | 本发明公开了一种基于可充电无线传感器网络的重复博弈路由方法，该方法包括下述步骤:在无线传感器网络的监测区域布置多个初始能量值相同的节点，根据面积大小和sink节点对所有节点进行区域分簇；每一轮数据传输中，随机选取一个节点作为源节点，数据包发送到sink节点；源节点所在区域内的其它节点对是否进行源节点数据包的转发工作进行策略博弈，并给出自身竞选簇头节点的效用值；源节点从竞选节点中选择效用值最大的同簇节点作为簇头，并将数据信息转发到簇头；簇头向sink节点传输信息，成功接收到数据信息后，通知无人机对本轮簇头进行充电。本发明有效提高无线传感器网络节点的合作性，解决节点能耗和信息传输路线的问题，延长整个网络的工作寿命。
2551 | 矿山采场的高性能泡沫砂浆充填方法 | 发明授权 | 有效专利 | CN102261262B | CN201010252404.1 | 2010.08.13 | 2013.02.06 | 深圳市中金岭南有色金属股份有限公司凡口铅锌矿广州大学 广东盛瑞土建科技发展有限公司 | 张木毅 陈忠平 汪建斌 姚曙 田志刚 谭军 曾亮 陈俊霖 | 本发明涉及一种矿山采场的高性能泡沫砂浆充填方法，先在发泡混合装置内用发泡剂加入稀释水制作发泡液，再在发泡液内通入压缩空气，形成气泡流；然后根据矿山采场条件分别对上部采场和深部采场进行施工。本发明利用互不连通的细密泡沫的润滑作用，单方水泥用量可平均降低20%以上，水的用量可降低35%以上，充填效率提高20%以上，结实率由目前的不到70%提高到95%以上，综合充填成本降低10%以上，且材料的离析现象基本消除，井下充填体中无溢流水产生，将泡沫轻质土应用于采场充填的泡沫砂浆充填体，可达到提高充填体的整体质量、降低充填成本、改善井下作业环境等多重效果，对矿产资源的可持续发展、环境修复及防灾减灾都大有裨益。
2552 | 基于归一化互相关的模板匹配方法、系统、装置及介质 | 发明授权 | 有效专利 | CN113205145B | CN202110537845.4 | 2021.05.18 | 2022.08.16 | 广州大学 | 彭凌西 张一梵 李动员 肖鸿鑫 彭绍湖 董志明 | 本发明公开了一种基于归一化互相关的模板匹配方法、系统、装置及介质，方法包括:根据模板图像和目标图像构建相同层数的模板图像金字塔与目标图像金字塔；对模板图像金字塔的各层图像以预设的角度步长进行旋转处理，得到多个旋转图像，进而确定关键像素点；根据关键像素点在目标图像金字塔的顶层图像中筛选出与旋转图像的相关系数最高的第一匹配区域，并确定第一左上角坐标和第一旋转角度；根据第一左上角坐标和第一旋转角度对目标图像金字塔的各层图像进行逐层搜索，直至确定底层图像中与旋转图像的相关系数最高的第二匹配区域。本发明减少了模板匹配的计算量，提高了模板匹配的效率，也提高了模板匹配的准确度，可广泛应用于图像处理技术领域。
2553 | 一种机器人笛卡尔空间平滑轨迹的规划方法 | 发明授权 | 有效专利 | CN107030697B | CN201710291306.0 | 2017.04.28 | 2019.05.28 | 广州大学 | 吴文强 张春良 谢嘉亮 | 本发明公开了一种机器人笛卡尔空间平滑轨迹的规划方法，其过程如下:对空间直线、圆弧等单段轨迹的位置和姿态进行规划；对路经进行过渡平滑规划，采用过渡等级控制路经过渡区域的大小，在过渡区域内的路经采用抛物线进行拟合，姿态采用四元数法进行拟合；采用含加速度、加加速度约束的摆线加减速规划方法对空间路径轨迹进行规划，得到平滑的机器人空间位姿轨迹。该方法能够有效解决机器人轨迹停顿、不流畅、抖动、偏离路径、超速等问题，提升机器人运动的平稳性。本发明所涉及的平滑轨迹规划方法具有一定的柔性，既能规划笛卡尔空间的位姿，又能够适用于多种机器人构型，包含常见的6自由度垂直关节机械臂、少自由度机器人及冗余度机器人。
2554 | 智能垃圾桶自动换袋套袋装置及方法 | 发明授权 | 有效专利 | CN104085632B | CN201410348441.0 | 2014.07.21 | 2017.02.01 | 广州大学 | 刘长红 李伟彬 刘晓初 张伟鑫 胡晓 严一尔 | 本发明公开了一种智能垃圾桶自动换袋套袋装置及方法，包括圆桶、第一橡胶轴、第二橡胶轴、第一侧板、第二侧板以及风机开袋装置；所述圆桶顶端设有开口，底部设有输入口，所述第一橡胶轴、第二橡胶轴平行设于所述输入口下方用于检测抽卷式垃圾袋上升的高度；所述第一侧板、第二侧板平行设于所述开口上方，在所述第一侧板、第二侧板之间设有两个可相向、反向移动的所述风机开袋装置。本发明提供的智能垃圾桶自动换袋套袋装置结构简单，不仅能准确高效地换袋套袋，而且节约人力成本，保障卫生健康。
2555 | 纳米银制剂在改善高脂饮食诱导的肥胖相关低度炎症和肠道菌群紊乱中的应用 | 发明授权 | 有效专利 | CN112043680B | CN202010902781.9 | 2020.09.01 | 2022.11.15 | 广州大学 | 贾建博 张晓俐 吴彦鑫 张伟 闫兵 | 本发明公开了一种用于改善肥胖相关低度炎症和肠道菌群紊乱的纳米银制剂及其应用。本发明通过对米银暴露对正常及肥胖小鼠的相关试验，首次实现了使用纳米银制剂在对高脂饮食诱导的小鼠模型的治疗，并得到本发明中的纳米银制剂对E.coli产生显著性抑菌效果(p<0.05)的最低浓度≤5.0mg/L，而在最高受试剂量(50mg/L)下也未对S.aureus表现出显著生长抑制效果，对于肠道微生物疣微菌门、脱铁杆菌门、Epsilonbacteraeota门和放线菌门都具有调节作用，还显示出对高脂饮食诱导的小鼠系统性低度炎症的显著缓抑制性。
2556 | 一种用于极弱射频干扰的标记方法、系统和存储介质 | 发明授权 | 有效专利 | CN113300792B | CN202110527544.3 | 2021.05.14 | 2022.08.16 | 广州大学 | 曹忠 孙浩民 王锋 邓辉 李伟杰 谈磊 梅盈 王金 | 本发明公开了一种用于极弱射频干扰的标记方法、系统和存储介质，方法包括:计算观测数据中可见度数据的幅值，根据幅值得到幅值矩阵；对幅值矩阵进行信噪比卷积运算，得到卷积矩阵；根据幅值矩阵和卷积矩阵计算得到差值矩阵；当差值矩阵内的数值小于预设值，标记小于预设值的数值。本发明通过计算可见度数据的幅值后得到幅值矩阵，接着对幅值矩阵进行信噪比卷积运算后得到卷积矩阵，并根据幅值矩阵和卷积矩阵计算得到差值矩阵，然后在确定差值矩阵内的数值小于预设值后，标记小于预设值的数值，既可标记出数据中的极弱射频干扰，从而使得后续区分过程能够有效地区分出极弱射频干扰和同样非常弱的信号。本发明可广泛应用于射频天文技术领域。
2557 | 不平衡数据分类过采样方法、装置、设备及介质 | 发明授权 | 有效专利 | CN108647728A | CN201810453104.6 | 2018.05.10 | 2018.10.12 | 广州大学中国人民解放军国防科技大学 | 韩伟红 李树栋 王乐 方滨兴 贾焰 黄子中 周斌 殷丽华 田志宏 | 本发明公开了一种不平衡数据分类过采样方法，包括:获取待处理不平衡数据中的所有少数样例；根据K近邻算法获取每一所述少数样例最近邻的k个样例中多数样例的个数；根据所述多数样例的个数确定对应少数样例的类别；根据每一所述少数样例的类别进行与所述类别对应的操作。增加少数样例的多样性，避免因少数类样例少导致分类学习算法精度低，解决少数类样例缺失的问题。
2558 | 一种自组装有机光学非线性发色团及其合成方法和应用 | 发明授权 | 在审专利 | CN114656432A | CN202210338231.8 | 2022.04.01 | 2022.06.24 | 广州大学 | 刘锋钢 黄泽铃 王家海 曾紫莹 | 本发明提供了一种基于新型单给体自组装结构的有机光学非线性发色团，属于光学材料领域，所述发色团具有如摘要附图所示的结构式，本发明通过亲核反应在二阶非线性光学发色团的单给体和电子桥中引入OH基团，这两个OH基团为进一步修饰提供了连接位点，通过接入不同的可自组装的隔离功能化基团，同时电光系数的测试验证，这几种材料进行自组装后，相比其他非自组装的材料，具有更高的电光系数。
2559 | 一种高性能蛋白质纤维人工肌肉致动器的制备方法 | 发明授权 | 在审专利 | CN114657761A | CN202210460473.4 | 2022.04.28 | 2022.06.24 | 广州大学 | 肖倩茹 孙思 | 本发明公开了一种高性能蛋白质纤维人工肌肉致动器的制备方法，包括以下步骤:S1:设备及材料选取；S2:进行机械加捻，得到加捻后的蛋白质纤维；S3:进行缠绕，得到缠绕后蛋白质纤维；S4:进行物理加热，得到加热后蛋白质纤维；S5:取出芯轴，将加热后蛋白质纤维中的芯轴取出。本发明的蛋白质纤维人工肌肉致动器制备方法，是一种设计合理的物理改性方法，简洁、高效，仅需要加捻、缠绕和加热，不需要复杂的化学反应，而现有技术的制备方法均涉及到化学反应。
2560 | 一种复合生物酶强化剩余污泥快速溶胞的方法 | 发明授权 | 有效专利 | CN113233727A | CN202110551719.4 | 2021.05.20 | 2021.08.10 | 广州大学 | 赫俊国 邹祥 张鹏飞 钟毅杰 潘鑫磊 | 一种复合生物酶强化剩余污泥快速溶胞的方法，本发明涉及剩余污泥处理领域。本发明要解决现有剩余污泥厌氧消化水解速率慢、效率低，预处理方法耗能高药、药剂投入量大的技术问题。方法:一、对剩余污泥过滤并检测；二、计算水解酶的投加量；三、对剩余污泥进行预处理；四、投加部分蛋白酶；五、投加淀粉酶和纤维素酶；六、投加溶菌酶；七、再次投加蛋白酶。本方法操作简便，水解效果显著提高，处理过程不产生任何有毒有害物质，对后续厌氧发酵生物过程无负面影响。本发明用于处理剩余污泥。
2561 | 一种垃圾破袋装置 | 发明授权 | 在审专利 | CN108860869A | CN201811002569.6 | 2018.08.30 | 2018.11.23 | 广州大学 | 刘长红 程健翔 陈毓锋 叶土仙 李文杰 杨兴鑫 钟志鹏 江帆 肖忠 陈耀华 | 本发明公开了一种垃圾破袋装置，其包括用于吊取袋装垃圾的吊钩机构以及分别设置于吊钩机构两侧的用于破袋装垃圾的若干破袋机构；破袋机构包括用于刺入袋装垃圾的刺入机构以及驱动刺入机构沿吊钩机构轴向运行的传送机构。本发明的垃圾破袋装置，实现对袋装垃圾的破袋处理，有效地达到快速破袋的效果。
2562 | 基于区块链的城市建筑废弃物监管方法、系统及存储介质 | 发明授权 | 在审专利 | CN110888932A | CN201910986625.2 | 2019.10.17 | 2020.03.17 | 广州大学 | 刘景矿 闫乐美 | 本发明公开了基于区块链的城市建筑废弃物监管方法、系统及存储介质，方法包括:建立追溯信息互联互通的城市建筑废弃物监管联盟链；获取城市建筑废弃物的全过程流向中各节点的追溯信息；将所述追溯信息进行分布式记账；根据分布式记账结果，通过统一追溯接口对城市建筑废弃物进行监管跟踪。本发明可以支持城市建筑废弃物全过程信息在全联盟链的全过程的追溯，能够对产生、运输、收纳、回收利用的关键环节监管事件的追溯信息进行高效、安全的采集，以及实现了关键节点的监管事件追溯信息存储的去中心化和不可篡改，解决了政府和企业间的信任问题，使得信息更加公开透明，便于查询信息，提高了工作效率，能够广泛应用于区块链技术领域。
2563 | 一种基于人脸识别的在线学习专注度评价方法及装置 | 发明授权 | 有效专利 | CN113139439A | CN202110368642.7 | 2021.04.06 | 2021.07.20 | 广州大学 | 朱静 王茹皓 杜晓楠 牛子晗 李楚宪 尹邦政 赵宣博 林致远 马泽瀚 陈前予 | 本发明公开了一种基于人脸识别的在线学习专注度评价方法及装置，方法首先通过在线学习学习者的电脑摄像头获取视频图像；在视频图像含有人脸信息情况下截取其中的人脸部分，生成人脸图像；然后提取人脸图像中的人脸头像并归一化，对归一化后的图像进行直方图均衡化处理，得到特征图像；接着创建专注度评价模型，将学习者在线学习过程中的特征图像导入专注度评价模型，得到专注度分值的平均值；根据专注度分值的平均值与专注度自评结果迭代专注度评价模型；当学习者正在在线学习时，将实时获取的特征图像导入到完成迭代的专注度评价模型，专注度评价模型实时输出学习者的专注度分值。本发明能够自动准确监测学习者在线学习过程中的专注度水平。
2564 | 一种使用双极化探地雷达的地下管线材质识别方法 | 发明授权 | 在审专利 | CN114675263A | CN202210372190.4 | 2022.04.11 | 2022.06.28 | 广州大学济南轨道交通集团有限公司 | 刘海 刘凤洲 孟旭 刘浩 刘超 岳云鹏 李鉴辉 | 本发明公开了一种使用双极化探地雷达的地下管线材质识别方法,包括以下步骤:步骤(1):选取适当中心频率的双极化探地雷达，采集地下管线的双极化雷达数据；步骤(2):由于双极化探地雷达的HH通道和VV通道之间存在不平衡，利用金属板反射对双极化雷达数据进行极化校准；步骤(3):计算地下管线的极化阿尔法角；步骤(4):根据拟合的地下介质相对介电常数和计算得到的极化阿尔法角，判断地下管线的类型；极化阿尔法角值小则为塑料管线，值大为金属管线，值居中则为混凝土管线。计算地下管线反射的极化阿尔法角，利用双曲线拟合计算地下土体的介电常数；根据地下管线的极化阿尔法角和地下土体介电常数，研究不同类型管线的信号特征。
2565 | 一种将连续体拓扑优化结果转换为杆系结构的方法 | 发明授权 | 有效专利 | CN113204822A | CN202110531889.6 | 2021.05.17 | 2021.08.03 | 广州大学 | 徐安 李恕民 赵若红 傅继阳 吴玖荣 刘爱荣 邓挺 | 本发明公开了一种将连续体拓扑优化结果转换为杆系结构的方法，包括下述步骤:采用SIMP密度插值模型进行拓扑优化；将拓扑优化结果二值化处理，得到拓扑二值图；对拓扑二值图进行边界扩充，构建e‑8邻域检测模型，利用骨架提取算法提取拓扑骨架图；设置第一约束准则；根据骨架节点判断模型对拓扑骨架图的骨架单元提取得到骨架节点图；设置合并准则合并相近骨架节点；设置第二约束准则；任意两个骨架节点之间采用线性插值生成杆件，基于e‑8邻域检测模型检测杆件路径上的8邻域的单元值情况，识别并保留杆件最终生成杆系结构。本发明提出完整的识别杆件的准则，实现计算机自动识别杆件并生成杆系结构，使拓扑优化结果便于进行建筑结构设计。
2566 | 厌氧－好氧－回用处理亚麻脱胶废水的方法 | 发明授权 | 失效专利 | CN1541957A | CN200310112011.0 | 2003.11.04 | 2004.11.03 | 广州大学 | 张可方 张朝升 | 本发明涉及一种厌氧－好氧—回用处理亚麻脱胶废水的方法，包括沉淀调节、厌氧处理、好氧处理、沉淀、回用步骤；本发明利用亚麻脱胶排水本身温度在30～32℃的特点，采用中温厌氧消化技术和接触氧化相结合的方法处理亚麻脱胶沤废水，通过工序为厌氧(上向流厌氧污泥床)——好氧(接触氧化)处理亚麻脱胶废水，处理后出水回用沤麻。
2567 | 一种PVC稳定剂及其制备方法 | 发明授权 | 失效专利 | CN101717551A | CN200910213629.3 | 2009.12.07 | 2010.06.02 | 广州大学 | 许家友 班华真 | 本发明公开了一种PVC稳定剂，该PVC稳定剂含有50-75重量份的有机弱酸稀土盐和25-50重量份的沸石反应器，其中，所述的有机弱酸稀土盐由1摩尔份的有机弱酸与1-5摩尔份的天然稀土化合物在碱性条件下反应得到，其中，所述的有机弱酸为苯甲酸、油酸、硬脂酸和氨基酸中的一种或两种以上，所述的稀土化合物为镧、铈、钕和铕的天然化合物中的一种或两种以上；所述的沸石反应器是指通道和笼里吸附有马来酸酐的沸石。本发明所述的PVC稳定剂具有用量小，自润滑，抗黄变，无麻点等优点，用本发明所述的稳定剂所制备的PVC材料具有良好的热稳定性和塑化性。
2568 | 一种融合多源数据的物联网搜索系统、方法及存储介质 | 发明授权 | 有效专利 | CN109033387A | CN201810851757.X | 2018.07.26 | 2018.12.18 | 广州大学 | 殷丽华 方滨兴 刘祥涛 李超 田志宏 崔翔 | 本发明公开了一种融合多源数据的物联网搜索系统、方法及存储介质，系统包括:多源数据接入模块，用于实现多源数据的接入、清洗、分类与入库；其中，所述多源数据包括物联网设备数据、行业级数据以及互联网数据；数据存储与分析模块，用于实现多源数据区分存储，对各个数据库内的数据进行融合分析、索引建立，并提供数据搜索以及搜索结果排序过滤服务；应用服务模块，用于接收用户通过用户终端发起的搜索请求，并根据所述搜索请求从所述数据存储与分析模块获取相应的搜索结果以返回给所述用户终端。本发明可将异构的物联网设备产生的数据和多来源的行业数据、互联网数据汇聚到一个平台，为数据融合分析提供数据支撑。
2569 | 一种环糊精－碳纳米管衍生物及其制备方法 | 发明授权 | 失效专利 | CN101264881A | CN200810026642.3 | 2008.03.06 | 2008.09.17 | 广州大学 | 浣石 柯刚 黄风雷 谭湘倩 仝毅 | 本发明公开了一种环糊精－碳纳米管衍生物，它是原始碳纳米管经球磨、纯化、酸化处理的基础上，与卤化试剂反应，将碳纳米管表面的羧酸基团转化为反应活性较强的酰卤基团后，与二元官能团有机化合物反应，使活泼官能团从碳纳米管的表面延伸出来，再与三氯均三嗪反应，得到表面存在可以与羟基反应的活泼含氯三嗪环的碳纳米管，最后与环糊精通过亲核取代反应而制备得到。该环糊精－碳纳米管衍生物中，环糊精和碳纳米管的质量含量比约为0.1－0.8∶1。本发明还公开了此种衍生物的制备方法。本发明的环糊精－碳纳米管衍生物环境友好，在二甲亚砜、N－甲基吡咯烷酮、N，N’－二甲基甲酰胺及N，N’－二甲基乙酰胺等有机溶剂中具有良好的溶解性。该衍生物的制备条件容易满足，且原料来源丰富，成本较低。
2570 | 一种工程测量用匀速卷扬机及使用方法 | 发明授权 | 失效专利 | CN110240077A | CN201910638625.3 | 2019.07.16 | 2019.09.17 | 江西省水利厅工程建设稽察事务中心南昌大学 广州大学 | 黎佛林 徐富刚 廖铖 | 本发明公开了一种工程测量用匀速卷扬机及使用方法，在卷扬机放线和收线工况下，伴随卷筒外径减小和增大的变化过程，通过固定卷筒转轮半径，按一定函数关系调节电动机转轮半径，提高卷扬机放线和收线速度的均匀水平，实现工程分布式监测的匀速测量。所述的匀速卷扬机能减少测量误差、提高计算精度，从而提高测量结果的精度。
2571 | 一种基于手势验证码的访问认证方法及系统 | 发明授权 | 失效专利 | CN110472407A | CN201910774918.4 | 2019.08.21 | 2019.11.19 | 广州大学 | 张天乐 刘祥涛 田志宏 冯毅 殷丽华 陈娟 周娜琴 | 本发明公开了一种基于手势验证码的访问认证方法及系统，所述方法包括服务终端响应访问设备发起的网络服务访问请求，检测访问设备的设备信息、IP环境信息、地理位置信息及访问操作频率确定风险等级；根据风险等级生成手势验证码并反馈至访问设备以使访问设备对手势验证码进行显示；手势验证码包括若干手势片段；每一手势片段设置有对应的属性参数包括:手势距离、手势时长以及手势间隔；接收手势信息继而将手势信息与手势验证码进行匹配；手势信息由手势提取终端对用户所做的手势进行提取得到的；若匹配成功，则通过网络服务访问请求。通过实施本发明的实施例，能够将手势作为用户在请求访问或网络服务时的验证码，提高认证的可靠性。
2572 | 一种粒径可控的单分散性纳米级聚苯乙烯微球的制备方法 | 发明授权 | 失效专利 | CN109957054A | CN201910231622.8 | 2019.03.25 | 2019.07.02 | 广州大学 | 林璟 胡杰涛 刘自力 刘晓国 郑成 蔡娴芳 王宇飞 | 本发明提供一种粒径可控的单分散性纳米级聚苯乙烯微球的制备方法，所述方法将天冬氨酸均匀分散到乙醇溶液中和苯乙烯单体混合均匀得到混合体系A；在60‑70℃下保持搅拌状态，向混合体系A中以恒定的速度滴加偶氮类引发剂，滴加反应后保温反应，滴加反应和保温反应在同时具有微波和超声的条件下进行；清洗得到的产物并分离。本发明方法通过聚天冬氨酸分散微波辅助聚合高效制备粒径可控的单分散性纳米级聚苯乙烯微球；微波活化反应使反应效率大大提高，在2.5h内就可以完成反应，而且反应单体苯乙烯的转化率达到99.9％；同时通过调控聚天冬氨酸来调控纳米级聚苯乙烯微球的粒径大小；引发剂流量的精确控制极大地提高了聚苯乙烯微球的均一性和单分散性。
2573 | 一种抗菌协同防细菌黏附材料及其制备方法和应用 | 发明授权 | 有效专利 | CN110527341A | CN201910836114.2 | 2019.09.04 | 2019.12.03 | 广州大学 | 林璟 胡杰涛 刘自力 刘晓国 李荣 杨伟 乔智威 | 本发明提供了一种抗菌协同防细菌黏附材料及其制备方法和应用，所述抗菌协同防细菌黏附材料包括改性聚合物微球、环氧树脂、二乙烯三胺和作为溶剂的无水乙醇；所述改性聚合物微球的制备方法包括以下步骤:(1)将含羧基的乙烯基单体、聚乙二醇甲基丙烯酸酯、苯乙烯单体、以及引发剂混合均匀后在微波条件反应；(2)反应完后用有机溶剂洗涤反应产物去掉未反应的单体，得到微米级聚合物微球；(3)将分散稳定剂和步骤(2)得到的微米级聚合物微球加入到银氨溶液中，分散均匀，并在超声波条件下反应。本发明的抗菌协同防细菌黏附材料可以固化喷涂于任意物体表面，改善物体表面的抗菌性能和防细菌黏附性能。
2574 | 一种管桩混凝土裂缝检测方法及其装置 | 发明授权 | 在审专利 | CN110530714A | CN201910693595.6 | 2019.07.30 | 2019.12.03 | 广州市建筑科学研究院有限公司广州大学 | 杨卓 唐孟雄 张季超 | 本发明公开了一种管桩混凝土裂缝检测方法及其装置，该方法如下步骤:对管桩混凝土持续施加压力至所述管桩混凝土产生损伤裂缝；获取所述管桩混凝土的连续散斑干涉图像，所述连续散斑干涉图像在所述管桩混凝土产生损伤裂缝前至产生损伤裂缝的持续时间内产生；在所述连续散斑干涉图像中，依次将后一帧散斑干涉图像减去前一帧散斑干涉图像，以获取多幅条纹干涉图像，其中，前一帧散斑干涉图像对应参考状态下的干涉图像；后一帧散斑干涉图像对应变形状态下的干涉图像；根据所述条纹干涉图像，计算所述管桩混凝土的裂缝位移；根据裂缝位移，构建被测管桩混凝土表面的位移应变图。采用本发明的方法和装置，能测量高精度的位移应变图。
2575 | 一种回收废旧锂离子电池正极材料的方法 | 发明授权 | 有效专利 | CN110563046A | CN201910856735.7 | 2019.09.10 | 2019.12.13 | 广州大学 | 杨伟 李林林 薛召 麦永雄 郑文芝 邹汉波 陈胜洲 | 本发明提供一种回收废旧锂离子电池正极材料的方法，属于电池领域。本发明回收废旧锂离子电池正极材料的方法通过将废旧锂离子电池中分离得到的正极材料依次进行混合有机酸处理、固液分离、收集固体、洗涤、干燥、粉碎、煅烧，得到的锰氧化物MnOx具有更高的比表面积、更多的活性位点以及更高的电子传导速率，用作超级电容电极，具有更优异的电化学性能，循环稳定性更好，比容量更大；用作锂离子电池用的电极具有更高的循环稳定性、比容量以及可逆性；同时采用混合有机酸替代无机酸，不仅简化了除酸工艺，确保所得锰氧化物的纯度，还降低了对设备的腐蚀。
2576 | 一种基于跟踪导引线的视觉导航方法 | 发明授权 | 在审专利 | CN114518116A | CN202210148184.0 | 2022.02.17 | 2022.05.20 | 广州大学 | 王坤辉 朱静 尹邦政 单梓琪 柴亚平 王家创 庄晓萱 高思翰 | 本发明涉及视觉导航技术领域，且公开了一种基于跟踪导引线的视觉导航方法，包括步骤:S1、通过摄像头采集图像信息，将采集的RGB模型图像信息转换为HIS模型图像信息；S2、通过欧氏距离判断颜色相似性进行图像分割，之后利用数学形态学分析图像形状的算法进行图像滤波处理；S3、采用基于最小二乘法的曲线拟合算法进行导引线检测；S4、基于模糊自适应PID控制进行导引线跟踪。本发明基于HSI彩色坐标的颜色相似度进行图像分割，相比于传统的图像分割方法，通过此方法可以减少图像分割时产生的颜色色差、失真等问题，从机器视觉的领域出发，提供了一种成本低廉且稳定性较高、能满足生活生产需求的导航技术方法。
2577 | 一种基于三维激光SLAM实现混合现实的方法 | 发明授权 | 在审专利 | CN114509782A | CN202210147806.8 | 2022.02.17 | 2022.05.17 | 广州大学 | 朱静 李昂 姜靖宇 刘帅 林芝标 朱浩彬 王坤辉 尹邦政 单梓琪 | 本发明涉及三维激光SLAM技术领域，且公开了一种基于三维激光SLAM实现混合现实的方法，包括以下步骤:S1:使用搭载了三维激光雷达及其他传感器模块(GPS、IMU等)的可移动平台扫描当前环境点云信息；S2:扫描得到的点云经点云滤波后，使用ICP类点云匹配算法将扫描得到的点云信息用于SLAM构建，同时剔除构建地图的过程中移动物体的点云；S3:将构建好的点云地图结果上传到服务器，在服务器中对点云地图进行处理:对点云地图进行语义分割，根据分割结果，用不可移动类物体的点云集构建地图边界；通过同时检测显示设备与可视化信息之间是否存在障碍物点云，通过摄像头识别障碍物的边缘，对可视化信息进行裁剪显示，使得在室外环境中应用也能保证使用安全。
2578 | 一种装配式连接节点及其施工方法 | 发明授权 | 失效专利 | CN110016963A | CN201910260373.5 | 2019.04.01 | 2019.07.16 | 广州大学 | 吴从晓 李定斌 陈展鹏 吴从永 邓雪松 | 本发明提供了一种装配式连接节点及其施工方法，装配式连接节点包括混凝土柱和装配梁，混凝土柱中设有沿柱体长度方向延伸的柱纵筋，混凝土柱包括预埋在柱体内的锚固件，锚固件包括开口朝向柱体侧面的U形锚固钢筋，U形锚固钢筋的端部设有位于柱体内部侧面位置的柱侧螺纹套筒或者具有伸出柱体侧面的柱外螺纹段；装配梁的端部设有金属阻尼器，金属阻尼器包括耗能段和位于耗能段的远离装配梁一端的连接板，连接板上开设有穿孔供柱螺纹连接件与柱侧螺纹套筒或者柱外螺纹段螺纹配合以使连接板贴合紧固在混凝土柱的侧面位置。U形锚固钢筋的中间段作为挡止部分，确保了锚固件在柱体内不会发生任何错动，防止锚固件从混凝土柱中脱出，安全性更高。
2579 | 一种智能除虫系统的控制方法、装置、设备及存储介质 | 发明授权 | 在审专利 | CN112925310A | CN202110086758.1 | 2021.01.22 | 2021.06.08 | 广州大学 | 李致富 杜佳荣 曾俊海 王明 吴晋宇 | 本申请公开了一种智能除虫系统的控制方法、装置、设备及存储介质。该方法通过第一相机采集得到无人地面车辆行进方向上距无人地面车辆第一距离的第一图像数据，通过第二相机采集得到距无人地面车辆第一距离的第二图像数据；当第一距离大于第一阈值且小于第二阈值，对第一图像数据和第二图像数据进行融合，得到融合图像数据；根据融合图像数据，确定无人地面车辆行进方向上距无人地面车辆第一距离的道路曲率数据；根据道路曲率数据和第一距离，基于预见控制算法确定无人地面车辆的前轮转向角；根据前轮转向角控制无人地面车辆行进。该方法可以有效提高智能除虫系统中无人地面车辆面对复杂路段时的稳定性。本申请可广泛应用农业除虫技术领域内。
2580 | 一种多元金属氧化物钠离子电池正极材料及其制备方法 | 发明授权 | 在审专利 | CN114551853A | CN202210176273.6 | 2022.02.24 | 2022.05.27 | 广州大学 | 牛利 孙中辉 韩冬雪 何颖 | 本发明涉及钠离子电池技术领域，具体地说，涉及一种多元金属氧化物钠离子电池正极材料及其制备方法，材料包括以下重量份的原料:碳酸钠0.7份、二氧化锰0.8份、三氧化二铁0.1份、氧化锌0.1份、氧化铜0.1份；方法包括以下步骤:一、称料；二、加一定量的丙酮；三、高能球磨；四、烘干；五、烧结。本发明合成简单、成本低、制备的钠离子电池正极材料比常规产品容量高、循环性能好。
2581 | 一种创业实践型课程综合实训系统 | 发明授权 | 在审专利 | CN112598436A | CN202011474500.0 | 2020.12.15 | 2021.04.02 | 广州大学华软软件学院 | 吴海菁 黄国南 吴宇驹 | 本发明公开了一种创业实践型课程综合实训系统，包括后台管理模块商家运营模块及用户购买模块；后台管理模块包括风险设置单元，用于模拟市场不同类别的风险以对模拟店铺的线上运营进行人工干预；考察检测单元，用于发布考题和收集运营数据及进行课程评估；数据管理单元用于查看和反馈运营数据；商家运营模块包括店铺搭建单元，用于构建商业运营模式；运营实战单元，用于进行线上运营仿真模拟，并根据人工干预制定和实施风险应对战略；用户购买模块，包括用户消费单元和用户评价单元；分别用于用户在所述模拟店铺进行消费和对其商品进行评价。本发明提供的实训系统，可通过人为调控市场，更全面地模拟市场风险及机遇，使得仿真实训的结果更有实用性。
2582 | 可穿戴智能手环手势识别方法及其装置 | 发明授权 | 失效专利 | CN104914991A | CN201510117688.6 | 2015.03.17 | 2015.09.16 | 广州大学 | 陈海兵 刘长红 谭梓维 张宏康 单晓明 严一尔 | 本发明涉及一种可穿戴智能手环手势识别装置，控制方法包括手势指令发送模块发送需要判断的手势到微处理器，微处理器通过DMP库驱动位置传感器采集数据及微处理器通过采集到的数据判断是否是需要识别的手势的过程。装置包括位置传感器，微处理器和手势指令发送模块，位置传感器为MP9150模块，微处理器为STM32F103单片机，手势指令发送模块包括发送指令的手机app，通过蓝牙模块传输指令。工作时手势指令发送模块发送需要判断的手势到微处理器，微处理器通过DMP库驱动位置传感器采集数据，通过采集到的数据判断是否是需要识别的手势。本发明装置简单，节省成本，手势识别率高。
2583 | 一种三元共聚嵌段有机硅油微乳液及其制备方法和应用 | 发明授权 | 失效专利 | CN106046395A | CN201610632478.5 | 2016.08.03 | 2016.10.26 | 清远市宏图助剂有限公司广州大学 | 程文静 郑成 方伟洪 汤金伟 冯俏君 | 本发明提供一种三元共聚嵌段有机硅油微乳液及其制备方法和应用，该三元共聚嵌段有机硅油微乳液是称取三元共聚嵌段有机硅油，搅拌速度为700转/分钟，温度为30℃～35℃，加入1/3份冰醋酸水溶液，搅拌2分钟后，加入1/3份冰醋酸水溶液和1/3份乳化剂，搅拌2分钟后继续加入1/3份冰醋酸水溶液和1/3份乳化剂，搅拌2分钟后加入剩余的1/3份乳化剂，搅拌2分钟后，提高搅拌速度，加水，静置至完全澄清从而制备得到的。本发明的三元共聚嵌段有机硅油微乳液，具有优越的耐酸碱、耐盐和耐温性能，能够与其它各种助剂稳定配伍，表现出与织物纤维表面优越的吸附力，在复杂的工作液环境中也能表现出优越的稳定性，可使客户在节能、减排等方面节省10%～30%的成本。
2584 | 基于自适应滤波的机动目标跟踪方法 | 发明授权 | 在审专利 | CN113155122A | CN202110354963.1 | 2021.04.01 | 2021.07.23 | 广州大学 | 明家辉 朱静 钟绮岚 何泳隆 陈泽宇 郑森元 唐立鑫 尹邦政 胡浩楠 王颖欣 | 本发明公开了一种基于自适应滤波的机动目标跟踪方法，包括以下步骤:S1、根据IMU传感器得到的观测残差和控制输入的特性，判断跟踪目标的机动状态；S2、修正上一时刻的误差协方差矩阵以及系统状态；S3、对系统状态向量进行预测，对系统状态误差协方差矩阵进行预测；S4、计算卡尔曼滤波增益矩阵；S5、对系统状态和系统状态误差协方差进行更新；S6、结束当前时刻对跟踪目标位置与速度信息的跟踪并开始预测下一时刻状态，即跳转到步骤S1并继续执行后续步骤。本发明可以针对工作环境自适应滤波，以实现比经典卡尔曼滤波系统更精确的预测跟踪。
2585 | 一种连接上梁和下梁的减震装置 | 发明授权 | 在审专利 | CN109057488A | CN201810992505.9 | 2018.08.29 | 2018.12.21 | 广州大学 | 叶茂 傅继阳 刘爱荣 吴玖荣 | 本发明涉及一种连接上梁和下梁的减震装置，包括固定在上梁的梁板，固定在下梁的支架，固定在梁板上的转动架，剪切钢块，第一连接轴，第二连接轴，滑块，多个阻尼件；转动架包括一体成型的转动钢板和连接座，剪切钢块包括一体成型的连接板和弧形钢板，连接板通过第一连接轴转动式地安装在支架上，连接板上设有滑槽，滑块滑动式地置于连接板的滑槽内，第一连接轴垂直贯穿连接板，第二连接轴垂直贯穿滑块，连接板贯穿连接座，第二连接轴和连接座转动式地安装在一起；转动钢板的上端固定在梁板上，阻尼件的一端连接在弧形钢板上，阻尼件的另一端连接在转动钢板上。减震装置具有良好的抗震效果，属于房屋抗震的技术领域。
2586 | 一种超重车过连续梁桥的方法 | 发明授权 | 有效专利 | CN108442259A | CN201810122330.6 | 2018.02.07 | 2018.08.24 | 广州大学 | 黄永辉 朱书汉 刘爱荣 杨智诚 饶瑞 | 涉及一种超重车过连续梁桥的方法，a.超重车过桥前，中断交通，在连续梁桥上铺设钢垫梁，在钢垫梁上架设过桥钢箱；b.在过桥钢箱上铺设多个辅助钢箱，在过桥钢箱与辅助钢箱之间放置有橡胶垫块；c.在辅助钢箱的两端各倾斜搭设一钢制斜垫块，过桥钢箱、辅助钢箱、钢制斜垫块形成两列供超重车车轮通过的路径；d.超重车过桥时，辅助钢箱将超重车的荷载传递到过桥钢箱，再通过钢垫梁传递至连续梁桥的主梁，使得超重车在连续梁桥产生的最大弯矩减小；e.超重车过桥后，拆除钢制斜垫块、辅助钢箱、橡胶垫块、过桥钢箱和钢垫梁，恢复交通。本发明可使得超重车在连续梁桥跨中产生的最大弯矩减小且成本低且施工方便。涉及桥梁工程技术领域。
2587 | 一种车辆振动发电装置 | 发明授权 | 失效专利 | CN107893741A | CN201711313386.1 | 2017.12.12 | 2018.04.10 | 广州大学 | 何运成 周砚莹 | 本发明为一种车辆振动发电装置，包括控制单元、光敏开关、用电设备、充电电池和转换箱，光敏开关、用电设备和充电电池串联连接，控制单元分别与转换箱、充电电池连接；控制单元根据充电电池电量的情况，控制转换箱向用电设备供电或者向充电电池充电；所述转换箱内设有一振动片系统，振动片系统包括多个不同固有频率的振动片，振动片的固有频率均在车辆振动的频率段范围内，每个振动片的片状构件上贴压变片，将每个压变片的电线引出汇合后作为转换箱的连接端。本发明由于设有多种不同固有频率的振动片，且振动片的固有频率与车辆振动的频率段相一致，因而能最大限度地将车辆振动所产生的机械能转化为电能，转换效率高。
2588 | 一种主备用电池供电自动切换输出电路 | 发明授权 | 在审专利 | CN108418300A | CN201810440673.7 | 2018.05.09 | 2018.08.17 | 广州大学 | 罗强 朱高峰 袁杰 黄文柯 臧晓冬 | 本发明公开了一种主备用电池供电自动切换输出电路，包括:电池输入模块、切换模块和输出端，电池输入模块经切换模块与输出端连接；其中，电池输入模块包括主电池和备用电池，切换模块包括电控制器和单向可控器件；主电池的正极分别与电控制器的常开端和电控制器的第一控制端连接；电控制器的第二控制端与单向可控器件的阳极连接；电控制器的常闭端与备用电池的正极连接；电控制器的公共端与输出端连接；单向可控器件的控制极与主电池的正极连接；单向可控器件的阴极接地。本发明提供的主备用电池供电自动切换输出电路，其适用于对控制输出电流要求比较大的设备，能够有效实现主电池和备用电池切换供电。
2589 | 一种精油香薰器 | 发明授权 | 在审专利 | CN108187113A | CN201810204408.9 | 2018.03.13 | 2018.06.22 | 广州大学 | 张建辉 包启波 唐茗 陈潮斌 宁青双 | 本发明提供了一种精油香薰器，包括底座、电源、控制板、开关、外圆壳体、内圆壳体、配重块、精油瓶、气泵和气压平衡管，控制板和电源设置于底座内，外圆壳体的底部与底座固定连接，内圆壳体可滑动地设置于外圆壳体内，配重块固接于内圆壳体的内壁底部，内圆壳体的外壁设置有第一电极，外圆壳体的内壁设置有第二电极，气泵与第一电极电连接，电源与第二电极电连接；精油瓶和气泵均固接于内圆壳体内，且气泵的吸气口与精油瓶的瓶口相连通，气压平衡管的一端伸入精油瓶的液面以下，内圆壳体和外壳体依次设置有第一通孔和第二通孔。采用本发明技术方案的精油香薰器，该精油香薰器抗倾覆性能良好，结构简单且能耗少，精油浓度控制方便。
2590 | 一种自行车锁定装置 | 发明授权 | 失效专利 | CN108556974A | CN201810392067.2 | 2018.04.27 | 2018.09.21 | 广州大学 | 郑晖 曾镕丹 陈仰芏 叶俊豪 赖建光 邓亮明 陈耀华 刘长红 王友康 | 本发明属于自动化技术领域，具体涉及一种自行车锁定装置，包括锁定平台，所述锁定平台包括停车台、固定夹板、活动夹板和螺纹传动机构，所述停车台为箱体结构，在所述停车台的上表面设有固定夹板，在所述停车台内部设有所述螺纹传动机构，所述活动夹板连接在所述螺纹传动机构上并伸出至停车台表面与所述固定夹板相对设置；所述固定夹板和所述活动夹板合拢后能同时夹紧自行车的前轮和后轮。本发明能够解决现有技术中自行车锁定装置只能锁定自行车前轮，无法彻底约束自行车车身的问题。
2591 | 沥青混合料集料接触强度剪切试验装置及其试验方法 | 发明授权 | 在审专利 | CN107782636A | CN201711259538.4 | 2017.12.04 | 2018.03.09 | 广州大学 | 蔡旭 李翔 吴旷怀 黄文柯 肖天佑 | 本发明涉及一种沥青混合料集料接触强度剪切试验装置及其试验方法，包括试验平台、拉力动力箱、推力动力箱和小车，所述小车上可拆卸的连接有第一套筒，所述轨道的一侧可拆卸的连接有第二套筒，所述第二套筒的端面与所述第一套筒的端面平行设置。本发明通过设计一套用于的沥青混合料集料接触强度剪切试验的试验装置及其试验方法，解决了现有技术中无法测得压实状态下沥青混合料的颗粒界面剪切强度技术问题，且本发明所提供的试验装置能够精确模拟沥青混合料集料颗粒之间相对滑移，有助于提升混合料的设计水平，实现精细化、可控化、数字化的材料设计理念。
2592 | 高含乳量硬质奶糖的生产方法 | 发明授权 | 失效专利 | CN1403006A | CN02134806.5 | 2002.09.24 | 2003.03.19 | 广州大学 | 樊亚鸣 | 本发明属于食品技术领域，涉及一种高含乳量硬质奶糖的生产方法，通过加入奶粉、复合乳化剂，并结合搅拌、温度等工艺条件，生产的奶糖含乳量高，乳香浓郁，甜度适中，质地幼滑，不油腻，光泽柔和，能硬化。
2593 | 高温时不发黄的高含乳量奶糖的制备方法 | 发明授权 | 失效专利 | CN1403007A | CN02134807.3 | 2002.09.24 | 2003.03.19 | 广州大学 | 樊亚鸣 | 本发明属于食品技术领域，提供了一种高温时不发黄的高含乳量奶糖的制备方法，在生产奶糖的反应体系的熬糖环节前加入亚硫酸钠或焦亚硫酸钠反应12～22分钟，并进行真空熬糖，能防止焦糖化反应，使高含乳量奶糖在高温下不发黄；采用本发明的方法生产的奶糖色泽洁白，而且无亚硫酸钠或焦亚硫酸钠的异味。
2594 | 一种带有支座的增加试件荷载的实验装置 | 发明授权 | 在审专利 | CN109406127A | CN201811450150.7 | 2018.11.30 | 2019.03.01 | 广州大学 | 刘爱荣 杨伟强 卢汉文 高仲康 | 本发明涉及一种带有支座的增加试件荷载的实验装置，包括悬挂在试件上的加载容器，供应容器，连接加载容器和供应容器管道，设置在管道上的供应泵；支座包括基块，设置在基块内的第一轴承，外框件，位于外框件内部的内框件，设置在外框件内的第二轴承；外框件上设有纵向突出轴，内框件上设有竖向突出轴，第一轴承套在纵向突出轴上，第二轴承套在竖向突出轴上；支座有两个，试件的一端固定在其中一个支座的内框件上，试件的另一端固定在另一个支座的内框件上。实验装置能在不同边界约束条件下进行实验，属于试件实验装置的技术领域。
2595 | 二甲基－乙基－甜菜碱在谷氨酸发酵中的应用 | 发明授权 | 失效专利 | CN101319239A | CN200810029495.5 | 2008.07.16 | 2008.12.10 | 广州大学 | 郑成 卫云路 孙保兴 宁正祥 | 本发明提供了二甲基－乙基－甜菜碱的新用途，即在谷氨酸发酵中的应用。在谷氨酸棒状杆菌的发酵前期添加少量二甲基－乙基－甜菜碱可以使谷氨酸产量提高，对菌种存活及生长几乎没有影响，其效果比添加tween－60好。本发明还提供一种提高谷氨酸发酵产率的方法，该方法是以糖质作碳源通过谷氨酸棒状杆菌发酵生产谷氨酸的，其特征在于包括以下步骤:在谷氨酸棒状杆菌发酵的第1～9小时往发酵液中加入发酵液总体积的0.5～1.75％的二甲基－乙基－甜菜碱。
2596 | 一种具有防细菌黏附功能的柔性应变电子传感器及其制备方法 | 发明授权 | 有效专利 | CN109341513A | CN201811316414.X | 2018.11.06 | 2019.02.15 | 广州大学 | 林璟 蔡娴芳 吴楚侨 刘自力 刘晓国 | 本发明公开了一种具有防细菌黏附功能的柔性应变电子传感器及其制备方法，属于高分子柔性材料技术领域。本发明以柔性高分子材料为基体，掺杂无机纳米导电材料形成导电应变传感器器件，经旋涂、滴涂或浸泡具有防细菌黏附功能的化合物，对柔性应变电子传感器进行防细菌黏附功能化处理，制备得到具有防细菌黏附功能的柔性应变电子传感器材料。本发明制备的具有防细菌黏附的柔性应变电子传感器，相比其他传感器，它具有良好的防细菌黏附的效果。该传感器可用于日常电子设备、人体监测、环境监测、医学诊疗、人机互动及工业机器人等领域。
2597 | 一种消除氢化物发生原子荧光法测量误差的方法 | 发明授权 | 失效专利 | CN101576494A | CN200910038522.X | 2009.04.09 | 2009.11.11 | 广州大学 | 吴颖娟 吴嘉麟 陈永亨 | 本发明涉及一种消除氢化物发生原子荧光法测量误差的方法，该方法以断续流动氢化物发生器为进样系统，其特征在于:(1)各标准品溶液的浓度值的选择方法由以下步骤组成:首先设定一数集Q＝{0，a1，a2，a3，a4，a5，a6，a7，a8}，其中a8为10的正整数倍，a4＝(0+a8)/2，a2＝(0+a4)/2，a1＝(0+a2)/2，a3＝(a2+a4)/2，a6＝(a4+a8)/2，a5＝(a4+a6)/2，a7＝(a6+a8)/2；然后从所述数集Q中选a1为标准品溶液的最低浓度值，a8为标准品溶液的最高浓度值，a2～a7中的3～6个数作为其余标准溶液的浓度值；(2)吸取各标准品溶液的时间的设置方法为:浓度为a8的标准品溶液的吸取时间设为8秒；(3)步骤(b)中吸取载流溶液的时间的设置方法为:载运浓度为a8的标准品溶液的载流溶液的吸取时间设为18秒。本发明方法可快速、有效地消除测量误差。
2598 | 一种车厢货物堆垛机器人 | 发明授权 | 在审专利 | CN109230631A | CN201810837157.8 | 2018.07.26 | 2019.01.18 | 广州大学 | 吴文强 燕科帆 林贺邦 张春良 朱厚耀 李嘉龙 彭楷烽 | 本发明涉及货物堆垛技术领域，尤其涉及一种车厢货物堆垛机器人，包括基座、机械臂装置和支撑装置，基座设有旋转盘机构，支撑装置设置于基座上且可在基座上做弧形运动，机械臂装置包括基本臂和伸缩臂，基本臂设有伸缩腔，伸缩臂套设于基本臂的伸缩腔内进行伸缩，基本臂的第一端铰接于旋转盘机构上，基本臂靠近第二端的位置与支撑装置连接，支撑装置用于使基本臂的第二端绕第一端做回转运动。本发明有效提高了堆垛货物的稳定性，降低了货物堆垛的成本，且机器人的使用更灵活，方便从不同高度和方向进行堆垛货物。
2599 | 一种高吸附性能磁性壳聚糖碳球及其制备方法和应用 | 发明授权 | 有效专利 | CN110064378A | CN201910379576.6 | 2019.05.08 | 2019.07.30 | 广州大学 | 蔡卫权 姜易虹 | 本发明公开了一种高吸附性能磁性壳聚糖碳球及其制备方法和应用。所述制备方法包括以下步骤:将六水氯化铁与壳聚糖溶于水和乙二醇的混合溶液，搅拌至固体完全溶解；将溶解后的溶液加入反应釜中，进行水热反应；反应完成后，将所得磁性吸附剂分离，最后洗涤，干燥，获得所述高吸附性能磁性壳聚糖碳球。本方法制备过程简单，原料环保，所制备的磁性壳聚糖碳球形貌规整，对实际含铬电镀废水的吸附性能优异:对浓度为88.8mg/L的含铬电镀废水的铬去除率最高可达99.95％，吸附量最高可达123.67mg/g，且吸附后可利用外部磁场实现快速分离，大大降低了吸附剂的回收成本；循环吸附原浓度为80mg/L的铬溶液三次后吸附量仍可保持原始吸附量的90％，应用前景广阔。
2600 | 一种带有门或窗的装配式墙体结构及其安装方法 | 发明授权 | 在审专利 | CN110387987A | CN201910669303.5 | 2019.07.23 | 2019.10.29 | 广州大学 | 张超 梁志城 邓雪松 周云 | 本发明提供了一种带有门或窗的装配式墙体结构及其安装方法，涉及墙体装配领域。带有门或窗的装配式墙体结构包括框架和内嵌于框架中的围护墙，框架包括上下间隔布置的顶梁和底梁，以及左右间隔布置的两个立柱，围护墙包括分体布置的上墙体和开设有门口或窗口的下墙体，上墙体连接在顶梁的下侧，下墙体连接在底梁的上侧，门口或窗口处于下墙体的上边缘以下位置，下墙体的上边缘与上墙体的下边缘之间设有粘弹性减震层，两个立柱靠近下墙体的一侧分别设有用于防止下墙体倾倒的墙面约束结构。如果地震作用使顶梁发生竖向变形时，通过粘弹性减震层的变形对挤压力进行缓冲和吸收，在二者之间起到隔衬保护作用，确保了紧急情况下的使用可靠性。
2601 | 一种滚道表面带有微织构的滚子轴承及其润滑方法 | 发明授权 | 失效专利 | CN110319121A | CN201910634420.8 | 2019.07.12 | 2019.10.11 | 广州大学 | 刘晓初 朱锐 谢鑫成 刘镇 段伟建 黄建枫 高伟林 | 本发明公开一种滚道表面带有微织构的滚子轴承及其润滑方法，包括轴承内圈、轴承外圈以及设置在轴承内圈和轴承外圈之间的滚动体；所述轴承内圈的滚道表面和轴承外圈的滚道表面均设有强化研磨层，该强化研磨层的表面上设有微织构结构；所述微织构结构由多个沿着圆周方向均匀排列的竖条形沟槽构成，所述竖条形沟槽延伸的方向与轴承的轴向方向平行。该滚子轴承的滚道表面上开设有竖条形的微型沟槽，基于竖条形的微型沟槽，不仅可以有效提高自身的润滑性能和抗载荷能力，还能延长使用寿命。
2602 | 金属箔动态拉伸系数实验测量方法 | 发明授权 | 失效专利 | CN1766644A | CN200510101082.X | 2005.11.08 | 2006.05.03 | 广州大学 | 浣石 谭湘倩 黄风雷 | 本发明公开了一种金属箔动态拉伸系数实验测量方法，其特征是:将待测金属箔粘贴在管壳上，并使金属箔两端对接成封闭的环形；金属箔两端接口处用绝缘材料绝缘，并从该两端分别引出两对引线，其中一对作为电源端，另一对作为信号端；管壳两端插有导爆索，内装有炸药，其上的导爆索与发光药柱的导爆索连接；高速相机的狭缝对准待测金属箔，同时对准发光药柱的中线；贴有金属箔的管壳置于发光药柱与高速相机的狭缝之间，其轴线与发光药柱的轴线相垂直；同时引爆发光药柱和管壳，高速相机的摄影底片上记录下金属箔直径的变化过程，电测系统记录下金属箔电阻的变化过程。本发明解决了金属箔在动态环境中进行拉伸系数测定的难题。
2603 | 一种载物台垂直度检测方法、系统及其控制装置 | 发明授权 | 有效专利 | CN108106610A | CN201711389102.7 | 2017.12.18 | 2018.06.01 | 广州大学 | 谢宏威 尚小强 欧阳光 骆佩文 陈磊 | 本发明公开了一种载物台垂直度检测方法、系统及其控制装置，其中，公开的所述载物台垂直度检测方法包括以下步骤:获取拍摄装置拍摄到的标准圆形工件的图像；对所述图像进行图像分析，以获取所述图像中的标准圆形工件；获取所述图像中的标准圆形工件的多个检测线段；对所述多个检测线段的长度进行比较，根据比较结果得出所述载物台相对于所述光路的垂直度检测结果。本发明能够有效检测出载物台的垂直度是否符合要求，且检测过程简单且高效快速。
2604 | 一种插接式水利工程堤坝板 | 发明授权 | 在审专利 | CN113668474A | CN202110981754.X | 2021.08.25 | 2021.11.19 | 广东省水利电力勘测设计研究院有限公司广州大学 | 冯伟添 范威 焦楚杰 | 本发明涉及水利工程技术领域，且公开了一种插接式水利工程堤坝板，包括固定架，所述固定架的两侧均固定连接有安装座，安装座的一侧开设有多个插槽，所述安装座的两侧分别开设有第一卡槽和第二卡槽，所述第二卡槽的内部活动连接有堤坝板，堤坝板的一侧固定连接有安装架，安装架的顶部活动连接有连接杆，连接杆的顶部固定连接有连接架，所述连接杆的一侧活动连接有拉簧，且拉簧的两端分别与连接架和安装架相固定。本发明不仅能够通过插块与插槽的配合使用，使堤坝板稳定的进行开合，提高了装置的使用效果，同时能够通过防腐层对堤坝板进行防腐，提高了堤坝板的寿命，还能够通过橡胶垫对限位块进行防护，提高了装置的防护效果。
2605 | 一种微生物诱导碳酸钙沉淀加固沙土的方法 | 发明授权 | 失效专利 | CN110397016A | CN201910617579.9 | 2019.07.09 | 2019.11.01 | 广州大学 | 袁杰 邱荣康 童华炜 方晓填 刘家明 张国城 赵寄橦 | 本发明提供了一种微生物诱导碳酸钙沉淀加固沙土的方法，所述方法包括以下步骤:(1)将碳纤维均匀分散到沙土中，得到掺杂有碳纤维的沙土，碳纤维的重量占所述沙土重量的0.1％‑0.4％；(2)向掺杂有碳纤维的沙土中交替间隔灌注菌液和菌营养液。本发明的方法可以有效地提高加固后沙土试样的强度、韧性与塑性，本发明方法制备的加固后的沙土具有好的耐老化性能和耐疲劳性，且环保对环境污染小。
2606 | 用于城市污泥脱水处理的氧化硫硫杆菌能源物质的投配方法 | 发明授权 | 在审专利 | CN112174463A | CN202011120911.X | 2020.10.19 | 2021.01.05 | 广州大学 | 石明岩 王佳德 耿雨馨 徐泽鹏 翟心瑜 徐尉宁 洪伟彬 华天钰 | 本发明属于固体废弃物处理处置技术领域，具体公开了用于城市污泥脱水处理的氧化硫硫杆菌能源物质的投配方法，具体为:取城市污泥分别加入单一硫源或硫源复配铁源，恒温培养；然后，往第一次培养物中添加新的城市污泥，采用同样重复两后得到接种物；再将得到的接种物投入待脱水的城市污泥中，分别加入单一硫源或硫源复配铁源，恒温培养得到处理后的污泥。本发明利用的单一硫源或亚铁源复配硫源进行脱水前调理，反应温和、二次污染风险小、调理时间短，可从本质上促进城市污泥深度脱水，益于污泥处置。因调理涉及的微生物以化能自养菌为主，经生物调理和机械脱水后形成的半干化污泥有机质与干基热值高，有益成分损失少，利于资源化利用。
2607 | 一种快速筛选光倒刺鲃快速生长个体的方法和试剂盒及应用 | 发明授权 | 有效专利 | CN107012224A | CN201710261331.4 | 2017.04.20 | 2017.08.04 | 广州大学 | 舒琥 杨扬 蓝昭军 李强 谷平华 | 本发明公开一种快速筛选光倒刺鲃快速生长个体的方法和试剂盒及应用。本发明将光倒刺鲃的黑素皮质激素受体的启动子第‑686位和第‑522位核苷酸分别命名为SNP1和SNP2，并进行检测；第SNP1位为CT杂合子时为快速生长群体，为C纯合子时为次快速生长群体，为T纯合子时为劣势群体；第SNP2位为AG杂合子时为快速生长群体，为G纯合子时为次快速生长群体，为A纯合子时为劣势群体；由于微效基因的加性效应，当SNP1位点和SNP2位点均为杂合子时生长速度最快，当两个位点中只有一个是杂合子另一个是生长较快的纯合子时，生长速度次之，其他以此类推。依据该方法，得到试剂盒，并用于光倒刺鲃快速生长个体的快速筛选中。
2608 | 一种多信道剪影重建方法、装置、存储介质及终端设备 | 发明授权 | 在审专利 | CN110648275A | CN201910907388.6 | 2019.09.24 | 2020.01.03 | 广州大学 | 尹晓霞 张彦春 | 本发明公开了一种多信道剪影重建方法，包括:获取患者经过磁共振设备扫描后的扫描影像数据并进行归一化处理，得到高维影像数据；对所述高维影像数据进行压缩采样和时间插值处理，得到优化影像数据；通过张量分解和重构技术对所述优化影像数据进行分解与重构处理，得到重构影像数据；基于图像主成分分析方法，对所述重构影像数据分析时空向量，得到多信道重构影像；本发明通过引入张量分解和重构技术，将传统的图像主成分分析算法，从两维上升到多维影像数据的计算，从而实现医学影像从高维到低维有效转换，使测量的影像数据摆脱测量的噪音带来的干扰，将需要检测的病变目标从背景影像中凸显出来，实现准确定位并提高处理效率。
2609 | 一种脚踏自行清扫车 | 发明授权 | 有效专利 | CN111101468A | CN202010013287.7 | 2020.01.06 | 2020.05.05 | 广州大学 | 萧金瑞 龙胜 范立维 冯文康 刘晓初 梁忠伟 罗源铭 | 本发明公开一种脚踏自行清扫车，包括车身本体和清扫模块，所述清扫模块包括滚动扫把、垃圾斗和动力传递机构，所述滚动扫把转动设置在车身本体的下方，其后方设有过渡铲；所述动力传递机构包括主传动齿轮、第一传动结构、第二传动结构和动力切换结构，所述主传动齿轮同轴设置在车身本体的转动轴上，在圆周方向上，所述主传动齿轮与后轮转动轴限位固定，在轴线方向上，所述主传动齿轮可相对后轮转动轴横向移动；所述动力切换结构包括用于拨动主传动齿轮在纯行走模式、行走清扫模式以及升降转移模式之间切换的切换操作杆。该脚踏自行清扫车主要采用人工踩踏作为动力，同时完成行走和扫地的工作，具有灵活性好、结构简单、清扫效率高等优点。
2610 | 一种三相四桥臂有源电力滤波器的直流侧电压控制方法 | 发明授权 | 失效专利 | CN102280888A | CN201110197580.4 | 2011.07.14 | 2011.12.14 | 广州大学 | 王晓刚 张杰 王清 王佳庆 | 本发明公开一种三相四桥臂有源电力滤波器的直流侧电压控制方法。包括以下步骤:建立其在dq0坐标下状态空间模型，用d轴控制量控制直流侧电压，q轴和0轴控制量控制交流输出电流，选取q轴和0轴输出电流以及直流侧电压为系统输出；定义误差向量，选择滑模面，推出d轴电流指令值；将其与谐波检测电路输出相加，作为总的d轴参考电流；在滑模面中引入积分项以提高控制精度；电网电压或负载不平衡时，增加两个滤波器，一是滤除公共连接点电压中2次谐波的陷波器，二是滤除直流侧电压测量值所含谐波的低通滤波器，使有源电力滤波器也能实现精确补偿。解决常规PI控制效果不佳问题，还有响应快、鲁棒性强、能解除外环对内环的不良影响等优点。
2611 | 一种具有热缩冷胀超材料特性的致动装置 | 发明授权 | 有效专利 | CN110792739A | CN201910988719.3 | 2019.10.17 | 2020.02.14 | 广州大学 | 文桂林 欧海锋 刘杰 | 本发明涉及一种具有热缩冷胀超材料特性的致动装置，包括动力单元和剪叉单元；动力单元至少有一个，剪叉单元有若干个，动力单元与剪叉单元铰接，剪叉单元与动力单元或与相邻的剪叉单元铰接，所有的剪叉单元和动力单元形成一个封闭环；动力单元包括第一连接块、第二连接块、位于第一连接块和第二连接块之间的智能材料；第一连接块和第二连接块均与智能材料固定连接，剪叉单元包括两条相互铰接的剪叉臂；第一连接块的一端和第二连接块的一端分别与其中一个相邻的剪叉单元的两条剪叉臂铰接，第一连接块的另一端和第二连接块的另一端分别与另外一个相邻的剪叉单元的两条剪叉臂铰接。本发明能根据温度变化做出热缩冷胀响应，属于致动装置的技术领域。
2612 | 一种提高桥墩耗能能力的安装结构 | 发明授权 | 有效专利 | CN111691287A | CN202010560028.6 | 2020.06.18 | 2020.09.22 | 广州大学中国国家铁路集团有限公司 | 邹爽 温留汉·黑沙 | 本发明公开了一种提高桥墩耗能能力的安装结构，包括桥墩、盖梁、梁体、摩擦摆支座和叠层橡胶支座，所述盖梁固定至桥墩顶部，盖梁呈U字型，盖梁的两侧分别设有向上竖直延伸的侧壁，摩擦摆支座的一端固定至盖梁的顶面，另一端固定至T型梁体的腹板，叠层橡胶支座的一端固定至T型梁体的腹板侧面，另一端固定至盖梁的侧壁。通过由摩擦摆支座和叠层橡胶支座并联形成的功能分离型外置可更换耗能装置，使得两种减隔震支座不偶连，组合后的装置传力路径明确、各部件功能单一，易于精细化设计和控制，可广泛应用于地震区的桥墩当中。将两种减隔震支座组合使用，充分发挥摩擦摆支座竖向承载力大、自复位能力好、叠层橡胶支座滞回耗能性能强的优点。
2613 | 行程时间阈值确定方法、系统及智能设备 | 发明授权 | 有效专利 | CN110660216A | CN201910919084.1 | 2019.09.26 | 2020.01.07 | 广州大学 | 臧晓冬 | 本发明公开了一种行程时间阈值确定方法、系统及智能设备，所述方法包括:获取车辆在当前路段上的行程参数，并根据所述行程参数确定该车辆的行程时间可靠度；根据车辆在当前路段的交通量及平均实际行程速度，基于运行效率最大，确定行程时间阈值的上限；根据各出行者的社会收益变化率、出行成本变化率及行程时间可靠度得到当前路段的行程时间阈值，本发明解决了在目前行程时间可靠度的评估过程中，还没有统一的行程时间阈值标准，也缺乏必要的确定行程时间阈值的理论支撑，不同的机构、组织和个人，根据各自的需要主观的选用不同的值，从而造成评价结果的混淆，甚至针对相同的评价项目产生截然相反的评价结果的问题，满足了实际应用需求。
2614 | 一种基于智能合约防火墙框架的智能合约拦截方法及装置 | 发明授权 | 在审专利 | CN113595986A | CN202110740050.3 | 2021.06.30 | 2021.11.02 | 广州大学 | 苏申 林链升 田志宏 鲁辉 李珂斌 | 本发明公开了一种基于智能合约防火墙框架的智能合约拦截方法及装置，其方法包括:在区块链上部署第一防火墙合约、第一拦截规则库以及被保护合约；第一拦截规则库包括第一规则合约；接收并响应用户端发送的调用请求，在得到交易信息结果合理性通过的判断结果时，将判断结果返回至第一防火墙合约；将交易请求发送至被保护合约，使被保护合约根据交易请求与用户端进行交易，并将交易结果返回至第一防火墙合约以及第一规则合约，使第一规则合约对交易结果进行检测，在不满足交易条件时，对交易进行拦截。本发明实施例通过防火墙合约实时监控，能够及时拦截恶意交易行为，从而能够有效避免恶意交易行为导致的损失。
2615 | 一种十六烷基甲基二羟乙基溴化铵的制备方法 | 发明授权 | 失效专利 | CN103382157A | CN201310351862.4 | 2013.08.13 | 2013.11.06 | 佛山市日丰企业有限公司广州大学 | 李白千 彭晓翊 陈悦凯 郑成 毛桃嫣 黄武欢 陈瑞兰 罗方然 周虹谷 | 本发明公开了一种十六烷基甲基二羟乙基溴化铵的制备方法。包括:称取N-甲基二乙醇胺和溴代十六烷置于配有机械搅拌器、回流冷凝管、温度计的三口烧瓶中，油浴锅加热反应；充分反应后，采用乙酸乙酯与无水乙醇混合液对粗产物进行重结晶，抽滤得亮白色晶体，真空干燥后即得。本发明以N-甲基二乙醇胺与溴代十六烷为原料,采用无溶剂法合成了十六烷基甲基二羟乙基溴化铵季铵盐表面活性剂，制备过程不采用溶剂，从而减少了有机溶剂带来的污染与回收的成本。所制得的产品具有良好的增溶性能、泡沫性能及乳化性能。
2616 | DDPG多目标遗传自优化三轴delta机器平台与方法 | 发明授权 | 有效专利 | CN112388636A | CN202011228123.2 | 2020.11.06 | 2021.02.23 | 广州大学 | 黄文恺 徐泽峰 何梓健 卢普伟 杨立麒 李泽轩 | 本发明涉及DDPG多目标遗传自优化三轴delta机器平台，主要包括:控制电脑、控制单片机、直线电机主动部分、直线电机并联机器人框架、从动平台以及加速度传感器；控制单片机分别与控制电脑、从动平台、加速度传感器连接；从动平台分别与直线电机主动部分、加速度传感器连接；直线电机主动部分、从动平台以及加速度传感器均设置于直线电机并联机器人框架内。本发明通过加速度传感器测量不同参数下运动平台的运动状态和直线电机并联机器人框架振动数据，引用DDPG算法和多目标遗传算法，获取最大化减少并联机器平台振动的运动参数最优解，进而控制并联机器平台的平稳运动。
2617 | 一种用于连接左隧道与右隧道的隔震装置 | 发明授权 | 有效专利 | CN112031815A | CN202010999439.5 | 2020.09.22 | 2020.12.04 | 广州大学 | 黄襄云 沈朝勇 张颖 罗俊杰 周福霖 | 本发明涉及地下隧道工程技术领域，具体涉及一种用于用于左隧道和右隧道的隔震装置，包括左支撑系统、右支撑系统及中间连接系统，所述左支撑系统和右支撑系统的结构对称设置，均可发生自由水平、竖向、沿隧道管壁的圆形方向运行，所述中间连接系统包括用于连接左隧道和右隧道的柔性波纹软管及用于连接左支撑系统和右支撑系统的销栓连接系统，所述柔性波纹软管套接在左隧道和右隧道的连接端，所述柔性波纹软管的底部与左支撑系统和右支撑系统相连接，当发生地震时，无论是横向地震、纵向地震及由地震引起的旋转运动，左隧道和右隧道均可发生自由运动和转动，大大减轻地震对隧道的破坏，其结构整体严谨可靠，具有多维自由度，施工后免维护。
2618 | 一种折叠伞自动整理机 | 发明授权 | 在审专利 | CN106742406A | CN201710141014.9 | 2017.03.10 | 2017.05.31 | 广州大学 | 刘长红 成昶熹 黄松标 陈荣镜 麦玮琪 吴煌壮 陈泽颖 | 本发明提供一种折叠伞自动整理机，其包括机架、用于输送折叠伞位置的升降旋转机构、用于将折叠伞伞面抚平的抚平机构、用于将折叠伞伞面扎紧的捆扎机构，升降旋转机构设置在机架上，抚平机构设置在机架的中间位置，捆扎机构设置在机架上；其中抚平机构包括:设置在载板上的第一步进电机，其输出轴上设有主动锥齿轮；安装在载板上的上盘体，其中间开有通孔，沿通孔的径向设有滑槽；下盘体，其中间开有用于折叠伞通过的下通孔，下盘体的上端面设有涡状盘丝形成的导向槽，下端面设有齿圈；滑块可滑动地设置在滑槽中，其底部设有对应导向槽的导向块，顶部设有软套。本发明实可现对折叠伞的伞面抚平、捆扎以及送出，方便快捷，实用性强。
2619 | 一种设置内部衬垫的文胸加工方法 | 发明授权 | 失效专利 | CN107280093A | CN201710604220.9 | 2017.07.20 | 2017.10.24 | 广州大学 | 刘丹 肖丽玲 袁琮明 | 本发明提供了一种设置内部衬垫的文胸加工方法，包括:(S1)获得人体的体型数据以建立人体的三维模型；(S2)根据人体的三维模型调整设计衬垫的结构和尺寸；(S3)按照设计好的所述衬垫的结构和尺寸通过3D打印机获得所述衬垫；(S4)按照制作文胸的要求和工艺，生产与3D打印出的所述衬垫的罩杯型号相匹配的文胸本体；(S5)将所述衬垫放置于所述文胸本体的罩杯内。该加工方法能够通过3D打印的方式直接获得与使用者身材的匹配度较高的内部衬垫，穿着时更加合体，舒适感更高且使用和生产方便，节约成本。
2620 | 一种含亚微米晶须和粘土的气凝胶复合材料及其制备方法 | 发明授权 | 失效专利 | CN106242362A | CN201610642266.5 | 2016.08.08 | 2016.12.21 | 广州大学 | 吴会军 黄活阳 陆俞辰 | 本发明提出一种含亚微米晶须和粘土的气凝胶复合材料及其制备方法，包括亚微米晶须、粘土及粘合助剂，所述亚微米晶须填充于由粘土和粘合助剂制备的粘土/粘合助剂溶胶中，制备出亚微米晶须/粘土气凝胶复合材料。该亚微米晶须直径为100nm～1μm、长径比为10～10000，亚微米级晶须与粘土气凝胶结合性好，制得的亚微米晶须/粘土气凝胶复合材料力学性能和成块性得到显著提高。
2621 | 一种楔形装置与隔震支座的连接装置 | 发明授权 | 在审专利 | CN107268823A | CN201710600279.0 | 2017.07.21 | 2017.10.20 | 广州大学 | 徐忠根 朱祥盛 | 本发明涉及一种楔形装置与隔震支座的连接装置，包括楔形装置和隔震支座，楔形装置固接于隔震支座的顶部，楔形装置为由一端到另外一端逐渐增高的斜楔装置，楔形装置的上表面与楔形装置的下表面之间的夹角为a，0＜a＜30度，楔形装置的上表面还设有用于与上部建筑连接的上连接螺栓，隔震支座包括间隔设置的若干个夹层橡胶和夹层钢板，隔震支座的顶部设有支座上连接板，用于与楔形装置连接，隔震支座的底部还设有用于与基础连接的基础连接板，基础连接板设有用于与下部建筑连接的基础螺栓。在上部结构建筑物荷载作用下，楔形装置可以抵消上部建筑物荷载作用产生的转动，保证隔震支座上下表面水平，使隔震支座能运用在大跨度空间等建筑结构中。
2622 | 采用山砂制备的高强度易泵送混凝土 | 发明授权 | 失效专利 | CN105859224A | CN201610317196.6 | 2016.05.13 | 2016.08.17 | 广州大学 | 焦楚杰 蝴蝶 贾大为 | 本发明公开了一种采用山砂制备的高强度易泵送混凝土，按每m3混凝土所含材料质量计:水泥310～400kg、矿粉60～80kg、粉煤灰80～110kg、硅灰40～60kg、粒径为0.15～4.75mm的山砂660～720kg、粒径为5～20mm的单粒级碎石900～1200kg、减水剂20～31.5kg、水150～170kg。采用本发明制备的混凝土28d立方抗压强度大于60Mpa，坍落度大于200mm，扩展度大于600mm，2h坍落度损失小于20mm。能够满足垂直高度大于100m的超高层建筑的泵送施工要求。
2623 | 一种全自动叠衣装置 | 发明授权 | 在审专利 | CN112095322A | CN202011046156.5 | 2020.09.29 | 2020.12.18 | 广州大学 | 肖忠 洪泽宁 范益 黄春茂 龙新谋 陆庚有 刘长红 | 本发明公开了一种全自动叠衣装置，包括安装于框架上的推压机构、对叠导向机构、预折叠机构、二次折叠机构以及解夹子机构；框架顶部设有衣架导杆；衣架导杆用于放置可折叠衣架；可折叠衣架用于悬挂待折叠衣物，推压机构用于推动可折叠衣架在衣架导杆上运动；对叠导向机构用于使衣架臂相对衣架本体转动到两衣架臂成平行状态，并推动成平行状态的衣架臂与衣架导杆垂直；预折叠机构安装在二次折叠机构上，包括衣物支撑板和对叠板，对叠板可转动安装在衣物支撑板两侧；二次折叠机构对经过对叠导向机构或预折叠机构折叠的衣物进行二次折叠，将衣物压缩折叠成Z型；解夹子机构用于将衣物从可折叠衣架上的夹子上解下。本发明涉及家居自动化技术领域。
2624 | 一种低血液粘附抗菌琼脂糖基涂层制备方法 | 发明授权 | 有效专利 | CN113462254A | CN202110716793.7 | 2021.06.28 | 2021.10.01 | 广州大学 | 辛婷 吴旭 文锦雄 于丹凤 徐秀彬 | 本发明属于新型高分子功能材料领域，公开了一种低血液粘附抗菌的琼脂糖基涂层制备方法。采用简单的两步法，首先利用过量的多官能度氨基树脂与聚二甲基硅氧烷反应制备前体，然后将其与琼脂糖的羟基反应制备涂层。琼脂糖和聚二甲基硅氧烷均生物相容性好且无毒害，此外琼脂糖可再生可降解。通过强交联实现琼脂糖和聚二甲基硅氧烷的结合以抑制化学重构，同时聚二甲基硅氧烷降低表面能，使得涂层具有优异的防液体粘附性能，有望在生物及医用器械防污、抗菌及抗血液粘附领域中应用。
2625 | 一种基于STM32和RFID射频技术的智能刷卡控制系统及方法 | 发明授权 | 在审专利 | CN108961516A | CN201811052420.9 | 2018.09.10 | 2018.12.07 | 广州大学 | 王建晖 王涛 何标涛 黄星 | 本发明公开一种基于STM32和RFID射频技术的智能刷卡控制系统，包括STM32单片机、RFID阅读器、存储器、门禁电磁锁、RFID标签，RFID标签通过无线射频信号与所述RFID阅读器进行信息交互，RFID阅读器与所述STM32单片机电连接；RFID阅读器与所述RFID标签发生交互后所读取的数据传输至所述存储器用以保存信息，存储器与所述STM32单片机电连接；门禁电磁锁与STM32单片机电连接；本发明还公开了一种智能刷卡控制方法；本发明通过STM32单片机和RFID射频技术的结合使用，使得传统的门禁系统更加的智能化和便利，RFID射频技术的引入使门禁系统安全性更高，STM32单片机也使整个系统更加稳定，在系统中加入存储器对进出门禁人员的信息进行保存取证，提高其安全性。
2626 | 一种基于TextCNN的加密恶意流量检测模型及其构建方法 | 发明授权 | 在审专利 | CN113923026A | CN202111181341.X | 2021.10.11 | 2022.01.11 | 广州大学 | 仇晶 朱程威 顾钊铨 丁杰 柴瑜晗 陈豪 林杨 于海洋 郭晨 韩伟红 田志宏 | 本发明公开了一种基于TextCNN的加密恶意流量检测模型及其构建方法，该方法包括如下步骤:步骤S1，通过自建沙箱收集恶意流量数据，并通过其他渠道收集恶意流量与良性流量数据，制作训练集和测试集；步骤S2，对数据集中的所有的恶意流量和良性流量样本进行数据预处理；步骤S3，基于TextCNN网络架构构建加密恶意流量检测模型；步骤S4，利用所述训练集中的数据采用k折交叉验证的方法对构建的加密恶意流量检测网络模型进行训练和验证；步骤S5，通过所述测试集对所述加密恶意流量检测网络模型的泛化能力进行测试。
2627 | 一种限位控制式土壤干深度传感器及检测方法 | 发明授权 | 在审专利 | CN113155900A | CN202110458788.0 | 2021.04.27 | 2021.07.23 | 广州大学 | 刘晓初 龙胜 陈俊武 梁忠伟 吴子轩 冯文康 | 本发明公开了一种限位控制式土壤干深度传感器及检测方法，所述传感器包括壳体、检测装置和控制装置；所述检测装置包括土壤探针、竖向驱动机构和多个限位开关；所述控制装置包括主控制模块、土壤墒情检测模块以及位置信息反馈模块；所述位置信息反馈模块用于接收限位开关的状态和位置信息并反馈给主控制模块；所述土壤墒情检测模块用于实时检测土壤墒情；所述主控制模块用于接收来自位置信息反馈模块的信号，控制竖向驱动机构带动土壤探针在土壤不同深度运动，以获取相应土壤深度的墒情参数。本发明的限位控制式土壤干深度传感器可以自动实现对检测位置中不同土壤深度的土壤墒情进行检测，具有省时省力、检测精度和检测效率更高的优点。
2628 | 一种用于强化研磨加工的送料喷头及物料混合方法 | 发明授权 | 有效专利 | CN110026911A | CN201910450508.4 | 2019.05.27 | 2019.07.19 | 广州大学 | 刘晓初 朱锐 高伟林 段伟建 萧金瑞 梁忠伟 黄建枫 | 本发明公开一种用于强化研磨加工的送料喷头及物料混合方法，该喷头包括进气管、文丘里管以及喷管，所述文丘里管的喉管段的外侧设有两个与其连通的进料管；所述进料管的内径与喉管段的内径之比为K1，K1＝0.5；所述喉管段的内径与进气管的内径之比为K2，K2＝0.8。该混合方法包括以下步骤:进气管将高压的气体传送至文丘里管；高压的气体经过文丘里管时，在喉管段处产生负压；在负压的作用下，研磨液从其中一个进料管吸进喉管段中，研磨粉或/和钢珠从另一个进料管中吸进喉管段中；研磨物料进入喉管段后，进行充分的搅拌。该送料喷头能够同时将气、液、固三态的研磨物料进行充分的混合，不仅可避免发生堵塞的现象，还能够提高研磨加工的效果。
2629 | 一种海绵城市的道路雨水收集系统 | 发明授权 | 失效专利 | CN110453565A | CN201910644389.6 | 2019.07.16 | 2019.11.15 | 广州大学 | 黄文柯 崔文天 | 本发明提供了一种海绵城市的道路雨水收集系统，涉及道路建设领域。海绵城市的道路雨水收集系统包括自上而下依次设置的道路透水层和路基层，道路透水层和路基层之间夹设有防水封层，防水封层的两侧分别设有排水通道，排水通道沿道路长度方向延伸，路基层的外侧设有地下蓄水结构；道路透水层的两侧分别设有溢水通道，溢水通道连通道路透水层的上表面以上的空间，且排水通道分别与防水封层的上表面以上的空间和溢水通道连通，以承接汇流来自路面下渗的雨水和路面漫水。排水通道可汇集下渗雨水和道路漫水，统一排流至地下蓄水结构中，地下结构简单能降低施工成本；地下蓄水结构位于道路外侧，保证道路基础的稳定牢固，防止出现路面塌陷的问题。
2630 | 智能垃圾桶压缩打包方法及装置 | 发明授权 | 有效专利 | CN104803133A | CN201510067162.1 | 2015.02.09 | 2015.07.29 | 广州大学 | 李伟彬 刘长红 林宗茂 张宏康 刘晓初 | 本发明公开了一种智能垃圾桶压缩打包方法及装置，智能垃圾桶压缩打包方法包括压缩板自动压缩垃圾的运行过程，及橡皮筋套自动捆绑垃圾袋的运行过程，智能垃圾桶压缩打包装置包括压缩装置及打包装置。本发明提供的智能垃圾桶压缩打包方法及装置实现方式简单，对垃圾进行处理，不仅能自动高效地实现垃圾的压缩打包，解决垃圾松散溢出的问题，而且能节约人力成本，保障卫生健康。
2631 | 一种核壳结构铁镍复合颗粒及其制备方法和应用 | 发明授权 | 有效专利 | CN110854364A | CN201911029236.7 | 2019.10.28 | 2020.02.28 | 广州大学 | 杨伟 薛召 孙瑞瑞 孙辉文 李林林 邹汉波 陈胜洲 | 本发明公开了一种核壳结构铁镍复合颗粒及其制备方法和应用。本发明的核壳结构铁镍复合颗粒呈立方体状，边长为150～200nm，核为NiO‑NiFe2O4复合颗粒，壳为Fe2O3，壳的厚度为15～30nm。本发明的核壳结构铁镍复合颗粒的制备方法包括以下步骤:1)进行柠檬酸三钠、乙酸镍和铁氰化的反应，制备NiO‑NiFe2O4复合颗粒；2)进行NiO‑NiFe2O4复合颗粒、聚乙烯吡咯烷酮、柠檬酸三钠和乙酸铁的反应，制备核壳结构铁镍复合颗粒。本发明的核壳结构铁镍复合颗粒用作锂离子电池负极材料具有优异的结构稳定性，可以显著提高锂离子电池负极材料的循环寿命。
2632 | 一种钢管混凝土柱组合剪力墙及施工方法 | 发明授权 | 在审专利 | CN111335509A | CN202010157195.6 | 2020.03.09 | 2020.06.26 | 广州大学 | 赖勉亨 黎承维 何正铭 王庆 | 本发明公开了一种钢管混凝土柱组合剪力墙及施工方法，钢管混凝土柱组合剪力墙包括剪力墙本体、顶部钢筋混凝土梁和基础钢筋混凝土梁，剪力墙本体内设有若干纵筋和第一箍筋，第一箍筋的外围设有第二箍筋，剪力墙本体内的两侧边界处设有若干钢管混凝土柱，钢管混凝土柱内部填充有混凝土。以钢管混凝土柱为边界元素的组合墙体与传统钢筋混凝土墙体相比，具有优异的抗震、承压及变形能力等力学性能，适用于高层建筑墙体中，能够提高高强混凝土在高层建筑墙体中的使用，并且剪力墙本体内通过第二箍筋将分散的第一箍筋连接形成一个整体，使剪力墙本体具有更大的抵抗斜裂缝发展及承受荷载的能力，此发明用于剪力墙技术领域。
2633 | 一种交通用缓冲隔离柱 | 发明授权 | 在审专利 | CN113882292A | CN202111412005.1 | 2021.11.25 | 2022.01.04 | 广州大学 | 周云 李家乐 邓雪松 | 本发明提供了一种交通用缓冲隔离柱。本发明的交通用缓冲隔离柱包括刚性柱体、缓冲体、外壳和连接盖，缓冲体包括贴合设置在刚性柱体外部的黏弹性材料层，外壳两端开口并且贴合设置在缓冲体外部，连接盖包括上连接盖和下连接盖，上连接盖和下连接盖分别可拆卸式地固定在外壳的上端和下端以使刚性柱体、缓冲体和外壳组成一体式结构。本发明的交通用缓冲隔离柱能够减小车辆撞击时产生的冲力，在承载能力极限范围内能承受任意方向的冲击荷载，承受撞击荷载时具有良好的缓冲和阻拦效果，能够减少车辆碰撞对刚性主体的直接损伤，延长了刚性主体的使用寿命，可实现与道路设施同周期使用，无需更换、维护，综合经济效益高。
2634 | 一种基于地理位置的能量采集无线传感器网络路由算法 | 发明授权 | 有效专利 | CN106211257A | CN201610541887.4 | 2016.07.08 | 2016.12.07 | 广州大学 | 刘贵云 周思源 李致富 林伟冬 邬嘉麒 王佳庆 唐冬 | 本发明公开了一种基于地理位置的能量采集无线传感器网络路由算法，包括下述步骤:S1、将贪婪算法的单路由路径方式变更为多路由路径方式；S2、采用新型边界路由转发模式；S3、启动能级机制，首先启动贪婪模式的第一步，划分出待转发节点通信半径范围内的高能级节点集和低能级节点集；S4、启动贪婪模式的第二步，从已经过能级划分筛选后的节点集中通过改进后的分层自适应贪婪算法选择下一跳节点；S5、当贪婪失败后，进入边界路由转发算法进行下一跳节点的选择。本发明待转发节点在路由过程中可以综合下一跳节点与目的节点的距离、角度、周边节点密度和剩余能量因素，从而使路由路径最大程度低收敛于最佳路由路径，并且均衡地利用节点能量。
2635 | 一种用于除铀的γ-Fe2O3@HAP磁性复合材料的制备方法 | 发明授权 | 在审专利 | CN114405456A | CN202210063921.7 | 2022.01.20 | 2022.04.29 | 广州大学 | 苏敏华 李红 马楚勤 韩卫星 刘贺瑶 李家宜 沈琮杰 陈迪云 | 本发明公开了一种用于除铀的γ‑Fe2O3@HAP磁性复合材料的制备方法，该方法包括以下步骤:步骤1，称取γ‑Fe2O3分散于乙二醇中，再加入去离子水，得到溶液A；步骤2，称取Ca(NO3)2·4H2O溶解在去离子水中，得到溶液B；步骤3，将溶液A与溶液B混合，pH调节至10～12，得到溶液C；步骤4，称取(NH4)2HPO4溶于去离子水中，用滴定管滴加到溶液C中；步骤5，置于80～100℃油浴中处理3～5h，陈化过夜；步骤6，固液分离得到固体，得到γ‑Fe2O3@HAP复合材料。本发明将该复合材料应用于铀的富集回收，该复合材料易于合成且具有高效的除铀效果，并且可磁性回收及再次利用。
2636 | 介孔钴系碳硅纳米球芬顿催化剂的制备方法、介孔钴系碳硅纳米球芬顿催化剂及其应用 | 发明授权 | 失效专利 | CN109126842A | CN201810866838.7 | 2018.08.01 | 2019.01.04 | 广州大学 | 吕来 胡春 张雪健 张平 | 本发明公开了一种介孔钴系碳硅纳米球芬顿催化剂的制备方法，包括以下步骤:制备第一混合溶液步骤、制备固体产物步骤以及焙烧步骤。本发明还公开了一种介孔钴系碳硅纳米球芬顿催化剂以及该介孔钴系碳硅纳米球芬顿催化剂在催化降解有机污染物上的应用。本发明一种介孔钴系碳硅纳米球芬顿催化剂的制备方法制备出一种介孔钴系碳硅纳米球芬顿催化剂具有催化活性高、稳定性高、便于回收循环利用等优点。
2637 | 一种LNG储罐用防晃装置 | 发明授权 | 有效专利 | CN112050071A | CN202010954833.7 | 2020.09.11 | 2020.12.08 | 广州大学 | 沈朝勇 黄襄云 陈洋洋 谭平 马玉宏 陈建秋 吴迪 周福霖 张建华 | 本发明涉及重大生命线工程技术领域，尤其涉及一种LNG储罐用防晃装置，包括顶板、底板、限制底板向下位移的环形隔板及转动叶片阻尼器，所述顶板和环形隔板的外周与罐体连接，底板在环形隔板上与液体接触，所述转动叶片阻尼器包括与顶板连接的上部、与底板连接的中部及伸入液体内的下部，所述中部包括穿过底板的球形套筒、设置在球形套筒内部的滚珠丝杠系统，当发生地震时，储罐内的液体晃动，使底板带动球形套筒发生上下颠簸运动，此时滚珠丝杠系统发生转动，带动下部在液体内转动，进而形成耗能阻尼，将抑制底板的上下颠簸运动，可减小因地震液面晃动对储罐结构的影响，本发明的防晃装置不承担竖向荷载，结构简单，安全性高。
2638 | 一种电磁复合振动能采集器 | 发明授权 | 失效专利 | CN111490703A | CN202010301398.8 | 2020.04.16 | 2020.08.04 | 广州大学 | 刘爱荣 杨智诚 黄永辉 何运成 傅继阳 | 本发明公开了一种电磁复合振动能采集器，该采集器包括:基础层、永磁铁组件、压电层和放置于基底振动台上的支撑框架；所述基础层为圆弧形拱圈结构，其两端通过扭转弹簧可拆卸地安装在所述支撑框架的两个相对的内侧壁上。本发明的目的在于提供一种电磁复合振动能采集器，由于基础层是通过扭转弹簧可拆卸地安装在支撑框架上，可以通过替换不同刚度的扭转弹簧即可实现拱圈的不同约束状态，从而达到调整拱圈结构固有频率的目的。再则，该采集器能够同时采集由压电效应和电磁效应产生的电流，极大提高了采集器的能效。
2639 | 一种聚吡咯包覆层状双金属氢氧化物复合材料及其制备方法与应用 | 发明授权 | 在审专利 | CN114345310A | CN202210103525.2 | 2022.01.27 | 2022.04.15 | 广州大学 | 王铸 黄爽秋 李秀英 刘兆清 胡春 | 本发明公开了一种有机无机杂化复合材料吸附剂的合成方法及其在去除水中阴离子污染物Cr(VI)的应用。所述方法以共沉淀法制备的层状双金属氢氧化物为基底，以层状双金属氢氧化物的羟基基团吸引吡咯单体，加入氧化剂经原位氧化聚合在层状双金属氧化物外合成聚吡咯，制备得到聚吡咯包覆层状双金属氢氧化物复合材料(PPy/LDH)。其中，层状双金属氢氧化物的存在使聚吡咯颗粒分散，使得合成的PPy/LDH具有优异的Cr(VI)吸附性能，在水体中能够还原水中Cr(VI)为Cr(III)并固定在材料表面。
2640 | 一种老人看护系统 | 发明授权 | 在审专利 | CN108433730A | CN201810403400.5 | 2018.04.28 | 2018.08.24 | 广州大学 | 刘长红 利恒浩 张健豪 何凯莹 陈耀华 秦剑 舒华 彭绍湖 | 本发明提供一种老人看护系统，包括相互连接的看护腰带和看护手环，看护手环中安装有第一姿态检测模块、手环控制模块以及手环电源，看护腰带中安装有第二姿态检测模块、腰带控制模块、定位模块、通信模块以及腰带电源，其中，定位模块用于获取佩戴者的位置信息；手环控制模块用于将第一姿态检测模块检测得到的第一姿态信息传递给腰带控制模块；腰带控制模块用于根据第一姿态信息和第二姿态检测模块检测得到的第二姿态信息判断佩戴者是否发生跌倒，如果发生跌倒，则腰带控制模块控制通信模块发送位置信息至监护终端。本发明提供的老人看护系统中的看护手环和看护腰带协同配合检测佩戴者的跌倒状态，检测准确率高，且佩戴舒适度高。
2641 | 一种SiO2气凝胶微球真空绝热板及其制备方法 | 发明授权 | 失效专利 | CN107504326A | CN201710657787.2 | 2017.08.03 | 2017.12.22 | 广州大学 | 吴会军 梁玉莹 杨丽修 黄公胜 | 本发明公开了一种SiO2气凝胶微球真空绝热板及其制备方法，属于保温和隔热材料领域，该SiO2气凝胶微球真空绝热板由SiO2气凝胶微球芯材、吸气剂、隔膜组成；采用溶胶‑凝胶工艺制备微球形SiO2醇凝胶，通过溶胶置换、表面改性、常压干燥、筛分等工艺制备SiO2气凝胶微球，然后将SiO2气凝胶微球和吸气剂封入隔膜，通过抽真空制得SiO2气凝胶微球真空绝热板。本发明的制备工艺具有易抽真空、易控、能耗低等优点，制备的气凝胶微球真空绝热板具有超轻、承压好、超级绝热、低真空、疏水等特点，在工程应用中具有真空度维持时间长、使用寿命长等优点，在建筑、工业、冷藏运输等领域具有广泛应用空间。
2642 | 一种反激式变压器的调节方法、系统及存储介质 | 发明授权 | 在审专利 | CN112115662A | CN202010826529.4 | 2020.08.17 | 2020.12.22 | 广州大学 | 杨汝 刘浩祥 陈健玮 黄俊滨 欧嘉鸣 乔雯璟 胡维 吴键澄 | 本发明公开了一种反激式变压器的调节方法、系统及存储介质；本发明通过使用Ansoft Maxwell软件建立反激式变压器仿真模型，单独改变磁芯的形状和屏蔽体的形状、材质后，利用坡印廷能流密度公式进行一系列仿真，得到场分布仿真图，根据所述场分布仿真图预测影响反激式变压器辐射强度的因素，并通过相应地调节反激式变压器来降低辐射干扰，从而减少开关电源的整体辐射干扰，能够有效解决电磁兼容的问题，降低成本；有利于提高电路的稳定性和电子设备的安全性，同时也能减小对周边用电设备的干扰，保证周边用电设备稳定安全地工作，改善人们的生活环境。
2643 | 一种信道状态的信息反馈方法、装置、电子设备及介质 | 发明授权 | 在审专利 | CN113660058A | CN202110757343.2 | 2021.07.05 | 2021.11.16 | 广州大学 | 夏隽娟 范立生 李明杰 彭伟龙 周发升 | 本发明公开了一种信道状态的信息反馈方法、装置、电子设备及介质，方法包括:在无线网络系统的接收端，对信道状态信息矩阵进行离散傅里叶变换得到信道状态矩阵，根据所述信道状态矩阵确定待压缩矩阵；通过在基站部署解码器，将所述码字恢复为信道状态矩阵；根据所述信道状态矩阵，确定信道状态信息；根据所述信道状态信息计算均方误差；通过对所述均方误差进行优化迭代得到编码器参数和解码器参数。本发明能够提高压缩效率，可广泛应用于无线通信技术领域。
2644 | 一种电容测量装置 | 发明授权 | 失效专利 | CN102636699A | CN201210089125.7 | 2012.03.29 | 2012.08.15 | 广州大学 | 胡维 张方樱 谢陈跃 陈新兵 龙晓莉 唐连章 张杰 | 本发明涉及一种电容测量装置，它包括以单片机控制器为核心，配以充电电路和充电检测电路构成，其特征在于，所述的单片机控制器为单片机及其外围电路构成的单片机最小系统；所述的充电电路由电压跟随器、定值电阻和双向电子开关依次连接组成；其中，所述的双向电子开关的控制端与所述单片机的一I/O口链接；所述的充电检测电路由充电电压比较器构成，其中，所述的充电电压比较器的正相输入端与电子开关以及待测电容的一端连接，反相输入端与参考电压源连接，输出端与单片机的一I/O口链接；所述的单片机调制出PWM脉冲控制所述的双向电子开关为待测电容充电，由单片机根据RC充放电零状态响应方程算出待测电容的容量。
2645 | 一种模拟地球砷循环的微生态模型 | 发明授权 | 在审专利 | CN110827627A | CN201911115850.5 | 2019.11.14 | 2020.02.21 | 广州大学 | 张伟 熊海燕 张吉超 闫兵 | 本发明公开了一种模拟地球砷循环的微生态模型，所述微生态模型包括:底栖贝类、沉积物、海水、DGT装置，其中，底栖贝类选用的是缢蛏。该模型中沉积物、海水组成沉积物‑水的微宇宙系统(SWM)，缢蛏放置在沉积物‑水的微宇宙系统中，DGT装置插入沉积物‑水的微宇宙系统。本模型在模拟过程中充分考虑生物扰动作用，因为生物扰动作用对砷在沉积物‑水的迁移转化过程中发挥了重要作用，而且生物扰动作用可以引起沉积物中微生物的变化。此外，将海水和沉积物进行了深度分层，以达到毫米尺度的测量，更加精细的解析砷在沉积物中的迁移转化规律。因此相对于传统的检测方法，DGT技术可以检测不同深度砷的浓度变化，更接近于环境真实值。
2646 | 起重机施工现场的目标识别方法、系统、装置及存储介质 | 发明授权 | 在审专利 | CN113128346A | CN202110305684.6 | 2021.03.23 | 2021.07.16 | 广州大学 | 蔡长青 | 本申请公开了一种起重机施工现场的目标方法、系统、装置及存储介质。该方法通过起重机上安装的立体摄像机获取起重机前方的图像数据，并从所述图像数据中提取二维图像数据和三维图像数据；通过训练好的目标检测模型检测所述二维图像数据中的目标起重物，得到所述目标起重物的边界框；根据所述边界框对所述二维图像数据进行图像处理，提取得到所述目标起重物的轮廓的线段和端点；对所述端点进行聚类分析，得到所述目标起重物的顶点组；根据所述顶点组和所述线段，从所述三维图像数据中确定所述目标起重物的质心坐标。该方法可以有效提高起重机自动识别目标起重物的准确性，有利于建筑的高效率、高质量施工。本申请可广泛应用于建筑技术领域内。
2647 | 三维放大式粘滞阻尼器 | 发明授权 | 有效专利 | CN110206179A | CN201910450484.2 | 2019.05.28 | 2019.09.06 | 广州大学 | 叶茂 邓挺 刘爱荣 王道远 袁金秀 | 本发明公开了三维放大式粘滞阻尼器，包括容腔、摆动件、第一连接件和第二连接件。第一连接件与摆动件活动连接，第二连接件连接摆动件上的球状凸起形成球面副，第一连接件和第二连接件上分别设有向上延伸的第二固定组件和向下延伸的第二固定组件。容腔内部设有阻尼剂，摆动件的下端设有带有若干孔槽的板件结构，阻流组件通过容腔上端开口伸入阻尼剂中，阻流组件的平面投影为圆形或者旋转角为a的旋转对称图形，其中旋转角a小于90度。阻流组件在运动时由于侧面受到阻尼剂的阻碍，阻尼剂在穿过阻流组件上的槽孔时会形成比较大的缓和作用，并且能够实现阻流组件在多个方向上的阻尼效果。此发明用于建筑工程领域。
2648 | 一种泡沫镍电催化剂及其制备方法 | 发明授权 | 有效专利 | CN112117469A | CN202010947140.5 | 2020.09.10 | 2020.12.22 | 广州大学 | 徐常威 屈俊任 | 本发明公开了一种泡沫镍电催化剂及其制备方法。本发明的泡沫镍电催化剂由泡沫镍经过席夫碱配位刻蚀后再碳化得到，其制备方法包括以下步骤:1)用酸对泡沫镍进行活化，得到活化的泡沫镍；2)进行氨基化合物和醛基化合物的反应，得到席夫碱；3)进行席夫碱和活化的泡沫镍的溶剂热反应，得到席夫碱配位刻蚀的泡沫镍；4)将席夫碱配位刻蚀的泡沫镍置于保护气氛中，进行碳化，即得泡沫镍电催化剂。本发明的泡沫镍电催化剂具有被席夫碱刻蚀而形成的孔洞，比表面积大，制备简单，对于尿素和乙醇具有良好的电催化氧化效果，可以用作对应的直接燃料电池的电催化剂。
2649 | 一种扭蛋输送装置 | 发明授权 | 在审专利 | CN111311847A | CN202010100134.6 | 2020.02.18 | 2020.06.19 | 广州大学 | 严一尔 利恒浩 叶土仙 洪泽宁 王煜 李俊 刘长红 | 本发明公开了一种扭蛋输送装置，包括底板、前置支撑板及后置支撑板，前置支撑板和后置支撑板装配于底板上，前置支撑板及后置支撑板之间设有扭蛋输送通道，前置支撑板上设置有开口，开口与扭蛋输送通道的末端连通，底板上设有包括驱动模块和传动模块的扭蛋输送机构，传动模块包括圆盘、连杆及阻挡滑块，连杆的一端铰接于圆盘，另一端铰接于阻挡滑块，阻挡滑块上设置有用于存放扭蛋的凹位，驱动模块驱动圆盘转动，使得阻挡滑块间歇性的移动至其凹位与开口对接，位于凹位内的扭蛋经开口输出。该装置在扭蛋输送机构的往复作用下，每次完成一个扭蛋的输出，高效且精准。
2650 | 一种环形振荡器频率调制电路 | 发明授权 | 有效专利 | CN112910412A | CN202110052187.X | 2021.01.15 | 2021.06.04 | 广州大学 | 曾衍瀚 林奕涵 吴添贤 杨敬慈 陈伟坚 李志贤 陈美玲 | 本发明公开了一种环形振荡器频率调制电路，包括:粗调频率模块，用于接收最大功率点追踪电路中的计数器输出的第一计数信号和第二计数信号，并输出相应的粗调频率信号；细调频率模块，用于接收最大功率点追踪电路中的计数器输出的第三计数信号和第四计数信号，并输出相应的细调频率信号；环形振荡器频率产生模块，用于接收粗调频率信号和细调频率信号，并产生相应的振荡频率，所述振荡频率输入至最大功率点追踪电路进行频率调制。本发明能够产生与计数信号相应稳定的振荡频率，从而进行最大功率点的追踪；本发明具有集成面积小、功耗低、频率调制准确，稳定性高等优点。本发明可广泛应用于集成电路领域。
2651 | 一种带约束边缘节点模块的装配式剪力墙 | 发明授权 | 在审专利 | CN110748039A | CN201911005314.X | 2019.10.22 | 2020.02.04 | 广州大学 | 汪大洋 韩启浩 张永山 区彤 辛志勇 | 本发明公开了一种带约束边缘节点模块的装配式剪力墙，包括下层预制剪力墙板、上层预制剪力墙板和约束边缘节点模块，约束边缘节点模块四周都设有凸起，约束边缘节点模块的上、下凸起分别与上层预制剪力墙板的下部和下层预制剪力墙板的上部连接，并在两侧外设置条形钢板，两侧的条形钢板通过对拉螺栓进行固定，约束边缘节点模块的左、右凸起两端安装条形钢板并通过对拉螺栓进行固定楼板，通过约束边缘节点模块将节点装配连接转移至纵横墙体和楼板中，不仅可以避免复杂的节点连接构造及引起的应力集中导致节点破坏的现象，而且将水平和竖向拼缝集中在纵横墙体和楼面上，可以简化现场施工，实现连接构件标准化设计，从而达到降低成本的目的。
2652 | 一种工业用低温换热的二次冷媒 | 发明授权 | 失效专利 | CN101717619A | CN200910193902.0 | 2009.11.13 | 2010.06.02 | 广州大学 | 王正平 郎春彦 | 本发明涉及一种工业用低温换热二次冷媒，该换热冷媒在工业生产领域的化学制药和生物发酵过程中的间接换热系统中做载冷剂使用。该低温换热二次冷媒由5～90％(重量)的水、5～90％(重量)的C1～C4有机醇和0.5～2％(重量)的功能性添加剂等组成，具有突出载冷、防腐蚀、抑菌、灭藻等功效，可使冷却系统的金属(铁、铜、铝及合金)内表面形成一层牢固的钝化层，有效的防止环境对冷却系统产生的腐蚀，新旧系统均可使用，从根本上解决了传统载冷剂对冷却系统设备严重腐蚀的难题，既确保了冷却系统的安全平稳运行，又有效延长了设备的运行周期，温度适用范围为-80℃～120℃。
2653 | 一种物品自动存放装置 | 发明授权 | 在审专利 | CN108001923A | CN201711450341.9 | 2017.12.27 | 2018.05.08 | 广州大学 | 刘长红 邓亮明 吴兆林 陈坤森 苏伟强 裴九雄 彭绍湖 | 本发明提供一种物品自动存放装置，其包括主体机架，投放部分，存放部分及传送部分；投放部分包括存物槽，推送机构及排列机构；存放部分包括多个物品存放架，传送部分包括载物框架，控制载物框架沿X轴方向移动的第一移动装置，及控制载物框架沿Z轴方向移动的第二移动装置，通过控制所述载物框架沿X轴方向及Z轴方向移动将排列机构上的物品传送至物品存放架上。根据本发明提供的物品自动存放装置，其能够实现快速、准确地将大量的无序堆放种类繁多的物品自动放置在规定的位置上，大大减少放置众多物品的时间。
2654 | 基于仿生鱼类觅食的海洋垃圾回收路径规划方法及系统 | 发明授权 | 在审专利 | CN113985876A | CN202111256171.7 | 2021.10.27 | 2022.01.28 | 广州大学 | 刘长红 林德裕 林韦任 蔡乾 江沐鸿 梁忠伟 刘晓初 | 本发明公开了基于仿生鱼类觅食的海洋垃圾回收路径规划方法及系统，方法包括:根据模拟鱼类觅食器官获取障碍物的第一识别结果和水面漂浮物的第二识别结果；然后将所述第一识别结果和所述第二识别结果输入强化学习网络中进行迭代学习，生成路径规划策略；最后结合垃圾回收设备的运动风险系数和能源条件系数，确定所述垃圾回收设备的回收路径。本发明能够实现对海洋漂浮垃圾的高效率清理回收，本发明可广泛应用于数据处理技术领域。
2655 | 一种无表面配体包覆的金属铜纳米团簇的制备方法及其应用 | 发明授权 | 有效专利 | CN108526485A | CN201810389351.4 | 2018.04.27 | 2018.09.14 | 广州大学 | 潘书生 刘志宇 葛军 姚玲敏 | 本发明涉及一种无表面配体包覆的金属铜纳米团簇的制备方法及其应用。所述制备方法包括以下步骤:制备金纳米颗粒溶液，然后取2～10体积份浓度为0.01～0.1mg/mL的金纳米颗粒溶液置于反应容器中，加入3～10体积份浓度为0.1～40mg/mL的氯化铜溶液，避光储存3～10分钟混合均匀；之后将金纳米颗粒和氯化铜的混合溶液置于不同波长激光辐照，将反应后的溶液离心分离，获得的固体沉淀物即为所述金属铜纳米团簇。本发明金属铜纳米团簇制备过程完全不引入表面活性剂、聚合物或者配体等，所获得金属铜纳米团簇具有显著的荧光发射性能、高氧还原电流、良好的稳定性等特点，可应用于荧光标记和电催化(例如燃料电池)领域。
2656 | 一种空调机组过滤器自动清洗装置 | 发明授权 | 有效专利 | CN113368628A | CN202110481051.0 | 2021.04.30 | 2021.09.10 | 广州大学城投资经营管理有限公司 | 刘向辉 凌永林 | 本发明属于空调配件技术领域，具体涉及一种空调机组过滤器自动清洗装置,包括用于固定过滤器组的外架体，所述自动清洗装置还包括有第一百叶式密封框和第二百叶式密封框、第一扩张杆和第二扩张杆:第一百叶式密封框和第二百叶式密封框分别位于单个过滤器的迎风侧和背风侧，第一百叶式密封框与过滤器的迎风侧形成第一密封腔，所述第二百叶式密封框与过滤器的背风侧形成第二密封腔，外架体底端设有与第一密封腔连通的第一出料槽；第一扩张杆和第二扩张杆，同轴向矩形阵列在第一密封腔中，本发明通过在过滤器两侧选择性形成第一密封腔和第二密封腔，防止清洗液外溢的同时能够对过滤器迎风侧的每一沟槽进行扩张清洁。
2657 | 一种双种群空间进化操作与经验交换的方法 | 发明授权 | 失效专利 | CN103514482A | CN201310332820.6 | 2013.08.01 | 2014.01.15 | 广州大学 | 谢冬青 杨海涛 黄海 | 本发明提供一种双种群空间进化操作与经验交换的方法，其中进化操作方法首先对双种群空间进行初始化设置；其次由全局信仰空间接受已进行初始化的双种群空间的信息；再次由全局信仰空间对已接受的信息进行更新；最后由全局信仰空间对双种群空间进化操作。其中经验交换的方法通过初始化、接受操作、更新操作、以及影响操作实现经验交换。解决统的文化算法实用的是一个独立的种群空间，不能实现知识和经验的交换，无法使得对方能更好地获得优化，无法实现相互帮助以更快找到最优解的功能的技术问题。本发明可以引导两个种群进化，通过交换函数交换有用的知识和经验，达到协同进化的效果，还具有较好的收敛速度和计算性能。
2658 | 一种云端结合的安全手机防护系统 | 发明授权 | 有效专利 | CN108965251A | CN201810586543.4 | 2018.06.08 | 2018.12.07 | 广州大学 | 殷丽华 谭庆丰 崔翔 田志宏 张天乐 李超 | 本发明公开了一种云端结合的安全手机防护系统，通过手机终端上的安全监控模块劫持手机终端上所有APP的访问行为，并根据预设的URL名单列表，确定被劫持访问行为的执行动作，实现APP访问的放行或阻断。而在安全监控模块无法决策时，通过云端监管服务器进行分析决策，判断该访问行为是否为恶意访问。本发明技术方案在确保手机APP的访问安全前提下，能有效感知恶意APP的访问行为，降低手机被攻击和植入恶意代码的可能性。
2659 | 一种机器人的控制信号确定方法、装置及存储介质 | 发明授权 | 有效专利 | CN113134834A | CN202110347399.0 | 2021.03.31 | 2021.07.20 | 广州大学 | 张春良 翁润庭 王明 朱厚耀 朱健业 岳夏 王晨 | 本发明公开了一种机器人的控制信号确定方法、装置及存储介质，本发明通过获取机器人的第一状态，将第一状态输入评价网络，得到第一输出结果，将第一输出结果输入动作网络，得到第二输出结果，使得第一网络参数所确定的第一输出结果能够基于期望状态确定一个有效的评分，使得基于评分得到的第二输出结果为能够对机器人进行快速有效控制的输出结果；而根据第二输出结果与信号输出阈值，确定控制信号，能够使得最终确定的控制信号在用于对机器人进行控制时，机器人能够在最大限度上作出最佳的动作，以最快的速度到达目的位置。本发明可广泛应用于机器人技术领域。
2660 | 一种用于丙酮缩合法制备异佛尔酮的催化剂 | 发明授权 | 失效专利 | CN101698147A | CN200910193252.X | 2009.10.23 | 2010.04.28 | 广州大学 | 刘自力 李辉 | 本发明提供一种用于丙酮缩合法制备异佛尔酮的催化剂，该催化剂是由镁的氧化物或硝酸盐、钙的氧化物或硝酸盐、钡的氧化物或硝酸盐、锆的氧化物或氯氧化物、稀土金属的氧化物或硝酸盐和氧化铝混合后在400～600℃下焙烧4～6小时形成的烧结物，该烧结物中铝元素、镁元素、钙元素、钡元素、锆元素和稀土金属元素所占的质量百分比依次为25.4～46.4％、3～18％、1.4～7.1％、0.8～4.2％、0.7～1.5％和0.5～6％；所述的稀土金属是镧、铈、钇中的一种或两种。该催化剂用于催化丙酮缩合反应，能有效提高丙酮转化率和异佛尔酮的选择性，使丙酮转化率和异佛尔酮的产率分别达到86％以上和65％以上。
2661 | 基于Adaboost的安卓恶意软件检测方法、系统及存储介质 | 发明授权 | 有效专利 | CN113704759A | CN202110935086.7 | 2021.08.16 | 2021.11.26 | 广州大学 | 李树栋 张海鹏 吴晓波 韩伟红 方滨兴 田志宏 殷丽华 顾钊铨 | 本发明公开了一种基于Adaboost的安卓恶意软件检测方法、系统及存储介质，本发明首先基于二进制APK样本文件，通过对原始数据层面的分析，使提取出安卓的权限、API、Intent，其中，权限和Intent使用词袋模型进行处理，生成权限和Intent特征向量，API使用TF‑IDF和bi‑gram进行处理，生成API特征向量，然后生成的API特征向量拼接到权限和Intent特征向量后面，形成新的向量；然后基于Adaboost算法构建安卓恶意软件检测方法和系统的模型。本发明基于权限、Intent、API生成的特征向量和Adaboost算法，构建了一个准确、稳定、高效的安卓恶意代码检测模型，该模型可以对未知的安卓恶意软件进行检测。
2662 | 一种导电混凝土的防水处理工艺 | 发明授权 | 失效专利 | CN105272356A | CN201510645046.3 | 2015.09.30 | 2016.01.27 | 广州大学 | 赵若红 范道波 徐安 傅继阳 刘爱荣 吴玖荣 | 本发明公开了一种导电混凝土的防水处理工艺，包括以下步骤:(1)清理和打磨程序:将制备好的导电混凝土试件的表面的松散颗粒清除，清理其表面的浮灰、灰砂和砂砾，将其表面的疙瘩棱角处的尖锐部分打磨圆滑；(2)涂刷防水材料:于经过步骤(1)处理后的所述导电混凝土试件的全部外表面均匀涂刷防水材料；所述防水材料的涂刷次数和涂刷方法根据所选用的防水材料确定；(3)养护:将经过步骤(2)的导电混凝土试件根据所选防水材料的使用要求进行养护，养护完成后即可正常使用导电混凝土。
2663 | 一种多壁碳纳米管负载Ni0.85Se复合材料的制备方法及其应用 | 发明授权 | 有效专利 | CN104269565A | CN201410407823.6 | 2014.08.18 | 2015.01.07 | 广州大学 | 李楠 丁超海 夏慰妍 | 本发明涉及新能源和新材料应用技术领域，公开了一种多壁碳纳米管负载Ni0.85Se的制备方法及其作为微生物燃料电池阴极催化剂的应用。所述Ni0.85Se/MWCNT纳米复合材料为纳米Ni0.85Se和MWCNT的复合材料，通过水热法制备得到的Ni0.85Se/MWCNT纳米复合材料可作为阴极催化剂应用在微生物燃料电池中，可以改善其阴极氧还原性能，提高微生物燃料电池的产电能力。所发明的阴极催化剂具有制备简单、低成本、高活性的优点。
2664 | 一种Pt-MnO2材料及其制备方法和应用 | 发明授权 | 有效专利 | CN112023922A | CN202011035402.7 | 2020.09.27 | 2020.12.04 | 广州大学 | 肖抗 韦金鑫 曹玖芝 | 本发明公开一种Pt‑MnO2材料及其制备方法和应用，所述Pt‑MnO2材料包括MnO2纳米片，所述MnO2纳米片的[MnO6]八面体中的Mn空位上锚定有Pt单原子。本发明的Pt单原子锚定在MnO2纳米片的[MnO6]八面体中的Mn空位中，利用[MnO6]八面体矩阵的强作用力对Pt单原子进行固定，避免Pt单原子团聚，从而提高Pt单原子的利用率，有利于优化H+的吸附和优化催化反应动力学过程，进而显著提升材料的催化析氢性能。
2665 | 一种对称式结构惯性压电旋转驱动器 | 发明授权 | 在审专利 | CN114567208A | CN202210283273.6 | 2022.03.22 | 2022.05.31 | 广州大学 | 黄卫清 陈明杨 刘伟权 安大伟 | 本发明提供了一种对称式结构惯性压电旋转驱动器，涉及精密驱动技术领域，包括底座、主质量和惯性质量，主质量与底座活动接触，惯性质量与主质量之间通过至少两个基体连接，两个基体关于主质量的旋转中心对称，基体的两侧贴合有压电双晶片；本发明通过压电双晶片在悬臂端的弯曲变形，驱动基体使惯性质量自身的旋转带动主质量的旋转，由于是对称的压电双晶片和基体带动整个惯性质量旋转，所以惯性质量允许具有更高的质量，从而其所能产生的惯性冲击力更强，驱动器的驱动力更强；且同样的原因，惯性质量的旋转冲击力传递给主质量时，不会被分解改变主质量与底座之间的摩擦力，从而主质量与底座之间的摩擦力更稳定，驱动器的驱动状态更稳定。
2666 | 一种复合抗拉叠层橡胶隔震支座 | 发明授权 | 有效专利 | CN101709594A | CN200910224890.3 | 2009.11.26 | 2010.05.19 | 道尔道科技股份有限公司 | 周云 邓雪松 邹征敏 吴从晓 | 本发明涉及一种复合抗拉叠层橡胶隔震支座，该支座包括上连接板(2)、下连接板(3)和夹持在上下两连接板之间的叠层橡胶弹性体(1)，其特征是，叠层橡胶弹性体(1)的体内绕其垂直中心线均布有若干个与所述中心线平行的圆柱孔(10)，每一圆柱孔(10)两头的叠层橡胶弹性体(1)的上封板(1-4)和下封板(1-5)上分别设有一通孔；每一圆柱孔(10)内设有一圆柱螺旋弹簧(4)并注有弹性胶泥(12)，绕制圆柱螺旋弹簧(4)的螺旋体(4-1)的钢丝分别向两头延伸，穿出所述通孔后分别与上连接板(2)和下连接板(3)固定连接；每一所述的通孔内分别设有与绕制圆柱螺旋弹簧(4)的螺旋体(4-1)的钢丝相匹配的密封圈(11)；所述的弹性胶泥(12)为甲基硅橡胶或甲基乙烯基苯基硅橡胶。
2667 | 一种镧改性的锰氧化物催化剂、其制备方法及其应用 | 发明授权 | 有效专利 | CN110420636A | CN201910821119.8 | 2019.08.30 | 2019.11.08 | 广州大学 | 刘自力 孔智仪 左建良 郑文芝 | 本发明提供一种镧改性的锰氧化物催化剂、其制备方法及其应用。本发明镧改性的锰氧化物催化剂的制备方法通过将二价锰盐与高锰酸盐或过硫酸盐进行水热处理制得锰氧化物，再在锰氧化物中掺杂镧盐，经干燥与高温灼烧处理后即可得到镧改性的锰氧化物催化剂，制得的镧改性的锰氧化物催化剂能在室温下高效地催化分解臭氧，相较未经过镧改性的锰氧化物，其大大缩短了室温下分解臭氧所需的时间。
2668 | 一种地对空信号传输系统 | 发明授权 | 有效专利 | CN111953409A | CN202010877478.8 | 2020.08.27 | 2020.11.17 | 广州大学 | 郭康贤 | 本发明提出一种地对空信号传输系统，包括位于地面上的信号接收塔和位于云层之上的飞行信号中继器；所述信号接收塔设有若干层，每层内均设有位于同一竖直线上的信号接收器，所述信号接收器在其所在的层内可上下移动，所述信号接收器与飞行信号中继器之间进行信号传输；所述飞行信号中继器能够移动至信号接收塔正上方信号接收器连线的对应位置附近，所述飞行信号中继器发出信号经云层折射后汇聚，产生汇聚点，所述汇聚点与云层顶面的垂直高度为汇聚高度，所述信号接收塔依据汇聚点的高度位置选择对应的信号接收器并进行高度的位置调整。本发明使得飞行信号中继器与信号接收器之间进行稳定高效的信号传输。
2669 | 对受到类间隙滞后和输出约束的飞行器的控制方法及装置 | 发明授权 | 在审专利 | CN114035594A | CN202111180455.2 | 2021.10.11 | 2022.02.11 | 广州大学 | 赵志甲 张健 邹涛 李致富 马鸽 | 本发明公开了对受到类间隙滞后和输出约束的飞行器的控制方法及装置，方法包括:根据类间隙滞后的输出，建立飞行器系统的非线性模型；根据所述非线性模型，构建所述飞行器系统的控制器和自适应律；构建李亚普诺夫方程；根据所述李亚普诺夫方程，验证所述飞行器系统的稳定性；当所述稳定性满足预设要求时，对所述飞行器系统进行仿真，得到仿真结果。本发明的精确度高且稳定性高，可广泛应用于飞行器控制技术领域。
2670 | 一种基于用户使用情况的教育资源索引更新方法 | 发明授权 | 失效专利 | CN109408460A | CN201811011678.4 | 2018.08.31 | 2019.03.01 | 广州大学 | 王国军 张强 唐凯 刑萧飞 | 本发明公开一种基于用户使用情况的教育资源索引更新方法，包括将密钥和解密密钥发送给用户；构建教育数据资源库；对资源及其对应的索引进行处理；对查询数据进行处理；将密文以及对应的索引返回给用户；用户将认为好的资源所对应的加密索引发送到服务器；服务器对索引加密并上传到云服务器，从而完成索引的更新过程；本发明将资源以及索引进行加密后发送到云服务器中，用户能够获得搜索结果，使其能够更快的获得所需的资源，也可以根据使用情况，将精品资源对应的索引发给服务器，通过服务器对索引的更新能提升用户获得精品资源的概率，从海量的基础教育资源中提炼出精品教育资源，使用户获得更好的个性化搜索结果，提升用户的搜索体验。
2671 | 一种氧化铝/硅酸钙分等级复合薄膜及其制备方法和应用 | 发明授权 | 失效专利 | CN110090617A | CN201910360223.1 | 2019.04.30 | 2019.08.06 | 广州大学 | 蔡卫权 涂文骏 | 本发明公开了一种氧化铝/硅酸钙分等级复合薄膜及其制备方法和应用。该方法包括以下步骤:室温下将HMT和CaCl2分散在水中，溶液澄清透明后倒入水热釜中，放置γ‑Al2O3薄膜后进行水热反应，水热完成后将薄膜取出，清洗薄膜表面然后进行干燥；将干燥后的薄膜置于水热釜中，再加入Na2SiO3·9H2O并进行水热反应，取出薄膜并清洗薄膜表面然后干燥即得γ‑Al2O3@CS复合薄膜。制备的薄膜对Pb(II)的有较高吸附量和极高的去除率，对初始浓度为80mg/L的Pb(II)去除率达到99.99％，能达到国家对含Pb(II)废水的排放标准，吸附完成后易于从水体中分离，大大节省了分离成本。
2672 | 利用拜耳法赤泥低温热固化铀的方法 | 发明授权 | 在审专利 | CN114155988A | CN202111464467.8 | 2021.12.03 | 2022.03.08 | 广州大学 | 苏敏华 陈钲 陈南 吴婉滢 陈迪云 | 本发明提供一种利用拜耳法赤泥低温热固化铀的方法，包括以下步骤:S1、将烘干至恒重的赤泥加入到待处理的含铀废水中，振荡，得到混合废水；S2、将所述混合废水进行固液分离，得到吸附赤泥；S3、将所述吸附赤泥烘干后进行煅烧处理，得到含铀赤泥固化体。本发明利用工业固废的拜耳法赤泥直接吸附废水中的铀核素，无需添加其他辅助试剂，直接煅烧固化，形成含铀赤泥固化体，极大降低了铀的浸出率，本发明的方法简单高效，具有良好的实际应用价值。
2673 | 一种物联网智能教室管理装置 | 发明授权 | 有效专利 | CN112888223A | CN202110145451.4 | 2021.02.03 | 2021.06.01 | 广州大学 | 张倩 张红新 | 本发明公开了一种物联网智能教室管理装置，包括管理装置；所述管理装置固定安装在安装板上，安装板远离管理装置的一侧均布设置有九组内齿轮，内齿轮啮合设置有传动机构，安装板靠近管理装置的一侧上部和下部对称设置有T形槽，T形槽的顶端滑动设置有T形板，T形板的下方均布固定安装有多组伸缩机构，管理装置上方设置的T形板远离安装板的一侧设置有凹槽，凹槽内转动安装有第一转轴，第一转轴上固定安装有防护板，第一转轴的中部滑动套设有卷簧，卷簧的两端分别固定嵌入设置在防护板和管理装置上方设置的T形板内。本发明装置设置有对管理装置保护的防护板和T形板，避免管理装置受到损伤，设置的管理装置可任意调整其高度，方便学生使用。
2674 | 一种基于面部识别技术及记忆功能的人脸识别系统及方法 | 发明授权 | 失效专利 | CN106548143A | CN201610938763.X | 2016.10.31 | 2017.03.29 | 广州大学 | 黄文恺 吴羽 张晓冰 林任烦 张世震 林航州 温泉河 伍冯洁 朱静 韩晓英 | 本发明公开了一种基于面部识别技术及记忆功能的人脸识别系统及方法，人脸识别系统包括传感器模块、储存记忆卡单元、视频处理专用芯片模块、视频编码器模块和视频解码器模块；其中，传感器模块进行模拟视频的采集；视频处理专用芯片模块对模拟视频进行视频A/D转换得到数字视频；数字视频输入到视频编码器中，并对数字视频进行编码；编码后的数字视频发送到解码器，解码器对数字视频进行解码，得到解码视频的输出。本发明的人脸识别系统通过面部识别技术分析并储存客户面部信息，在与客户基本信息对应后储存，从而使客户再度光临时能迅速调用数据进行反应；本发明具有结构简单、实用可靠、能识人脸特征、记忆人脸特征、调用往期数据等优点。
2675 | 免安装应用的运行方法、装置及系统 | 发明授权 | 有效专利 | CN106933623A | CN201710096716.X | 2017.02.22 | 2017.07.07 | 广州大学 | 王国军 刘晓威 彭珊 莫斌基 邢萧飞 | 本发明公开了一种免安装应用的运行方法、装置及系统。所述免安装应用的运行方法包括:接收用户的应用运行请求；其中，所述应用运行请求中包括目标应用标识码；根据当前网络状态，将所述应用运行请求发送至相应的应用存储装置；其中，所述应用存储装置至少包括服务器端应用存储装置；接收所述应用存储装置返回的与所述目标应用标识码相对应的目标应用的代码流；根据所述代码流对本地系统中的相应功能进行调用，以运行所述目标应用。采用本发明，能够实现应用的免安装运行，减少运行开销，且能够在应用运行过程中调用原生系统的资源，提供良好的用户交互。
2676 | 一种多地土壤采样机器人 | 发明授权 | 在审专利 | CN111175071A | CN202010004619.5 | 2020.01.06 | 2020.05.19 | 广州大学 | 梁忠伟 冯文康 邓武 骆镜濠 刘晓初 范立维 吴子轩 | 本发明公开一种多地土壤采样机器人，包括行走机构、土壤存放组件以及采样机构；所述土壤存放组件包括多个相互分隔的存放格；所述采样机构包括机械臂以及土壤挖取机构，所述机械臂设置在行走机构上；所述土壤挖取机构包括壳体、钻头、转动驱动机构以及多个采样盒；所述采样盒的一侧设有进料口，所述壳体的一侧设有导向槽，所述导向槽上的末端设有与壳体连通的出料口，所述多个采样盒的进料口均设置在所述导向槽内；所述出料口的下方设有分离凹槽；在所述分离凹槽的对应处设有用于支撑采样盒的竖向动力机构。本发明能完成多个区域的土壤采样后再返回基地进行人工收集和后续的实验检测，有效加快采样进度。
2677 | 一种区分肺结核与肿瘤的诊断方法、装置及可读存储介质 | 发明授权 | 失效专利 | CN109003274A | CN201810852410.7 | 2018.07.27 | 2018.12.14 | 广州大学 | 黄文恺 薛义豪 胡凌恺 何杰贤 倪皓舟 彭广龙 朱静 吴羽 | 本发明公开了一种区分肺结核与肿瘤的诊断方法、装置及可读存储介质，所述方法包括:采集待识别CT图像，并从所述待识别CT图像中提取可能的肺结核部分和肿瘤部分；根据预设的标注模板，获取所述肺结核部分和所述肿瘤部分的标注说明；对已标注的待识别CT图像进行预处理；将经预处理的待识别CT图像输入已训练好的深度卷积神经网络中进行肺结核和肿瘤区分，输出诊断结果。本发明能够通过CT图像自动精确区分肺结核与肺部肿瘤，辅助医生诊断，提高医生对判断肺结核与肺部肿瘤的准确性，避免造成无法挽回的损失。
2678 | 一种NiMoO3S/泡沫镍复合材料及其制备方法和应用 | 发明授权 | 失效专利 | CN112023942A | CN202010915277.2 | 2020.09.03 | 2020.12.04 | 广州大学 | 刘兆清 韩汶凯 | 本发明公开一种NiMoO3S/泡沫镍复合材料及其制备方法和应用，所述NiMoO3S/泡沫镍复合材料包括泡沫镍，以及负载在泡沫镍上的被硫原子位取代的自支撑钼酸镍纳米棒。本发明的NiMoO3S/泡沫镍复合材料在作为UOR的电催化剂时，在碱性溶液中呈现良好的催化性能，具有较低的起始电势、优异的反应动力学行为和电化学稳定性。
2679 | 一种淀粉与甲基丙烯酸脱水甘油酯的接枝共聚物 | 发明授权 | 失效专利 | CN101717473A | CN200910213624.0 | 2009.12.07 | 2010.06.02 | 广州大学 | 尚小琴 罗楠 王东耀 | 本发明提供了一种淀粉与甲基丙烯酸脱水甘油酯的接枝共聚物，该接枝共聚物的主链为淀粉，支链为聚甲基丙烯酸脱水甘油酯，支链上的部分环氧基团被胺化为-OCH2CHOHCH2-NH2NH2或-OCH2CHOHCH2-NH-(C2H4NH)n-C2H4-NH2，n＝0～3；接枝率为20～82.1％，氮含量为1～20.06％。本发明所述接枝共聚物可螯合重金属离子，用于处理含重金属离子的废水时重金属离子的去除率高达99％以上。
2680 | 一种电磁波透射复合材料及其制备方法和应用 | 发明授权 | 有效专利 | CN108975836A | CN201811007078.0 | 2018.08.29 | 2018.12.11 | 广州大学 | 赵若红 梅超 徐安 傅继阳 刘爱荣 吴玖荣 | 本发明公开了一种电磁波透射复合材料及其制备方法和应用，所述电磁波透射复合材料以粉煤灰和矿渣作为被激发材料，与碱激发剂反应生成胶凝材料，并加入了经本发明改性处理的改性发泡聚苯乙烯颗粒、稳泡剂和发泡剂。本发明的电磁波透射复合材料为多孔结构，不仅具有很高的电磁波透射率，电磁波透射性能优异，还具有很好的力学性能，抗压强度高、抗冻性和抗腐蚀性好，不易坍塌，孔隙率稳定，制备成本低，环保无污染，在建筑吸波材料中具有很好的应用前景。以本发明的电磁波透射复合材料制备吸波材料表面的电磁波透射层，能有效改善吸波材料表面的阻抗特性，让更多的电磁波入射到吸波材料的内部，降低吸波材料表面对电磁波的反射率。
2681 | 一种碳酸氧铋的制备方法 | 发明授权 | 失效专利 | CN110589886A | CN201910931436.5 | 2019.09.27 | 2019.12.20 | 广州大学 | 苏敏华 徐锐冰 刘永慧 陈子彪 纪澄 杨敏玲 陈迪云 | 本发明提供了一种碳酸氧铋的制备方法，所述方法包括以下步骤:(1)将硝酸铋溶解于稀硝酸中，得到溶液A；(2)向溶液A中加入柠檬酸，搅拌至得到澄清的溶液B；(3)向溶液B中滴加强碱调节pH为7‑9，得到混合体系C；(4)将混合体系C置于密闭容器中在170℃‑200℃下进行水热合成反应8‑24小时；(5)将步骤(4)得到的产物固液分离后收集固体，并将所述固体进行水洗和醇洗后干燥，然后研磨。本发明方法工艺流程简单，反应条件温和，成本低廉，制备得到的碳酸氧铋微球形貌均一，粒径均匀，具有由许多纳米片组成的花状分层微结构，具有高比表面积和高催化性能。
2682 | 一种基于形状记忆合金的可变形雾化装置及其使用方法 | 发明授权 | 在审专利 | CN114748742A | CN202210362521.6 | 2022.04.07 | 2022.07.15 | 广州大学 | 桂珍珍 曾耀华 张建辉 谢堂 周晓思 张帆 张伟荣 马明栋 霍宇轩 黄茜 陈振林 陈晓生 谭天 陈伯川 温雨欣 王嘉龙 梁家丽 | 本发明提供了一种基于形状记忆合金的可变形雾化装置及其使用方法，包括壳体、雾化瓶和雾化片，壳体内设有用于存储易挥发液体介质的储液槽，储液槽内设有所述雾化片，雾化片的上方设有所述雾化瓶，雾化瓶通过可变形形状记忆合金支架A与壳体连接，雾化瓶通过可变形形状记忆合金支架B与壳体连接。本发明采用具有双程记忆效应的可变形形状记忆合金支架A，当雾化片高频振动使得壳体内储液槽液体雾化，壳体内温度降低，可变形形状记忆合金支架A沿两端向外延伸，雾化瓶内容积变大，储存雾化后的药液颗粒，这样可以使的雾化颗粒在可以在雾化瓶中分布均匀，避免雾化后的颗粒直接粘在雾化瓶上表面而凝成水珠，有效提供雾化效率。
2683 | 一种用于书本封面雕刻的激光雕刻机 | 发明授权 | 在审专利 | CN114749803A | CN202210474126.7 | 2022.04.29 | 2022.07.15 | 广州大学 | 王文龙 吴昱彦 郭俊城 陈礼智 | 本发明提供了一种用于书本封面雕刻的激光雕刻机，包括:机架；传动装置，设置于所述机架的顶部，传动装置包括X轴传动机构和Y轴传动机构，Y轴传动机构与X轴传动机构相垂直，Y轴传动机构上设置有可相对其移动的连接件；激光发生器，安装于连接件上，用于发射激光进行雕刻；雕刻工作平台，设于激光发生器的下方，包括雕刻板和支撑板，雕刻板设置于支撑板的表面上，用于固定待雕刻书本封面；调平装置，设于雕刻工作平台的底部，用于调节雕刻板的水平度。该激光雕刻机体积小，便于移动和安装，适宜于家用，能实现二维图案的雕刻。
2684 | 一种基于元路径的恶意软件检测方法 | 发明授权 | 在审专利 | CN114756860A | CN202210160225.8 | 2022.02.22 | 2022.07.15 | 广州大学 | 李树栋 喻卓成 吴晓波 韩伟红 | 本发明涉及恶意软件检测技术领域，且公开了一种基于元路径的恶意软件检测方法，包括以下步骤:S1、收集足够多恶意软件和良性软件样本，抽取各个软件特征构建异质信息网络；S2、根据算法获得异质信息网络各个顶点的向量表示；S3、根据算法生成各个恶意软件和良性软件的图片表示，并输入进神经网络进行训练得到检测模型；S4.按算法生成待检测软件的图片表示，输入进检测模型进行检测，本发明使用异质信息网络描述应用程序关系之间丰富的语义特征，并使用基于专家先验知识定义的meta‑path，结合更高层次的语义来建立应用程序的语义关联性，解决背景技术中存在的问题。
2685 | 一种下肢力量增强型助行装置 | 发明授权 | 有效专利 | CN112587365A | CN202011447693.0 | 2020.12.11 | 2021.04.02 | 广州大学 | 朱大昌 杜宝林 盘意华 黄乐涵 赖俊豪 | 本发明涉及助行装置技术领域，具体涉及一种下肢力量增强型助行装置，包括腰带，腰带的左侧连接有左腿助行机构，腰带的右侧连接有右腿助行机构，左腿助行机构和右腿助行机构结构相同并且对称设置；左腿助行机构和右腿助行机构均包括手柄、第一腿部连杆和第二腿部连杆，手柄的前端转动连接在腰带的侧壁上，手柄的下端滑动连接在第一腿部连杆的弧形导轨中，第一腿部连杆的一端转动连接在腰带的侧壁上，第一腿部连杆的另一端转动连接第二腿部连杆，第二腿部连杆上连接有脚踏板。本发明采用手柄主动，微型电机微调的方式调整腿部连杆的姿态，可以比较灵活地起到助力的作用，并且降低了整个助行装置的重量，改善了防护性能。
2686 | 一种单索面斜拉桥的加固结构 | 发明授权 | 有效专利 | CN102392422A | CN201110381875.7 | 2011.11.26 | 2012.03.28 | 广东荣骏建设工程检测股份有限公司 | 张俊平 刘爱荣 汪荷玲 禹辉君 程方杰 | 本发明涉及一种单索面斜拉桥的加固结构，该加固结构具有在每一桥塔(3)前后的主梁(1)的腹板两侧对称且垂直向外延伸的悬臂梁(7)，该悬臂梁(7)与经过桥塔(3)轴线的横垂面之间的距离为桥面宽度的1.1～1.2倍，它的延伸端与主梁(1)边缘的距离为150cm～250cm；每一悬臂梁(7)的外端部与桥塔(3)和桥墩(2)之间分别锚固有形状记忆合金拉索(5)，其中，所述形状记忆合金拉索(5)与桥塔(3)之间的锚固点离主梁(1)上表面的高度为桥面宽度的1～3倍，所述形状记忆合金拉索(5)与桥墩(2)之间的锚固点离主梁(1)下表面的高度为桥面宽度的0.2～1倍。本发明的加固结构可有效的抑制单索面斜拉桥主梁的扭转振动。
2687 | 一种CuO@Cu-PDA/PEI改性膜的制备方法 | 发明授权 | 在审专利 | CN114288869A | CN202111629949.4 | 2021.12.28 | 2022.04.08 | 广州大学 | 熊竹 黄泳诗 杨兢欣 顾书 | 本发明公开了一种CuO@Cu‑PDA/PEI改性膜的制备方法，包括以下步骤:步骤1，多巴胺交联层的制备:配置Tris缓冲溶液并调节pH至8.5，再配置PEI以及PDA溶液，将PTFE基膜反面朝上放入上述溶液中浸泡，得到PDA/PEI‑M；步骤2，活性成分的制备:①配置CuSO4溶液，用抽滤设备将PDA/PEI‑M反面朝上反复抽滤，最后一次抽滤CuSO4溶液时缓慢滴加氨水，然后将该膜放入滤液里，并用烘箱80℃反应3h；②配置硼氢化钾溶液，并浸入CuO‑PDA/PEI‑M。本发明实现了吸附过滤与催化氧化法的高度耦合，为有效控制水中微量有机物提供了新思路，且该催化剂制备简单，催化效率高。
2688 | 一种相变快速解冻装置 | 发明授权 | 在审专利 | CN110973445A | CN201911233615.8 | 2019.12.05 | 2020.04.10 | 广州大学 | 向建化 廖红艳 张春良 王一品 刘泽宇 邓亮明 | 本发明公开了一种相变快速解冻装置，包括内胆、内胆外层和加热片，内胆具有用于储物空间；内胆外层套装在内胆外，所述内胆外层包括导热层和若干热管，若干所述热管环绕于内胆外且嵌在导热层内；加热片设置在导热层的下端面且与导热层接触，用于将热量传递到导热层。本发明通过热管可以把内胆底部的热量传到内胆侧壁，使内胆的侧面也能受热，加快解冻的速率。
2689 | 一种大豆球蛋白-壳聚糖复合凝胶及其制备方法 | 发明授权 | 有效专利 | CN111393671A | CN202010229651.3 | 2020.03.27 | 2020.07.10 | 广州大学 | 袁杨 黄钰燕 吴楚丽 陈绮蕙 | 本发明公开了一种大豆球蛋白‑壳聚糖复合凝胶及其制备方法。本发明通过热处理的方式，以壳聚糖和浓度不低于0.5mg/mL的大豆球蛋白的组合，通过简单快捷的方法使大豆球蛋白和壳聚糖复配形成性质优良的新凝胶，为研究大豆球蛋白‑壳聚糖食品体系微结构以及开发新功能食品奠定了基础。
2690 | 一种基于深度学习的考场监控方法 | 发明授权 | 在审专利 | CN113569656A | CN202110752439.X | 2021.07.02 | 2021.10.29 | 广州大学 | 朱静 薛穗华 何伟聪 潘梓沛 毛俊彦 尹邦政 赵宣博 明家辉 何泳隆 郑森元 | 本发明公开了一种基于深度学习的考场监控方法，包括:监控系统实时拍摄考试视频；将预处理后的考试图像输入到已训练好的卷积神经网络当中，卷积神经网络将考试图像均匀的分成多个网格；每个网格对网格内的待识别物体进行行为类框预测，将行为类框的类别得分与预设阀值比较，过滤低于预设阀值的行为类框，将高于预设阀值的行为类框进行非极大值抑制，得到最终的检测框；根据最终的检测框的得分T与优化后的自适应参数q，p，r进行比较，得到行为类框中含有目标的概率。本发明在现有的一段式算法中的YOLO算法基础上，对检测数据进行深度学习自适应参数优化，并且提出自适应参数区间划分异常行为程度，将进一步提高异常行为检测的精确度。
2691 | 铜离子电化学发光检测电极、检测器及其制备方法与应用 | 发明授权 | 在审专利 | CN113791129A | CN202110965877.4 | 2021.08.23 | 2021.12.14 | 广州大学 | 牛利 赵博霖 张玉微 张保华 | 本发明公开了铜离子电化学发光检测电极、检测器及其制备方法与应用，本发明的铜离子电化学发光检测器将一维的g‑C3N4纳米管材料作为阴极电化学发光体系中的发光体；同时使用g‑C3N4纳米管/K2S2O8电化学发光体系实现对Cu2+的高效灵敏检测(检测限可达0.025nM)。具有检测范围宽、灵敏度高、可控性好、操作简单以及反应速度快等特点，极大克服了相关技术中样品前期处理繁琐，仪器设备昂贵，需要专业技术人员操作，运行成本高等缺点。
2692 | 一种三自由度气动机械手的结构 | 发明授权 | 在审专利 | CN114800448A | CN202210395846.4 | 2022.04.15 | 2022.07.29 | 广州大学 | 朱大昌 徐汉斌 | 本发明公开了一种三自由度气动机械手的结构,包括支撑台面，所述支撑台面顶部固定连接有固定机构，所述支撑台面顶部固定连接有支撑机构，所述支撑机构顶部固定连接有做工机构。该三自由度气动机械手的结构，通过设置的做工机构，通过第一电动液压杆驱动机械手完成俯仰动作，手臂中的水平气缸驱动机械手完成伸缩的动作，手腕中的水平气缸驱动手爪完成夹紧和放松的动作，经过一系列动作完成上下料，通过机械手夹取物料，可达到在恶劣环境下完成上下料目的，解决了防爆、安全性、灵活性等问题，提高了工作效率，同时提高了机械手的使用性，便于使用者进行使用。
2693 | 一种激光分级碳化聚酰亚胺膜制备石墨烯膜的设备及方法 | 发明授权 | 在审专利 | CN114804081A | CN202210420738.8 | 2022.04.21 | 2022.07.29 | 广州大学 | 陈丽娟 牛利 张保华 韩冬雪 | 本发明公开了一种激光分级碳化聚酰亚胺膜制备石墨烯膜的设备及方法，该设备的制备箱正面与背面内壁固定连接有电器本体，制备箱顶部开设有方槽，方槽顶部和底部均设置为开口，制备箱内部固定连接有精密辊压传送机构，精密辊压传送机构设置于电器本体左右两侧，制备箱内部固定连接有加热碳化石墨化的激光机构，精密辊压传送机构包括放料辊，放料辊转动连接于制备箱正面与背面内壁，放料辊设置于电器本体左侧。本发明通过激光功率选择以及激光作用时间控制，减小了激光碳化过程中出现的聚酰亚胺膜破损，此外还能根据客户需求，通过调节激光路径，定制图案化石墨烯导热膜。
2694 | 基于迁移学习的移动边缘计算任务卸载方法及装置 | 发明授权 | 在审专利 | CN113504987A | CN202110734175.5 | 2021.06.30 | 2021.10.15 | 广州大学 | 范立生 周发升 谌伦源 黄华锟 谭伟强 | 本发明公开了基于迁移学习的移动边缘计算任务卸载方法及装置，方法包括:将边缘服务器作为代理获取当前移动边缘计算网络的用户信息与环境信息；对所述移动边缘计算网络的任务卸载问题进行建模，得到移动边缘计算系统的优化目标函数；通过马尔科夫决策过程对所述移动边缘计算系统进行表示；通过深度强化学习算法确定所述移动边缘计算系统的最优任务卸载策略；对于动态变换的所述环境信息，通过迁移学习算法对所述移动边缘计算系统的任务卸载问题进行求解，确定最优任务卸载策略。本发明能够实现更好的资源分配，有效降低边缘计算的时延与能耗并能更快得出卸载策略，提高了效率且安全性高，可广泛应用于边缘计算技术领域。
2695 | 一种利用自适应双阈值来进行半监督学习的方法 | 发明授权 | 在审专利 | CN114842294A | CN202210461817.3 | 2022.04.28 | 2022.08.02 | 广州大学 | 王员根 梁泽琛 | 本发明涉及半监督学习技术领域，且公开了一种利用自适应双阈值来进行半监督学习的方法，包括以下步骤，S1、对于有标签数据，对其进行弱增广之后输入模型，将预测结果与其所属标签求交叉熵损失，S2、在利用无标签数据对模型进行训练时，为每一类提取一个自适应阈值，结合固定阈值和类自适应阈值组成了自适应双阈值，除利用固定阈值来确认高置信度的无标签数据外，还有预测值小于固定阈值但大于提取的类自适应阈值的无标签数据，对于这两种类型的无标签数据设计了不同的学习策略，S3、提出了一种新的相似损失来进一步挖掘相似无标签数据间的信息，充分利用了无标签数据中的有效信息。
2696 | 一种钙钛矿型金属氧化物催化剂的制备方法 | 发明授权 | 失效专利 | CN109317152A | CN201811342285.1 | 2018.11.12 | 2019.02.12 | 广州大学 | 梁红 魏炜 谭廷文 乔智威 李树华 杨文远 唐亚星 | 本发明提供了一种钙钛矿型金属氧化物催化剂的制备方法，所述方法包括以下步骤:(1)按La离子、Sr离子、Co离子的摩尔比为1‑x:x:1配制硝酸盐溶液，按照La、Sr和Co金属总离子与柠檬酸的摩尔比为2:(1.5～2)，向硝酸盐溶液中加入柠檬酸和EDTA，得到混合溶液A，其中x＝0.1～0.4；(2)对混合溶液A进行水浴加热，蒸发水分，使溶液形成凝胶；(3)将上述凝胶油浴加热处理，直至干凝胶氧化自燃，待燃烧完全，将油浴后的疏松物质干燥后，在500～800℃焙烧4～8h制得复合氧化物催化剂。本发明制备方法制备得到催化剂相对贵金属催化剂，资源丰富，成本较低；本发明的催化剂在去除NOx方面具有优良的低温活性和热稳定性；催化性能好。
2697 | 分布式光纤嵌入的板簧制备温度可视化监测方法及装置 | 发明授权 | 在审专利 | CN114858305A | CN202210475619.2 | 2022.04.29 | 2022.08.05 | 广州大学 | 朱萍玉 林哲聪 张帅 麦建聪 刘烁超 | 本说明书实施例提供了一种分布式光纤嵌入的板簧制备温度可视化监测方法及装置，其中，方法包括:通过一端连接分布式光纤解调仪的耐高温单模光纤获取所述板簧的温度信息，其中，耐高温单模光纤按照预先设定的路径铺设在组成板簧的玻璃纤维各层间；建立所述板簧三维模型，根据所述板簧模型各截面生成网格矩阵；将所述温度数据与所述网格矩阵进行映射，获取所述板簧测点温度数据；对所述板簧测点温度数据进行插值运算，获取所述板簧截面的全区域温度场；根据所述全区域温度场获取所述板簧的各截面的温度云图，以解决复合材料板簧的温度监测问题，并对全区域温度场进行可视化处理，能够提供一种更加便捷、全面、直观的温度监测方法。
2698 | 基于图神经网络的多源时序数据故障诊断方法和介质 | 发明授权 | 在审专利 | CN112783940A | CN202011637583.0 | 2020.12.31 | 2021.05.11 | 广州大学 | 綦科 李文康 | 本发明公开了基于图神经网络的多源时序数据故障诊断方法和介质，针对于故障检测的系统，获取历史多源时序数据；并且对多源时序历史数据进行数据预处理得到训练样本，通过训练样本对图神经网络模型进行训练，得到故障诊断模型；针对于要检测故障的系统，获取多源时序实时数据，并且进行数据预处理后输入到故障诊断模型，通过故障诊断模型输出系统的故障诊断结果。本发明采用图神经网络模型建立故障诊断模型，基于系统中获取到的多源时序数据进行故障诊断，多源时序数据具有两个维度特征，分别是时间维度的时序特征和多源数据相关性特征，本发明能够较佳的融合多源数据的相关性特征和时间维度的时序特征，能够有效的提高故障诊断的准确率和抗噪性。
2699 | 过滤网的网格缺陷检测方法及装置 | 发明授权 | 在审专利 | CN114913123A | CN202210374017.8 | 2022.04.11 | 2022.08.16 | 广州大学 | 陈从桂 龚伟东 黄锦华 吴狄 朱春锦 朱健业 | 本说明书实施例提供了一种过滤网的网格缺陷检测方法及装置，其中，方法包括:获取工业相机采集的过滤网图像，确定所述过滤网图像的大小；基于所述过滤网图像的大小对所述过滤网图像进行均值滤波的预处理，得到预处理图像，并对所述预处理图像进行灰度化，得到灰度化图像；对所述灰度化图像进行动态阈值分割，得到过滤网的网格区域，对所述网格区域形成的单独的联通区域进行分割；使用面积特征筛选分割后的所述网格区域，对不合格的网格数量进行统计，将统计结果与预设的数量阈值进行对比，根据对比结果判断过滤网的网格是否存在缺陷。
2700 | 一种玻璃纤维增强植生型多孔混凝土及其施工方法 | 发明授权 | 失效专利 | CN108892446A | CN201810742232.2 | 2018.07.06 | 2018.11.27 | 广州大学 | 程从密 何娟 张亚芳 | 本发明公开了一种玻璃纤维增强植生型多孔混凝土的施工方法，包括如下步骤:(1)将水泥、水、掺合料、助剂混合均匀，制备得到水泥浆；(2)将润湿后的粗骨料与步骤(1)制备得到的水泥浆共混、搅拌，得到表面包裹有水泥浆的粗骨料；(3)在浇注步骤(2)所得表面包裹有水泥浆的粗骨料的同时，向粗骨料表面喷射短切玻璃纤维，使玻璃纤维粘附在粗骨料表面的水泥浆中，并与粗骨料一起落入模具，经压实、养护，得到所述玻璃纤维增强植生型多孔混凝土。采用本发明施工方法可以加入更高掺量的玻璃纤维；喷射的玻璃纤维有效阻止粗骨料表面水泥浆向下流失而阻塞混凝土连通孔；显著提高透水混凝土的抗压强度和抗折强度，使其不易开裂破坏。
2701 | 分布式光纤嵌入的板簧制备温度可视化监测方法及装置 | 发明授权 | 在审专利 | CN114858305A | CN202210475619.2 | 2022.04.29 | 2022.08.05 | 广州大学 | 朱萍玉 林哲聪 张帅 麦建聪 刘烁超 | 本说明书实施例提供了一种分布式光纤嵌入的板簧制备温度可视化监测方法及装置，其中，方法包括:通过一端连接分布式光纤解调仪的耐高温单模光纤获取所述板簧的温度信息，其中，耐高温单模光纤按照预先设定的路径铺设在组成板簧的玻璃纤维各层间；建立所述板簧三维模型，根据所述板簧模型各截面生成网格矩阵；将所述温度数据与所述网格矩阵进行映射，获取所述板簧测点温度数据；对所述板簧测点温度数据进行插值运算，获取所述板簧截面的全区域温度场；根据所述全区域温度场获取所述板簧的各截面的温度云图，以解决复合材料板簧的温度监测问题，并对全区域温度场进行可视化处理，能够提供一种更加便捷、全面、直观的温度监测方法。
2702 | 基于图神经网络的多源时序数据故障诊断方法和介质 | 发明授权 | 在审专利 | CN112783940A | CN202011637583.0 | 2020.12.31 | 2021.05.11 | 广州大学 | 綦科 李文康 | 本发明公开了基于图神经网络的多源时序数据故障诊断方法和介质，针对于故障检测的系统，获取历史多源时序数据；并且对多源时序历史数据进行数据预处理得到训练样本，通过训练样本对图神经网络模型进行训练，得到故障诊断模型；针对于要检测故障的系统，获取多源时序实时数据，并且进行数据预处理后输入到故障诊断模型，通过故障诊断模型输出系统的故障诊断结果。本发明采用图神经网络模型建立故障诊断模型，基于系统中获取到的多源时序数据进行故障诊断，多源时序数据具有两个维度特征，分别是时间维度的时序特征和多源数据相关性特征，本发明能够较佳的融合多源数据的相关性特征和时间维度的时序特征，能够有效的提高故障诊断的准确率和抗噪性。
2703 | 过滤网的网格缺陷检测方法及装置 | 发明授权 | 在审专利 | CN114913123A | CN202210374017.8 | 2022.04.11 | 2022.08.16 | 广州大学 | 陈从桂 龚伟东 黄锦华 吴狄 朱春锦 朱健业 | 本说明书实施例提供了一种过滤网的网格缺陷检测方法及装置，其中，方法包括:获取工业相机采集的过滤网图像，确定所述过滤网图像的大小；基于所述过滤网图像的大小对所述过滤网图像进行均值滤波的预处理，得到预处理图像，并对所述预处理图像进行灰度化，得到灰度化图像；对所述灰度化图像进行动态阈值分割，得到过滤网的网格区域，对所述网格区域形成的单独的联通区域进行分割；使用面积特征筛选分割后的所述网格区域，对不合格的网格数量进行统计，将统计结果与预设的数量阈值进行对比，根据对比结果判断过滤网的网格是否存在缺陷。
2704 | 一种玻璃纤维增强植生型多孔混凝土及其施工方法 | 发明授权 | 失效专利 | CN108892446A | CN201810742232.2 | 2018.07.06 | 2018.11.27 | 广州大学 | 程从密 何娟 张亚芳 | 本发明公开了一种玻璃纤维增强植生型多孔混凝土的施工方法，包括如下步骤:(1)将水泥、水、掺合料、助剂混合均匀，制备得到水泥浆；(2)将润湿后的粗骨料与步骤(1)制备得到的水泥浆共混、搅拌，得到表面包裹有水泥浆的粗骨料；(3)在浇注步骤(2)所得表面包裹有水泥浆的粗骨料的同时，向粗骨料表面喷射短切玻璃纤维，使玻璃纤维粘附在粗骨料表面的水泥浆中，并与粗骨料一起落入模具，经压实、养护，得到所述玻璃纤维增强植生型多孔混凝土。采用本发明施工方法可以加入更高掺量的玻璃纤维；喷射的玻璃纤维有效阻止粗骨料表面水泥浆向下流失而阻塞混凝土连通孔；显著提高透水混凝土的抗压强度和抗折强度，使其不易开裂破坏。
2705 | 一种基于视觉物联网的图书馆座位管理系统 | 发明授权 | 在审专利 | CN109902628A | CN201910150021.4 | 2019.02.28 | 2019.06.18 | 广州大学 | 伍冯洁 肖颖 梁梓慧 黄文恺 陈伟涛 谭成威 林佳翰 李锦韬 | 本发明公开了一种基于视觉物联网的图书馆座位管理系统，包括:读者身份认证模块:通过人脸识别实现座位上的读者身份认证；读者实时姿态检测模块:检测读者姿态，判断读者是否离开座位；超时提醒模块:读者离开座位时开始计时，离开时间超过阈值给读者和/或管理员发送提醒。本发明系统能自动识别读者是否离开座位，检测到离开座位时自动开启计时，并按预设条件实现提醒读者回到座位或者通知工作人员回收座位的功能，以解决目前图书馆座位分配、管理方式不合理以及长时间“占座”的痛点问题。
2706 | 一种太阳能EL电池硅片表面检测方法及装置 | 发明授权 | 有效专利 | CN110426395A | CN201910597030.8 | 2019.07.02 | 2019.11.08 | 广州大学 | 谢宏威 周聪 陈从桂 谢德芳 李德友 | 本发明公开了一种太阳能EL电池硅片表面检测方法，包括:设置金字塔的层数并且根据所述层数，创建对应获取到的源图像的第一金字塔图像以及对应预设的模板图像的第二金字塔图像；逐层遍历所述第一金字塔图像，同时对应每一层的第一金字塔图像生成感兴趣区域图像；对所述感兴趣区域图像与所述第二金字塔图像的每一层图像进行匹配并输出匹配结果；根据所述匹配结果生成待检测图像；检测所述待检测图像并输出检测结果。本发明能够提高源图像与模板图像的匹配效率，从而提高图像处理效率，进而增强电池硅片的质量检测能力。
2707 | 一种可调控的超声雾化装置 | 发明授权 | 有效专利 | CN113856978A | CN202111368222.5 | 2021.11.18 | 2021.12.31 | 广州大学 | 张建辉 霍宇轩 马明栋 张伟荣 黄茜 周晓思 | 本发明提供了一种可调控的超声雾化装置，包括雾化腔，所述雾化腔底部设置有超声换能装置，所述雾化腔的两侧分别与供液装置和供气装置连通，所述雾化腔、所述超声换能装置、所述供液装置和所述供气装置均固定在底座上，所述底座上表面可拆卸连接有壳体。本发明雾化充分，出雾量均匀，雾化液残留少，可对进液量和进气速率进行调控，实现不同雾化需求，适应多种应用场景并且可应用多种不同雾化介质。
2708 | 视觉定位的光纤在玻璃纤维复合材料表面铺放装置及方法 | 发明授权 | 在审专利 | CN114935805A | CN202210562175.6 | 2022.05.23 | 2022.08.23 | 广州大学 | 朱萍玉 麦建聪 腾家辉 | 本发明提供了一种视觉定位的光纤在玻璃纤维复合材料表面铺放装置及方法，包括桁架、加热圆盘、移动圆盘、光纤固定组件、玻璃纤维位置调节组件、工业相机和推杆，所述桁架的底部设有所述玻璃纤维位置调节组件，所述玻璃纤维位置调节组件包括升降台和旋转台，所述加热圆盘与所述旋转台固定连接；所述移动圆盘通过升降组件固定在所述桁架上且所述移动圆盘位于所述加热圆盘的上方，所述光纤固定组件设置在所述加热圆盘的两侧；所述推杆与所述桁架的顶部连接，且所述推杆与所述加热圆盘对应设置，所述桁架的侧壁上固定有所述工业相机。本发明解决了光纤在玻璃纤维表面人工铺设时难以精密定位及角度精确调整的问题，能灵活且高效的根据封装需求完成光纤精准铺放。
2709 | 一种基于线性编码的电路拓扑及参数表示方法 | 发明授权 | 在审专利 | CN114896917A | CN202210460997.3 | 2022.04.28 | 2022.08.12 | 广州大学 | 曾衍瀚 俞晓飞 林培东 吕明瑞 李成霖 谢尚佐 程杰 陈建华 | 本发明涉及电路设计技术领域，且公开了一种基于线性编码的电路拓扑及参数表示方法，包括以下步骤:S1、定义元件信息、S2、元件添加、S3、元件引脚连接、S4、各单元连接、S5、检查并输出电路、S6、参数优化、S7、拓扑结构优化。该基于线性编码的电路拓扑及参数表示方法，通过表示电路中元件的连接关系及参数信息，能够对元件的连接关系及参数信息进行修改，支持电路的保存与读取，能够检查电路的连接关系及参数信息正确性，能够与电路网表相互转换使得编码可以转化为电路网表进行电路仿真，能够表示待优化电路及固定电路使得编码适配电路拓扑结构优化算法，使本发明具有集成完整性强等优点。
2710 | 一种耐水长效无机氧化锌超亲水涂料及其制备方法与应用 | 发明授权 | 在审专利 | CN112961520A | CN202110369229.2 | 2021.04.06 | 2021.06.15 | 广州大学 | 吴旭 刘广明 徐秀彬 于丹凤 | 本发明属于功能涂料技术领域，具体公开了一种耐用的无机超亲水涂料及其制备方法和应用。所述耐用的无机超亲水涂料，包括以下质量百分比计的制备原料:硅酸盐:30～60％，氧化锌:5～25％，水:10～40％，润湿剂:0.1～5％。本发明制备的耐用的无机超亲水涂料形成的涂层为平整刚性涂层，外观良好，具有优良的防污自洁和抗微生物粘附性能，同时具有长期水下稳定性和机械强度高的特性。可以利用涂料的防污自洁特性，将其用于建筑外墙和家居内壁等，并且其具有优异的水下疏油性能，可以用于油田和油水分离领域。
2711 | 基于分区建模的人口数据空间化方法、系统及介质 | 发明授权 | 在审专利 | CN109978249A | CN201910210697.8 | 2019.03.19 | 2019.07.05 | 广州大学 | 赵冠伟 成方龙 杨木壮 龚建周 吴志峰 | 本发明公开了一种基于分区建模的人口数据空间化方法、系统及介质，所述方法包括:采集研究区的影响人口空间分布的原始数据源并进行预处理；基于地理探测器模型对数据进行格网化处理，得到人口分布影响指标后进行标准化处理，初步筛选出人口分布影响因子；将研究区划分为若干个分区，分别对分区的所述人口分布影响因子进行重新筛选；同时建立逐步回归方程和随机森林模型，将每个分区的人口数据空间化结果进行精度比较分析，选取各分区中最优模拟结果作为每个分区的人口数据空间化最终结果并进行合并，得到人口空间分布模拟示意图。本发明能够基于分区建模对研究区进行分区并构建各分区的人口数据空间化模型，提高人口空间分布模拟的精度和效率。
2712 | 一种环状流发生器 | 发明授权 | 在审专利 | CN112253063A | CN202010970492.2 | 2020.09.15 | 2021.01.22 | 广州大学 | 江帆 陈美蓉 黄海涛 黄浩翔 温锦锋 沈健 祝韬 | 本发明公开一种环状流发生器，包括进油管道、与所述进油管道出口端连通且同轴设置的出油管道以及设置在所述进油管道与出油管道之间的进水组件；所述进水组件包括套设在所述进油管道上圆环管道以及设置在圆环管道四周的多个进水管道；所述圆环管道包括水平圆环管道以及锥形圆环管道；所述锥形圆环管道的管径沿着进油管道的输送方向逐渐减小，该锥形圆环管道的一端与水平圆环管道连通，另一端与出油管道的进口端连通；所述进水管道与水平圆环管道连通；所述进油管道的出口端设有渐缩段，该渐缩段与出油管道的进口端和锥形圆环管道连通。该发生器结构简单，利用环状流的输送方式，降低了稠油输送阻力，从而提高了稠油的输送效率。
2713 | 一种基于水锤效应的管道抗堵再混合装置 | 发明授权 | 在审专利 | CN114946361A | CN202210572808.1 | 2022.05.25 | 2022.08.30 | 广州大学 | 梁忠伟 沈忠健 刘晓初 邹涛 萧金瑞 朱香进 古亮亮 | 本发明涉及灌溉管网技术领域，且公开了一种基于水锤效应的管道抗堵再混合装置，包括混合管道、震动发生器以及电磁阀，其特征在于:所述混合管道的输入端连接输水管，所述混合管道下方设置有震动发生器，所述混合管道的输出端连接有电磁阀，所述震动发生器的输入端与混合管道之间通过单向阀连接，所述震动发生器的输出端越过电磁阀通过单向阀与震动发生器的输出管路连接。本发明基于水锤效应的管道抗堵再混合装置，该装置将水锤效应产生的巨大能量转化为偏心转动，偏心转动产生的离心力形成一定频率的震动，并利用震动将管壁沉淀的肥料以及水垢震落并震碎，起到抗堵以及肥料再混合的效果。
2714 | 一种钴/管状石墨相氮化碳复合材料及其制备方法和应用 | 发明授权 | 在审专利 | CN114950518A | CN202110222611.0 | 2021.02.26 | 2022.08.30 | 广州大学 | 刘自力 彭标文 左建良 林璟 杨伟 王琪莹 郑文芝 | 本发明属于有机合成应用技术领域，公开了一种钴/管状石墨相氮化碳复合材料及其制备方法和应用。本发明的钴/管状石墨相氮化碳复合材料和NHPI能够协同光催化氧化甲苯制备苯甲醛，反应为非均相光催化氧化过程，使用的催化剂通过简单的过滤即可回收循环使用；反应以空气作为氧化剂，价廉易得且环境友好；反应条件温和，反应在室温下即可反应，降低能耗成本，经实验测定，甲苯的转化率为30％，苯甲醛的选择性为45％。
2715 | 一种多功能盾构同步注浆模型试验装置 | 发明授权 | 失效专利 | CN109798130A | CN201910033854.2 | 2019.01.15 | 2019.05.24 | 广州大学 | 刘超 高守栋 刘海 崔杰 | 本发明涉及一种多功能盾构同步注浆模型试验装置，包括透明土箱，插入透明土箱内的模拟盾尾，插入模拟盾尾内的模拟管片，透明土，带有多条注浆管路的注浆系统，套在模拟管片上的注浆环片，带有推进杆的推进系统，多个摄像机；模拟管片的两端与透明土箱的内壁相接触或者露出透明土箱外，模拟盾尾的一端露出透明土箱外，模拟盾尾和模拟管片之间留有环形空间，注浆环片位于环形空间内，注浆管路连接在注浆孔上，相邻两个注浆孔喷出的浆液的颜色互不相同，模拟盾尾与推进杆固定连接，多个摄像机沿着圆周方向设置在推进杆上。本模型试验装置可以模拟地下水定向渗流下注浆过程并精确定量分析浆液扩散过程，属于盾构同步注浆模型试验平台的技术领域。
2716 | 一种基于对作物根系预测与分析的灌溉方法及系统 | 发明授权 | 在审专利 | CN115018163A | CN202210653714.7 | 2022.06.10 | 2022.09.06 | 广州大学 | 梁忠伟 何鹏 刘晓初 萧金瑞 余刁刁 陈嘉懿 叶煜 | 本发明公开了一种基于对作物根系预测与分析的灌溉方法及系统，该方法包括如下步骤:S1，作物根系的基本参数选择与采集；S2，选择预测参数建立预测模型；S3，根据模型预测结果，对作物根系进行灌溉。本发明根据作物根系的具体分布来进一步决定灌溉量，确定可用于灌溉系统的流量；确定灌溉机器的所需流量；将可用流量与所需流量进行比较，以基于灌溉装置规格来判断可用流对于系统是否是足够的；调节灌溉流量，以将所需流量减小到至少可用水量，节约水资源的同时又能适应作物的生长。
2717 | 一种通用型柔性轴承内圈加工装夹装置以及加工设备 | 发明授权 | 在审专利 | CN115042098A | CN202210739130.1 | 2022.06.27 | 2022.09.13 | 广州大学广东省科学院中乌焊接研究所 | 萧金瑞 何鹏 陈修杰 梁忠伟 刘晓初 张宇鹏 叶煜 | 本发明公开一种通用型柔性轴承内圈加工装夹装置以及加工设备，该装夹装置包括电磁无心装夹机构和柔性支撑机构；所述柔性支撑机构包括支承底座和两组对称设置的柔性支撑组件；所述柔性支撑组件包括支承滚轮、偏转架、自适应支承杆、支撑安装杆以及弹性缓冲件；所述支撑安装杆的下端与支承底座连接，该支撑安装杆的上端设有缓冲安装槽；所述弹性缓冲件设置在缓冲安装槽中；所述自适应支承杆的下端延伸至缓冲安装槽中，该自适应支承杆的上端设有铰接安装槽；所述偏转架的下端铰接在铰接安装槽中；所述支承滚轮转动连接在偏转架的上端。本发明能够为轴承内圈提供自适应柔性的支撑，避免出现冲击大和刮擦现象，提高加工质量。
2718 | 基于激光辅助的射流冲击强化改性研磨加工设备及方法 | 发明授权 | 在审专利 | CN115042097A | CN202210563892.0 | 2022.05.23 | 2022.09.13 | 广州大学 | 梁忠伟 余刁刁 刘晓初 萧金瑞 何鹏 叶煜 陈嘉懿 | 本发明公开了基于激光辅助的射流冲击强化改性研磨加工设备及方法，容纳腔侧壁固设有电源和激光器，套管固设于加工腔顶部，且套管与激光器输出端连接，套管内依次固设有透镜和反射镜，且套管与激光处理器输入端连通，激光处理器输出端固设有聚焦器，加压罐固设于容纳腔底部，储料斗设置于加压罐一侧，且加压罐通过加压管与储料斗连通，进料管一端与储料斗连通，进料管另一端延伸至加工腔内与射流喷头固定连接；以及设置于加工腔内用于夹持待加工件的夹持机构。在待加工件加工过程中，激光辅助机构和高压喷射机构相互配合，能够在待加工件表面形成相互叠加的强化研磨层，从而大大提高了工件表面质量，同时也有助于缩短加工时间，提高加工效率。
2719 | 生物细胞检测的可温控扫描探针密闭检测池及检测方法 | 发明授权 | 在审专利 | CN115060776A | CN202210569063.3 | 2022.05.24 | 2022.09.16 | 广州大学 | 刘振邦 马英明 牛利 韩冬雪 包宇 王伟 周凯 | 本发明涉及生物细胞检测技术领域，公开了一种生物细胞检测的可温控扫描探针密闭检测池及检测方法，该检测池包括基底固定模块、检测池模块、检测池控制模块、探针固定模块，所述基底固定模块、检测池模块、检测池控制模块、探针固定模块从下到上堆叠连接在一起，所述检测池控制模块的两侧设置有两个宝塔头，所述探针固定模块的顶部安装有橡胶以及探针，所述橡胶套接在探针的外侧。本发明提供的生物细胞检测的可温控扫描探针密闭检测池及检测方法，通过不同模块组合实现针对生物、催化、电池等需要密闭检测条件，可以为生物检测提供一种支持流动体系、可维持特定气体含量、温度可控，其密闭结构可与电化学发光联用进行SECM‑ECL检测。
2720 | 一种城市热岛范围的提取方法及装置 | 发明授权 | 有效专利 | CN108332859A | CN201810056935.X | 2018.01.18 | 2018.07.27 | 广州大学 | 郭冠华 吴志峰 陈颖彪 | 本发明公开了一种城市热岛范围的提取方法及装置，所述方法包括:获取研究城市对应的热红外影像，并采用单窗算法对所述热红外影像进行地表温度反演，得到地表温度并生成地表温度影像；根据所述地表温度影像的所述地表温度、形状和纹理，将所述地表温度影像分割成分割单元，并计算所述分割单元内部的平均地表温度；根据所述平均地表温度，采用局部自相关算法计算所述分割单元的地表温度聚集特征；根据所述地表温度聚集特征，对所述分割单元进行聚集分类并提取所述研究城市热岛的大小和边界信息。本发明能够实现基于热红外遥感影像快速完整地提取城市热岛范围信息。
2721 | 基于弱相关集成策略的恶意行为识别方法、系统和介质 | 发明授权 | 有效专利 | CN113221112A | CN202110590847.X | 2021.05.28 | 2021.08.06 | 广州大学 | 李树栋 厉源 吴晓波 韩伟红 方滨兴 田志宏 顾钊铨 殷丽华 杨航锋 | 本发明公开了一种基于弱相关集成策略的恶意行为识别方法、系统和介质，该方法包括利用样本集构建基模型；基于XGBoost对恶意代码动态行为特征进行筛选；基于弱相关集成策略对基模型进行相关性检验；根据基模型的准确率确定其集成权重；基于Bagging集成策略对恶意代码进行分类。本发明在恶意代码识别中首先采用了XGBoost算法来确定集成学习基模型的个数，降低了集成学习中基模型的选择问题，还提高了恶意代码识别的准确性。另外，本发明采用了集成学习基模型的弱相关集成策略，弱化了使用集成策略解决恶意代码分类任务时普遍存在的基模型之间的相关性问题，并且构建了基于以准确率为导向的单模型权重确定模型，完成高效、准确的恶意代码识别任务。
2722 | 一种垃圾分类分散装置 | 发明授权 | 在审专利 | CN109622385A | CN201910003340.2 | 2019.01.03 | 2019.04.16 | 广州大学 | 刘长红 陈毓锋 程健翔 杨兴鑫 李文杰 黎子良 | 本发明公开了一种垃圾分类分散装置，包括框架、第一振动机构以及第二振动机构，所述第一振动机构与所述第二振动机构相向设置形成输送方向倾斜于水平方向的输送通道，所述第一振动机构包括第一振动板以及第一振动组件，所述第二振动机构包括第二振动板以及第一振动组件，所述第一振动板和所述第二振动板相向设置，所述第一振动板与所述第二振动板的自由端形成有落料口，成堆垃圾在所述第一振动组件和所述第二振动组件的振动下，将成堆垃圾震分离，沿着所述输送通道进行输送前进，小件垃圾可以从所述落料口掉落，而大件垃圾到所述输送通道的结束端掉落，实现将成堆垃圾进行分类分离成大小单件垃圾的目的。
2723 | 一种基于图像识别的车辆智能雨刮控制方法及系统 | 发明授权 | 失效专利 | CN108528395A | CN201810307394.3 | 2018.04.08 | 2018.09.14 | 广州大学 | 綦科 李耿先 | 本发明涉及一种基于图像识别的车辆智能雨刮控制方法及系统，方法包括以下实时在线检测步骤:加载深度学习模型初始化图像识别单元；实时采集车辆前挡风玻璃图像并存储；对实时采集的车辆前挡风玻璃图像执行基于深度学习的雨水检测、基于深度学习的灰尘检测、前挡风玻璃清晰度检测；通过判断是否到检测到雨水、灰尘以及前挡风玻璃清晰度是否低于预设阈值，相应控制雨刷及喷水器的工作。本发明采用基于深度学习算法的图像识别技术检测前挡风玻璃行车状态，有效提高了雨水、灰尘和清晰度检测的准确度，通过自动控制可以消除前挡风玻璃上的雨水、灰尘和泥水，保证驾驶人员良好的视野。
2724 | 一种结构可控的刷型结构多季铵盐抗菌剂及其制备方法 | 发明授权 | 有效专利 | CN104957133A | CN201510404863.X | 2015.07.10 | 2015.10.07 | 广州大学 | 林璟 周俏婷 李丽华 吕宛孺 何倩莹 陈晓红 | 本发明提出了一种结构可控的刷型结构多季铵盐抗菌剂，其结构式为:式中R1为N或R2为N或R3为N或R4为N或R5为N或R6为N或且R1、R2、R3、R4、R5、R6至少有一个为本发明的结构可控的刷型结构多季铵盐抗菌剂，结构可控，具有良好的抗菌性和一定的助洗性，分子结构中带有多个季铵盐阳离子，其阳离子电荷密度可通过调控反应原料配比得以控制，能够表现出的高密度正电荷性，可以强力地吸附或吸附更多带负电荷的细菌，破坏细菌细胞结构，防止细菌生长，达到高杀菌性。本发明还提出一种结构可控的刷型结构多季铵盐抗菌剂的制备方法简单。
2725 | 银杏内酯A治疗自闭症的用途 | 发明授权 | 有效专利 | CN112745329A | CN201911039781.4 | 2019.10.29 | 2021.05.04 | 中国科学院分子细胞科学卓越创新中心广州大学 | 景乃禾 张轲 唐珂 | 本发明涉及银杏内酯A治疗自闭症的用途。具体地，涉及银杏内酯A、其立体异构体、其晶型、其药学上可接受的盐、含银杏内酯A的提取物，或它们的组合用于制备治疗自闭症的药物组合物的用途。实验证明，银杏内酯A能够显著缓解自闭症行为缺陷，且银杏内酯A治疗自闭症时用药剂量小、安全性高、非常适合作为治疗自闭症的常用药物。
2726 | 一种基于机器学习和有限元的盾构施工地表沉降预测方法 | 发明授权 | 在审专利 | CN115099111A | CN202210818588.6 | 2022.07.13 | 2022.09.23 | 广州大学中国建筑第四工程局有限公司 | 刘超 幸厚冰 刘海 郑爽 王泽盼 马力行 | 本发明公开了一种基于机器学习和有限元的盾构施工地表沉降预测方法，用于地表沉降预测，包括:建立实际/土层三维有限元模型；获取基于实际土层参数和预设注浆参数的参数组合，计算实际地表沉降值，并建立参数反演数据库；利用随机森林算法构建有限元计算代理模型；基于人工鱼群算法与有限元计算代理模型构建土层参数反演模型获得土层参数反演值；将n组参数组合进行处理，输入均质土层三维有限元模型，建立地表沉降预测数据库；利用随机森林算法建立地表沉降预测模型；将土层参数反演值按照实际土层厚度分布进行加权平均，获得目标结果并输入地表沉降预测模型，得到地表沉降预测值。
2727 | 一种自识别雨量的雨水收集发电装置 | 发明授权 | 在审专利 | CN115095467A | CN202210664381.8 | 2022.06.14 | 2022.09.23 | 广州大学 | 刘晓初 胡彬 梁忠伟 萧金瑞 邝超鹏 郑佳鹏 陈修杰 陈原野 | 本发明涉及雨水收集领域，且公开了一种自识别雨量的雨水收集发电装置，包括水箱一和水箱二，水箱二的顶部外壁固定安装有水箱一，水箱一上设置有空气湿度传感器，水箱一与水箱二的连通处设置有水阀一，水箱二的內部对应水阀一的下方设置有可倾倒的小量雨水收集装置，且水箱二內部对应小量雨水收集装置的下方两侧分别设置有发电机二和发电机一，发电机一上的转轴固定连接有水轮一，水箱二的侧面外壁底端设置有水阀二，且水箱二对应水阀二的上方设置有水位传感器，水箱二內部靠近水位传感器的位置设置有水轮二，水轮二通过连接组件与发电机二连接。本发明结构紧凑、简洁，可降低制造成本，不额外浪费能源，雨水利用率高。
2728 | 一种基于LiFi的超高速数据传输移动终端 | 发明授权 | 失效专利 | CN104869252A | CN201510256736.X | 2015.05.19 | 2015.08.26 | 广州大学 | 郭康贤 张仲敏 | 本发明涉及一种基于LiFi的超高速数据传输移动终端，所述移动终端包括具有发送LiFi灯光数据信号功能的LED闪光灯，所述移动终端也可以是包括具有接收LiFi灯光数据信号功能的摄像头。本发明提供的基于LiFi的超高速数据传输移动终端具有数据信号传输超高速，传输数据安全可靠的优点。
2729 | 一种远程教育注意力检测方法及系统 | 发明授权 | 在审专利 | CN112183238A | CN202010948012.2 | 2020.09.10 | 2021.01.05 | 广州大学 | 朱静 王茹皓 尹邦政 杨盛元 黄朗 钟长岳 李浩明 明家辉 | 本发明公开了一种远程教育注意力检测方法及系统，该方法的步骤为:采集面部图像；对采集到的面部图像进行图像预处理，进行高斯滤波后将图像从RGB图像转换为灰度图；框选面部特征，通过人脸识别算法识别到人脸特征值，进行特征值匹配验证；构建人脸实时情绪分类系统；标注人脸特征点，根据特征点之间的几何距离，计算嘴巴张开程度、眼睛张开程度；预设眼睛张开程度阈值、嘴巴张开程度第一阈值和嘴巴张开第二阈值，判定注意力状态处于专注或者分心；设置间隔时间采集面部图像，注意力状态判定为分心时反馈提示。本发明设置了实时注意力检测，检测学生学习的注意力状态，辅助提高远程教育的学习效果，达到智能教学目的。
2730 | 一种含硫酸钙晶须和粘土的气凝胶复合材料及其制备方法 | 发明授权 | 失效专利 | CN106431454A | CN201610828343.6 | 2016.09.18 | 2017.02.22 | 广州大学 | 吴会军 陆余辰 向兰 | 本发明提出了一种含硫酸钙晶须和粘土的气凝胶复合材料及其制备方法，所述硫酸钙晶须填充于粘土气凝胶基体间，通过低温冷冻干燥制备出气凝胶复合材料。该硫酸钙晶须具成本低廉、高强度、高模量、高韧性、易与聚合物复合及绿色环保等性能，制备的硫酸钙晶须/粘土气凝胶复合材料具较好的成块性，并显著提高其力学性能，且轻质环保，其制备方法采用低温冷冻干燥，无需常规二氧化硅气凝胶制备过程所需的老化、置换、改性等步骤，工艺简单环保。
2731 | 一种适用于升压转换电路的最大功率点快速追踪控制电路 | 发明授权 | 在审专利 | CN115173699A | CN202210620090.9 | 2022.06.02 | 2022.10.11 | 广州大学 | 曾衍瀚 许舒涵 林奕涵 吴添贤 吴楚婷 张佳宝 陈建华 杨敬慈 陈美玲 | 本发明涉及转换电路技术领域，公开了一种适用于升压转换电路的最大功率点快速追踪控制电路，包括:时序产生模块、动态比较器模块、主逻辑模块、末端寄存器模块和电源参考模块，所述时序产生模块包括S1信号、S2信号、S3信号和RESET信号，动态比较器模块包括比较器开关管使能端，所述动态比较器模块包括动态比较器，所述主逻辑模块包括移位加法使能端，所述主逻辑模块包括移位加法器，所述电源参考模块信号连接有NMOS管，动态比较器包括VP端、VN端、P端和N端，所述P端产生POUT信号，所述N端产生NOUT信号，所述POUT信号连接于主逻辑模块。本发明通过二分的方式查找最大功率点，提高了搜索效率。
2732 | 一种磷酸盐强化纳米零价铁固定废水中铀酰离子的方法及其应用 | 发明授权 | 有效专利 | CN112086216A | CN202010861387.5 | 2020.08.25 | 2020.12.15 | 广州大学 | 孔令军 张慧敏 陈迪云 阮阳 宋刚 | 本发明公开了一种磷酸盐强化纳米零价铁固定废水中铀酰离子的方法及其应用。本发明通过使用将磷酸盐溶液与含铀废水混合后调节溶液pH，并投加纳米零价铁材料来达到清除污水中的铀酰离子的作用。本发明的磷酸盐强化纳米零价铁对含铀废水中铀酰离子的去除效果强，最高清除率可达99.9％，且适用于广pH范围，反应pH值可为2‑9，反应时间短。而且，本发明工艺流程简单，反应条件易控制，可操性较强，具有实际应用前景。
2733 | 一种具有变斜率准零刚度竖向隔震特性的三维隔震系统 | 发明授权 | 在审专利 | CN115182475A | CN202210787742.8 | 2022.07.06 | 2022.10.14 | 广州大学 | 马玉宏 杨恒 赵桂峰 孔思华 陈浩宇 | 本发明公开了一种具有变斜率准零刚度竖向隔震特性的三维隔震系统，包括竖向隔震装置和叠层橡胶支座，所述竖向隔震装置和所述叠层橡胶支座串联连接，同轴设置；所述竖向隔震装置包括上连接板、导向筒、变斜率斜面机构、多层环形弹簧、导向轴、圆柱销、水平钢弹簧、防护筒、中连接板、导向轴安装架和固定装置。本发明结合了多层环形弹簧可以提供足够高的竖向承载力和静刚度的优点，设计了变斜率斜面机构，可在上、下斜面产生恒定的负刚度，分别与多层环形弹簧的卸载刚度和加载刚度相互抵消，扩大了准零刚度区域，解决了现有三维隔震技术中准零刚度区域有限与竖向承载力不足的双重问题，满足了建筑结构三维隔震的需求。
2734 | 一种多段毛细管封装光纤光栅串的点胶固化装置 | 发明授权 | 在审专利 | CN115178436A | CN202210794571.1 | 2022.07.05 | 2022.10.14 | 广州大学 | 朱萍玉 卢焕朗 刘建洋 张帅 麦建聪 | 本发明涉及光纤封装技术领域，尤其是涉及一种多段毛细管封装光纤光栅串的点胶固化装置，包括支撑系统和工作系统，所述支撑系统包括用于支撑工作系统的机架模块，所述工作系统包括光纤夹紧引导模块、送丝模块、毛细管夹紧模块、点胶固化模块和张紧模块，所述光纤夹紧引导模块包括夹具底座，所述夹具底座的上表面设有光纤路径引导槽，所述夹具底座上方设有覆盖在光纤路径引导槽上的夹具夹片，所述送丝模块设在所述光纤路径引导槽用于伸出光纤的一侧，所述送丝模块用于驱动光纤继续移动至所述毛细管夹紧模块，所述点胶固化模块设在所述毛细管夹紧模块的上方，所述点胶固化模块在毛细管两侧端口处同时点胶，完成对光纤的点胶固化。
2735 | 一种可搭载接触式检测设备的水下检测机械臂 | 发明授权 | 在审专利 | CN112917496A | CN202110311845.2 | 2021.03.24 | 2021.06.08 | 广州大学 | 谢文高 张怡孝 刘爱荣 陈炳聪 袁向荣 杨海涛 | 本发明公开了一种根据本发明实施例的可搭载接触式检测设备的水下检测机械臂，涉及水下机器人技术领域，包括基座；检测部件，所述检测部件包括座体、用于将所述座体吸附在检测目标的至少一个吸附组件以及将检测设备安装在所述座体上的固定组件，所述吸附组件包括用于吸附在检测目标的吸盘，所述固定组件包括对检测设备进行夹持的夹持抵板；以及调节臂部件，所述调节臂部件包括伸缩臂，所述伸缩臂一端与所述基座铰接，以实现伸缩臂摆动，所述检测部件的座体与所述伸缩臂另一端铰接，以实现所述检测部件摆动。本发明实现对检测目标的接触式检测或观察，提升水下机器人检测项目的多样性。
2736 | 基于潜热型传热流体的地板辐射空调系统 | 发明授权 | 有效专利 | CN110043992A | CN201910316146.X | 2019.04.19 | 2019.07.23 | 广州大学 | 徐涛 刘丽芳 吴会军 周孝清 杨丽修 | 本发明公开了基于潜热型传热流体的地板辐射空调系统，第一介质为流体，第一介质填充在换热管内；第二介质填充在换热管外，第二介质与外部环境进行热交换；第一介质包括第一相变材料和第二相变材料，第二介质包括第三相变材料，第一相变材料的相变温度范围记为[a,b]，第二相变材料的相变温度范围记为[c,d]，第三相变材料的相变温度范围记为[m,n]，满足n≥d＞a≥m。有益效果:第三相变材料具有良好的储热性能，能对室内温度起到良好的缓冲作用，有利于减小室内温度波动并降低总体能耗。本技术方案通过共用换热管来实现制冷和制热的一体化，有利于节约空间。本发明涉及空调系统。
2737 | 基于分布式学习的心电信号识别方法、系统、装置及介质 | 发明授权 | 在审专利 | CN113143286A | CN202110478965.1 | 2021.04.30 | 2021.07.23 | 广州大学 | 王力 李泽轩 邵楚越 李成霖 李惠嫦 吴晓茵 郑锐 | 本发明公开了一种基于分布式学习的心电信号识别方法、系统、装置及介质，方法包括:通过多个上位机分别采集第一心电信号并输入深度可分离卷积网络进行训练，得到第一局部参数模型；通过参数服务器对第一局部参数模型进行梯度下降后得到第一全局参数模型；通过各个上位机分别对第一全局参数模型进行梯度下降得到第二局部参数模型；通过参数服务器对第二局部参数模型进行梯度下降后得到第二全局参数模型；重复上述的梯度下降迭代直至得到的全局参数模型满足预设的收敛条件，根据该全局参数模型对各上位机采集的第二心电信号进行识别。本发明能够降低对参数服务器的算力要求，提高心电信号识别的效率和准确度，可广泛应用于心电信号识别技术领域。
2738 | 用于大电流密度析氢反应的超亲水复合材料、制备方法及其应用 | 发明授权 | 在审专利 | CN115198308A | CN202210620100.9 | 2022.06.02 | 2022.10.18 | 广州大学 | 刘兆清 陈杰鑫 淡猛 欧阳婷 肖抗 | 本发明属于能源催化材料领域，公开了一种用于大电流密度析氢反应的超亲水复合材料、制备方法及其应用，所述超亲水复合材料包括导电基底，该导电基底表面负载有CoRu双金属层状氢氧化物，所述CoRu双金属层状氢氧化物表面沉积有微纳米级粗糙结构的聚苯胺。本发明通过高导电的PANI和CoRu‑LDH之间的电子调控作用优化催化剂对水的裂解能力和对氢中间体的吸附性能，并且通过在LDH最初光滑的针状结构上沉积微纳米级的粗糙PANI结构，使催化剂具有突出的HER活性，并在大电流密度下保持良好的稳定性。该复合材料可用作析氢催化电极。
2739 | 一种基于级联分类器的害虫识别方法 | 发明授权 | 有效专利 | CN107316036A | CN201710430645.2 | 2017.06.09 | 2017.11.03 | 广州大学 | 吴羽 林炽杰 黄文恺 | 本发明公开了一种基于级联分类器的害虫识别方法，包括以下步骤:(1)获取训练样本；(2)从训练样本中分别提取正负样本的Haar‑like特征进行训练；(3)利用AdaBoost算法训练强分类器和弱分类器；(4)基于决策数建立Haar检测体系；(5)利用帧差法对害虫进行定位；(6)使用训练好的级联分类器对害虫进行识别。所述方法通过级联分类器对训练样本进行迭代训练，获取一个最优分类器，提高了检测精度，并采用帧差算法对感兴趣区域进行框定，缩小了识别区域，提高了算法的效率，同时利用Haar检测体系对分类器进行过滤，降低了误识率。
2740 | 一种耐久型油水分离膜及其制备方法和应用 | 发明授权 | 失效专利 | CN111467976A | CN202010259310.0 | 2020.04.03 | 2020.07.31 | 广州大学 | 林璟 王宇飞 谢敏 刘世林 | 本发明属于高分子化工领域，公开了一种耐久型油水分离膜及其制备方法和应用，油水分离膜的制备方法包括以下步骤:(1)通过水热合成法制得PVDF@ZnO/Ag膜；(2)配制多官能团水凝胶共聚物溶液；(3)将水凝胶共聚物溶液喷涂到步骤(1)制备的PVDF@ZnO/Ag膜上，干燥即得分离复杂污水的耐久性油水分离膜。本发明制备的膜不仅对各类水包油乳液均具有良好的分离效率和高通量，而且能够同时一步分离含有有机染料，细菌的复杂污水，并能够有效防止细菌黏附造成的膜污染，在各种机械损坏和化学腐蚀的苛刻条件下，该膜仍然具有优异的分离性能，有效解决了膜经过长期使用耐久性差的问题，用于污水处理及石油回收领域。
2741 | 一种光水电互补的自适应光伏驱动灌溉调控系统 | 发明授权 | 在审专利 | CN114982607A | CN202210586063.4 | 2022.05.27 | 2022.09.02 | 广州大学 | 梁忠伟 乐祥斌 刘晓初 邹涛 萧金瑞 沈忠健 余刁刁 何鹏 | 本发明涉及灌溉调控技术领域，公开了一种光水电互补的自适应光伏驱动灌溉调控系统，包括能源机构，灌溉机构，监测机构，数据传输机构，控制机构，中央处理机构、管网与动力提升机构，输配电及并网发电机构，以及辅助机构，所述能源机构为机械能发电设备、太阳能光伏发电设备和发电机设备共同组成，所述机械能发电设备由水轮机、以及蓄电池组成。本发明的能源机构由太阳能和电动机组成的光伏和电能混合动力为系统提供动力，并为灌溉机构，监测机构，数据传输机构，控制机构，中央处理机构、管网与动力提升机构，输配电及并网发电机构，将山丘区水资源不均而灌溉难以实施得到有善的解决，使水资源得到充分的利用，从而解决水资源的浪费。
2742 | 一种自动追光的智能花盆 | 发明授权 | 在审专利 | CN114402847A | CN202210134902.9 | 2022.02.14 | 2022.04.29 | 广州大学 | 萧金瑞 刘丰华 区子欣 唐睿智 吴文涛 彭逸晖 林海 何杰文 | 本发明涉及花盆技术领域，尤其是涉及一种自动追光的智能花盆。包括花盆本体、载物台和移动机构，所述花盆本体底部设有麦克纳姆轮，所述花盆本体上设置定位感应器和光敏感应器，所述定位感应器和所述光敏感应器均连接控制器，移动机构包括固定在地面上的第一导轨和第二导轨，所述第一导轨与地面平行，所述第二导轨与地面垂直，所述第二导轨的底部与所述第一导轨滑动连接，所述载物台设置在所述第二导轨上且能沿所述第二导轨上下移动，所述载物台与所述第二导轨之间设有气动钳制器，所述载物台一侧设有向下倾斜的滑坡。本发明通过定位感应器和光敏感应器与控制器相配合，控制花盆本体追光；同时移动机构提高了花盆的追光范围。
2743 | 一种碳纤维水滑石复合材料及其制备方法和应用 | 发明授权 | 有效专利 | CN110665483A | CN201911141621.0 | 2019.11.20 | 2020.01.10 | 广州大学 | 蔡卫权 杨文文 党成雄 陈依婷 刘丽强 易荣卫 | 本发明提供一种碳纤维水滑石复合材料及其制备方法和应用，该碳纤维水滑石复合材料的制备方法为，首先在聚乙烯亚胺和盐酸多巴胺的混合溶液中加入碳纤维，得到改性碳纤维；然后将二价金属盐、三价金属盐和pH调节剂溶解于水中得到水滑石前驱体，再加入改性碳纤维，发生水热反应使水滑石原位生长到改性碳纤维上得到碳纤维水滑石复合材料。本发明通过利用聚乙烯亚胺与盐酸多巴胺在碳纤维表面形成含有丰富的邻苯二酚官能团和氨基的聚多巴胺薄膜，提高了碳纤维与水滑石之间的结合强度以及对重金属离子的吸附作用。
2744 | 一种自动适应管道内径的清洁机器人 | 发明授权 | 失效专利 | CN106733961A | CN201611214255.3 | 2016.12.26 | 2017.05.31 | 广州大学 | 李东炜 李树 林坤祥 古鹏飞 陈俐珠 李伯泉 | 本发明涉及一种自动适应管道内径的清洁机器人，包括中心架体、超声波装置、打扫装置、控制装置、多个沿着管道内壁滚动的滚轮装置；多个滚轮装置沿着圆周方向均匀设置在中心架体上，超声波装置安装在中心架体的前端，打扫装置安装在中心架体的后端；超声波装置、打扫装置、滚轮装置均与控制装置信号连接。本发明能自动适应管道内径的变化并能实现拐弯的功能，属于清洁机器人的技术领域。
2745 | 一种自复位振震双控隔震支座及隔震支座组件 | 发明授权 | 有效专利 | CN113737958A | CN202111087834.7 | 2021.09.16 | 2021.12.03 | 广州大学 | 陈洋洋 沈朝勇 杨振宇 林观福 郑旭升 周福霖 | 本发明公开了一种自复位振震双控隔震支座及隔震支座组件，包括第一隔震部件和第二隔震部件，第一隔震部件包括固定板、第一侧板和第一盖板，固定板、第一侧板和第一盖板配合形成第一容纳腔；第二隔震部件设置在第一容纳腔内，第二隔震部件包括滑动板、第二侧板、第二盖板，第一侧板设置有摩擦部和第一弹性部件，摩擦部设置为锯齿状，第二侧板的一侧设置为与摩擦部相匹配的锯齿状并与摩擦部相啮合。在外力传来时，摩擦部与第二侧板之间发生摩擦滑移并对第一弹性部件进行挤压，能够实现阻尼耗能功能；外力消失后第一弹性部件回弹为摩擦部和第二侧板的复位提供动力，实现隔震支座的自复位，以便于隔震支座的后续使用，提高隔震支座的使用寿命。
2746 | 基于无人机的建筑外观勘测方法、装置、设备及介质 | 发明授权 | 有效专利 | CN113110567A | CN202110242680.8 | 2021.03.05 | 2021.07.13 | 广州大学 | 陈柳洁 聂福林 赵烽尧 朱宇航 | 本发明公开了基于无人机的建筑外观勘测方法、装置、设备及介质，方法包括:确定无人机的飞行参数，所述飞行参数包括以下至少之一飞行控制参数、传感器参数、遥控参数、电池参数、云台参数以及相机参数；获取待勘测任务；根据所述待勘测任务，确定所述无人机的飞行路线规划；根据所述飞行参数和所述飞行路线规划，控制所述无人机完成所述待勘测任务。本发明对专业人员需求量小、工作周期短，方便进行大数据管理，实现了对任意形状的建筑进行覆盖性广、自动化高、智能性强的外观智能检测，可广泛应用于建筑勘测技术领域。
2747 | 一种耐久性超疏水超疏油纺织品整理剂及其整理方法 | 发明授权 | 有效专利 | CN104911918A | CN201510362328.2 | 2015.06.26 | 2015.09.16 | 广州大学 | 吴旭 王正平 陈景远 钟细明 肖创洪 | 本发明提出了一种耐久性超疏水超疏油纺织品整理剂，所述耐久性超疏水超疏油纺织品整理剂包括以下原料混合而成:纳米级硅材料、含氟聚醚、异氰酸酯类化合物、催化剂和溶剂。本发明还提出了一种耐久性超疏水超疏油纺织品整理剂整理纺织品的方法，用所述耐久性超疏水超疏油纺织品整理剂对纺织品进行喷涂或浸涂，然后对纺织品进行预烘和培烘。本发明的耐久性超疏水超疏油纺织品整理剂的原料来源广泛、不含有含氟溶剂、并具有一定耐磨性和耐洗性，还具备超疏水超疏油的特性。本方法发明的耐久性超疏水超疏油纺织品整理剂在纺织品功能性整理和诸多纺织品制品领域具有明显的应用前景。本发明还提出的一种耐久性超疏水超疏油纺织品整理剂整理纺织品的方法，方法简单易行。
2748 | 一种低浓度矿山废水的深度除铊方法 | 发明授权 | 在审专利 | CN115259447A | CN202210824541.0 | 2022.07.14 | 2022.11.01 | 广州大学 | 李伙生 黄涓溪 李晓晗 罗夏眺 龙建友 张高生 肖唐付 张平 肖桂聪 郑一杰 张鸿郭 | 本发明涉及废水处理领域，公开了一种低浓度矿山废水的深度除铊方法，其包括以下步骤:S1:在同一反应单元中依次向低浓度矿山废水投加高锰酸钾、一水硫酸锰进行反应处理，形成混合溶液；S2:将步骤S1中得到的混合溶液的pH调节至6～13；S3:向步骤S2的混合溶液中加入聚丙烯酰胺絮凝剂进行混凝反应，反应后静置出水即可。本发明利用高锰酸钾和一水硫酸锰原位生成的二氧化锰吸附废水中的金属铊，后续通过混凝沉淀，能使最终废水中的含铊量低于饮用水的限值标准。本发明提供的除铊反应体系为同一反应单元，无需额外设置多步不同的反应单元，可缩短处理流程、节约构筑物造价，降低水体深度除铊的成本。
2749 | 一种糖轭合物的比率型电化学检测方法 | 发明授权 | 在审专利 | CN115266894A | CN202210664735.9 | 2022.06.14 | 2022.11.01 | 广州大学 | 牛利 胡琼 曹晓静 骆怡琳 李诗琪 梁伊依 冯文星 | 本发明涉及电化学检测技术领域，公开了一种糖轭合物的比率型电化学检测方法，包括以下步骤:S1:将末端修饰有电活性探针的核酸适体固定化用于糖轭合物的特异性识别与捕获，待其与靶糖轭合物结合后，加入第二种电活性探针的硼酸衍生物；S2:通过测量两种电活性探针的响应电流大小的比值，对靶糖轭合物进行定量分析。该糖轭合物的比率型电化学检测方法，为以末端修饰有电活性探针的核酸适体作为固定化分子识别元件来识别与捕获靶糖轭合物，然后通过硼酸盐亲和识别相互作用将第二种电活性探针位点靶向性地标记到被核酸适体捕获的糖轭合物上，借助于两种电活性探针的响应电流大小的比值来对糖轭合物含量进行检测。
2750 | 一种连续增溶臭氧和消除臭氧尾气的装置 | 发明授权 | 失效专利 | CN109824139A | CN201910192486.6 | 2019.03.14 | 2019.05.31 | 广州大学 | 陈迪云 黄颖 苏敏华 孔令军 | 本发明提供了一种连续增溶臭氧和消除臭氧尾气的装置，由两个增溶和消除臭氧的单元构成，所述单元之间通过尾气管道依次连接，最后一个单元上设有尾气检测装置。本发明采用的连续增溶臭氧和吸收催化降解臭氧尾气的方法，提高了臭氧在水溶液中的溶解度并延长了其半衰期，可根据污染物浓度大小及风量，对应调控臭氧流速，使循环水喷淋塔中的臭氧保持在一个超饱和的动态浓度。通过连续吸收催化降解臭氧尾气高效降解臭氧尾气，在水喷淋塔内实现气液传质，通过尾气检测装置中指示剂的变色，实时检测还原性药剂的消耗情况。本发明确保了有效利用臭氧，也确保了臭氧尾气的零排放，实现经济价值，也实现了环保的闭环。
2751 | 一种单步渐进式表征转移学习的鸟声分类方法及装置 | 发明授权 | 在审专利 | CN115294971A | CN202210852000.9 | 2022.07.20 | 2022.11.04 | 广州大学 | 李清荣 张承云 高星辉 詹海松 李一帆 | 本发明公开了一种单步渐进式表征转移学习的鸟声分类方法及装置，方法包括:构建鸟声数据集；提取鸟声数据的梅尔声谱图；对梅尔声谱图进行不同的数据增强处理，得到增强声谱图；构建鸟声信号自监督表征学习分支，将增强声谱图作为鸟声信号自监督表征学习分支的输入，计算第一损失；构建鸟声信号有监督分类学习分支，将增强声谱图作为鸟声信号有监督分类学习分支的输入，计算第二损失；对第一损失和第二损失进行加权，得到最终损失；通过有监督分类学习分支模型对待预测的鸟鸣声进行预测，确定鸟声类型。本发明能够提高分类能力和泛化能力，并减少训练次数，提高训练效率，可广泛应用于机器学习技术领域。
2752 | 一种包覆防晒剂纳米脂质载体及其制备方法与应用 | 发明授权 | 有效专利 | CN107349116A | CN201710562740.8 | 2017.07.11 | 2017.11.17 | 广州大学 | 郑成 凌慧 钟景明 毛桃嫣 | 本发明属于化妆品领域，具体涉及一种包覆防晒剂纳米脂质载体及其制备方法与应用。所述的包覆防晒剂纳米脂质载体，包含如下组分:固体脂质、液体脂质、防晒剂、乳化剂和水。本发明采用高压均质法，选用固体脂质、液体脂质和乳化剂，同时包覆二苯酮‑3和对甲氧基肉桂酸辛酯，得到包覆防晒剂纳米脂质载体，制备出来的包覆防晒剂纳米脂质载体粒径较小，分布系数低、Zeta电位高，NLC体系稳定，分散性好，不易团聚，具有良好的储存稳定性、紫外线吸光度及光照稳定性等性能。
2753 | 基于区块链的资料权重测算方法、装置、服务器及存储介质 | 发明授权 | 有效专利 | CN113516065A | CN202110753901.8 | 2021.07.03 | 2021.10.19 | 北京中建建筑科学研究院有限公司广州大学 中国建筑一局(集团)有限公司 | 王宪章 孙喜亮 薛小龙 王长军 薛维锐 付怡静 刘冕 | 本申请涉及一种基于区块链的资料权重测算方法、装置、服务器及存储介质，其方法包括:获取当前施工资料图片；识别当前施工资料图片中的关键词信息；基于关键词信息以及预设的指标库，得到当前指标集；若当前指标集与所有指标集均未匹配成功，则基于当前指标集内的指标以及模糊层次分析法建立第一层次分析模型；根据第一层次分析模型以及已经训练好的评分模型得到的当前专家评分；根据第一层次分析模型以及当前专家评分得到资料权重值，资料权重值表示当前指标集对应的权重值；基于资料权重值将当前施工资料图片发送至区块链对应的节点。本申请具有了优化施工资料的分发方法效果。
2754 | 基于同源性分析的APT攻击识别及归属方法、系统和存储介质 | 发明授权 | 有效专利 | CN112202759A | CN202011037709.0 | 2020.09.28 | 2021.01.08 | 广州大学 | 张倩青 李树栋 吴晓波 韩伟红 方滨兴 田志宏 殷丽华 顾钊铨 | 本发明公开了一种基于同源性分析的APT攻击识别及归属方法、系统和存储介质，包括下述步骤:从监控的威胁数据中采集APT相关的攻击数据，并提取定义的APT四元特征组中各集合中的特征元素值；与任意已有的某个APT组织库中的APT攻击特征元组进行特征向量化；对两组攻击的特征向量计算相似性，发现该攻击与选取APT攻击的关系及所属的组织，并将该攻击样本保存到APT组织库中。本发明将IKC攻击链与其他能区分APT组织的特征相融合形成多维特征集合，并结合权重进行相似度计算，不仅可有效检测APT攻击事件，而且基于已知的APT组织库可找到相似的APT攻击，有利于构建攻击场景，跟踪攻击者，并有效识别后续出现的事件的APT攻击组织。
2755 | 一种二硫化钴-二硫化锡复合颗粒及其制备方法和应用 | 发明授权 | 有效专利 | CN111697213A | CN202010371063.3 | 2020.05.06 | 2020.09.22 | 广州大学 | 范浩森 李晓彤 刘芝婷 杨伟 郑文芝 | 本发明公开了一种二硫化钴‑二硫化锡复合颗粒及其制备方法和应用。本发明的二硫化钴‑二硫化锡复合颗粒的制备方法包括以下步骤:1)将可溶性钴盐和2‑甲基咪唑分散在溶剂中，充分反应，得到沸石咪唑酯骨架结构材料；2)将沸石咪唑酯骨架结构材料和硫粉混合均匀后置于保护气氛中，升温进行硫化，得到二硫化钴颗粒；3)将二硫化钴颗粒分散在溶剂中，加入可溶性锡盐和硫代乙酰胺，进行溶剂热反应。本发明将二硫化钴‑二硫化锡复合颗粒制作成钠离子电池负极材料，并组装成钠离子电池。本发明的二硫化钴‑二硫化锡复合颗粒的导电性能好、制备工艺简单，将其用作钠离子电池负极材料不仅钠离子的迁移率高，而且充放电过程中的体积膨胀小。
2756 | 一种嵌套命名实体识别方法、系统、计算机和存储介质 | 发明授权 | 在审专利 | CN113688631A | CN202110764616.6 | 2021.07.05 | 2021.11.23 | 广州大学鹏城实验室 | 周玲 仇晶 丁杰 李鉴明 方滨兴 顾钊铨 田志宏 韩伟红 王乐 李树栋 唐可可 王海燕 | 本发明提供了一种嵌套命名实体识别方法、系统、计算机和存储介质，通过将待识别文本的第一文本词向量表示进行边界检测得到对应的边界词概率和边界文本向量表示，再采用条件随机场进行解码和标注得到第一实体识别结果，以及根据边界词概率和预设概率阈值判断边界文本向量表示中是否存在嵌套命名实体边界词，并在存在时，将相邻嵌套命名实体边界词之间的边界文本向量表示合并得到的第二文本词向量表示进行边界检测开始下一轮实体识别迭代，反之，停止迭代，将第一实体识别结果作为待识别文本的实体识别结果的方法，有效识别命名实体的边界且缩减了候选实体子序列的数目，有效降低命名实体的解码复杂度，进一步提高嵌套实体预测识别能力和实用性。
2757 | 一种震损连梁全部切除的加固装置及施工方法 | 发明授权 | 有效专利 | CN113982299A | CN202110181403.0 | 2021.02.09 | 2022.01.28 | 广州大学 | 王廷彦 周云 邓雪松 吴从晓 | 公开了一种震损连梁全部切除的加固装置及施工方法，所述加固装置包括两端分别能够安装在震损连梁两个切除端口的非耗能段，能够镶嵌设置所述非耗能段上的耗能段；所述方法包括:将震损连梁全部切除；然后在震损连梁位置安装加固装置；本发明方法设计合理，能够对震损连梁进行有效地更换式的修复，且修复后的连梁具备较高的耗能能力；本发明所提出的加固装置整体结构设计合理，其应对一定的地震时具备较佳较佳的自动恢复能力；而应对较大的震能时损坏后，在后期对震损耗能段更换时较为便捷。
2758 | 一种吸波复合板及其应用 | 发明授权 | 有效专利 | CN109049883A | CN201811000908.7 | 2018.08.29 | 2018.12.21 | 广州大学 | 赵若红 梅超 徐安 傅继阳 刘爱荣 吴玖荣 | 本发明公开了一种吸波复合板及其应用，所述吸波复合板由表及里依次设有电磁波透射层、电磁波损耗层和电磁波反射层，所述电磁波透射层包括电磁波透射复合材料，所述电磁波损耗层包括电磁波损耗复合材料。所述电磁波透射层具有很高的电磁波透射率，使电磁波易于入射到吸波复合板的内部，进而被电磁波损耗层消耗吸收，穿透电磁波损耗层的残余电磁波会在电磁波反射层的表面被反射，并被电磁波损耗层再次消耗吸收。本发明的吸波复合板具有优异的电磁波吸收损耗性能和力学性能，能满足建筑结构的要求，用于电磁屏蔽领域，能达到很好的电磁屏蔽效果，有效防止局部电磁外泄及区域外的电磁入侵干扰，在MRI系统扫描室等场所具有很好的应用前景。
2759 | 基于深度强化学习的流调度方法、装置、设备及介质 | 发明授权 | 有效专利 | CN109614215A | CN201910074755.9 | 2019.01.25 | 2019.04.12 | 广西信安锐达科技有限公司 | 刘外喜 沈湘平 陈庆春 唐冬 卢锦杰 刘晓初 | 本发明公开了一种基于深度强化学习的流调度方法、装置、设备及介质，所述方法包括:构建面向流调度的深度强化学习架构，设计一种新型的参数(ROC AUC)作为该架构的奖励函数，以引导其代理帮助网络同时实现老鼠流的时限要求满足率最大化和大象流的流完成时间最小化；该架构为老鼠流、未知大小的大象流和已知大小的大象流建立三个相应的专用链路集，并根据流量的跨时空变化，为每个专用链路集分配带宽；在三个专用链接集内，针对老鼠流设计了基于优先级的机制进行调度，针对未知大小的大象流设计了基于稳定匹配的流调度方法进行调度，针对已知大小的大象流设计了基于比例分配的流调度方法进行调度，仿真实验结果证明与以前工作相比具有较大的优势。
2760 | 一种适用于家庭、宾馆的取衣叠衣机器 | 发明授权 | 在审专利 | CN115418844A | CN202210896832.0 | 2022.07.28 | 2022.12.02 | 广州大学 | 陈耀华 谭景文 辜志勇 蔡培周 林焕旭 刘长红 | 本发明公开了一种适用于家庭、宾馆的取衣叠衣机器，其包括机架、取衣机构和叠衣机构，取衣结构与叠衣结构均设置于机架上，且叠衣机构位于取衣结构的输出端；第一尼龙滑板设置于叠衣机构的输入端；所述取衣机构包括电机带传动模块、平面导轨滑台和机械手臂，机械手臂滑动连接于平面导轨滑台上；所述叠衣机构包括电机带传动模块、皮带模块。这是一个可以完成收取衣物以及折叠衣物的收衣取衣机器，由铝型材搭建出支撑受力的底部机架，与平面导轨滑台、机械手臂组成的收衣部分机构，电机驱动滑台在导轨范围内灵活运动配合机械手可以实现对衣物的灵活抓取，并将衣物带至叠衣部分机构配合摩擦系数较小的尼龙滑板完成对接，该滑板经受力分析优选了一定的倾斜角度，利用了部分重力作为衣物下滑对接的动力，对接完成后，叠衣机构的皮带通过静摩擦力对衣物进行横向及纵向的两次对折，完成对折后再经由皮带传输通过尼龙滑板进行收纳。
2761 | 一种马铃薯的膨化方法 | 发明授权 | 失效专利 | CN102960661A | CN201210556588.X | 2012.12.19 | 2013.03.13 | 广州大学 | 刘鹏 顾采琴 曾庆祝 崔昊鹏 陈鸿斌 肖志健 姚家辉 邝子明 钟慧妍 | 本发明涉及一种马铃薯的膨化方法，该方法由以下步骤组成:（1）将马铃薯清洗干净后去皮，切成马铃薯块煮熟，然后在室温下沥干表面；（2）将壳聚糖溶解于pH值为2~5的水中，配置成浓度为10~40g/L的壳聚糖溶液；（3）将壳聚糖溶液均匀涂布于步骤（1）所制备的马铃薯块的表面，采用50～70℃热风吹干，使所述的马铃薯块表面形成致密且完整的壳聚糖膜；（4）将步骤（3）所制备的马铃薯块置于微波炉中加热至所述马铃薯块表面的壳聚糖膜爆裂，即得膨化的马铃薯。本发明所述的膨化方法，不仅所得到马铃薯块的膨化度高，而且简单、快速，既适用于工业化生产，也适用于家庭制作膨化薯条或膨化马铃薯颗粒。
2762 | 一种针对吸附DMMP的疏水性MOF的机器学习方法 | 发明授权 | 在审专利 | CN115458073A | CN202211064049.4 | 2022.09.01 | 2022.12.09 | 广州大学 | 乔智威 陈宇 杨潇 张璐璐 吴玉芳 王邦芬 张知科 | 本发明涉及计算化学与纳米复合催化材料领域，公开了一种针对吸附DMMP的疏水性MOF的机器学习方法及提取系统、设备，该提取方法包括:通过巨正则蒙特卡洛模拟得到金属有机框架材料的结构描述符、能量描述符，以及MOF对空气中化学模拟剂DMMP的吸附性能，建立数据集；把数据集的70％划分为训练集，30％划分为测试集，运用五次交叉验证，对数据进行归一化处理；选择不同机器学习算法，运用训练集数据训练机器学习模型，调整模型的超参数，评估不同机器学习模型以及回归预测效果根据评估结果对筛选高性能MOF，评估了不同的机器学习模型，并筛选了预测准确度高的模型，对其它化学毒剂的预测具有指导和普遍适用性。
2763 | 一种基于能量调度的通信系统及其通信吞吐量优化方法 | 发明授权 | 在审专利 | CN112218313A | CN202010987098.X | 2020.09.18 | 2021.01.12 | 广州大学 | 黄高飞 龙钰斯 唐冬 郑晖 | 本发明公开了一种基于能量调度的通信系统及其通信吞吐量优化方法，该系统包括功率信标、混合发射机和混合接收机；PB发射的RF信号向HT提供载波信号或者能量；在一个时间帧内，HT根据自身的能量状态和传输信道的状态采用EH，BC或者AIT中的一种工作方式。HT有EH，BC和AIT三种工作方式，由HT的三种工作方式构成七种系统的工作模式，在一个时间帧内，通信系统根据HT的能量状态和信道状态选择其中一种工作模式进行通信。本发明在HT引进可充电电池，进而实现系统能量调度；且HT在每个时间帧可以更加灵活地执行EH、BC、AIT三种工作方式。
2764 | 一种刚度可预的列车轨道减振橡胶垫 | 发明授权 | 在审专利 | CN112796174A | CN202110112677.4 | 2021.01.27 | 2021.05.14 | 广州大学道尔道科技股份有限公司 | 吴从晓 商国杰 周云 谭广洲 朱春源 | 本发明公开了一种刚度可预的列车轨道减振橡胶垫，包括橡胶层以及设置在橡胶层一侧的若干个椭圆台，各椭圆台间隔分布在橡胶层的侧面上，椭圆台由顶部朝向底部形成有孔柱。本刚度可预的列车轨道减振橡胶垫的橡胶层具有极好的拉伸性、耐磨性、抗自然老化性和抗腐蚀性，使用橡胶作为隔振降噪垫的主导材料，能够很好地实现了对轨道振动的有效隔离；同时，椭圆台的设计，使整体的减振橡胶垫具有良好的抗压和减振性能，椭圆台之间形成的间隙有良好的通风和排水作用，进而避免垫层底部出现凝结物；并且通过椭圆台由顶部朝向底部形成有孔柱，孔柱的深度可调节，以实现减振橡胶垫的刚度预调，进而实现了该列车轨道减振橡胶垫的刚度可预性。
2765 | 一种能够识别初等数学题中几何图形的系统 | 发明授权 | 在审专利 | CN115424273A | CN202211048902.3 | 2022.08.30 | 2022.12.02 | 广州大学 | 陈联 吴习嘉 | 本发明涉及图形识别技术领域，且公开了一种能够识别初等数学题中几何图形的系统，包括以下步骤:第一步:根据题目的文字信息确定有哪些实体类；第二步:图形预处理；第三步:对图形进行处理，识别图像中的直线，然后将近似的直线全部拟合为一条直线；第四步:多次自适应调整识别参数，利用其中角点与原来只做了去字符处理的图进行对比，角点相差最少的即为最合适的识别圆参数；第五步:利用角点识别，结合圆和线段信息，与字符信息对应，该能够识别初等数学题中几何图形的系统，对比现有的方法大部分几何识别利用了神经网络，成本大幅降低，并且部署轻松，对数据集限制少，运行速度快，鲁棒性强，适用性广。
2766 | 一种针对行人检测的对抗攻击方法 | 发明授权 | 在审专利 | CN115424210A | CN202211152711.1 | 2022.09.21 | 2022.12.02 | 广州大学 | 顾钊铨 董法山 王乐 邓滨玥 于海洋 张登辉 方滨兴 | 一种针对行人检测的对抗攻击方法，其特征在于，包括以下步骤:S1:对待检测样本进行预处理；S2:将待检测样本输入目标检测器中；S3:在行人所在位置生成随机的初始化噪音，将噪音与卡通图案输入生成对抗网络中；S4:添加对抗补得到对抗样本；S5:将对抗样本输入目标检测器，计算逃逸损失函数；S6:利用逃逸损失函数的计算值生成新噪音，并和卡通图案输入生成对抗网络得到新的对抗补丁，并得到新的对抗样本；S7:重复步骤S5‑S6，直到生成的对抗补丁使目标检测器检测出错；S8:将得到的对抗补丁打印出来，设置于行人服装上。本发明使行人通过在衣服上设置对抗补丁以逃避基于神经网络的目标检测。
2767 | 一种基于鸥翼仿生的多稳态振动能量收集装置 | 发明授权 | 在审专利 | CN115395822A | CN202211188088.5 | 2022.09.28 | 2022.11.25 | 广州大学 | 吴楠 傅继阳 白冰 熊超 何运成 刘爱荣 | 本发明涉及仪器科学与工程领域，且公开了一种基于鸥翼仿生的多稳态振动能量收集装置，包括:底座和设置在底座上的两个长方体；限位部件，设置在底座上，限位部件包括圆柱体棒；压电仿生曲梁，承载两个长方体和圆柱体棒上，压电仿生曲梁包括仿生曲梁和中心质量块以及压电片，仿生曲梁一端活性连接在长方体上，一端固定在中心质量块上，压电片固定在仿生曲梁上；电量收集模块，与压电片连接，通过仿生压电曲梁感应周围环境的振动，使得与仿生曲梁固定的压电贴片产生应变，当仿生曲梁从阱内运动转为阱间运动，会伴随着大量能量释放，能高效的收集周围环境的振动能转换为电能。
2768 | 基于CRDNet的血管图像分割方法及装置 | 发明授权 | 在审专利 | CN113205538A | CN202110534267.9 | 2021.05.17 | 2021.08.03 | 广州大学 | 彭绍湖 肖鸿鑫 张一梵 李动员 彭凌西 董志明 | 本发明公开了基于CRDNet的血管图像分割方法及装置,方法包括:获取视网膜血管图像数据集；对视网膜血管图像数据集进行预处理后进行分块裁剪，得到样本数据；根据样本数据建立初始血管分割模型；对初始血管分割模型进行训练，得到目标血管分割模型；根据目标血管分割模型进行血管图像分割，并进行评价。本发明的编码器和解码器采用双重残差反卷积模块，增加了网络的深度并强化了特征提取；在所述编码器与解码器之间增设有集成双路注意力模块，学习了通道之间的内部关联性，也在局部特征上建立了丰富的上下文依赖关系，抑制了不必要的特征，提高分割准确性和应用泛化性能，进而提高对血管成像的质量，可广泛应用于人工智能技术领域。
2769 | 一种基于可充电无线传感器网络的重复博弈路由方法 | 发明授权 | 有效专利 | CN112261704A | CN202011144441.0 | 2020.10.23 | 2021.01.22 | 广州大学 | 刘贵云 林家豪 钟晓静 李君强 彭智敏 舒聪 | 本发明公开了一种基于可充电无线传感器网络的重复博弈路由方法，该方法包括下述步骤:在无线传感器网络的监测区域布置多个初始能量值相同的节点，根据面积大小和sink节点对所有节点进行区域分簇；每一轮数据传输中，随机选取一个节点作为源节点，数据包发送到sink节点；源节点所在区域内的其它节点对是否进行源节点数据包的转发工作进行策略博弈，并给出自身竞选簇头节点的效用值；源节点从竞选节点中选择效用值最大的同簇节点作为簇头，并将数据信息转发到簇头；簇头向sink节点传输信息，成功接收到数据信息后，通知无人机对本轮簇头进行充电。本发明有效提高无线传感器网络节点的合作性，解决节点能耗和信息传输路线的问题，延长整个网络的工作寿命。
2770 | 涡流磁阻尼复合双曲面摩擦摆支座 | 发明授权 | 在审专利 | CN108316134A | CN201810285992.5 | 2018.04.03 | 2018.07.24 | 广州大学 | 吴迪 熊焱 崔杰 吴成亮 | 本发明公开了一种涡流磁阻尼复合双曲面摩擦摆支座，是由上支座板、上导磁板、上电涡流板、上耐磨板、永磁型球冠、下耐磨板、下电涡流板、下导磁板、下支座板组成。永磁型球冠由上摩擦板、永磁体、支承体、下摩擦板组成。当支座受水平地震作用时，永磁型球冠在上曲面耐磨板、下曲面耐磨板之间发生相对往复运动，根据电磁学原理上涡流复合板、下涡流复合板往复切割磁感线运动产生电涡流，由此形成的磁阻尼和摩擦板产生的库仑摩擦阻尼共同消耗支座的运动的能量，具有免维护、造价低、耐候性优等特点，属于摩擦摆支座的技术领域。
2771 | 一种水果采摘机器人 | 发明授权 | 在审专利 | CN112715163A | CN202110140550.3 | 2021.02.02 | 2021.04.30 | 广州大学 | 梁忠伟 沈忠健 林增杰 刘晓初 萧金瑞 古亮亮 | 本发明公开一种水果采摘机器人，包括行走底盘、设置在所述行走底盘上的采摘执行装置、设置在所述行走底盘与采摘执行装置之间的升降装置以及设置在所述行走底盘上的果实收集装置；所述采摘执行装置包括末端执行器以及设置在所述末端执行器与所述升降装置之间用于驱动末端执行器在升降装置上进行多自由度运动的机械臂；所述末端执行器包括设置在所述机械臂上的安装架、设置在所述安装架前端上用于夹持果梗的果梗夹持机构以及用于将果梗切断的切割机构。该机器人能够对水果进行自动采摘，且在采摘时，能够对果实进行固定后进行剪切，采摘过程不会造成果实晃动，采摘完成能够自动将果实收集，不仅不会损伤果实，而且提高了采摘效率。
2772 | 带自清洗功能的正负压联合降水井结构及施工方法 | 发明授权 | 在审专利 | CN113293785A | CN202110658840.7 | 2021.06.15 | 2021.08.24 | 中铁一局集团(广州)建设工程有限公司中铁一局集团有限公司 广州大学 | 耿东锋 蒋进波 徐成双 赫学林 余进松 栾静静 许宇键 罗威力 | 本发明公开了一种带自清洗功能的正负压联合降水井结构，排水管上设置有排水孔；真空泵连通至抽水管，所述空压泵连通至空压管，抽水管和空压管上部还连通有调节管，所述调节管与抽水管之间还设置有B阀，调节管与空压管之间还设置有A阀；所述空压管上还设置有D阀，所述抽水管上还设置有C阀，所述抽水管和空压管深入排水管内。本申请可通过调节降水井中水位上方的正负压来调节不同土层的降水效率；本申请具有清洗功能，采用管中管的设计，在外管被堵塞的情况下，通过加大内、外管之间水位上方的气压，同时利用活塞冲击内管中的水位，使水流冲向外管的排水孔，从而冲刷土工布上的砂土，实现降水井的清洗，提高清洗效率。
2773 | 一种扭蛋输送装置 | 发明授权 | 失效专利 | CN111311847A | CN202010100134.6 | 2020.02.18 | 2020.06.19 | 广州大学 | 严一尔 利恒浩 叶土仙 洪泽宁 王煜 李俊 刘长红 | 本发明公开了一种扭蛋输送装置，包括底板、前置支撑板及后置支撑板，前置支撑板和后置支撑板装配于底板上，前置支撑板及后置支撑板之间设有扭蛋输送通道，前置支撑板上设置有开口，开口与扭蛋输送通道的末端连通，底板上设有包括驱动模块和传动模块的扭蛋输送机构，传动模块包括圆盘、连杆及阻挡滑块，连杆的一端铰接于圆盘，另一端铰接于阻挡滑块，阻挡滑块上设置有用于存放扭蛋的凹位，驱动模块驱动圆盘转动，使得阻挡滑块间歇性的移动至其凹位与开口对接，位于凹位内的扭蛋经开口输出。该装置在扭蛋输送机构的往复作用下，每次完成一个扭蛋的输出，高效且精准。
2774 | 一种基于联盟区块链的基础层自动化安全评测系统 | 发明授权 | 在审专利 | CN115408265A | CN202210807396.5 | 2022.07.11 | 2022.11.29 | 广州大学 | 陈祺 叶顺良 李进 艾山 陈畅 | 本发明公开了一种基于联盟区块链的基础层自动化安全评测系统，其包括测试用例生成模块，测试用例执行模块，状态收集模块；测试用例生成模块包括安全测评系统和系统设置，所述安全评测系统用于根据用户输入的安全评测指标构造测试用例，所述系统设置是对区块链启动一定数量的节点共识通信，生成区块链初始化脚本文件进行节点密钥和证书，执行区块链配置文件生成创世块和创建通道的命令，等待网络中对等合法的节点广播数据交易信息；测试用例执行模块，用于根据安全评测指标对测试用例进行测试；状态采集模块，生成安全评估检测结果。本发明的评测系统可针对测试对象进行基础层安全评测，根据状态收集器的内容，快速返回安全评测结果给测试人员。
2775 | 一种田间水肥一体化精准灌溉机器人 | 实用新型 | 有效专利 | CN217037964U | CN202220832618.4 | 2022.04.12 | 2022.07.26 | 广州大学 | 郑佳鹏 萧金瑞 谢碧洪 刘晓初 梁忠伟 乐祥斌 胡彬 | 本实用新型公开了一种田间水肥一体化精准灌溉机器人，包括供水装置、供肥装置、水肥混合装置、喷灌装置和移动装置；所述水肥混合装置包括水肥箱和搅拌机构；所述水肥箱内设置有进水口、进肥口和出水口；所述搅拌机构用于对水肥箱中的自来水和肥料进行搅拌；所述供水装置包括进水管和供水驱动机构；所述供肥装置包括储肥箱以及用于驱动所述储肥箱内的肥料送至所述进肥口处的供肥驱动机构；所述喷灌装置包括喷施机构以及用于将所述水肥箱中的已混合的液体输送到所述喷施机构中的喷施驱动机构。本实用新型的田间水肥一体化精准灌溉机器人可以自动精准地将肥料和水混合后喷施在作物上，灌溉精度和灌溉效率更高，且更加智能化。
2776 | 扩声系统增益自适应控制系统 | 实用新型 | 有效专利 | CN208691563U | CN201821318573.9 | 2018.08.16 | 2019.04.02 | 广州大学 | 王杰 杨广权 郑成诗 | 本实用新型公开了一种扩声系统增益自适应控制系统，包括信号源输入接口、输入信号放大模块、第一A/D转换模块、麦克风信号调理模块、第二A/D转换模块、DSP信号处理模块、DSP供电模块、D/A转换模块以及功率放大器；所述信号源输入接口、输入信号放大模块、第一A/D转换模块顺序连接后与DSP信号处理模块连接，所述麦克风信号调理模块、第二A/D转换模块顺序连接后与DSP信号处理模块连接；所述DSP信号处理模块、D/A转换模块、功率放大器顺序连接，所述DSP供电模块为DSP信号处理模块提供电源；所述麦克风信号调理模块与现场声音拾取麦克风连接，所述功率放大器连接外部扬声器。通过本实用新型可以实现自动调整扩声系统的音量大小，使得扩声音量合适。
2777 | 一种无人机双电源切换系统 | 实用新型 | 有效专利 | CN209526550U | CN201920536952.3 | 2019.04.19 | 2019.10.22 | 广州大学 | 刘贵云 刘子龙 张杰钊 蒋文俊 彭百豪 唐冬 | 本实用新型公开了一种无人机双电源切换系统，包括:无线充电接收模块、无线充电发射模块、谐振线圈T1、充电保护模块、电源切换模块、电量检测模块、电源控制模块、处理器U1、飞行控制模块、温度检测模块和湿度检测模块；所述无线充电发射模块连接至谐振线圈T1的初级线圈的两端，所述无线充电接收模块连接至谐振线圈T1的次级线圈的两端。本方案通过电量检测模块检测第一电源和第二电源电量大小并自主选择两个电源的工作模式，用效应晶体管实现两个电源(锂电池)的切换，既能防止单个锂电池既充电又放电时造成的发热，防止该场景下锂电池的电流密度过大，使无人机飞行更加安全。
2778 | 一种无箍筋的混凝土柱 | 实用新型 | 有效专利 | CN208379424U | CN201820369464.3 | 2018.03.16 | 2019.01.15 | 广州大学 | 张力文 邓杨贵 孙卓 刘周强 耿涛 黄毅平 谢柱坚 | 本实用新型公开了一种无箍筋的混凝土柱，属于建筑结构技术领域，其包括复合外壳以及浇注在复合外壳内部的普通混凝土，普通混凝土内嵌有纵向的支撑筋；复合外壳为封闭的多层复合结构，复合外壳从外往内依次为外侧包裹层和内侧包裹层，外侧包裹层和内侧包裹层构成内腔，内腔中浇注有超高性能混凝土，外侧包裹层和内侧包裹层的材质为纤维增强复合材料。本实用新型混凝土柱的复合结构得到优化，能延长使用时间和节约成本。
2779 | 一种用于结构实验的铰支座装置 | 实用新型 | 有效专利 | CN208672294U | CN201821416244.8 | 2018.08.29 | 2019.03.29 | 广州大学 | 朱文正 叶景荣 于宏 | 本实用新型公开了一种用于结构实验的铰支座装置，包括底板、若干个滚轴、限位器、支撑板、两块L型挡板以及用于连接实验构件的连接板，所述底板上均匀设有若干个弧形凹槽，每个所述滚轴对应设置在一个弧形凹槽内，所述滚轴上方套设有用于防止滚轴位移的限位器，且所述滚轴的顶端突出于所述限位器；所述支撑板设于若干个所述滚轴上；所述连接板的下表面通过连接件铰接于所述支撑板上；两块所述L型挡板对称位于所述限位器两侧，所述L型挡板的下端固定在所述底板上，所述L型挡板的上端朝向所述支撑板并位于所述支撑板的上方。本实用新型所述的用于结构实验的铰支座装置，其可有效解决滚轴容易卡住的问题，同时减小了滚轴滑动时的摩擦力，使结构实验结果更好地验证理论。
2780 | 一种无外力控制单向液体运输的微流控芯片结构 | 实用新型 | 有效专利 | CN209406354U | CN201821461409.3 | 2018.09.06 | 2019.09.20 | 广州大学 | 向建化 王一品 张春良 周超 曹杰 曹墨源 | 一种无外力控制单向液体运输的微流控芯片结构，涉及微流控芯片技术领域，其结构包括载体、铺设于载体上的亲水层、设于亲水层上的进液口、出液口以及连接在进液口和出液口之间的微流通道，所述微流通道包括两条疏水壁和双脊柱通道，所述双脊柱通道为疏水性材质制成的双脊柱通道，所述两条疏水壁分别和进液口、出液口连接以形成流体通道，所述双脊柱通道设于流体通道内用于引导流体从进液口单向流向出液口，本实用新型具有操作稳定，体积小，成本低和使用性广。
2781 | 一种模块化建筑单元竖向连接结构 | 实用新型 | 有效专利 | CN208981497U | CN201821109121.X | 2018.07.12 | 2019.06.14 | 广州大学 | 张季超 王可怡 童华炜 简伟通 张岩 彭超恒 胡颖男 | 本实用新型提供了一种模块化建筑单元竖向连接结构，包括上模块化单元、下模块化单元以及设于上下模块化单元之间的叠合梁，所述叠合梁与所述上、下模块化单元通过现浇形成一个整体；所述模块化单元包括预制剪力墙，所述预制剪力墙的上下两侧均沿竖向开设有若干个钢筋槽，上预制剪力墙的下侧钢筋槽与下预制剪力墙的上侧钢筋槽一一对应，所述钢筋槽内设有预应力钢筋，所述预应力钢筋贯穿上、下预制剪力墙的两个对应钢筋槽，且所述预应力钢筋的两端伸出所述钢筋槽并通过预应力钢筋专用锚具进行锚固。本实用新型能够避免或减少预制装配整体式模块化建筑竖向连接处裂缝的出现，施工更加方便简洁，大大提高了施工效率的同时，保证了工程的质量。
2782 | 一种积木压拉力测试机 | 实用新型 | 有效专利 | CN209230832U | CN201920103671.9 | 2019.01.22 | 2019.08.09 | 广州大学 | 朱大昌 杨家谋 占旺虎 贺香华 朱章根 | 本实用新型涉及一种积木压拉力测试机，包括机箱、安装在机箱上的直线驱动机构、与直线驱动机构输出端相对固定的压拉测力计、固定在压拉测力计上的连接板、安装在连接板上的第一夹紧组件、第二夹紧组件；用于装夹待测积木的第一夹紧组件位于第二夹紧组件的上方，用于装夹标准积木的第二夹紧组件安装在机箱上，第一夹紧组件包括固定在连接板上的第一固定板和第二固定板、位于第一固定板和第二固定板之间的夹紧块、夹紧杆；驱动夹紧块夹紧积木的夹紧杆安装在第二固定板上。本实用新型可以将待测积木和标准积木拼合压紧，测出待测积木的压力，然后将拼合的待测积木和标准积木分开，测出待测积木拉力，属于积木压拉力测试机的技术领域。
2783 | 一种新型公路桥墩防撞装置 | 实用新型 | 有效专利 | CN209292873U | CN201822061310.0 | 2018.12.07 | 2019.08.23 | 广州大学 | 张力文 谢柱坚 邹志伟 刘周强 周危 耿涛 江祖慊 黄毅平 | 本实用新型公开了一种新型公路桥墩防撞装置，用于圆柱形的公路桥墩，其包括外壳、填充材料层和消能缓冲层，所述填充材料层环设包覆在公路桥墩外，所述消能缓冲层设置在所述填充材料层与公路桥墩之间，所述外壳包覆在所述填充材料层外；所述填充材料层包括竖向设置的蜂窝夹芯板，所述蜂窝夹芯板的截面为若干三角形、菱形和正六边形网格组成的蜂窝型网格，所述蜂窝型网格内填充有填充物。本实用新型所述的新型公路桥墩防撞装置，可有效缓解撞击力，保证车辆安全，减少对桥墩的损害，减小损失。
2784 | 一种功能梯度材料的成型装置 | 实用新型 | 有效专利 | CN209158980U | CN201821830809.7 | 2018.11.07 | 2019.07.26 | 广州大学 | 罗威力 梁型 | 本实用新型涉及功能梯度材料的制备设备领域，具体公开了一种功能梯度材料的成型装置，包括底板、设于所述底板相对的两侧且与所述底板相对位置固定的滑轨、设于所述底板的正面上方的光源、设于所述底板与所述光源之间且与所述滑轨滑动连接的不透光的遮光。本实用新型的功能梯度材料的成型装置能够简化功能梯度材料的制作工艺，降低功能梯度材料制备所需条件，降低制造成本，可实现在实验室条件下制备功能梯度材料。
2785 | 一种电动洗车设备 | 实用新型 | 有效专利 | CN209159656U | CN201821869122.4 | 2018.11.13 | 2019.07.26 | 广州大学 | 温泉河 何海源 张峻才 林成材 招乾民 吴桂兴 郑柯柯 黄伟斌 郑泽鹏 林贤 陈萤莹 范绍锐 欧阳少鑫 | 本实用新型提供了一种电动洗车设备，其包括:固定装置，固定装置包括第一连接板、两个第二连接板和两个连接轴；洗刷组件，洗刷组件为多组，洗刷组件包括洗刷部和驱动洗刷部旋转的洗刷驱动部，洗刷部和第一连接板之间连接有第一弹性部，每个洗刷部连接有承载部；干燥组件，干燥组件为多组，干燥组件包括干燥部和驱动干燥部旋转的干燥驱动部，干燥部和第二连接板之间连接有第二弹性部，每个干燥部连接有承托部；喷水部，喷水部设于第一连接板靠近洗刷组件的一侧；烘干部，烘干部与干燥组件位于柔性连接部的同一侧。本实用新型能提供一种能随时随地进行清洗、节省驾驶人员的劳动强度、自动化程度高和能对汽车表面进行全面清洁的电动洗车设备。
2786 | 一种柔性平板热管结构 | 实用新型 | 有效专利 | CN208936834U | CN201821461439.4 | 2018.09.06 | 2019.06.04 | 广州大学 | 向建化 曹杰 张春良 周超 王一品 郑浩星 | 一种柔性平板热管结构，涉及平板热管技术领域，其结构包括柔性导热的平板壳体、充液管以及毛细芯，平板壳体的内部为中空，充液管和平板壳体相连通，毛细芯位于平板壳体内部，所述毛细芯是采用泡沫铜或者铜丝编制条制成的毛细芯，本实用新型的一种柔性平板热管结构，通过使用柔性导热的平板壳体，以及采用泡沫铜或者铜丝编制条制成的毛细芯，使得平板热管结构可根据需要设置大小、形状和厚度，且具有良好的柔性，可用于曲面结构的电子设备的散热。
2787 | 一种能够转动加压密实的3D打印机用喷头装置 | 实用新型 | 有效专利 | CN209699857U | CN201920068199.X | 2019.01.15 | 2019.11.29 | 广州大学 | 欧阳小伟 刘子阳 许世达 马玉玮 | 本实用新型涉及建筑3D打印机技术领域，具体涉及了一种能够转动加压密实的3D打印机用喷头装置，包括壳体和由上至下穿过壳体的输料管，所述输料管内水平设置有多个与输料管内壁滑动连接的转轮，所述多个转轮水平方向两两相对设置，相对设置的两个转轮的转动方向相反，且相对设置的两个转轮的外缘的最小距离小于输料管的直径。本实用新型的喷头装置的转轮的转动带动输料管内的材料的流动，减小了输料管的直径，有助于实现喷头装置喷射时候的加压密实，同时避免了打印过程中材料的淤结。
2788 | 二维电磁耦合位移传感器 | 实用新型 | 有效专利 | CN209570134U | CN201920595069.1 | 2019.04.26 | 2019.11.01 | 广州大学 | 吴迪 姜慧 熊焱 崔杰 文键钧 | 本实用新型涉及传感器领域，特别是涉及一种二维电磁耦合位移传感器。二维电磁耦合位移传感器包括测杆和位移测量板，测杆内设有永磁体，位移测量板上设有电势采集层，电势采集层包括横向金属条和纵向金属条；横向金属条和纵向金属条用于测量两个被测量端发生相对运动时切割永磁体所产生的磁场，且其均为多条且交错呈网状布置。根据各横向金属条与纵向金属条所产生感应电信号不同，该传感器可确定被测量端在两个方向的相对位移。导磁承压层由高导磁的金属板或纤维复合材料板制成，可提高永磁体的磁场强度，并提供位移测量板对测杆的引力以保证两者处于接触状态。本实用新型安装简单，感应电信号产生的灵敏度高，位移检测精度高。
2789 | 一种光强检测装置 | 实用新型 | 有效专利 | CN208443479U | CN201820778544.4 | 2018.05.23 | 2019.01.29 | 广州大学 | 黄卫清 薛昊东 石何斌 曾灼灵 宁青双 | 本实用新型涉及一种光强检测装置，所述装置包括电源、光敏电阻、电阻分压机构、电容、压电陶瓷、激光发射与接收装置以及单片机；其中，所述电源、光敏电阻、电阻分压机构串联连接；所述电容与所述电阻分压机构并联连接；所述压电陶瓷设置在所述电容的中间；所述激光发射与接收装置设置在所述电容的一端上，其激光检测发射及接收部分正对所述压电陶瓷表面；所述单片机与所述激光发射与接收装置电连接。本实用新型具有设计简单、便携使用且检测准确等优点。
2790 | 涂覆式氨气传感器 | 实用新型 | 失效专利 | CN201069439Y | CN200620155052.7 | 2006.12.21 | 2008.06.04 | 广州大学 | 浣石 黄风雷 谭湘倩 | 本实用新型公开了一种涂覆式氨气传感器，它主要有由金电极、加热丝、气敏材料、陶瓷管、铂丝组成，所述的金电极以膜的形式镀在陶瓷管上，加热丝位于陶瓷管内，铂丝与金电极对接，气敏材料涂覆在陶瓷管表面，所述气敏材料是纳米氧化铟气敏材料。与现有技术相比，本实用新型采用了纳米氧化铟作为气敏材料，使本实用新型对氨气具有良好的响应性、选择性，检测灵敏度高、检测下限低、响应－恢复快、稳定性好、工作温度低等优点。
2791 | 一种无避障双层立体车库 | 实用新型 | 有效专利 | CN208430832U | CN201820753629.7 | 2018.05.18 | 2019.01.25 | 广州大学 | 江帆 陈玉梁 吴家鑫 | 本实用新型公开了一种无避障双层立体车库，包括上层停车台、下层停车台、用于驱动上层停车台做竖向运动的竖向驱动机构以及用于驱动所述上层停车台和下层停车台分别做纵向运动的纵向驱动机构，其中，所述竖向驱动机构包括竖向安装架以及设置在竖向安装架上的升降电机和第一丝杆传动机构；所述第一丝杆传动机构包括竖直设置在竖向安装架上的第一丝杆以及第一丝杆螺母，所述升降电机的主轴与所述第一丝杆连接，所述第一丝杆螺母安装在上层停车台上。本实用新型的无避障双层立体车库可以防止存放在上层停车台上的车辆因为某些原因而坠落下来，安全性更高。
2792 | 大应变复合材料管约束低屈服点型钢再生混凝土组合构件 | 实用新型 | 有效专利 | CN208430656U | CN201820426427.1 | 2018.03.28 | 2019.01.25 | 广州大学 | 任凤鸣 徐桥 潘永亮 邬学文 | 大应变复合材料管约束低屈服点型钢再生混凝土组合构件，包括大应变复合材料管、型钢、再生混凝土；大应变复合材料管将再生混凝土包裹，以对再生混凝土提供环向约束，再生混凝土中设有型钢，大应变复合材料管采用纤维复合材料制成。本实用新型具有节能环保、能同时起到竖向承载和耗能减震的作用等优点。本实用新型属于建筑材料及建筑结构领域。
2793 | 一种基于碳纳米管环氧树脂复合薄膜的柔性温度传感器 | 实用新型 | 有效专利 | CN208721276U | CN201821461469.5 | 2018.09.06 | 2019.04.09 | 广州大学 | 王文龙 张春良 岳夏 王超 黄鹤 | 本实用新型涉及温度传感器技术领域，具体涉及一种基于碳纳米管环氧树脂复合薄膜的柔性温度传感器，该基于碳纳米管环氧树脂复合薄膜的柔性温度传感器，包括柔性基板、镀制于所述柔性基板上的一对金属叉指电极、以及涂覆于所述金属叉指电极上表面的一层碳纳米管环氧树脂复合感温薄膜。其中金属叉指电极与该柔性感温薄膜构成传感器的温敏单元；利用叉指电极结构，使碳纳米管环氧树脂复合感温薄膜的阻值大幅度降低，从而降低噪声对测量信号的干扰，提高传感器的可靠性和稳定性。采用碳纳米管环氧树脂复合感温薄膜和柔性基板，使传感器具有良好的柔韧性，可实现传感器的微型化，拓宽应用范围，且本传感器结构简单，成本低，可实现大规模量产。
2794 | 一种梁柱连接节点 | 实用新型 | 有效专利 | CN208718087U | CN201821311995.3 | 2018.08.14 | 2019.04.09 | 广州大学 | 吴从晓 李定斌 邓雪松 吴从永 | 本实用新型提供一种梁柱连接节点，包括第一连接板、第二连接板、销轴和至少两个耗能件，所述第一连接板连接在预制柱的侧面，所述第二连接板连接在预制梁的端面，所述第一连接板和所述第二连接板通过所述销轴连接，所述第一连接板的两侧分别设有所述耗能件，所述耗能件的两端分别与所述预制柱、所述预制梁铰接，所述耗能件的两端设有连接柱，所述预制柱上和所述预制梁上分别设有连接座，所述连接座上设有贯穿其两端的通孔，所述连接座的侧壁上设有连接口，所述连接口沿所述连接座的轴向延伸且与所述通孔相通，所述连接柱插接在所述通孔内，在地震时保持弹性而降低结构严重损失，实现多级设防，连接方便，能在施工现场快速高效安装，便于震后维修。
2795 | 一种物联网信息传递仪器 | 实用新型 | 失效专利 | CN207782857U | CN201820187277.3 | 2018.02.02 | 2018.08.28 | 广州大学华软软件学院 | 艾炎 | 一种物联网信息传递仪器，包括仪器本体，所述仪器本体底部设置有导向杆，所述导向杆底部通过减震块与导向套连接，所述减震块与导向套之间为间隙配合，所述仪器本体内部设置有导热层，所述导热层一侧设置有散热层，所述散热层一侧与若干个散热翅片连接，所述散热翅片呈T形状。本实用新型使用时，物联网信息传递仪器在导热层、散热层与散热翅片的作用下可以有效的提高装置的散热效果，且减震块可以提高减震效果，延长了元器件的使用寿命。
2796 | 一种预应力导电混凝土结构 | 实用新型 | 有效专利 | CN207904700U | CN201820182867.7 | 2018.01.31 | 2018.09.25 | 广州大学 | 饶瑞 张阳 傅继阳 刘爱荣 李成才 黄永辉 | 本实用新型提供了一种预应力导电混凝土结构，包括导电混凝土本体和两个预应力筋；两个所述预应力筋分别贯穿布置于所述导电混凝土本体的内部的相对两侧，每一所述预应力筋的两端各自通过锚具锚固在所述导电混凝土本体上，且两个所述预应力筋互相平行。本实用新型实施例提供的预应力导电混凝土结构能够有效地提高导电混凝土的抗压强度，在保证导电混凝土发热效率的同时，避免了电极与混凝土发生脱落分离。
2797 | 一种消能-框架支撑结构 | 实用新型 | 有效专利 | CN207905124U | CN201721376056.2 | 2017.10.20 | 2018.09.25 | 广州大学 | 周云 房晓俊 张超 | 本实用新型提供了一种消能‑框架支撑结构，其包括铅黏弹性阻尼器、支撑杆、多个框架梁以及多个框架柱，各所述框架梁与各所述框架柱组成一个具有多个节点的矩形框架，所述支撑杆可拆卸连接在所述框架梁的内壁上，所述铅黏弹性阻尼器与所述支撑杆可拆卸连接。本实用新型的消能‑框架支撑结构主要是由框架梁和框架柱组成一个矩形框架，该矩形框架具有较强的塑性变形能力；再在矩形框架的内部安装有支撑杆来增强提高结构承载力及侧向刚度，最后，利用铅黏弹性阻尼器的铅芯剪切、挤压变形耗能以及黏弹性材料的剪切滞回变形耗能，使得其在大地震中耗散地震能量，保护主体结构的安全，又能在小震和风荷载的作用下为结构提供足够的侧向刚度。
2798 | 一种不完全齿轮机构隔震限位装置 | 实用新型 | 有效专利 | CN207906384U | CN201721715864.7 | 2017.12.08 | 2018.09.25 | 广州大学 | 赵桂峰 付康 何昊 谢鹏 | 本实用新型公开了一种不完全齿轮机构隔震限位装置，其包括基座和安装在基座上的齿轮机构、齿轮限位挡板、滚珠丝杠、两个消能器和消能器固定座，齿轮限位挡板设为两块，两块齿轮限位挡板平行间隔安装在齿轮机构的两侧，滚珠丝杆穿过齿轮限位挡板与齿轮机构连接，两个消能器分别安装在齿轮限位挡板两侧的消能器固定座上并与齿轮机构连接；齿轮机构包括齿轮、带齿边框、推杆和推杆限位架，齿轮为不完全齿轮，不完全齿轮与带齿边框啮合，带齿边框的两侧带有推杆，带齿边框的两侧分别设有一个推杆限位架，推杆限位架安装在基座上，推杆限位架上开设有限位孔，带齿边框两侧的推杆分别穿过限位孔与两个消能器连接。
2799 | 一种智能仿真树桩鸟类投食器 | 实用新型 | 有效专利 | CN209845975U | CN201920400607.7 | 2019.03.27 | 2019.12.27 | 广东省科学院动物研究所广州大学 | 郭思诗 胡慧建 何梓杰 冯永军 吴思 罗名步 | 本实用新型公开了一种智能仿真树桩鸟类投食器，包括自动投食模块、雨量感应模块及控制系统；第一压力传感器感测到食物储存箱的压力后，将信号传输给控制系统，控制系统判断是否需要添加食物，若需要添加食物，则控制报警装置工作；第二压力传感器感测投喂箱压力后，将信号传输给控制系统，控制系统判断是否需要向投喂箱添加食物，若是，则发送控制信号给第一舵机打开投食阀门，并控制食物传送梯工作，食物通过食物传送梯与中空管的传输从食物储存箱内进入投喂箱；雨量传感器感测雨量，雨量到达设定值时，将信号传送给控制系统，控制系统控制第二舵机动作，打开或关合自动开关合盖。本装置实现了功能智能化、外形自然仿真化。
2800 | 一种剪切箱 | 实用新型 | 有效专利 | CN208091813U | CN201820592863.6 | 2018.04.24 | 2018.11.13 | 广州大学 | 李亚东 崔杰 刘彦辉 吴迪 袁杰 | 本实用新型提供了一种剪切箱,包括至少两个放置在不同振动台上的底座以及放置在底座上且由侧边开口的框架叠合而成的叠层箱体，相邻两个底座由一端固定、一端可活动的承重板连接，不同叠层箱体上的、位于同一水平面的、相邻的框架之间通过万向联轴器连接，相邻的叠层箱体的通口通过挡板连接形成连通的容器，各叠层箱体上分别设有限位构件,可以给予剪切箱内的土体不同的激励，且底座的地震动相对独立但能相互传播，叠层箱体之间是连通的并在连通处可放置土体，振动通过土体介质传播，满足剪切箱框架结构垂直于振动方向结构性，同时实现结构多个方向的转动，模拟多点激励下土体‑地下结构相互作用的真实情况，实验准确。
2801 | 一种医院环境下人体跌倒实时检测装置 | 实用新型 | 有效专利 | CN208092914U | CN201820707657.5 | 2018.05.14 | 2018.11.13 | 广州大学华软软件学院 | 陈华珍 夏国清 | 本实用新型属于人体跌倒检测技术领域，公开了一种医院环境下人体跌倒实时检测装置，设置有:对人体跌倒情况进行检测的跌倒检测装置；与跌倒检测装置电连接，用于对信号进行分析和处理的微处理器；与微处理器电连接，用于对处理信号进行无线传输的信号发射器；与信号发射器无线连接，用于对发发射信号进行无线通讯的无线接收器；与无线接收器电连接，用于接收信号数据的检测终端。通过跌倒检测装置对使用者的行走情况进行检测，在发生跌倒的情况下，向微处理器发出跌倒信号，通过微处理器对跌倒的数据进行分析和处理；处理完成后通过信号发射器传输至无线接收器，通过检测终端进行查看，方便医护人员及时掌握医院病人的情况。
2802 | 一种环状流喷嘴 | 实用新型 | 有效专利 | CN205628330U | CN201620484117.6 | 2016.05.24 | 2016.10.12 | 广州大学 | 江帆 黎斯杰 肖啸川 汤杰鸿 姚志豪 | 本实用新型公开了一种环状流喷嘴，包括套管和进油管，套管开设有贯穿套管两端的安装通道；进油管包括进油段、出油段和连接于所述进油段和所述出油段之间的缓冲段；缓冲段分别与所述进油段和所述出油段连通；从进油段向出油段的方向，所述缓冲段的内径和外径均逐渐增大；所述进油段远离缓冲段的一端形成设有进油口的进油端；所述出油段远离缓冲段的一端形成设有出油口的出油端；所述进油段通过一连接件固定于套管一端；所述进油管置于所述安装通道内，且所述进油管与所述套管之间形成一供流水通过的流水间隙区；套管靠近进油端的一侧开设有与流水间隙区连通的进水口。本实用新型对稠油和水起缓压作用，进而提高水相包裹油相的流动形态的稳定性。
2803 | 余热锅炉凝结水加热器 | 实用新型 | 失效专利 | CN205383588U | CN201521118913.X | 2015.12.30 | 2016.07.13 | 广州大学城华电新能源有限公司 | 蒋国璋 赵国锋 蒋庆宏 何建奇 陈燕 | 本实用新型公开了余热锅炉凝结水加热器，包括上联箱，与上联箱相衔接的下联箱，以及用于连接上联箱和下联箱的鳍片管，还包括分集水箱，在分集水箱进水口内设置有多条进水管，该进水管连接至上联箱进水口；下联箱出水口通过再循环管路连接至分集水箱进水口中。本实用新型的余热锅炉凝结水加热器可以降低凝结水加热器进出口温差，减少凝结水加热器管屏热应力，均匀分配凝结水流量，消除凝结水加热器汽水振动，防止凝结水加热器管屏爆管泄漏。
2804 | 基于超高精度数字图像测量的二维应变测量系统 | 实用新型 | 有效专利 | CN205785092U | CN201620088865.2 | 2016.01.28 | 2016.12.07 | 广州大学 | 浣石 陶为俊 谭湘倩 | 本实用新型涉及一种基于超高精度数字图像测量的二维应变测量系统，包括中控电脑、标志点模具、三个摄像头和三个显微镜头；标志点模具上具有呈二维布设的三组特征标志孔，其用于贴在被测试件上以确定出被测试件的三组特征标志点；三个显微镜头对应安装在三个摄像头上，以对应测量被测试件的三组特征标志点；中控电脑与所述三个摄像头通讯连接，以根据三个摄像头的测量结果计算被测试件的二维应变，并输出二维应变结果。本实用新型实现了全程自动化，去除了使用移测显微镜测量定标线间距的过程，提高了测量效率，并且从一维应变测量扩展为二维应变测量，提升了准确度。
2805 | 一种盘式升降装置 | 实用新型 | 有效专利 | CN207658996U | CN201721684796.2 | 2017.12.06 | 2018.07.27 | 广州大学 | 刘长红 王其祥 伍宗鹏 杨兴鑫 杨文强 于正晗 莫聪林 李文杰 | 本实用新型涉及机械自动上料设备技术领域，公开了一种盘式升降装置，包括支撑架、可沿所述支撑架做上下升降运动的托盘和升降导向装置，所述升降导向装置包括导轨和与所述导轨滑动连接的导轨滑块，所述导轨竖直固定在所述支撑架上，所述导轨滑块通过第一固定件与所述托盘可拆卸连接。因此，导轨滑块通过固定件带动托盘上下运动，进一步约束托盘，使其处于更稳定的运动状态；导轨滑块与导轨进行滑动连接，进一步的减少托盘在运行过程中的系统摩擦，提高运作效率。
2806 | 一种盘式升降装置 | 实用新型 | 有效专利 | CN207658995U | CN201721706328.0 | 2017.12.06 | 2018.07.27 | 广州大学 | 刘长红 王其祥 伍宗鹏 杨兴鑫 李文杰 杨文强 于正晗 莫聪林 | 本实用新型涉及机械自动上料设备技术领域，公开一种盘式升降装置，包括支撑架、托盘和与所述支撑架连接的托盘升降装置，所述托盘升降装置包括同步带、主动传动装置、被动传动装置和驱动所述托盘上下运动的驱动装置，所述主动传动装置与所述驱动装置连接，所述主动传动装置和所述被动传动装置通过所述同步带连接，所述托盘通过固定件可拆卸安装于所述同步带上。托盘通过固定件可拆卸安装于同步带上，从而使得主动传动装置的动力直接传递至托盘上，通过上述设置，使得第一驱动装置传递的动力通过主动传动装置直接传递至托盘上，避免了第一驱动装置传递的动力经过两个传动装置和其他结构传递至托盘上，从而减少动力的损失和达到简化装置的目的。
2807 | 一种耗能腋撑 | 实用新型 | 有效专利 | CN207660125U | CN201721364926.4 | 2017.10.20 | 2018.07.27 | 广州大学 | 周云 房晓俊 张超 | 本实用新型提供了一种耗能腋撑，其包括(铅)黏弹性阻尼器、支撑杆、框架梁以及框架柱，所述框架梁与所述框架柱组成一个具有节点的直角支架，所述支撑杆的两端分别可拆卸连接在所述框架梁与所述框架柱的内壁上，所述(铅)黏弹性阻尼器与所述支撑杆可拆卸连接。本实用新型的耗能腋撑主要是由框架梁和框架柱组成一个直角支架，该直角支架具有较强的塑性变形能力；再在直角支架的内部安装有支撑杆来增强提高结构承载力及侧向刚度，最后，利用(铅)黏弹性阻尼器的铅芯剪切、挤压变形耗能以及黏弹性材料的剪切滞回变形耗能，使得其在大地震中有效的耗散输入结构的地震能量，保护主体结构的安全，又在小震和风荷载的作用下为结构提供足够的侧向刚度。
2808 | 一种智能跟随载物小车 | 实用新型 | 有效专利 | CN207663290U | CN201721660551.6 | 2017.12.01 | 2018.07.27 | 广州大学 | 刘长红 王瑞铨 苏嘉鹏 程健翔 陈志远 郑宇彬 彭绍湖 | 本实用新型公开了一种智能跟随载物小车，包括:传感器跟随装置和载物小车；其中，传感器跟随装置佩戴在被跟随者身上；传感器跟随装置包括:加速度传感器、陀螺仪、第一单片机和第一蓝牙模块；第一单片机分别与加速度传感器、陀螺仪、第一蓝牙模块连接；载物小车为双层结构的四轮驱动小车；载物小车的底层上表面设置有第二单片机、第二蓝牙模块和电机驱动模块；第二单片机分别与第二蓝牙模块和电机驱动模块连接；第一蓝牙模块与第二蓝牙模块通信连接。采用本实用新型技术方案能降低生产成本，实现批量生产，以满足日常生活的运用需求。
2809 | 一种水流冲力测量仪 | 实用新型 | 有效专利 | CN208283036U | CN201820776449.0 | 2018.05.23 | 2018.12.25 | 广州大学 | 黄卫清 宁青双 曾灼灵 薛昊东 石何斌 | 本实用新型公开了一种水流冲力测量仪，其包括具有弹性的基座以及与基座的尾端连接的底座，基座的内部埋设有若干压电纤维，压电纤维埋设走向为自基座的首端到尾端设置，若干压电纤维呈一定间隔的横向平行排列；底座设置有与压电纤维电信号连接的显示设备，显示设备包括分别与若干压电纤维连接的若干导线、与若干导线连接的单片机以及与单片机电信号连接的显示器。本实用新型的水流冲力测量仪，能够更好的测量水流的冲力大小。
2810 | 一种高容量过渡金属氮化物涂层电极 | 实用新型 | 有效专利 | CN207909719U | CN201820249632.5 | 2018.02.11 | 2018.09.25 | 广州大学 | 荣铭聪 | 本实用新型公开一种高容量过渡金属氮化物涂层电极，包括基体、沉积于所述基体表面的Cr结合层、沉积于所述Cr结合层表面的MeN过渡层以及沉积于所述MeN过渡层表面的MeXN表面功能层；所述MeN过渡层中Me为Ti、Cr、Zr或Hf；所述MeXN表面功能层中Me为Ti、Cr、Zr或Hf，X为Ni、Cu或Ag。本实用新型利用阴极电弧蒸发沉积技术在Cu箔基体的表面沉积过渡金属氮化物涂层电极材料，本实用新型的制备方法实施成本低，制备所得的涂层电极具有高比表面积和高储能容量，还具有优异的导电性、化学稳定性和柔性，适用于制作超级电容器电极，扩大了超级电容器的应用范围，降低了超级电容器的制造成本。
2811 | 一种盖子筛选机构 | 实用新型 | 失效专利 | CN204724477U | CN201520399902.7 | 2015.06.10 | 2015.10.28 | 广州大学 | 韩晓英 黄文恺 钟海泰 庄嘉炜 刘嘉杰 罗雯钰 陈志雄 伍冯洁 朱静 吴羽 | 本实用新型提出了一种盖子筛选机构包括振动盘和传送带，所述振动盘与所述传动送带之间通过圆形轨道连接，所述传送带上固设有一定数量的柱体，所述柱体的直径小于所述盖子的内径，所述柱体的高度小于所述盖子的高度，相邻两个柱体之间的距离与所述柱体的直径的差值小于所述盖子的外径，所述盖子的外径大于所述盖子的高度，所述传送带的上方设有挡板，所述挡板离所述传送带的距离小于盖子的高度与柱体高度之和，所述挡板离所述传送带的距离大于所述盖子的高度，所述挡板离所述传送带的距离小于所述盖子的外径。本实用新型的盖子筛选机构结构简单、操作方便，成本低，节能高效。
2812 | 输液泵 | 实用新型 | 有效专利 | CN210096548U | CN201920625543.0 | 2019.04.30 | 2020.02.21 | 广州大学 | 张建辉 赖立怡 包启波 潘殷豪 杨冠宇 黄智 | 本实用新型涉及医疗器械技术领域，公开了一种输液泵，其包括筒体、压电叠堆和用于驱动所述压电叠堆变形的驱动控制装置，所述筒体具有两个端部，所述筒体的第一端部安装有出液针头，所述筒体的第二端部固定连接有底盖，所述压电叠堆位于所述筒体的内腔中，所述压电叠堆的一端固定连接在所述底盖的内壁上，所述压电叠堆的另一端固定连接有活塞块，所述压电叠堆与所述驱动控制装置电连接，所述筒体一侧设有进液口，所述进液口处设有进液阀片。本实用新型提供的输液泵结构简单，体积较小，便于使用，能方便医护人员精确地控制输液量和输液速度。
2813 | 一种挤压排水式清洗装置 | 实用新型 | 有效专利 | CN210002103U | CN201920633763.8 | 2019.04.30 | 2020.01.31 | 广州大学 | 张建辉 唐茗 包启波 黄智 赖立怡 潘殷豪 杨冠宇 | 本实用新型提供了一种挤压排水式清洗装置，包括机壳、衣筒、以及活动设置在机壳的取放口位置的顶盖，衣筒上设有超声波振荡单元，所述清洗装置还包括设置在顶盖底部的驱动机构和挤压活塞，衣筒的底部或者筒壁的靠近底部位置设有排水孔，所述挤压活塞连接在驱动机构的底部，所述挤压活塞具有在驱动机构作用下沿衣筒轴线方向与衣筒内周壁移动密封配合的密封外周壁，所述挤压活塞的底部与衣筒的底部凹凸配合以压紧衣物，确保挤压活塞能够完全将衣筒中的清洗液挤排至挤压活塞以下的空间，并从衣筒的底部或者筒壁的靠近底部位置的排水孔向外排出，避免了部分清洗液在受到挤压时存留在衣筒中，有利于彻底排出清洗液和有效挤干衣物。
2814 | 一种新型隔震桩基 | 实用新型 | 有效专利 | CN210151767U | CN201920415038.3 | 2019.03.29 | 2020.03.17 | 广州大学 | 陆毅 张效禹 袁杰 李妤妤 李文馨 朱铨雯 叶辽羽 | 本实用新型涉及一种新型隔震桩基，包括隔震桩和隔震圈梁，隔震桩包括混凝土芯体、橡胶颗粒夹层和钢管，钢管同轴套设在混凝土芯体的外围，橡胶颗粒夹层设于混凝土芯体和钢管之间；隔震圈梁包括圈梁和合成垫，合成垫铺设在圈梁的上方；隔震圈梁垂直于隔震桩水平连接在隔震桩上方。隔震桩由于钢管与混凝土芯体的共同作用，混凝土芯体增强了钢管壁的稳定性，同时钢管壁对混凝土芯体具有约束效应，使混凝土芯体处于三向受压状态，提高了隔震桩的抗压强度，因而也提高了隔震桩基的承载力，保证了自身强度要求。通过橡胶颗粒夹层和合成垫结构增强隔震桩基的抗震性能，能够实现结构本身储存和消耗地震能量，具有隔震防灾功能。属于建筑工程领域。
2815 | 一种新型广告平面设计展示展览装置 | 实用新型 | 有效专利 | CN210349160U | CN201921917049.8 | 2019.11.08 | 2020.04.17 | 广州大学华软软件学院 | 夏少琼 | 本实用新型涉及展示展览装置技术领域，尤其涉及一种新型广告平面设计展示展览装置，包括展示框，所述展示框一侧的中部安装有玻璃窗，且展示框内的上部通过支架转动安装有上卷杆，上卷杆的一端与电机的输出端固定，且电机安装固定在展示框上部的一侧，展示框内的下部通过支架转动安装有下卷杆，下卷杆的一端插设在固定管内，固定管安装固定在展示框下部的一侧，且下卷杆的外壁与固定管的内壁之间安装固定有涡卷弹簧，且上卷杆和下卷杆之间卷设安装有幕布，且展示框内部的一侧安装有单片机，从而能够对幕布上的广告画部进行循环自动切换，从而能够便捷的对幕布上的广告画部进行展示。
2816 | 一种低成本高精度数控恒流源 | 实用新型 | 失效专利 | CN201335996Y | CN200820204925.8 | 2008.12.09 | 2009.10.28 | 广州大学 | 焦楚杰 谈剑超 蒋国平 | 本实用新型公开了一种低成本高精度数控恒流源，它包括电流源模块、人机接口模块和单片机控制模块，所述各模块之间电联接；本恒流源利用专用集成电路实现了一种压控电流源，并通过单片机控制高精度PWM实现D/A转换控制电压输出来实现电流数字控制，而且只需通过开环控制调节就可以实现对输出电流的精确控制，这种方法设计的电流源性能稳定、带负载能力强。
2817 | 一种通风换气装置及系统 | 实用新型 | 有效专利 | CN209944675U | CN201920268730.8 | 2019.03.01 | 2020.01.14 | 广州大学 | 裴清清 何梓豪 | 本实用新型公开了一种通风换气装置及系统，其包括壳体和控制装置，所述壳体设有通风通道和至少一个加热通道，所述通风通道包括进风段和通风段，所述进风段内设有风机，所述进风段的进气端设有进风口，所述进风段的出气端与所述通风段的进气端相连通，所述风机的进气口与所述进风口连接，所述风机的出气口与所述出气端连接，所述通风段的出气端设有排风口，所述排风口安装有第一风量调节装置，所述第一风量调节装置的输入端与所述通风段相连通，所述第一风量调节装置的输出端与外界连通。本实用新型提供的通风换气装置及系统，其结构简单，便于使用，除了具有常规的通风排气功能外，还具备降低室内湿度的作用。
2818 | 一种防止超高车辆撞击桥隧的拦截索式柔性防撞装置 | 实用新型 | 有效专利 | CN210684529U | CN201921253152.7 | 2019.08.05 | 2020.06.05 | 广州大学 | 陈炳聪 张力文 周危 刘爱荣 江祖慊 章敏 | 本实用新型涉及一种防止超高车辆撞击桥隧的拦截索式柔性防撞装置，包括第一支架、转动式安装在第一支架上的第一转动架、第二支架、转动式安装在第二支架上的第二转动架，连接第一转动架和第二转动架的拦截索；第一转动架包括第一转动管、与第一转动管固定连接的第一横管；第二转动架包括第二转动管、与第二转动管固定连接的第二横管；第一横管内设有第一弹簧和第一滑块，第一弹簧的一端与第一横管固定连接，第二横管内设有第二弹簧和第二滑块，第二弹簧的一端与第二横管固定连接，拦截索的一端穿过第一弹簧与第一滑块固定连接，拦截索的另一端穿过第二弹簧与第二滑块固定连接。本装置能防止超高车辆撞击桥隧和降低撞击对车辆以及车上人员的伤害。
2819 | 一种U形SMA肋减震支座 | 实用新型 | 有效专利 | CN210684447U | CN201921371696.3 | 2019.08.22 | 2020.06.05 | 广州大学 | 曹飒飒 纪泓言 | 本实用新型涉及一种U形SMA肋减震支座，包括支座、位于支座上方的上座板、位于支座下方的下座板、具有形状记忆能力的U形SMA肋，上座板、下座板皆与支座连接；U形SMA肋围绕支座对称设置，U形SMA肋竖直设置，U形SMA肋的两端分别固定连接在上座板的下侧面、下座板的上侧面。涉及土木结构工程领域的抗震设防技术；在地震中具有较好的限位能力和耗能能力，震后具有较好的自复位能力；减隔震效果好。
2820 | 一种公路振动压电、磁电复合发电装置 | 实用新型 | 有效专利 | CN210693802U | CN201922154914.4 | 2019.12.05 | 2020.06.05 | 广州大学 | 毛华健 何运成 傅继阳 李智 林海波 黄斌聪 罗艳平 | 本实用新型涉及机械能转化为电能的技术，为公路振动压电、磁电复合发电装置，包括框架、压电发电部分以及磁电发电部分；压电发电部分包括上层压电发电结构和下层压电发电结构，每层压电发电结构都包括四根相同的悬臂梁和一个永久磁体，四根悬臂梁的一端固定在框架上，另一端共同连接着永久磁体；磁电发电部分包括装在框架的顶端面和底端面的永久磁体、套筒及缠绕在套筒外的线圈。本装置在拓宽振动能量采集范围的同时，使悬臂梁的刚度得到改变，尽可能实现共振；通过多模式的振动发电原理使车辆在公路行驶过程中振动所产生的机械能收集起来，使能量达到最高的转化效率，从而实现节能减排，绿色环保，低碳路面的目的。
2821 | 一种墙体单元及拼装模块耗能钢板墙 | 实用新型 | 有效专利 | CN212836085U | CN202020929935.9 | 2020.05.27 | 2021.03.30 | 广州大学 | 暴伟 关田生 谢梓聪 金志伟 方蛟鹏 | 本实用新型涉及一种墙体单元及拼装模块耗能钢板墙。包括多个用于拼搭成钢板墙的墙体单元，任意相邻两个墙体单元之间均通过螺纹连接件连接固定，墙体单元包括内支撑板以及圈围在内支撑板外周侧的环形围板，所述内支撑板的厚度要小于环形围板的厚度；所述环形围板上还设置有多个供螺纹连接件穿过的固定孔，各固定孔沿着环形围挡的环形方向间隔设置；所述内支撑板固定在环形围挡的中间位置，内支撑板两侧的环形围挡上均设置有所述的固定孔。通过采用本实用新型的拼装模块耗能钢板墙，方便了钢板墙的搬运和安装，还增强了钢板墙的变形耗能。
2822 | 一种自发光路面标线 | 实用新型 | 有效专利 | CN213571634U | CN202022221213.0 | 2020.09.30 | 2021.06.29 | 广州大学 | 黄文柯 肖智诚 徐达 李海胜 陈正楠 杨宇镔 | 本实用新型公开了一种自发光路面标线，包括:路面基层；发光粘合层，设于所述路面基层的外侧，所述发光粘合层适于蓄能自发光；和防尘抗滑层，设于所述发光粘合层的外侧；其中，所述防尘抗滑层包括:抗滑层，包括设于所述发光粘合层的表面的多个玻璃珠，所述玻璃珠使得所述路面标线的表面具有多个球状凸起，以提供反射和防滑；和防尘层，设于所述发光粘合层和所述抗滑层的外侧，所述防尘层由透明环氧树脂材料制成。本实用新型不仅具有自发光效果，而且还具有防滑、防尘的效果。
2823 | 一种预制混凝土梁柱节点结构 | 实用新型 | 有效专利 | CN212336299U | CN202020917347.3 | 2020.05.26 | 2021.01.12 | 广州大学 | 袁鹏程 徐慎春 吴成清 | 本实用新型公开了一种预制混凝土梁柱节点结构，包括柱结构、梁结构、一端预埋于所述柱结构内的第一钢构件和一端预埋于所述梁结构内的第二钢构件；所述第一钢构件的伸出端与所述第二钢构件的伸出端上下相对的螺栓固定连接形成浇筑空间，所述浇筑空间内浇筑有混凝土。本实用新型的预制混凝土梁柱节点结构构造简单，方便施工的安装与定位，连接便捷，传力机制稳定，提高施工效率。
2824 | 一种面内多向加载的基频可调式振动台模型试验剪切箱 | 实用新型 | 有效专利 | CN208076123U | CN201820525178.1 | 2018.04.13 | 2018.11.09 | 广州建设工程质量安全检测中心有限公司广州市建筑科学研究院有限公司 广州大学 | 陈航 崔杰 唐孟雄 李亚东 胡贺松 | 本实用新型提供了一种面内多向加载的基频可调式振动台模型试验剪切箱，包括底座、层叠设置在所述底座上的箱框、设置在相邻箱框之间的滑动连接结构以及将所述箱框连接的刚度调节装置，所述刚度调节装置沿着所述箱框的外表面的周向均匀分布，所述刚度调节装置包括若干刚度调节单元，所述刚度调节单元沿同一竖直方向分布，每个刚度调节单元与数量可调整的相邻的箱框连接。本实用新型提供的面内多向加载的基频可调式振动台模型试验剪切箱，结构简单，在保证结构安全的情况下实现剪切箱刚度和基频的调节，能够通过优化较小边界效应减小试验结果误差。
2825 | 智能垃圾桶的三维移动压缩装置 | 实用新型 | 失效专利 | CN205010833U | CN201520332945.3 | 2015.05.21 | 2016.02.03 | 广州大学 | 张伟鑫 刘长红 崔尚增 张宏康 刘外喜 彭绍湖 | 本实用新型公开了一种智能垃圾桶的三维移动自动压缩装置，包括底部框架，支撑框架，还包括第一步进电机、第二步进电机及第一主动同步带轮、第二主动同步带轮、圆滚筒、第一从动同步带轮、第二从动同步带轮、同步带、同步带夹、第一丝杆步进电机和第二丝杆步进电机、直流电机、主动齿轮、轴承座、第一轴承、双孔轴承座、第一从动齿轮、第二从动齿轮、伸缩连杆、伸缩盘。本实用新型提供的智能垃圾桶三维移动自动压缩装置能够自动高效且智能移动压缩垃圾，解决垃圾桶垃圾蓬乱污脏，松散溢出的问题，而且能够节约人力成本，方便健康生活，保障卫生环保。
2826 | 基于物联网的智能垃圾桶信息云管理装置 | 实用新型 | 失效专利 | CN204759488U | CN201520332941.5 | 2015.05.21 | 2015.11.11 | 广州大学 | 单晓明 刘长红 孔耀祖 严一尔 张宏康 刘外喜 彭绍湖 | 本实用新型涉及一种基于物联网的智能垃圾桶信息云管理装置，包括:固设于垃圾桶用于提供垃圾桶的设备号、容量和经纬度坐标数据，并提供电量及状态码的智能垃圾桶MCU；用于通过串口读取智能垃圾桶MCU提供的设备号、电量、容量、状态码和经纬度坐标数据储存并转化为JSON数据的嵌入式系统；具有GPRS功能，以通过基站将嵌入式系统接入到互联网的无线网络连接模块；用于存储将嵌入式系统上传的JSON数据的云储存服务器。本实用新型通过物联网技术，使得能对智能垃圾桶进行远程管理；配合云储存技术，使管理端能同时管理海量的智能垃圾桶，借助云储存平台的云计算接口扩展，实现对智能垃圾桶数据的规律统计和智能回收调配的功能；通过对海量智能垃圾桶的信息处理与分析，可为城市市政工程、环境保护或商业分析提供大数据统计接口，从而可促进智慧城市建设。
2827 | 一种非接触式电机功率损耗测量装置 | 实用新型 | 失效专利 | CN204903060U | CN201520332854.X | 2015.05.21 | 2015.12.23 | 广州大学 | 王建晖 张立 朱厚耀 周鉴潮 越沛宏 陈东 黄梓航 | 本实用新型公开了一种非接触式电机功率损耗测量装置，包括:转速测量装置、扭矩测量装置、定子电压电流测量装置、控制器以及监控装置。本实用新型提供的非接触式电机功率损耗测量装置及方法初次投入成本较低，灵活性强，便于安装更换，功率测量精度高。因利用无线技术使电机在正常生产状态下也可以实现电机功率的测量，大大提高了生产效率，为生产企业带来更大的收益。
2828 | 一种便携式遥控器 | 实用新型 | 失效专利 | CN204989977U | CN201520402240.4 | 2015.06.11 | 2016.01.20 | 广州大学 | 吴川平 黄文恺 浣石 林泽光 李兆宇 曹锦新 梁俊杰 甘达雲 黄思帆 张雯雯 肖昌伟 伍冯洁 韩晓英 | 本实用新型公开了一种便携式遥控器，包括机体、显示组件、操作组件及数据传输组件，其中，机体包括可拆卸连接的底壳及顶壳，底壳与顶盖之间为间隙空间，以便放置遥控器PCB板及其线路；数据传输组件设置在顶壳的两侧部，数据传输组件与无人机无线连接，并与遥控器PCB板电连接，以便实现数据在无人机与遥控器之间的传输；操作组件设置在数据传输组件的一侧，操作组件与遥控器PCB板电连接，以便产生控制信号，并经数据传输组件传递至无人机；显示组件设置在顶壳的中部，显示组件与遥控器PCB板连接，以便接收并显示经数据传输组件传输的无人机拍摄到的图片。本实用新型装置运输占用空间小，携带方便，可视范围广，实现实景操纵无人机。
2829 | 一种非触摸式手势控制机器人 | 实用新型 | 失效专利 | CN204731580U | CN201520397754.5 | 2015.06.10 | 2015.10.28 | 广州大学 | 朱静 黄文恺 钟海泰 庄嘉炜 刘嘉杰 罗雯钰 陈志雄 伍冯洁 吴羽 韩晓英 | 本实用新型提出了一种非触摸式手势控制机器人，包括红外识别控制板和机器人，红外识别控制板包括红外矩阵、数据采集模块、数据控制模块、数据通讯模块，红外矩阵通过数据采集模块连接数据控制模块，数据控制模块连接数据通讯模块，红外矩阵采集手势图案，并将手势图案输送至数据采集模块，数据采集模块将手势图案数据传输至数据控制模块，数据控制模块对数据进行处理后将控制指令通过数据通讯模块发送至机器人，控制机器人执行动作。本实用新型的非触摸式手势控制机器人通过设置4x4的矩阵排列的红外矩阵来识别人的手势动作，手势识别率高，手不需要接触控制板就可实现对机器人的控制，控制其进行各种娱乐活动，控制方便，操作简单。
2830 | 一种单光源多方位反射的无影护眼台灯 | 实用新型 | 失效专利 | CN204254375U | CN201420785351.3 | 2014.12.11 | 2015.04.08 | 广州大学 | 陈广欢 江帆 张春良 朱厚耀 苏锦添 杨志超 | 本实用新型公开了一种单光源多方位反射的无影护眼台灯，包括灯座、安装在灯座上的支架和安装在支架上的灯头，其特征在于:所述灯头包括多边形架、滑套、若干根连杆、若干个反射板、灯罩和灯泡，其中，所述多边形架包括竖直的中心灯轴和与中心灯轴固定连接的水平的多边形边框，该多边形边框不为正多边形，连杆、反射板和多边形的数目一样；所述滑套套在中心灯轴上；所述灯罩固定安装在中心灯轴上并且位于滑套下方，灯泡安装在中心灯轴的最下端；所述各个反射板的上边缘铰接在六边形边框的各个边上；所述各个连杆的上端与滑套铰接，各个连杆的下端与反射板的反射面铰接。本实用新型提高光线利用率、照明区域和照明亮度可调、比多光源能耗低。
2831 | 一种改进的纯钢型屈曲约束耗能支撑 | 实用新型 | 有效专利 | CN203514561U | CN201320576969.4 | 2013.09.17 | 2014.04.02 | 广州大学 | 周云 纪宏恩 邓雪松 张文鑫 尹绕章 | 本实用新型涉及一种改进的纯钢型屈曲约束耗能支撑，该屈曲约束耗能支撑包括一字形核心钢板、约束套管，其特征在于，所述的一字形核心钢板的屈服段均匀分布有通孔，外伸段的上下表面分别贴合焊接有加劲板；所述的约束套管套设在一字形核心钢板的中部，其横截面为矩形，内壁与一字形核心钢板外壁之间设有间隙，与所述加劲板相对应的头部设有容纳加劲板的缺口，该缺口的底部与所述加劲板的端部之间设有凹凸对插的侧向限位结构；所述的约束套管的两头在所述侧向限位结构的部位分别套设有加劲套管，该套管由螺栓固定在约束套管上；所述的约束套管两侧的内壁与一字形核心钢板之间和所述的加劲板与加劲套管的内壁之间分别设有弹性垫。
2832 | 一种摩擦摆振震双控装置 | 实用新型 | 有效专利 | CN215055879U | CN202120891942.9 | 2021.04.27 | 2021.12.07 | 广州大学 | 汪大洋 梅灿 周云 | 本实用新型公开了一种摩擦摆振震双控装置，滚动件安装于上支座和下支座之间，第一连接板位于第二连接板的上方，并与下支座连接，弹性伸缩部件能够沿竖向伸缩，并连接于第一连接板和第二连接板之间。当摩擦摆振震双控装置受到横向力作用时，上支座和下支座在滚动件的作用下沿横向发生相对位移，摩擦摆组件起到横向减震作用，避免弹性伸缩部件受到横向力作用。当摩擦摆振震双控装置受到竖向力作用时，摩擦摆组件起到传递竖向振动的作用，并由弹性伸缩部件进行竖向隔振，达到解耦竖向和横向作用力的目的，双向运动互不干涉，解决了水平震动和竖向振动尺度不一的问题，可控性和适用性增强。
2833 | 一种聋哑人专用的婴儿监视玩偶 | 实用新型 | 有效专利 | CN205881114U | CN201620683919.X | 2016.06.30 | 2017.01.11 | 广州大学 | 黄文恺 梁俊杰 伍冯洁 韩晓英 朱静 吴羽 姚佳岷 | 本实用新型涉及一种聋哑人专用的婴儿监视玩偶，包括监视玩偶和提示手环；监视玩偶中装有检测音量的声音传感器、音量超出设定值时发送信号的信号收发器；提示手环中装有与监视玩偶的信号收发器配对的另一个信号收发器、根据提示手环的信号收发器接收的信号触发震动的震动模块。本实用新型使得聋哑人照顾婴儿成为可能，可实时观测婴儿的状态，属于电子设备技术领域。
2834 | 一种三向粘滞阻尼器 | 实用新型 | 有效专利 | CN216380073U | CN202120890308.3 | 2021.04.27 | 2022.04.26 | 广州大学 | 汪大洋 李俊炜 张敏 纪宏恩 周云 | 本实用新型公开了一种三向粘滞阻尼器，内腔用于放入粘滞介质，筒体的底部用于与底部建筑构件连接；阻尼组件用于穿过开口后伸入内腔中，阻尼组件包括多层沿上下方向依次排布的阻尼层，相邻两个阻尼层可拆卸连接，阻尼层设有多个X向阻尼孔、Y向阻尼孔和Z向阻尼孔，阻尼组件的顶部用于与顶部建筑构件连接。阻尼组件在粘滞介质中进行三向运动时，粘滞介质剪切变形并流过阻尼组件上的X向阻尼孔、Y向阻尼孔和Z向阻尼孔产生黏滞力，达到多级耗能的目的，增强耗能能力。通过可拆卸的阻尼层结构，方便维修和更换阻尼组件，通过增加或减少阻尼层的数量来增大或减少阻尼力，方便调节，满足不同阻尼力大小的使用要求。
2835 | 一种中试微波反应釜 | 实用新型 | 有效专利 | CN206304722U | CN201621399727.2 | 2016.12.19 | 2017.07.07 | 广州大学 | 郑成 毛桃嫣 | 本实用新型涉及反应设备技术领域，具体涉及一种中试微波反应釜，包括机架，所述机架上设置有微波合成反应腔体，该微波合成反应腔体的侧壁上设置有若干微波馈口，用于连接微波发生器，所述机架顶部设置有伸入微波合成反应腔体的物料搅拌系统及回流冷凝系统，采用多口直馈微波加热方式，由于微波的宽带馈入，可以使物料直接接收电磁场能量，相对于现有的设别，其无功损耗小，加热效率提高10％以上，物料加热均性高出2‑3倍以上，提高合成效率及纯度。
2836 | 电子发声装置 | 实用新型 | 有效专利 | CN206657651U | CN201720270754.8 | 2017.03.20 | 2017.11.21 | 广州大学 | 郑艳华 冼润铖 许森炫 杜永亮 | 一种电子发声装置，包括第一感应模块、一运算模块及一发声模块，所述第一感应模块及所述发声模块链接与所述运算模块，所述电子发声装置还包括:第二感应模块，所述第二感应模块链接与所述运算模块，第一感应模块用于输出第一信号至运算模块，第二感应模块用于输出第二信号至运算模块；所述运算模块用于将第一信号及第二信号整合为第三信号；所述运算模块还用于依据所述第三信号的状态输出一声音信号，所述发声模块用于依据所述声音信号播放声音。所述电子发声装置可以模拟乐器。
2837 | 一种弹塑性软碰撞防护装置 | 实用新型 | 有效专利 | CN208685844U | CN201821139212.8 | 2018.07.18 | 2019.04.02 | 广州大学 | 金建敏 肖骥 谭平 刘彦辉 邹世淼 陈鹏 | 本实用新型提供了一种弹塑性软碰撞防护装置，包括铅芯橡胶支座、下连接钢板、上连接钢板、钢剪力键以及中空连接钢板；下连接钢板与铅芯橡胶支座的下端固定连接，上连接钢板与铅芯橡胶支座的上端固定连接，钢剪力键固定在上连接钢板上，中空连接钢板上设置有通孔，钢剪力键的上端伸入通孔内一定长度，建筑物上部结构的下表面与钢剪力键的上表面之间留有第一竖向距离，钢剪力键的侧面与通孔的内表面之间留有预设水平间距；中空连接钢板的下表面与上连接钢板的上表面之间留有第二竖向距离；任意方向上的隔震层水平位移达到了预设水平间距，钢剪力键与中空连接钢板发生碰撞，铅芯橡胶支座产生水平位移，为隔震层提供附加阻尼以限制隔震层的水平位移。
2838 | 内置柔顺结构无阀压电泵 | 实用新型 | 失效专利 | CN207554311U | CN201721023094.X | 2017.08.16 | 2018.06.29 | 广州大学 | 张建辉 付俊 严秋锋 燕康 李智明 | 本实用新型属于流体机械领域，涉及一种内置柔顺结构无阀压电泵，包括由泵盖和泵座组成的泵体，设置在泵盖和泵座之间的泵腔，以及设置在泵腔内的压电振子和密封圈，所述的泵座侧壁设有连通泵腔与外界的第一、二导管，所述的第一、二导管对称地设置在泵座侧壁上；所述的泵腔底座底部设有至少一个直通槽；所述的直通槽内设有至少一个结构体。所述结构体沿第一、二导管方向排列，其具有迎流面。该无阀压电泵在无阀压电泵小型化和微型化基础上实现大流量输出。
2839 | 一种制备石墨烯的设备及其洗脱装置 | 实用新型 | 有效专利 | CN209024207U | CN201821735504.8 | 2018.10.24 | 2019.06.25 | 广州大学 | 吴同舜 牛利 | 本实用新型公开了一种洗脱装置，包括用以洗脱石墨烯浆料的洗脱筒体，洗脱筒体的上端设有用以供浆料输送至筒体的进料口以及用以维持筒体内外压力平衡的排空口；洗脱筒体的内部设有位于下方、用以分离出浓酸液体的滤台；洗脱筒体的下端设有用以供浓酸液体排出的排废口；洗脱筒体的一侧设有用以向筒体内注入气体以供浓酸液体流出的进气口；洗脱筒体的上端还设有若干个用以向压滤后的石墨烯滤饼喷射水以打碎冲散滤饼的喷射部件；洗脱筒体内还设有若干个用以划开打散石墨烯的搅拌部件。本实用新型还公开了一种包括上述洗脱装置的制备石墨烯的设备。该设备可以洗脱剥离后的石墨烯，并有效的去除吸附物质，同时可以降低石墨烯片层的团聚。
2840 | 一种变阻尼速度型阻尼器 | 实用新型 | 有效专利 | CN212297383U | CN202022085028.3 | 2020.09.21 | 2021.01.05 | 广州大学 | 吴迪 熊焱 | 本实用新型公开了一种变阻尼速度型阻尼器，包括套筒部件、螺杆部件、制动盘、第一阻尼部件和第二阻尼部件；螺杆部件在套筒部件内运动；制动盘与螺杆部件连接；第一阻尼部件位于制动盘两侧，制动盘与第一阻尼部件构成第一摩擦副；第二阻尼部件与制动盘之间设有弹性组件，制动盘与第二阻尼部件构成第二摩擦副；当外荷载使此变阻尼速度型阻尼器的套筒部件与螺杆部件发生相对运动，驱动制动盘发生转动，与第一阻尼部件产生恒定的第一阻尼力的作用，同时当外荷载速度增强，驱动制动盘的转速增加，弹性组件由于离心力产生伸长变形，使制动盘与第二阻尼部件的相互作用力增大，从而增加第二阻尼力；实现根据不同速度的外荷载提供可变的阻尼。
2841 | 一种屋面系统储能支座结构 | 实用新型 | 有效专利 | CN215054616U | CN202120728572.7 | 2021.04.09 | 2021.12.07 | 广州大学 | 王明明 辛志勇 汪大洋 | 本实用新型公开了一种屋面系统储能支座结构，包括焊缝、屋面板、第一支撑件、第二支撑件、底座、紧固件和檩条；所述焊缝位于所述屋面板与所述第一支撑件的上端的结合部；所述焊缝用于焊接外接部件；所述屋面板与所述第一支撑件的上端连接；所述第一支撑件的下端与所述第二支撑件的上端通过弹簧钢式结构连接；所述弹簧钢式结构与所述檩条平行设置；所述第二支撑件的下端与所述底座连接；所述底座通过所述紧固件与所述檩条连接。该结构通过在支撑件上设计平行于檩条的弹簧钢式结构来缓解屋面系统水平向的内力和变形，改善屋面系统抗温度效应的能力，进而提高支座结构的抗破坏承载能力。本实用新型可广泛应用于建筑屋面技术领域内。
2842 | 一种组织块培养用接种装置 | 实用新型 | 有效专利 | CN216337623U | CN202122506985.3 | 2021.10.18 | 2022.04.19 | 广州大学 | 叶紫君 黄莉萍 张吉超 赵芊瑜 张伟 闫兵 | 本实用新型公开了一种组织块培养用接种装置，包括手柄，手柄呈杆状；勺头，勺头连接在手柄的一端，勺头具有正面和背面，勺头的正面向中心凹陷以形成盛装空间，且勺头背面的相切面与手柄的轴线之间呈锐角，勺头上设置多个镂空孔，且镂空孔与盛装空间连通；本实用新型的组织块培养用接种装置，能够方便、快速转移组织块，而且能不受培养瓶结构限制，能很好地将组织块均匀分布，为接种操作提供便利。
2843 | 一种鱼卵快速收集器 | 实用新型 | 有效专利 | CN215302364U | CN202121409782.6 | 2021.06.23 | 2021.12.28 | 广州大学 | 叶紫君 黄莉萍 张吉超 熊海燕 张伟 闫兵 | 本实用新型公开了一种鱼卵快速收集器，包括:虹吸管，所述虹吸管设有进水口和出水口，所述虹吸管由所述进水口到所述出水口方向包括依次连通的进水管段、转向调解管段和出水管段，所述转向调解管段能进行弯曲转向调解；气囊，设置在所述出水管段上，用于产生负压吸水；流量控制装置，设置在所述出水管段上，且位于所述气囊和所述出水口之间，用于控制出水量大小；鱼卵鱼粪分离装置，所述鱼卵鱼粪分离装置设有分离腔，所述鱼卵鱼粪分离装置上设有进水管道，所述进水管道和所述分离腔连通，所述进水管道能够和所述出水口相连通，所述鱼卵鱼粪分离装置上设有筛孔，所述筛孔和所述分离腔连通，所述筛孔的孔径小于待收集的鱼卵。
2844 | 一种用于散体材料桩复合地基的模型试验装置 | 实用新型 | 有效专利 | CN212956653U | CN202020759405.4 | 2020.05.08 | 2021.04.13 | 广州大学 | 顾美湘 莫海钊 袁杰 李亚东 丘健林 夏铨 邱荣康 郑森 | 本实用新型公开了一种用于散体材料桩复合地基的模型试验装置，包括底板；若干钢管，均承载于底板上，各钢管依次向上层叠，并围成容纳腔，相邻的钢管可拆卸地连接在一起。此用于散体材料桩复合地基的模型试验装置利用底板作为承载平台，并将若干钢管可拆卸地拼接、叠加在一起，从而构成高度可调节的模型试验装置，以研究探讨桩长变化对散体材料桩复合地基承载变形特性的影响；同时可拆卸的连接方式方便模型试验施工和试验结束后的清理工作，尤其是当模型试验装置较小且高度较大时更为有利。
2845 | 一种检测混凝土劈裂抗拉强度的试验辅助装置 | 实用新型 | 有效专利 | CN205844082U | CN201620619173.6 | 2016.06.20 | 2016.12.28 | 广州大学中山市东峻混凝土有限公司 | 焦楚杰 高仁辉 吕卫国 | 本实用新型公开了一种用于检测混凝土劈裂抗拉强度的试验辅助装置，包括底板(1)和盖板(2)，所述的底板(1)上设有凸出的用于支撑混凝土试件(100)的下垫台(3)，所述的下垫台(3)具有圆弧表面，所述的盖板(2)上设有凸出的用于下压混凝土试件(100)的上垫台(4)，所述的上垫台(4)具有圆弧表面，所述的试验辅助装置还包括能对混凝土试件(100)定位从而确保下垫台(3)的弧顶与混凝土试件(100)的底面中线接触并确保上垫台(4)的弧顶与混凝土试件(100)的顶面中线接触的定位结构。本实用新型结构简单，操作方便，试验误差小。
2846 | 一种用于隔震建筑楼梯水平隔震缝处的栏杆装置 | 实用新型 | 有效专利 | CN209799211U | CN201920253661.3 | 2019.02.28 | 2019.12.17 | 广州大学 | 李文彦 熊丽霞 谭焯平 程艳虹 | 本实用新型公开了一种用于隔震建筑楼梯水平隔震缝处的栏杆装置，涉及建筑隔震技术领域，包括左立柱，所述左立柱底部安装有左预埋件；右立柱，所述右立柱底部安装有右预埋件；以及至少一个连接组件，各所述连接组件均安装所述左立柱和所述右立柱之间，各所述连接组件包括相互套接的左钢管和右钢管，各所述左钢管左端均通过第一万向节与所述左立柱连接，各所述左钢管右端与相应所述右钢管左端连接，各所述右钢管右端均通过第二万向节与所述右立柱连接，各所述右钢管可相对相应的所述左钢管作轴向移动和/或作轴向转动。当隔震建筑楼梯水平隔震缝处的左楼梯梁板和右楼梯梁板在地震中产生大位移时，本实用新型能处于有效的防护状态。
2847 | 一种地铁上部钢筋混凝土结构的隔振支座 | 实用新型 | 失效专利 | CN202543980U | CN201220127531.3 | 2012.03.29 | 2012.11.21 | 广州大学 | 吴从晓 周云 吴从永 邓雪松 | 本实用新型涉及一种地铁上部钢筋混凝土结构的隔振支座，其特征是，该支座由上连接体、下连接体、天然橡胶块(5)和限位块(6)组成，其中，所述的上连接体由上连接板(1)和一头焊接在上连接板(1)下表面的约束钢管(2)构成；所述的下连接体由下连接板(3)和一头焊接在下连接板(3)上表面的导向钢管(4)构成；所述的上连接体中约束钢管(2)由下连接体中的导向钢管(4)的上端延伸进导向钢管(4)内，且所述的约束钢管(2)的外径与所述的导向钢管(4)的内孔动配合；所述的天然橡胶块的邵氏硬度小于等于50；所述的天然橡胶块(5)与限位块(6)上下叠合在一起置于约束钢管内将所述的上连接体撑起20～30mm的高度。
2848 | 一种百叶窗 | 实用新型 | 有效专利 | CN215056969U | CN202120026623.1 | 2021.01.04 | 2021.12.07 | 广州大学 | 徐国良 许建龙 朱玲珑 胡思源 田俊杰 谢晓仪 李怡琦 吴志峰 | 本实用新型公开了一种百叶窗，包括:固定架；转动机构，设置在固定架上；若干叶片，间隔设置在转动机构上，转动机构驱动各叶片转动；若干种植槽，分别设置在叶片的一侧，种植槽上设有防护结构；发电装置，包括太阳能收集模块和转换器，转换器的输入端与太阳能收集模块连接；以及控制系统，与转换器的输出端连接，用于接收太阳能收集模块的信号，并控制转动机构；此百叶窗通过设置太阳能收集模块减少运转过程中的耗电量，并在叶片的一侧设置种植槽，使低矮植物可直接种植于百叶窗上，减少室内空间的占用，当室内有人时可通过转动机构将种植槽转至室内，供室内观赏及净化空气；当室内没人时可通过转动机构将种植槽转至室外，美化城市建筑景观。
2849 | 一种雨棚 | 实用新型 | 有效专利 | CN205637378U | CN201520844206.2 | 2015.10.24 | 2016.10.12 | 广州大学 | 肖艳青 庞永师 刘景矿 李永基 常淮 欧华斌 晏为谦 | 本实用新型提供的一种雨棚。所述自动调控电路，包括第一电源、第二电源、第一灯泡、第二灯泡、第三灯泡、第一开关、第二开关、第三开关、第四开关及电机，第一电源与第一开关、电机、第三开关、第一灯泡串联连接形成撑开回路；第二电源与第三灯泡、第二灯泡、第四开关依次连接，两开端并联在电机两端，第二开关并联在第二电源与第三灯泡连接的两开端形成折叠回路。所述雨棚撑开‑折叠装置，由雨布、支架、转轴、定滑轮、绳索、滑杆及电机形成雨棚的框架结构。当下雨时，通过自动调控电路及时将雨布撑开；当晴天时，通过自动调控电路及时将雨布折叠起来，使衣物等防止被雨淋。
2850 | 一种公共交通设施的吊环拉手 | 实用新型 | 有效专利 | CN214189427U | CN202023203842.7 | 2020.12.25 | 2021.09.14 | 广州大学 | 王雪 何运成 童标 伍明 傅继阳 | 本实用新型公开了一种公共交通设施的吊环拉手，包括横拉杆、第一能量采集装置、吊带、拉手以及负载元件，第一能量采集装置与横拉杆固定连接，拉手通过吊带与第一能量采集装置连接，第一能量采集装置还与负载元件电连接，第一能量采集装置用于将机械能转换为电能。本实用新型通过第一能量采集装置和负载元件的设置，可以充分地采集并利用乘客使用吊环拉手时产生的机械能，实现吊环拉手自供电，一方面可以实现显示站点信息、测量体温等功能，能够为乘客提供舒适便利的乘车环境，提高了公共交通设施的运行效率，另一方面无需使用外部供电，减少了能源的消耗，降低了对环境的污染。本实用新型可广泛应用于交通设施技术领域。
2851 | 一种用于墙体的耗能装置 | 实用新型 | 有效专利 | CN211369126U | CN201921843008.9 | 2019.10.29 | 2020.08.28 | 广州大学 | 叶茂 杨子仪 傅继阳 吴玖荣 刘爱荣 | 本实用新型公开了一种用于墙体的耗能装置，其包括支撑架、第一板体和第二板体，第一板体的中部通过销轴安装在支撑架的顶部，第一板体的顶部用于顶住墙体的上梁，支撑架的底部用于抵住墙体的下梁，支撑架的下部成型有支撑面，第二板体布置在支撑面，第一板体的下部侧面与第二板体的侧面之间布置有若干个耗能构件，耗能构件的两端分别安装在第一板体的侧面和第二板体的侧面。通过第一板体将墙体上梁的振动能量引至耗能构件加以吸收和耗能，从而保护墙体；通过第一板体将墙体上梁的振动能量引至耗能板或耗能柱，加以吸收耗能，从而保护墙体。本实用新型结构合理，减震效果明显，可广泛应用于墙体抗震技术领域。
2852 | 铁路桥梁专用隔震减震支座 | 实用新型 | 失效专利 | CN201924273U | CN201020658602.3 | 2010.12.14 | 2011.08.10 | 广州大学 | 温留汉·黑沙 周福霖 于芳 | 本实用新型公开了一种适用于铁路、桥梁的专用隔震减震支座，它包括铅芯叠层橡胶支座和X型软钢阻尼器，所述的X型软钢阻尼器由三片以上依次并列的X型软钢阻尼器单片组成，位于铅芯叠层橡胶支座的左右两侧，X型软钢阻尼器两侧的上下端分别用高强螺栓固定在铅芯叠层橡胶支座的上下联结板上。本实用新型能增加隔震支座的初始刚度，提高支座的屈服强度，满足小震和中震时有效限制桥梁位移，保证列车运行的安全性，大震时起到较好的隔震减震作用的铁路桥梁专用隔震减震支座。
2853 | 一种半主动磁流变旋转阻尼器 | 实用新型 | 有效专利 | CN214465783U | CN202022997556.6 | 2020.12.14 | 2021.10.22 | 广州大学 | 吴迪 熊焱 林靖添 | 本实用新型公开了一种半主动磁流变旋转阻尼器，包括:套筒部件、螺杆部件、电磁阻尼部件和半主动控制部件；螺杆部件设在套筒部件内部；螺杆部件与套筒部件围成密封腔，密封腔内填充磁流变液；电磁阻尼部件包括桨叶和电涡流板；半主动控制部件包括电磁铁组件和电压控制接口；当外部作用力引起螺杆部件与套筒部件相对运动，螺杆部件驱动桨叶带动磁流变液流动并引起磁场变化，使电涡流板内产生感应电流，并对桨叶转动产生电磁阻力，磁流变液流动协助电涡流板的热量耗散；当需调节阻尼器的阻尼力时，可控制电磁铁组件的输入电压，从而调节磁流变液的粘度，形成电信号对阻尼力的实时控制；本实用新型实现了由动能向磁场能、电场能、热能的高效能量转化。
2854 | 一种建筑木模块结构 | 实用新型 | 有效专利 | CN212405461U | CN202021966423.6 | 2020.09.09 | 2021.01.26 | 广州大学 | 许勇 李柏强 章婧 陈原 苏艳桃 王嘉豪 胡洋旸 | 本实用新型公开了一种建筑木模块结构，包括:钢梁框架、木墙板、第一框架、第二框架、木底板和木顶板，木墙板安装在钢梁框架的上部，第一框架安装在木墙板的下端内侧面，钢梁框架顶部、木墙板下部以及第一框架通过螺栓连接，第二框架安装在木墙板上端内侧面，且第二框架通过螺栓与木墙板螺栓连接，木底板安装在第一框架的上部，木顶板安装在第二框架的上部，使木底板上的荷载通过第一框架和第二框架均匀传递到木墙板上，避免了木底板和木顶板局部受压，提高了建筑木结构模块的整体性和强重比，解决了木结构竖向及水平刚度按需调整的难题，从而实现该木模块结构可建造成多层甚至高层建筑。
2855 | 梁柱节点加固扇形铅粘弹性阻尼器 | 实用新型 | 失效专利 | CN201560506U | CN200920269725.5 | 2009.10.23 | 2010.08.25 | 广州大学 | 周云 邹征敏 邓雪松 | 本实用新型提供一种梁柱节点加固扇形铅粘弹性阻尼器，该阻尼器由复合弹性体(7)和分别设在复合弹性体(7)两头的第一连接板(5)及第二连接板(6)组成，其中，复合弹性体(7)由交替叠合的弹性体(3)和剪切钢板(4)以及横穿弹性体(3)和剪切钢板(4)的柱状铅芯(10)组成，其特征在于，所述的复合弹性体(7)为圆心角呈90°的扇形，每一弹性体(3)和剪切钢板(4)均为与复合弹性体(7)同心的扇形；所述的第一连接板(5)和第二连接板(6)外侧面的夹角也为90°，且二者的延长线交于复合弹性体(7)的圆心。本实用新型所述的阻尼器可直接安装在框架结构梁与柱下腋或/和上腋内，以实现框架结构梁柱节点的抗震加固。
2856 | 一种随流体漂移的管道检测装置 | 实用新型 | 有效专利 | CN215335189U | CN202121343091.0 | 2021.06.16 | 2021.12.28 | 广州大学 | 郑涵 何运成 黄佳钦 | 本实用新型公开了一种随流体漂移的管道检测装置，包括球形壳体；若干个压力传感器，压力传感器设置在球形壳体上；充气外罩，充气外罩覆盖在球形壳体的外表面，充气外罩上设有若干个通孔，通孔的位置与压力传感器的位置相对应；定位模块，定位模块设置于球形壳体内部；信号处理模块，信号处理模块设置于球形壳体内部，压力传感器和定位模块均与信号处理模块连接。本实用新型结构简单、成本低廉，在随流体漂移的过程中稳定性好，可应用于不同流体、不同形状的管道检测，并且检测效率高。本实用新型可广泛应用于管道检测技术领域。
2857 | 一种新型水下滑翔机 | 实用新型 | 有效专利 | CN216269839U | CN202122925417.7 | 2021.11.26 | 2022.04.12 | 广州大学 | 张淦基 许阳 | 一种新型水下滑翔机，涉及水下滑翔机技术领域，包括机身主体，所述机身主体中部安装有潜水仓，所述机身主体上关于所述潜水仓对称设置有推进装置，所述推进装置通过调节机构调节所述推进装置的推进角度以实现水下滑翔机的运动控制，所述机身主体设置为板状的仿飞翼形状，所述潜水仓长度方向与水下滑翔机的前进方向一致，所述潜水仓通过安装支架安装在所述机身主体上，本实用新型的运动方式多样，滑翔机的机动性强、稳定性强、试验精度准确。
2858 | 防撞护栏装置 | 实用新型 | 有效专利 | CN212294464U | CN202021026532.X | 2020.06.05 | 2021.01.05 | 广州大学 | 张力文 刘周强 孙卓 张俊平 潘楚东 周军勇 江祖慊 谢柱坚 章敏 周危 吴辉 | 本实用新型公开了一种防撞护栏装置，包括立柱；柔性波纹管，具有分布在轴向两侧的撞击侧和导向侧；以及缓冲吸能块，连接在立柱和柔性波纹管之间，缓冲吸能块具有相对设置的第一配合面和第二配合面，缓冲吸能块的第一配合面与立柱的上端部配合连接，述缓冲吸能块的第二配合面与柔性波纹管的导向侧配合连接，撞击侧指向第二配合面，柔性波纹管内填充有能量缓冲填充物。行车碰撞在柔性波纹管的撞击侧，柔性波纹管内的能量缓冲填充物缓冲和吸收能量，多余的能量传递至导向侧，经第二配合面传递给缓冲吸能块进行二次能量缓冲和吸收，最后由刚性较大的立柱吸收冲击能量。该防撞护栏装置具有较好的刚度、缓冲吸能性能和导向性能，确保了人车安全。
2859 | 电子芯片散热装置 | 实用新型 | 有效专利 | CN208433401U | CN201820918765.7 | 2018.06.13 | 2019.01.25 | 广州大学 | 徐涛 刘丽芳 吴会军 周孝清 杨丽修 | 本实用新型涉及一种电子芯片散热装置，包括卡槽、数个散热肋片和风扇，每一个散热肋片的下端固定于卡槽的顶部，且每一个散热肋片互相间隔排列，每一个散热肋片的上端固定风扇；卡槽内设有若干个空腔结构，空腔结构的上端与散热肋片的下端相抵接，每一个空腔结构相互间隔分布，且每一个空腔结构中填充有相变储能材料；卡槽的侧壁上开设有第一通孔，卡槽的内侧壁涂有吸热涂层，卡槽的底部用于固定电子芯片的中央处理器模组件。上述的散热装置在电子芯片的中央处理器模组件产生大量热量时，相变储能材料和吸热涂层能快速吸附热量，并利用热传导通道以及风道，风道与风扇相配合能及时将热量排除，最大程度地减少中央处理器模组件产生的热量。
2860 | 一种单车手机支架 | 实用新型 | 有效专利 | CN212727103U | CN202021295365.9 | 2020.07.03 | 2021.03.16 | 广州大学 | 何运成 童标 廖鹏 伍明 傅继阳 吴玖荣 | 本实用新型公开了一种单车手机支架，包括单车端固定装置、手机端固定装置和调节装置，单车端固定装置设有弹性固定件和微型吸盘；手机端固定装置设有底座和弹性夹紧件；调节装置设有第一连接部和第二连接部。根据本实用新型的单车手机支架，通过设置可蜷缩的弹性固定件，以使单车手机支架便捷地固定在单车上，且设置微型吸盘增加固定的牢固性；此外，通过弹性夹紧件夹紧手机和底座支撑手机，即完成了手机的固定，又稳定牢固，且手机固定后能通过调节装置的旋转来调整手机角度，以便于使用，简单可靠。
2861 | 一种装配式SMA钢框架梁柱减震节点 | 实用新型 | 有效专利 | CN215406542U | CN202120523724.X | 2021.03.11 | 2022.01.04 | 广州大学 | 杨正熙 徐丽 邓成浩 朱卫斌 | 本实用新型涉及一种装配式SMA钢框架梁柱减震节点，包括柱构件、梁构件、梁柱连接板、柱连接板、梁连接板和至少一个形状记忆合金螺杆；梁构件的端面垂直连接在柱构件一侧的柱翼缘板上，梁柱连接板通过螺栓连接在柱构件一侧的柱翼缘板和梁构件一侧的梁翼缘板上，柱连接板通过螺栓连接在柱构件一侧的柱翼缘板上，梁连接板通过螺栓连接在梁构件另一侧的梁翼缘板上，形状记忆合金螺杆的一端穿过柱连接板与柱构件连接，形状记忆合金螺杆的另一端与梁连接板连接。本实用新型通过在梁柱节点处设置形状记忆合金螺杆，能够提高装配式钢结构建筑梁柱节点的减震性能，提高结构整体的稳定性；利用形状记忆合金螺杆的自复位特性，能够使结构在变形后复位。
2862 | 一种生物基沸石厌氧生物反应器 | 实用新型 | 失效专利 | CN203065234U | CN201320036244.6 | 2013.01.22 | 2013.07.17 | 广州大学 | 何国伟 刘灵辉 叶志平 范彬 何曾宇 | 本实用新型公开了一种生物基沸石厌氧生物反应器，包括反应器筒体、进水管、填料装置、排水口；所述进水管设置在反应器筒体内的底部，所述填料装置位于反应器筒体内且设置在进水管的上方；所述填料装置由网格框体和集装于网格框体内的生物基沸石所形成的填料组块以层状交错叠排构成；所述排水口位于填料装置的上方、反应器筒体的顶部。本实用新型污水从反应器筒体底部进入并绕行于堆叠的填料组块中而形成湍流，加强了污水与微生物之间的作用，提高了污水的可生化性，使得低碳源污水的处理无需添加有机碳源营养质亦能获得较高的脱氮除磷效果。
2863 | 一种半导体辐射控温婴儿床 | 实用新型 | 有效专利 | CN209807784U | CN201821442603.7 | 2018.09.04 | 2019.12.20 | 广州大学 | 吴会军 徐涛 梁绮祯 姚仕明 郑小赞 钟若美 尹家灏 | 本实用新型涉及一种半导体辐射控温婴儿床，包括床架和固定在床架上端的相变辐射板；相变辐射板包括包裹层和由上往下依次设置的保温板、半导体制热器、定型相变材料层；包裹层包裹住保温板、半导体制热器和定型相变材料层。定型相变材料层的相变温度为15℃～35℃，保温板由聚氨酯、聚苯乙烯或气凝胶制成，保温板的厚度为1～5cm。床架包括床板和四根分别固定在床板四个角落的支撑杆，四根支撑杆的上端平齐，相变辐射板固定在支撑杆的上端。婴儿床可以为婴儿提供舒适的气温环境，属于婴儿床的技术领域。
2864 | 一种具有减隔震性能的大型沉管隧道回填结构 | 实用新型 | 有效专利 | CN216194920U | CN202122372350.9 | 2021.09.28 | 2022.04.05 | 广州市市政工程设计研究总院有限公司广州大学 | 魏立新 李亚东 杨春山 陈奕臻 崔杰 刘力英 单毅 | 本实用新型公开了一种具有减隔震性能的大型沉管隧道回填结构，包括基槽，基槽呈倒梯形，上方宽、下方窄；隔震垫层，隔震垫层包括自下而上依次铺设的碎石垫层、橡胶砂层、土工格栅和细砂垫层，碎石垫层铺设在基槽的底部，将基槽的底面覆盖；沉管隧道的管节，管节设置在细砂垫层上，管节的底部与细砂垫层和土工格栅接触；锁定回填层，锁定回填层设置在管节径向的两侧边，并与细砂垫层接触，将管节固定在细砂垫层上；本实用新型的具有减隔震性能的大型沉管隧道回填结构，能够消能减震，使用后期产生的沉降量小、沉降均匀，能够长期安全运营。
2865 | 一种液滴发射喷头 | 实用新型 | 有效专利 | CN211463574U | CN201921692128.3 | 2019.10.10 | 2020.09.11 | 广州大学 | 林海波 何运成 傅继阳 黄斌聪 罗艳平 毛华健 梁启胜 | 本实用新型涉及一种液滴发射喷头。液滴发射喷头包括弹性储存腔、底盘以及喷嘴，所述弹性储存腔的开口位置与底盘的一侧密封固定连接，所述喷嘴密封固定连接在底盘的另一侧，所述喷嘴内设置有喷射通孔，所述喷射通孔用于将弹性储存腔的内腔与外部连通，所述底盘上还设置有用于将底盘固定在设定位置的固定结构。本实用新型的液滴发射喷头结构简单，安装方便，能够充分满足实验场合下对于局部下雨场景的营造，为雨耦合作用下玻璃面板的变形观测提供了检测手段和实验器材，具有一定的科研应用价值。
2866 | 一种自复位阻尼器 | 实用新型 | 有效专利 | CN210767319U | CN201921268357.2 | 2019.08.06 | 2020.06.16 | 广州大学 | 周云 石菲 孔思华 | 本实用新型提供了一种自复位阻尼器，涉及建筑减震领域。自复位阻尼器包括内部件和外部件，内部件的一端为第一连接端，第一连接端延伸出外部件的对应端，外部件的对应端为第一挡止端；外部件的另一端为第二连接端，第二连接端延伸出内部件的对应端，内部件的对应端为第二顶压端；内部件的靠近第一连接端处设有第一顶压结构，内部件的位于第一顶压结构的外侧位置移动装配有第一端板；外部件的靠近第二连接端的内部位置设有第二挡止结构，外部件的内部位于第二挡止结构的外侧位置移动装配有第二端板，第一端板与第二端板之间预紧连接有形状记忆合金线缆；无论阻尼器受挤压还是拉伸，通过端部顶压与挡止配合作用，使形状记忆合金线缆始终受拉伸。
2867 | 一种区块链管理服务器用的防护装置 | 实用新型 | 有效专利 | CN214960428U | CN202120779542.9 | 2021.04.16 | 2021.11.30 | 广州大学华软软件学院 | 陈孝如 | 本实用新型公开了一种区块链管理服务器用的防护装置，包括底座、支撑腿、防护柜、铰链和柜门，所述柜门的表面固定连接有把手，所述防护柜的表面从上至下依次开设有放置槽和除湿槽，所述除湿槽的内底壁开设有螺纹孔，所述螺纹孔的内部活动连接有螺栓，所述除湿槽通过螺栓活动连接有干燥盒。本实用新型的主要优势在于提供一种区块链管理服务器用的防护装置，本设备提供一种防护结构，在使用时，转动握把，使转杆向内转动直至夹板抵住服务器，进而对不同尺寸的服务器进行固定，防止服务器受外界的影响晃动，同时缓冲弹簧可以将外部晃动的力量进行缓冲，避免影响到服务器的稳定，提高了设备的防护效果，提高了设备的适配性。
2868 | 一种高效脱气除渣的冷冻水循环系统 | 实用新型 | 有效专利 | CN214581944U | CN202120416083.8 | 2021.02.25 | 2021.11.02 | 广州大学城华电新能源有限公司 | 王明祥 魏汝华 刘明涌 董睿 徐玮 叶飞 林世甲 龚翔 宋泽民 | 本实用新型提供了一种高效脱气除渣的冷冻水循环系统，涉及冷冻水循环系统技术领域。该高效脱气除渣的冷冻水循环系统包括沿输水管顺次连接的离心式冷水机组（3）、冷冻水分水器（6）、用户端板换式换热器（8）和冷冻水集水器（9），冷冻水分水器（6）与用户端板换式换热器（8）之间设有二次外供水泵（7），冷冻水集水器（9）与离心式冷水机组（3）之间设有一次泵（10），一次泵（10）与离心式冷水机组（3）之间设有螺旋除污排气装置（13），冻水集水器（9）进水口处还设有真空脱气补水定压装置（11）。本实用新型能够使循环系统压力更为稳定，同时防止冷冻水中的氧分子和微小颗粒与管道、设备的金属原子发生化学反应，减缓设备腐蚀。
2869 | 一种可调速的雾化装置 | 实用新型 | 有效专利 | CN212284518U | CN202021777459.X | 2020.08.21 | 2021.01.05 | 广州大学 | 张建辉 陈晓生 陈震林 张帆 桂珍珍 黄智 赖立怡 | 本实用新型涉及雾化器技术领域，公开了一种可调速的雾化装置，包括座体、瓶体和雾化电机，座体上沿水平方向开设有钳口槽，钳口槽内布置有压电晶体，瓶体与压电晶体之间还布置有传力放大机构；座体内还布置有控制单元，控制单元与压电晶体信号连接，控制单元判断雾化液体的液位以及实际雾化速率；雾化电机与控制单元信号连接，控制单元用于向雾化电机传输转速信号。控制单元通过检测压电晶体电荷量的变化即可连续地实时测量液位，根据液位的变化速率可以得到实际雾化速率，控制单元比较实际雾化速率与预设雾化速率的数值之后调节雾化电机的转速，完成“液位－雾化电机转速”的闭环控制，在不同的液位下输出同样的溶质浓度，保证人员的身体健康。
2870 | 一种废纸粉碎装置 | 实用新型 | 有效专利 | CN208177547U | CN201820443385.2 | 2018.03.22 | 2018.12.04 | 广州大学华软软件学院 | 杨玉杰 姚秋江 陈伟贤 | 本实用新型公开了一种废纸粉碎装置，包括壳体、上盖、脚轮、隔板、碎纸机构、控制开关、旋转马达、叶轮、过滤网、进水管、出水管和水阀；本实用新型的有益效果在于，通过、浸泡和搅拌，能够最大限度的对废纸进行粉碎，防止废纸文件被窃取；同时，外接公共进水和排水系统，可实现废纸粉碎后的及时处理，无需碎纸收纳和倾倒的工作。
2871 | 一种具有阻尼性能的墙体 | 实用新型 | 有效专利 | CN207988211U | CN201820172735.6 | 2018.01.31 | 2018.10.19 | 广州大学 | 叶茂 傅豪 吴玖荣 邓挺 | 本实用新型涉及一种具有阻尼性能的墙体，包括上下分布且平行设置的第一横梁和第二横梁，左右分布且平行设置的第一立柱和第二立柱，多块依次连接的墙板；墙板的上端通过第一柔性器连接在第一横梁上，墙板的下端通过第二柔性器连接在第二横梁上；墙板的一侧设有凹槽，墙板的另一侧设有突出块；T型连接钢包括一体成型的纵向钢块和横向钢块，第三阻尼器穿过依次相接的横向钢块、粘弹性材料层和剪切钢块，粘弹性材料层和剪切钢块固定在突出块上；墙板的突出块和阻尼组件嵌入相邻墙板的凹槽内，墙板的纵向钢块固定在相邻的墙板内。本实用新型具有阻尼抗震的效果，属于房屋建造技术领域。
2872 | 一种基于导电混凝土地暖板的采暖系统 | 实用新型 | 有效专利 | CN207990760U | CN201820161676.2 | 2018.01.31 | 2018.10.19 | 广州大学 | 赵若红 罗宝 徐安 傅继阳 刘爱荣 吴玖荣 | 本实用新型涉及一种基于导电混凝土地暖板的采暖系统，包括多个并联连接在电路中的采暖单元；采暖单元包括串联连接在一起的自动报警装置和多块地暖板，地暖板由导电混凝土制成，地暖板内嵌有电极网，每个采暖单元中所有的导电混凝土板通过电极网端部绑扎的铜导线串联连接在一起；地暖板内嵌有多个电极网，多个电极网均匀分布在地暖板内；多个采暖单元沿着横向方向布置，相邻两个采暖单元之间预留有纵向缝隙；每个采暖单元内的所有地暖板沿着纵向方向依次布置，同一个采暖单元内的相邻两个地暖板之间预留有灰缝。本实用新型具有良好采暖效果，属于导电混凝土的技术领域。
2873 | 基于谐振式无线电能传输技术的大功率智能可调压充电系统 | 实用新型 | 有效专利 | CN207994738U | CN201820214375.1 | 2018.02.07 | 2018.10.19 | 广州大学 | 刘贵云 罗永翔 蒋文俊 吴俊盛 周钰 | 本实用新型提供了一种基于谐振式无线电能传输技术的大功率智能可调压充电系统，包括220V交流电源、单相全桥整流电路、发射电路主电路、PWM驱动器、发射线圈、接收线圈、接收电路主电路、整流滤波电路、以及负载电路；所述220V交流电源、单相全桥整流电路、发射电路主电路、以及发射线圈并联连接，所述PWM驱动器接入发射电路主电路，所述接收线圈、接收电路主电路、整流滤波电路、以及负载电路并联连接，所述发射线圈与接收线圈组成电磁耦合机构；本实用新型具有减少开关和负载损耗，并且能实现不同设备的大功率无线充电等优点。
2874 | 一种装配式消能减震填充墙板结构 | 实用新型 | 有效专利 | CN207453187U | CN201721474401.6 | 2017.11.07 | 2018.06.05 | 广州大学 | 吴从晓 徐虎 吴从永 | 本实用新型提供了一种装配式消能减震填充墙板结构，该墙板结构位于上框架梁、下框架梁、框架柱所围成的空间内部，墙板结构包括:混凝土板，其包括第一立板、第二立板；第一立板的固定端固定连接下框架梁，第一立板的自由端可滑移地连接上框架梁；第二立板的固定端固定连接上框架梁，第二立板的自由端可滑移地连接下框架梁；第一立板、第二立板之间设有防水保温层；若干耗能锚固件，其穿过防水保温层，耗能锚固件的两端分别连接第一立板、第二立板。本实用新型结构简单，便于装配，提高施工效率；当上框架梁、下框架梁产生相对位移时，固定连接第一立板、第二立板的耗能锚固件，会产生塑性变形，进而吸收和耗散地震能量，消能减震效果好。
2875 | 一种利用溶液循环强化中低温石蜡相变蓄热的换热的系统 | 实用新型 | 有效专利 | CN208205890U | CN201820800536.5 | 2018.05.25 | 2018.12.07 | 广州大学北京斯德普科技发展有限公司 | 陈奇良 周孝清 杨国良 何石泉 高杲远 武葵 | 本实用新型公开了一种利用溶液循环强化中低温石蜡相变蓄热的换热的系统，包括蓄热容器及使溶液在蓄热容器中循环的溶液循环系统，所述蓄热容器上部装有石蜡相变材料，所述蓄热容器下部装有溶液，所述蓄热容器中间设有换热器；所述蓄热容器内部设有溶液分布器喷头，所述溶液循环系统中设有溶液循环泵、与所述蓄热容器下部连接的循环溶液入口及与所述蓄热容器上部连接的循环溶液出口。本实用新型所述系统为了提高石蜡相变蓄热系统换热效率，解决由于液态石蜡相变材料导热系数低和粘度大所带来换热效率低的问题，同时也可减少中低温石蜡相变蓄热系统中的换热器的复杂程度，降低换热器的制造成本。
2876 | 一种折叠伞自动整理机 | 实用新型 | 有效专利 | CN206624089U | CN201720237613.6 | 2017.03.10 | 2017.11.10 | 广州大学 | 刘长红 成昶熹 黄松标 陈荣镜 麦玮琪 吴煌壮 陈泽颖 | 本实用新型提供一种折叠伞自动整理机，其包括机架、用于输送折叠伞位置的升降旋转机构、用于将折叠伞伞面抚平的抚平机构、用于将折叠伞伞面扎紧的捆扎机构，升降旋转机构设置在机架上，抚平机构设置在机架的中间位置，捆扎机构设置在机架上；其中抚平机构包括:设置在载板上的第一步进电机，其输出轴上设有主动锥齿轮；安装在载板上的上盘体，其中间开有通孔，沿通孔的径向设有滑槽；下盘体，其中间开有用于折叠伞通过的下通孔，下盘体的上端面设有涡状盘丝形成的导向槽，下端面设有齿圈；滑块可滑动地设置在滑槽中，其底部设有对应导向槽的导向块，顶部设有软套。本实用新型实可现对折叠伞的伞面抚平、捆扎以及送出，方便快捷，实用性强。
2877 | 一种锥形叶片回转型气泵 | 实用新型 | 有效专利 | CN212202546U | CN202020685609.8 | 2020.04.28 | 2020.12.22 | 广州大学 | 张建辉 陈震林 陈晓生 张帆 赖立怡 黄智 | 本实用新型涉及气泵技术领域，特别是涉及一种锥形叶片回转型气泵。包括泵体、泵轴、叶轮以及驱动电机，所述泵体内设置有锥型孔，所述锥型孔的内孔壁上设置有多个周向间隔分布的导流槽，所述泵体内还固定有至少两个支架结构，各支架结构沿着锥型孔的延伸方向间隔设置，各支架结构上均设置有供气流通过的贯通孔；所述叶轮套装固定在泵轴的外周侧，所述泵轴沿着锥型孔的中心线延伸布置并与各支架结构均转动装配，所述驱动电机用于驱动泵轴转动；所述泵体上还固定有气嘴，所述气嘴与锥型孔孔口较小的一端连通。通过采用本实用新型的锥形叶片回转型气泵，避免了容积式气泵不能连续稳定输出气流的情况。
2878 | 基于PLC与光电开关反馈控制的贴标机 | 实用新型 | 有效专利 | CN208086226U | CN201820441628.9 | 2018.03.30 | 2018.11.13 | 广州大学 | 吴羽 黄志鹏 肖清泉 郑伟林 黄文恺 | 本实用新型涉及基于PLC与光电开关反馈控制的贴标机，包括第二传送带、第二挡板机构、出标机构、滚贴板；第二挡板机构包括相互平行设置的第三挡板和第四挡板，第三挡板的两端与第四挡板的两端平齐，用于引导待贴物体移动的第三挡板、第四挡板、滚贴板均位于第二传送带的上方；第二挡板机构、光电开关、揭标板、滚贴板沿着第二传送带的输送路径依次设置，光电开关的检测位置位于揭标板的标签出口处，光电开关和第二电机均与PLC信号连接。本贴标机可以对待贴物体进行贴标签，属于贴标机的技术领域。
2879 | 一种单摆-粘性液体联合阻尼器 | 实用新型 | 有效专利 | CN208633298U | CN201820905404.9 | 2018.06.12 | 2019.03.22 | 广州大学 | 徐安 黄镇球 赵若红 傅继阳 吴玖荣 刘爱荣 黄友钦 | 一种单摆‑粘性液体联合阻尼器，包括钢缆悬挂节点、钢缆、单摆质量块、液体容器、粘性有机溶液、防溢槽；防溢槽安装于建筑内部的平台上，液体容器置于防溢槽内，液体容器的上部设有若干注液孔，液体容器内添加有粘性有机溶液；钢缆悬挂节点设于建筑内部的上部，且位于液体容器的上方；钢缆首端固定于钢缆悬挂节点上，钢缆末端安装单摆质量块，且单摆质量块浸没于粘性有机溶液内。本实用新型具有增强了阻尼器系统抑制主体结构振动的效果、结构简单、施工方便、占用体积和质量更小、噪音小等优点。本实用新型属于建筑抗震技术领域。
2880 | 一种用于加速度传感器标定的实验装置 | 实用新型 | 有效专利 | CN209624636U | CN201920703087.7 | 2019.05.16 | 2019.11.12 | 广州大学 | 李智 刘珍 何运成 毛华健 黄名瑜 林玲 | 本实用新型涉及传感器标定技术,为用于加速度传感器标定的实验装置，包括电机转轴、传动机构、实验平台、传感器固定平台及滑道机构；待标定的加速度传感器放置于传感器固定平台上，并通过传动机构与电机转轴连接；传感器固定平台可滑动连接地设置在滑道机构上，滑道机构固定在实验平台上；传动机构用于将电机转轴在垂直平面的圆周运动转换为水平面的往返运动。可实现对加速度传感器采集信号的相位和幅值进行标定,结构设计简单,方便拆卸和安装，方便对不同工况下的传感器进行标定。
2881 | 减震墙体结构 | 实用新型 | 有效专利 | CN213773964U | CN202022537625.5 | 2020.11.05 | 2021.07.23 | 广州大学 | 张超 李政忠 黄炜元 邓雪松 | 本实用新型涉及建筑设备技术领域，公开了一种减震墙体结构，包括框架、位于框架内的减震墙板组、第一连接件和第二连接件，其中，减震墙板组包括第一墙板单元和第三墙板单元，第一墙板单元位于所述第三墙板单元的上方，第一连接件分别安装于第一墙板单元的左上角和右上角，用于连接第一墙板单元与框架顶梁；所述第二连接件分别安装于第三墙板单元的左下角和右下角，用于连接所述第三墙板单元与框架底梁；第一墙板单元的顶部与框架顶梁之间，第三墙板单元的底部与框架底梁之间，第一墙板单元、第三墙板单元的侧面与左框架柱和右框架柱之间，均具有间隙。本实用新型可提高结构的整体抗震性能。
2882 | 一种轻型房屋结构的装配式楼板 | 实用新型 | 失效专利 | CN205399773U | CN201620214119.3 | 2016.03.18 | 2016.07.27 | 广州大学 | 叶茂 陈祥祥 刘爱荣 吴玖荣 | 本实用新型提供了一种轻型房屋结构的装配式楼板，其由多块预制楼板顺次相连对接而成，每块所述预制楼板的板体内沿其长度方向均匀间隔设置多个沿其宽度方向贯通的预留孔道，每块预制楼板的两个纵向侧表面皆粘贴有橡胶垫，所述橡胶垫上对应所述预留孔道的位置设有孔洞，以便预应力钢绞线穿过；相邻两块预制楼板通过贯穿所述预留孔道、孔洞的预应力钢绞线锚固连接；所述预应力钢绞线的一端与锚板相连，形成固定端，另一端采用楔形夹片将预应力钢绞线楔紧锚固于锚固环中，形成张拉端。本实用新型结构整体性好、连接方式简单、施工速度快且防漏性能好。
2883 | 一种计算机软件设计用编程键盘 | 实用新型 | 有效专利 | CN215450128U | CN202120460491.3 | 2021.03.03 | 2022.01.07 | 广州大学华软软件学院 | 吴爱华 | 本实用新型公开了一种计算机软件设计用编程键盘，包括键盘；所述键盘上开设有键槽，所述键槽上活动设置有安装座，所述安装座与键盘之间设置有用于将安装座与键盘之间进行锁死的锁死组件；所述键盘上位于键槽位置处转动连接有挡板，所述挡板与键槽的侧壁之间设置有用于对挡板进行复位的复位组件；所述安装座上活动插接有推杆，所述键盘的内底部设置有主板，所述推杆的底端设置有与主板相适配的触片，所述推杆与安装座之间设置有用于对推杆进行抬升的抬升组件。本实用新型通过按压U型卡扣使得U型卡扣与键盘脱离，使得安装座与键槽脱离，在复位弹簧的作用下，使得键槽上的两个挡板能够将键槽遮挡住，使得键盘能够平整的被清洁。
2884 | 一种导水槽建筑结构 | 实用新型 | 有效专利 | CN214144098U | CN202022748650.8 | 2020.11.24 | 2021.09.07 | 广州大学 | 林海东 徐安 傅继阳 刘爱荣 赵若红 吴玖荣 | 本实用新型涉及一种导水槽建筑结构，包括导水槽本体和两个预制构件，导水槽本体位于两个预制构件之间；导水槽本体和预制构件通过多组连接结构连接，每组连接结构均包括卡块、定位调节组件、限位块、伸缩组件；导水槽本体设有收纳槽，预制构件设有卡槽，预制构件还设有开设在卡槽侧壁的容置槽；卡块通过定位调节组件与导水槽本体连接，定位调节组件带动卡块从收纳槽平移至卡槽；限位块通过伸缩组件与预制构件连接，限位块通过伸缩组件伸入卡槽或缩回容置槽；卡块的前端和限位块的端部设有一组供卡块单向越过限位块的斜面。本实用新型安装方便，连接稳定，属于建筑施工领域。
2885 | 轻质重载机械臂 | 实用新型 | 有效专利 | CN206733053U | CN201720491730.5 | 2017.05.05 | 2017.12.12 | 广州大学 | 朱大昌 刘均发 朱谱辰 | 本实用新型涉及机械臂领域，具体涉及了一种轻质重载机械臂，该机械臂包括本体，本体还包括第一轴连接部、第二轴连接部、连接臂、加强板；第一轴连接部设于本体一端，第二轴连接部设于本体的另一端，第一轴连接部的直径大于第二轴连接部的直径，连接臂的长度方向的两端分别连接于第一轴连接部和第二轴连接部各自的径向侧面，加强板的长度方向的两端分别连接于第一轴连接部和第二轴连接部各自的径向侧面，且连接臂与加强板交叉设置。在保证该机械臂结构刚度强度的情况下，能够减少自重和降低生产成本。
2886 | 一种基于Kniect与单片机联动的智能体感皮影控制装置 | 实用新型 | 有效专利 | CN206725991U | CN201720460510.6 | 2017.04.28 | 2017.12.08 | 广州大学 | 朱静 苏启彬 黄文恺 吴道奕 叶晓茵 欧文灏 韩晓英 吴羽 伍冯洁 | 本实用新型提供了一种基于Kniect与单片机联动的智能体感皮影控制装置，包括上位机和下位机，所述上位机包括相互连接的图像处理设备和Kniect；所述下位机包括通信模块、主控芯片、舵机、直流电机驱动板、皮影控制机械以及皮影人，所述主控芯片通过通信模块与所述图像处理设备连接，所述舵机、直流电机驱动板均与所述主控芯片连接，所述舵机、直流电机驱动板均与所述皮影控制机械连接，所述皮影控制机械连接所述皮影人。本实用新型将Kniect体感识别与单片机及皮影表演机械装置结合，使皮影的表演方便，操作简单，增加皮影的可操作性与趣味性。
2887 | 一种用于风管清洗摄像遥控机器人 | 实用新型 | 有效专利 | CN206622403U | CN201720306763.8 | 2017.03.27 | 2017.11.10 | 广州大学城能源发展有限公司 | 巫术胜 汤恩柱 | 本实用新型公开了一种用于风管清洗摄像遥控机器人，包括履带式机器人和摄像清洗装置，摄像清洗装置包括机械臂、摄像头和吸尘装置，机械臂包括立柱和铰接在立柱上的横臂，吸尘装置包括两个风机，两个风机沿机器人的前进方向左、右对称布置，风机包括电机和风叶，风叶的外周设置有一个风罩，风罩整体呈圆筒形，上、下敞口，且侧面设有条形缺口，条形缺口朝向立柱设置。本实用新型，能实时观察风管内的积尘或污染物，同时，风机对称地布置在机器人行驶方向的两侧，风罩能够将风力集中，从而加大吹风的力度，条形缺口可以将清理下的灰尘等集中到机器人的中心，整机结构简单，风机布局合理，清洗效率高。
2888 | 一种适用于地铁车站的直膨式空调机 | 实用新型 | 有效专利 | CN206330214U | CN201621415408.6 | 2016.12.21 | 2017.07.14 | 广州大学 | 李峰 郑林涛 周孝清 | 本实用新型涉及一种适用于地铁车站的直膨式空调机，包括空气循环区、制冷循环区；沿着空气循环的路径，空气循环区内依次设有混合区室、过滤器、蒸发冷却器、风机；混合区室设有回风口和新风入口，混合区室的回风口通过管道与地铁车站的公共区相接，风机的冷气出口设置在地铁车站的公共区处；制冷循环区内设有压缩机、冷媒管、冷凝器、膨胀阀，压缩机的一端通过冷媒管与蒸发冷却器的出口相接，压缩机的另一端通过冷媒管与冷凝器的冷媒入口相接，冷凝器的冷媒出口通过冷媒管与膨胀阀相接，膨胀阀通过冷媒管与蒸发冷却器的入口相接；蒸发冷却器的管道呈椭圆形。本实用新型的空调机占地面积小，蒸发冷却器的换热效果好，属于空调制冷的技术领域。
2889 | 一种基于Android网关实现物联网监控的系统 | 实用新型 | 有效专利 | CN206332855U | CN201621422831.9 | 2016.12.23 | 2017.07.14 | 广州大学 | 郑晖 刘贵云 黎逸韬 | 本实用新型公开了一种基于Android网关实现物联网监控的系统，包括:无线传感器网络构架、Android网关、路由器、以及客户端群；所述无线传感器网络构架通过路由器分别与Android网关、客户端群连接；所述无线传感器网络构架收集传感器节点采集数据后，将收集到的数据转送给Android网关，Android网关接受客户端群发出的操作指令并依据指令控制无线传感器模块，客户端群通过局域网访问位于Android网关上的Web，通过访问该Web实现无线传感器模块的监控。本实用新型设计实现了闲置的Android设备获得更高的使用价值，同时降低了物联网的使用成本门槛，为物联网硬件带来更强的性能动力。
2890 | 一种自复位防屈曲支撑 | 实用新型 | 有效专利 | CN212453166U | CN202021721548.2 | 2020.08.18 | 2021.02.02 | 广州大学 | 谭平 赵啸峰 陈林 李晓磊 龙耀球 周福霖 | 涉及一种自复位防屈曲支撑，包括中心定位板和位于左右两侧的二级防屈曲单元；二级防屈曲单元包括连接节点、支撑核心构件、外套钢管、滑动承重板、固定承重板、稳定钢棒、钢架支撑、蝶形弹簧、摩擦片；支撑核心构件、滑动承重板、稳定钢棒依次相接并在外套钢管内滑移；支撑核心构件的中部穿过外套钢管，外端与连接节点固定连接；固定承重板、钢架支撑、中心定位板依次相接，稳定钢棒的内端穿过固定承重板；固定承重板和中心定位板之间设有与稳定钢棒接触的摩擦片；压缩的蝶形弹簧套在稳定钢棒外。本实用新型结构简单，增加主体结构的承载力，具有自复位能力，属于建筑消能减震结构技术领域。
2891 | 一种水果分拣用残次品回收处理装置 | 实用新型 | 有效专利 | CN215203586U | CN202023253414.5 | 2020.12.29 | 2021.12.17 | 广州大学华软软件学院 | 程允丽 雷耀花 唐雅娜 | 本实用新型公开了一种水果分拣用残次品回收处理装置，涉及水果加工线技术领域，为解决现有水果回收处理工序较多，需要运行多种机器，导致生产较为繁琐，操作不便捷的问题。所述水果回收处理装置下端面的四周均设置有柱脚，且柱脚设置有四个，所述水果回收处理装置的下端面设置有下料管道，且下料管道的一端贯穿并延伸至水果回收处理装置的内部，所述水果回收处理装置的上端面设置有第一封盖板，所述第一封盖板通过第二六角铆钉与水果回收处理装置螺纹连接，且第二六角铆钉设置有若干个，所述第一封盖板的上端面设置有搅碎机构，所述搅碎机构的上端面设置有进料端口。
2892 | 一种用于软件设计的计算机散热结构 | 实用新型 | 有效专利 | CN214409879U | CN202120442170.0 | 2021.03.01 | 2021.10.15 | 广州大学华软软件学院 | 张继波 | 本实用新型公开了一种用于软件设计的计算机散热结构，包括机箱，机箱的两侧均开设有多个散热孔，机箱的一侧壁开设有散热槽，散热槽内转动连接有多个叶片，多个叶片靠近机箱的侧面均铰接有推动杆，推动杆远离叶片的一端设有连接杆，多个推动杆均固定连接在连接杆上，机箱上转动连接有旋转柱，滑槽的内部滑动连接有多个滑动片，滑动片的一侧设有传动齿条，且多个滑动片均与传动齿条固定连接。本实用新型提供的一种用于软件设计的计算机散热结构，本实用新型通过设计有多个散热孔，加快了计算机的散热，同时设有多个叶片和滑动片，可以控制散热孔的开关，从而可以减少灰尘进入机箱内部，延长了计算机的使用寿命。
2893 | 三维隔振装置 | 实用新型 | 有效专利 | CN214694913U | CN202120313138.2 | 2021.02.03 | 2021.11.12 | 广州大学 | 周云 李钧睿 梁秋河 凌海媚 | 本实用新型涉及振动及噪声控制技术领域，公开了一种三维隔振装置，包括自上而下依次设置的上连接板、竖向隔振单元、中作板、水平隔振单元和下连接板，其中，所述竖向隔振单元包括箱体和在箱体内自上而下依次固定连接的第一橡胶层、间隔板和第二橡胶层，所述箱体的一端开口，所述上连接板盖合固定在所述开口上；所述第二橡胶层上间隔固定设置有多个隔振弹簧，且多个所述隔振弹簧沿所述第二橡胶层的周向均匀布置。本实用新型能够有效减少轨道交通诱发的微振动，提高减振效果，有效解决轨道交通上盖结构的振动噪音问题。
2894 | 一种英语教学用教学板 | 实用新型 | 有效专利 | CN213472615U | CN202021088255.5 | 2020.06.14 | 2021.06.18 | 广州大学附属中学 | 刘洪宇 李敬举 | 本实用新型涉及英语教学技术领域，且公开了一种英语教学用教学板，包括架体，架体的一侧与搁物固定架的一端固定连接，架体的一端底部固定连接转轴的顶端，转轴的一侧通过插杆与转轮表面的两侧转动连接，架体的顶部固定连接滑块条的一端，滑块条一与固定螺母的外表面套接。通过三角教学板面，可以摇动摇手来实现比传统教学板多出两倍的写字面积，并且有的时候英语教学需要单词填空，装置因为可以扭动转扭翻转到别的板面，可以更有效的教学，通过转动摇手统一的翻转教板和通过转扭单一的翻转教板，解决教学板写字的面积不够，不能根据英语教学者需求单一调节某一位置的教学板面问题。
2895 | 一种智能温控器 | 实用新型 | 有效专利 | CN213481406U | CN202022653684.9 | 2020.11.17 | 2021.06.18 | 广州大学城能源发展有限公司 | 梁永波 梁彪 张伟翰 | 本实用新型实施例提供了一种智能温控器，利用温度传感器检测室内温度，并通过控制器对空调的温度进行调节；利用湿度传感器检测室内湿度，并通过控制器对空调的湿度进行调节；而传输模块进行数据上传和指令下发的传输；预设用户端的作用是通过传输模块远程设定控制器；烟雾传感器用于监测室内的烟雾浓度，报警器用于接收控制器的发出的报警指令，并发出报警，使温控器自带检测火灾和报警的功能，提高使用温控器的安全性；指示灯用于提示操作者温控器的使用状态，红灯状态空调处于停止状态，绿灯表示空调处于工作状态，黄灯表示空调与温控器之间出现了故障，需要维修处理；设置指示灯方便提示工作人员，空调与温控器之间是否正常。
2896 | 泊松比和热膨胀系数可调的新型三维结构 | 实用新型 | 有效专利 | CN213545921U | CN202022706146.1 | 2020.11.20 | 2021.06.25 | 广州大学 | 蓝林华 黄泽彬 富明慧 陈明明 | 本实用新型公开了一种泊松比和热膨胀系数可调的新型三维结构，该三维结构由三维胞元构成，每个三维胞元由四个相同的平行四边形组成，每个平行四边形分为两个相同的三角形单元，每个三角形单元的最长杆和两条斜杆分别具有对应的杆长度且分别由三种材料构成，不同三角形单元几何参数和材料组合的三维结构具有不同的弹性参数和热膨胀系数；在三维结构中，三维胞元沿着其底面平行四边形的其中一条边所在方向作为左右方向周期排列，沿着与该左右方向相垂直的前后方向和上下方向反复镜像分布。本实用新型通过选择合理的几何参数和材料组合，可大范围调控三维力学超材料的泊松比和热膨胀系数。
2897 | 一种水样采集装置 | 实用新型 | 有效专利 | CN213544095U | CN202022564747.3 | 2020.11.09 | 2021.06.25 | 中国水产科学研究院南海水产研究所深圳试验基地广州大学 | 黄忠 黄小林 李涛 虞为 杨育凯 林黑着 | 本实用新型公开了一种水样采集装置，包括采集桶，所述采集桶上下端面均为开口，所述采集桶的上端面设置有上盖，下端面开口位置设置有下盖，所述上盖与下盖均为可向上开启的叶片式单向阀盖，所述采集桶沉降过程中，所述上盖、下盖呈V字型打开，使得水流自动穿出采集桶，在提拉采集桶时，上盖、下盖受水流作用自动关闭；所述采集桶的中部竖直设置有旋转轴，所述旋转轴上设置有螺旋叶片，所述螺旋叶片可在采集桶沉降的过程中受水流作用旋转，消除扰流，引导水体自下而上快速流出采集桶，实现水体的充分置换，保证本装置精准采集到指定水深的水体。
2898 | 一种基于BIM的建筑数据监测设备 | 实用新型 | 有效专利 | CN214102148U | CN202023096189.9 | 2020.12.21 | 2021.08.31 | 广州大学 | 索华 夏大为 万丰登 | 本实用新型公开了一种基于BIM的建筑数据监测设备，包括底座、封闭装置、第一进风装置；所述底座内设置有上方开口的装置腔；所述装置腔底部贯穿设置有与装置腔位置对应的圆形通槽；所述底座上端固定连接有监测箱。封闭装置包括转动杆、转盘、齿轮、齿条杆、连接杆、盖板；第一进风装置包括第一散热风扇、底部滤网、进风网。该装置可以给设备提供散热以及尽可能的减少监测设备内部的灰尘堆积。本实用新型涉及建筑施工技术领域。
2899 | 一种室内设计侧开式电视墙 | 实用新型 | 有效专利 | CN212361519U | CN202020788667.3 | 2020.05.13 | 2021.01.15 | 广州大学华软软件学院 | 杨雅丽 | 本实用新型提供了一种室内设计侧开式电视墙，包括:电视安装板、侧开板、电视支架；所述电视安装板设置在连接轴的外壁，且电视安装板与连接轴通过嵌合方式相连接；所述侧开板分别设置在安装孔的左右两侧，且侧开板与安装孔通过合页相连接；所述隐藏把手设置在侧开板前侧的中间，且隐藏把手与侧开板通过螺丝固定方式相连接；所述电视支架设置在电视安装板的前侧，且电视支架与电视安装板通过螺丝固定方式相连接。本实用新型通过对该装置在结构上的改进，具有该装置看起来美观，不容易暴露电视墙体后侧房间内隐私，且该装置电视机旋转角度便于固定与调节的优点，从而有效的解决了本实用新型提出的问题和不足。
2900 | 一种热水供应分站节电系统 | 实用新型 | 有效专利 | CN214249743U | CN202022355058.1 | 2020.10.21 | 2021.09.21 | 广州大学城能源发展有限公司 | 王兴辉 刘楚贤 | 本实用新型公开了一种热水供应分站节电系统，连接管道分为第一连接管道和第二连接管道；热泵的出水口连接通过第一连接管道连接至增压泵，第一电动阀门安装在第一连接管道上，第一电动阀门用于控制第一连接管道的连通或断开；电锅炉的出水口连接通过第二连接管道连接至增压泵，第二电动阀门安装在第二连接管道上，第二电动阀门用于控制第二连接管道的连通或断开，增压泵与热水供应管路的一端连接，热水供应管路的另一端连接至用水终端；PLC控制柜分别控制连接热泵、电锅炉、第一电动阀门、第二电动阀门、用水终端、增压泵；DCS控制系统与无线通信装置电连接，PLC控制柜与无线通信装置连接。
2901 | 一种货物运输装置 | 实用新型 | 有效专利 | CN208249842U | CN201820753786.8 | 2018.05.18 | 2018.12.18 | 广州大学 | 江帆 杨中杰 何桂东 苏俊杰 王一苇 | 本实用新型公开一种货物运输装置，包括设置在机架上的平衡机构、驱动平衡机构在机架上沿X轴方向移动的X轴驱动机构以及设置在平衡机构上的升降机构；所述平衡机构包括平衡连接板以及两个分别设置在平衡连接板底部两侧的万向轮，所述X轴驱动机构设置在平衡连接板的下方且位于两个万向轮之间；所述升降机构包括设置在平衡连接板上的剪叉式升降台以及驱动所述剪叉式升降台沿Z轴方向上升或下降的Z轴驱动机构；所述剪叉式升降台上设有载物板以及驱动载物板沿Y轴方向移动的Y轴驱动机构。本实用新型能够沿着XYZ轴三个方向的移动，以实现货物的运输，灵活性高；所述平衡机构能够持续保持装置在移动过程中的稳定性，确保货物安全运输到位。
2902 | 一种可实时监控的网络安全设备 | 实用新型 | 失效专利 | CN211509566U | CN202020482338.6 | 2020.04.06 | 2020.09.15 | 广州大学华软软件学院 | 陈孝如 程学军 | 本实用新型公开了一种可实时监控的网络安全设备，包括:网络监控主机壳体、维修盖板和散热盒；所述网络监控主机壳体为顶部具有开口的矩形壳体结构，且网络监控主机壳体的前侧设有接口面板，且网络监控主机壳体与接口面板连接位置处两侧的拐角位置处焊接有接口座，所述维修盖板的一侧边框位置处通过连接条贯穿连接有连接转轴，且连接转轴转动连接在网络监控主机壳体的开口位置处。本实用新型中，在网络监控主机壳体上转动连接有维修盖板，在对网络监控主机壳体内侧的元件进行维修时，可以直接翻转打开维修盖板，使得网络监控主机壳体内侧的元件裸露，便于进行维修操作，不需要对网络监控主机壳体进行拆卸，维修时更加方便。
2903 | 一种由推杆控制的可控制运输物品升降的AGV小车 | 实用新型 | 有效专利 | CN216102495U | CN202122600137.9 | 2021.10.27 | 2022.03.22 | 广州大学 | 王晓婷 刘伟谱 陈宇锋 王浩轩 徐晓彤 罗文俊 黄卓辉 | 本申请涉及无人搬运车技术领域，尤其是涉及一种由推杆控制的可控制运输物品升降的AGV小车，其包括电源模块，电源模块包括第一电压转换单元和第二电压转换单元；第一电压转换单元包括高频同步整流降压开关转换器U2，高频同步整流降压开关转换器U2的FB引脚依次连接有第四电阻R4和第五电阻R5，高频同步整流降压开关转换器U2的FB引脚还通过第九电阻R9和第十三电阻R13接地。解决了现有的AGV小车采用轨道供电易使输出电压不稳定的问题。本申请具有提高输出电压稳定性的效果。
2904 | 一种分级授权的二维码门禁系统 | 实用新型 | 有效专利 | CN216118903U | CN202122070478.X | 2021.08.30 | 2022.03.22 | 广州大学 | 龚智慧 马鸽 陈祥再 林景来 周志鸿 李铭滨 | 本实用新型公开了一种分级授权的二维码门禁系统，包括门禁小程序模块、后台模块和门禁模块；其中，所述门禁模块包括扫码模块、通信模块和门锁模块；所述门禁小程序模块输出二维码图像到所述扫码模块，所述扫码模块的输出端连接所述通信模块的输入端，所述通信模块的输出端连接所述门锁模块，所述通信模块还连接所述后台模块。本实用新型的便捷性高且安全性高，可广泛应用于门禁系统技术领域。
2905 | 一种多功能家居智能机器人 | 实用新型 | 失效专利 | CN204904473U | CN201520523025.X | 2015.07.17 | 2015.12.23 | 广州大学 | 吴羽 黄文恺 罗雯钰 罗俊杰 黄继东 叶宇亮 肖昌伟 钟海泰 庄嘉炜 刘嘉杰 韩晓英 朱静 伍冯洁 | 本实用新型公开了一种多功能家居智能机器人，包括下位机及上位机，其中，上述下位机包括驱动板及单片机2560板，驱动板分别通过2.4G无线数传模块与门铃及火灾报警器连接，以便将门铃及火灾报警信息传递至驱动板；单片机2560板与驱动板相互连接，单片机2560上连接有机器人舵机及轮子、超声波传感模块；上述上位机包括手机、蓝牙机器人、DevicelActivity类、IatDemon类及BluctoothChat类，手机通过蓝牙模块与上述单片机2560相互连接，蓝牙机器人设置在手机内，DevicelActivity类、IatDemon类及BluctoothChat类分别与蓝牙模块连接。本实用新型使用方便，操作简单，利用震动来提醒聋哑人门铃及火灾报警信息，特别适用于聋哑人。
2906 | 一种全自动装箱机器人 | 实用新型 | 失效专利 | CN204871821U | CN201520524906.3 | 2015.07.17 | 2015.12.16 | 广州大学 | 黄文恺 韩晓英 李伯泉 王子豪 卓建政 刘新伟 黄裕湛 刘绍明 吴羽 伍冯洁 朱静 | 本实用新型公开了一种全自动装箱机器人，包括纸箱传送机构、箱口转换器、送料机构及封箱机构，其中，上述纸箱传送机构设置在装箱机器人的送料端，待装箱的纸箱经纸箱传送机构向后输送；上述箱口转换器设置在纸箱传送机构的尾端，纸箱经纸箱传送机构传送至箱口转换器内，经箱口转换器将纸箱的箱口旋转90°使箱口朝内侧，并输送至封箱机构处；上述送料机构设置在封箱机构的内侧部，物料经送料机构输送至纸箱内，装好物料后的纸箱经封箱机构进行封箱。本实用新型针对现在国内大部分工厂依然以手工加工生产产品的现状，提供一种以人为本，根据不同工厂需求，设计可控速度，可控时间，可无人值守，具有封装不同物料功能。
2907 | 一种用于制备石墨烯导热膜的成膜设备 | 实用新型 | 有效专利 | CN209024208U | CN201821735486.3 | 2018.10.24 | 2019.06.25 | 广州大学 | 吴同舜 牛利 | 本实用新型公开了一种用于制备石墨烯导热膜的成膜设备，包括用以供石墨烯浆液流入并过滤成膜的成膜槽以及与成膜槽相连、用以承接分离出的石墨烯浆液的液体的真空箱，成膜槽包括竖直设置、用于当石墨烯浆液流动时防止液面波动以保证成膜平整的挡板组件以及设于成膜槽的末端、用以供石墨烯浆液过滤成膜的过滤部件。上述设备可以避免在制备导热膜过程产生高能耗以及对环境造成污染的问题，从而可以制备出稳定的、批量化的石墨烯高导热薄膜。
2908 | 辐射空调制冷系统 | 实用新型 | 有效专利 | CN207455808U | CN201721361685.8 | 2017.10.19 | 2018.06.05 | 广州大学 | 丁云飞 吴会军 | 本实用新型公开了一种辐射空调制冷系统，所述辐射空调制冷系统包括辐射冷板和用于向所述辐射冷板提供冷冻水的冷源；所述辐射冷板包括换热部件和阻热透射板；所述阻热透射板的一侧贴附于所述换热部件的表面；所述阻热透射板由导热系数在0.02～0.2W/mK范围内且对波长为9～11μm的热辐射的透过率为50％以上的材料形成。本实用新型的辐射空调制冷系统可避免空调辐射冷板结露，提高换热效率。
2909 | 一种水利工程用植草护坡 | 实用新型 | 有效专利 | CN217438830U | CN202123453585.7 | 2021.12.31 | 2022.09.16 | 广东省水利电力勘测设计研究院有限公司广州大学 | 陈智方 曾令炜 吕小明 廖峻杰 朱文渊 刘方琼 范威 焦楚杰 | 本实用新型公开了一种水利工程用植草护坡，属于水利工程装置技术领域，该水利工程用植草护坡，包括:网格，网格的一侧外壁通过合页连接有翻盖，翻盖的内部安装有防鸟网，网格的三个外壁均固定连接有凸块，网格的三个外壁均开设有衔接槽；以及三个锁定组件，三个锁定组件均包括凹形架、滑动杆和活动块，凹形架固定连接于网格的一侧内壁，凹形架的一侧外壁开设有滑动孔。该水利工程用植草护坡，通过凸块和衔接槽配合，之后活动块将凸块锁定，完成对多个网格之间的锁定，使得网格不会被遗失，之后在每个网格的内部填防泥土和草籽，防鸟网可以防止飞鸟啄食草籽，当草籽生长时，茎叶可以穿过防鸟网，同时也不会影响雨水的进入。
2910 | 一种可再生能源汇聚演示系统 | 实用新型 | 有效专利 | CN216084047U | CN202122101931.9 | 2021.09.02 | 2022.03.18 | 广州大学 | 刘佐濂 | 本实用新型公开了一种可再生能源汇聚演示系统，该系统包括用户交互装置、控制装置、发电装置组以及蓄电池，控制装置分别与用户交互装置、发电装置组、蓄电池连接；控制装置包括第一微处理器、升压电路组、发电检测电路组、充电控制电路、输出控制电路、LDO稳压电源电路、充电电流检测电路、输出电流检测电路、LED指示电路组、蜂鸣提示电路、电池电压监测电路；第一微处理器分别与升压电路组、充电控制电路、输出控制电路、LDO稳压电源电路、发电检测电路组、充电电流检测电路、输出电流检测电路、LED指示电路组、蜂鸣提示电路、电池电压监测电路、用户交互装置连接。本实用新型采用混合发电的方式进行发电，操作方便且直观。
2911 | 一种免充气的车轮 | 实用新型 | 失效专利 | CN201619392U | CN200920265896.0 | 2009.12.29 | 2010.11.03 | 广州大学 | 江帆 王一军 王春 萧仲敏 | 本实用新型公开一种免充气的车轮，该车轮包括轮毂(7)和实心轮胎(4)，其特征是，实心轮胎(4)内侧与轮毂(7)外侧之间设有弹性轮辐，该弹性轮辐由3～6层环形的弹性网片(1)组成；所述弹性网片(1)的网孔为多边形，其每一条边均为一根拉伸弹簧(2)，每一根拉伸弹簧(2)两头分别钩于一耳环(3)上，形成所述网孔之间的连结点；实心轮胎(4)的内侧嵌设有由若干段弧形块(5)组成的非连续的轮圈(6)，该轮圈(6)的内侧和轮毂(7)的外侧对应均布有若干只弹性网片连接耳环(8)，所述弹性网片(1)内外两侧边缘的拉伸弹簧(2)的自由端分别钩于轮毂(7)外侧和轮圈(6)内侧的弹性网片连接耳环(8)上。本实用新型显著改善了免充气的车轮的减震性能。
2912 | 一种轨道型质量阻尼器 | 实用新型 | 有效专利 | CN217461015U | CN202221333169.5 | 2022.05.30 | 2022.09.20 | 广州大学 | 王菁菁 郑雨强 王殿俊 | 本实用新型提供了一种轨道型质量阻尼器，包括:底座、滚动件、轨道件及轨道固定平台；所述滚动件至少为三组，分别通过支撑组件可转动安装于所述底座表面，所述轨道件设置于所述轨道固定平台的底部，所述轨道件的数量与所述滚动件相同，所述轨道件的底部设置有曲面轨道，且各个所述轨道件分别与各个所述滚动件相适配，使所述滚动件能够沿所述曲面轨道滚动。本实用新型质量阻尼器较TMD和NES等质量阻尼器大幅减小了固定件所占空间，且该质量阻尼器通过设计轨道形状，可以得到几乎任何形式的恢复力‑位移关系，当质量阻尼器的力‑位移关系同时具备线性和非线性特点时，其对频率和能量变化的敏感性均得到改善。
2913 | 一种风场数据采集装置及风场数据采集系统 | 实用新型 | 有效专利 | CN217443428U | CN202220363183.3 | 2022.02.22 | 2022.09.16 | 广州大学 | 刘宇杰 傅继阳 何运成 伍明 | 本实用新型公开了一种风场数据采集装置及风场数据采集系统，本实用新型通过设置贴块、压差变送器、空气导管以及数据采集模块，所述贴块固定于建筑墙体外侧，所述空气导管将所述贴块与所述压差变送器连通设置，所述数据采集模块与所述压差变送器电性连接；通过贴块以及压差变送器从而测量得到贴块处的风压数据，并将风压数据传输至数据采集模块进行采集处理，从而有利于更加方便地采集风场数据，并且由于风场数据是基于建筑墙体外侧位置采集的，有利于提高风场数据的精确度，可广泛应用于风场技术领域。
2914 | 一种双柱式汽车提升机 | 实用新型 | 有效专利 | CN208087130U | CN201820553756.2 | 2018.04.18 | 2018.11.13 | 广州大学 | 梁忠伟 张泉 刘晓初 罗嘉明 郝晓斌 金杰 | 本实用新型涉及一种双柱式汽车提升机，包括对称设置的两组提升机构；提升机构包括竖直放置的立柱，滑动式安装在立柱上的提升壳，固定在立柱上的液压缸，安装在液压缸输出端上的轴承座，安装在轴承座上的提升滑轮，提升索，固定在提升壳上的锤头，安装在锤头上的托杆组件；绕过提升滑轮的提升索的一端固定在提升壳上，提升索的另一端固定在立柱上。提升机可以用于提升汽车，属于汽车提升机的技术领域。
2915 | 一种磁流体驱动器 | 实用新型 | 有效专利 | CN208820658U | CN201821503782.0 | 2018.09.14 | 2019.05.03 | 广州大学 | 吴羽 黄志鹏 郑伟林 黄文恺 肖清泉 陈泽嘉 廖义冠 | 本实用新型公开了一种磁流体驱动器，包括磁场发生器以及用于盛放磁流体和磁流体周围液体介质的容器，所述磁场发生器置于容器底面上；磁场发生器包括控制器和点阵排列的多个电磁铁；其中，各电磁铁分别对应通过各电磁继电器连接到控制器的IO端口，由控制器控制各电磁铁的得电情况。在本实用新型中，磁流体驱动器中的控制器通过每次控制一个电磁铁得电，能够精确的控制磁流体完成特定的运动，具有结构简单以及控制效率高的优点，另外，可以根据磁流体运动控制需求灵活设置磁场发生器中点阵排列的电磁铁个数，其中电磁铁个数越多磁流体运动控制精度越高，具有可拓展性强的优点。
2916 | 一种新型三维隔震装置 | 实用新型 | 失效专利 | CN203866700U | CN201420050992.4 | 2014.01.25 | 2014.10.08 | 广州大学 | 沈朝勇 谭平 崔杰 马玉宏 黄襄云 陈洋洋 周福霖 | 本实用新型提供了一种新型三维隔震装置，包括水平隔震构件、过渡钢结构平台、竖向隔震构件，水平隔震构件与竖向隔震构件通过过渡钢结构平台固定连接，竖向隔震构件包括上套筒，下套筒，下底板，蝶形弹簧，中导向杆，粘滞阻尼液；制作简便，施工安装、维护方便；水平及竖向减震相互解耦，互不牵连。采用蝶形钢板弹簧，在竖向运动时具有较小竖向刚度，从而延长上部结构的竖向周期，减小地震作用；同时蝶形弹簧与下圆筒之间的缝隙对筒中的粘滞阻尼液形成很好的粘滞孔，蝶形钢板起到了粘滞阻尼器中活塞的作用，从而通过消能进一步减轻竖向地震作用，保证了上部结构的安全性。
2917 | 一种生态透水混凝土海堤结构 | 实用新型 | 有效专利 | CN217678849U | CN202221185632.6 | 2022.05.17 | 2022.10.28 | 广州大学 | 焦楚杰 何松松 欧旭 | 本实用新型公开了一种生态透水混凝土海堤结构，由堤身包括第一堤身组件和第二堤身组件、顶层曲墙、连接系梁包括第一连接系梁组件和第二连接系梁组件、锚固组件和桩基础组成。本实用新型中堤身和连接系梁均由透水混凝土制成，堤身由两级阶梯组成并通过系梁结构连接；顶层曲墙通过系梁结构与堤身连接。本实用新型能够显著减少海浪爬高、波浪反射和漫顶，有效预防海堤结构局部隆起或滑动，使海堤结构更稳定。同时，阶梯式布置的海堤结构引入浅水，减缓了海浪对海堤结构的冲击力，同时可以吸引鱼类；堤身和系梁结构中大量的连通孔隙为海洋生物提供息栖环境，为水生植被生长提供空间，有助于海洋生物多样性和丰富度的增多。
2918 | 除湿和节能效果改良的空调表冷器 | 实用新型 | 失效专利 | CN201289322Y | CN200820202218.5 | 2008.10.22 | 2009.08.12 | 广州大学 | 万建武 赵芳 辛军哲 | 本实用新型公开一种除湿和节能效果改良的空调表冷器，该表冷器包括由壳体(1)构成的风道和垂直设在风道内与室内空气进行的热交换的盘管(5)以及风量调节阀(8)，其特征是还包括环形热管换热器(6)，该热管换热器由两侧蒸发段(6－1)和冷凝段(6－2)以及上连接管(6－3)和下连接管(6－4)连接构成，其中，所述环形热管换热器(6)的蒸发段(6－1)设在盘管(5)的迎风侧，所述环形热管换热器(6)的冷凝段(6－2)设在盘管(5)的背风侧。本空调表冷器利用环形热管换热器对热空气进行预冷，提升了表冷器除湿效果，利用在预冷处理过程中回收的热量再热，减少了室内空气的相对湿度和空气处理的再热负荷，便于实现在舒适度不变的条件下，提高室内设定温度来实现节能的目的。
2919 | 一种基于微观啄木鸟喙的仿生蜂窝板和3D打印机 | 实用新型 | 有效专利 | CN214873141U | CN202120355377.4 | 2021.02.09 | 2021.11.26 | 广州大学 | 项新梅 崔文天 | 本实用新型涉及防护材料技术领域，公开了一种基于微观啄木鸟喙的仿生蜂窝板，包括上面板、下面板和仿生蜂窝间芯层；所述仿生蜂窝间芯层位于所述上面板和下面板之间；所述仿生蜂窝间芯层为基于微观啄木鸟喙的仿生蜂窝间芯层；所述基于微观啄木鸟喙的仿生蜂窝间芯层由多个蜂窝孔胞元柱结构排列组合形成；所述蜂窝孔胞元柱结构由6面波浪型蜂窝孔壁墙围合形成。本实用新型采用基于微观啄木鸟喙作为仿生模本，模仿啄木鸟喙的微观结构，设计高效的吸能结构，并与传统正六边形蜂窝芯进行结合，设计制造仿生蜂窝间芯层，从而使该基于微观啄木鸟喙的仿生蜂窝板具有高效吸能效果、抗撞性能较好；还提供一种用于3D打印该基于微观啄木鸟喙的仿生蜂窝板的3D打印机。
2920 | 用于低层建筑的竹塑纤维复合板/橡胶叠层隔震支座 | 实用新型 | 失效专利 | CN204311603U | CN201420775336.0 | 2014.12.09 | 2015.05.06 | 广州大学 | 谭平 徐凯 柯刚 李广洲 金建敏 龙耀球 周福霖 | 本实用新型涉及隔震技术领域，具体涉及用于低层建筑的竹塑纤维复合板/橡胶叠层隔震支座，该隔震支座包括支座主体及包裹在所述支座主体外侧的橡胶保护层，所述支座主体由橡胶层、竹塑纤维复合板层交替叠加粘结而成，本实用新型不仅制作工艺简单、成本较低，而且重量小，可作为农村1～3层低层建筑的新型隔震支座。
2921 | 用于低层建筑的木塑纤维复合板/橡胶叠层隔震支座 | 实用新型 | 失效专利 | CN204311571U | CN201420775474.9 | 2014.12.09 | 2015.05.06 | 广州大学 | 谭平 徐凯 柯刚 李广洲 金建敏 龙耀球 周福霖 | 本实用新型涉及隔震技术领域，具体涉及用于低层建筑的木塑纤维复合板/橡胶叠层隔震支座，该隔震支座包括支座主体及包裹在所述支座主体外侧的橡胶保护层，所述支座主体由橡胶层、木塑纤维复合板层交替叠加粘结而成，本实用新型不仅制作工艺简单、成本较低，而且重量小，可作为农村1～3层低层建筑的新型隔震支座。
2922 | 一种物品自动存放装置 | 实用新型 | 有效专利 | CN208086573U | CN201721864676.0 | 2017.12.27 | 2018.11.13 | 广州大学 | 刘长红 邓亮明 吴兆林 陈坤森 苏伟强 裴九雄 彭绍湖 | 本实用新型提供一种物品自动存放装置，其包括主体机架，投放部分，存放部分，传送部分及红外线扫码仪；投放部分包括存物槽，推送机构及排列机构；存放部分包括物品存放架；传送部分包括载物框架，控制载物框架沿X轴及Z轴方向移动的第一移动装置及第二移动装置，通过控制载物框架沿X轴及Z轴方向移动，将排列机构上的物品传送至物品存放架上，红外线扫码仪固定安装在排放机构上方以对物品进行扫描。根据本实用新型提供的物品自动存放装置，其能够实现快速、准确地将大量的无序堆放种类繁多的物品自动放置在规定的位置上，大大减少放置物品的时间；而且，通过红外线扫码仪，自动保留物品的存放位置信息，以节省取出物品时的寻找时间。
2923 | 一种智能存取书装置 | 实用新型 | 有效专利 | CN207434327U | CN201721583832.6 | 2017.11.23 | 2018.06.01 | 广州大学 | 刘长红 王其祥 杨文强 伍宗鹏 朱大昌 江帆 刘贵云 | 本实用新型提供了一种智能存取书装置，包括外壳、控制装置、存取装置、升降装置以及传送装置；控制装置、存取装置、升降装置以及传送装置设置于外壳内，外壳内还设置有存书区域；存取装置用于进行书籍的存取，升降装置和传送装置用于将书籍送入存书区域或将书籍从存书区域取出；该装置能够实现书籍的存储以及自动存取，合理利用空间，有效提高书籍存取的方便性。
2924 | 一种蜗轮蜗杆故障检测系统 | 实用新型 | 有效专利 | CN217901210U | CN202122264696.7 | 2021.09.17 | 2022.11.25 | 广州大学 | 吴朝源 何运成 傅继阳 | 本实用新型属于机械检测技术领域，具体而言，本实用新型涉及一种蜗轮蜗杆故障检测系统，包括应变片、应变数据采集装置和处理终端；所述应变片为多个，多个所述应变片安装在蜗杆上，位于所述蜗杆的待检测部位处，用于实现对蜗轮的检测；所述应变数据采集装置安装在蜗杆上，分别与多个所述应变片相连，用于采集所述应变片的检测数据；所述处理终端与所述应变数据采集装置信号连接，用于处理所述应变数据采集装置采集的数据。本实用新型能够提高对蜗轮磨损程度的识别效率，避免传统的检测拆卸工作，提高工厂车间的工作效率，实现自检故障功能，可起到前期预警的作用，对后期的维护与管理具有重要指导意义。
2925 | 一种平面三自由度并联机构 | 实用新型 | 有效专利 | CN209453550U | CN201920032902.1 | 2019.01.08 | 2019.10.01 | 广州大学 | 朱大昌 占旺虎 贺香华 杨家谋 | 本实用新型公开了一种平面三自由度并联机构，其包括定平台、动平台、三根主动杆和三根分别铰接在各主动杆第一端的从动杆，各所述从动杆远离主动杆的一端与动平台铰接，各所述主动杆的第二端通过铰接轴安装在定平台上，各所述主动杆的第二端通过传动装置连接至电控系统及各动力装置，所述电控系统包括上位机、三个调节装置和三个调零装置。本实用新型通过各动力装置分别驱动三根主动杆，主动杆带动从动杆，从而带动动平台的水平活动；由于主动杆与电控系统连接，因此通过在上位机发出指令，即可实现动平台位置、运动参数的调节，以及使动平台回到原点。本实用新型提高了动平台的运动精度，能应用在更多的工作场合。
2926 | 应用于高烈度强风区柱顶的弹簧阻尼竖向减振可限位支座 | 实用新型 | 有效专利 | CN214089446U | CN202022282710.1 | 2020.10.14 | 2021.08.31 | 广东省建筑设计研究院有限公司广州大学 | 张艳辉 区彤 谭坚 张连飞 陈进于 林松伟 蔡凤维 汪大洋 辛志勇 石煦阳 杨新 | 本实用新型公开了一种应用于高烈度强风区柱顶的弹簧阻尼竖向减振可限位支座，包括上支座板和下支座板，所述上支座板连接有上连接板，所述下支座板连接有下连接板，所述上支座板和下支座板之间通过均匀分布的若干竖向弹簧器和竖向阻尼装置连接，所述竖向阻尼装置包括连接在所述上支座板下方的竖向插板、连接在所述下支座板上方与竖向插板匹配的竖向插槽，所述竖向插板插入所述竖向插槽内并且在所述竖向插槽内填入黏弹性材料或粘滞性液体构成阻尼装置，所述上支座板和所述下支座板之间或者所述竖向插板和所述竖向插槽之间设置有支座的位移限位结构。本实用新型既能减少地震作用和风作用下的竖向振动，又具有足够的水平刚度。
2927 | 一种脑电波控制的坦克游戏机器人 | 实用新型 | 失效专利 | CN205323219U | CN201620016976.2 | 2016.01.07 | 2016.06.22 | 广州大学 | 韩晓英 黄文恺 吴裕铭 黄俊森 傅杰鹏 甘华国 江佳禄 钟均浩 黄浩然 朱静 伍冯洁 吴羽 姚佳岷 | 本实用新型涉及人机交互自动控制领域，尤其涉及一种脑电波控制的坦克游戏机器人，主要包括至少一个脑电波采集模块、控制模块和坦克机器人，所述脑电波采集模块包括脑电波传感器、加速度陀螺仪、第一数据处理单元和第一通讯模块，所述脑电波传感器用于采集脑信号，所述加速度陀螺仪用于测量人体头部动作，所述脑电波传感器采集到的信号和加速度陀螺仪测量到的数据分别发送至第一数据处理单元，所述第一数据处理单元与第一通讯模块连接；所述控制模块包括第二通讯模块、第二数据处理单元和驱动电路，所述第二通讯模块分别与第一通讯模块和第二数据处理单元连接，所述第二数据处理单元与驱动电路连接，所述驱动电路与坦克机器人连接。
2928 | 一种油页岩渣混凝土配合比的设计方法 | 发明授权 | 有效专利 | CN111320435B | CN202010159500.5 | 2020.03.13 | 2021.11.30 | 广州大学 | 焦楚杰 权长青 | 本发明提供了一种油页岩渣混凝土配合比的设计方法，属于混凝土配制技术领域以及固体废弃物建筑材料资源化利用领域。本发明将油页岩渣以粗骨料的形式来制备混凝土，包括以下步骤:(1)测定各类原材料的表观密度；(2)计算水胶比，确定单位用水量和初始砂率、油页岩渣体积取代率；(3)计算胶凝材料单位用量以及水泥和硅粉的用量，确定减水剂和钢纤维的掺量；(4)根据钢纤维的体积率，调整砂率；(5)计算砂、石、油页岩渣、预湿用水的单位用量。本发明针对性强、可操作性好、能实现油页岩渣建筑资源化利用、具有明显的社会和经济效益。
2929 | 一种纤维增强环氧树脂/橡胶叠层隔震支座及其制作方法 | 发明授权 | 有效专利 | CN103758906B | CN201410022705.3 | 2014.01.17 | 2016.04.27 | 广州大学 | 谭平 柯刚 金建敏 徐凯 龙耀球 周福霖 | 本发明涉及隔震技术领域，具体是涉及一种纤维增强环氧树脂/橡胶叠层隔震支座。该纤维增强环氧树脂/橡胶叠层隔震支座，包括支座主体，所述支座主体由纤维增强环氧树脂板与橡胶板交替叠加粘结而成。本发明纤维增强环氧树脂/橡胶叠层隔震支座价格低，施工工艺简单，其压应力限值小于叠层钢板橡胶支座的压应力限值，适用于小城镇、农村、山区的低层建筑、多层建筑、桥梁、工业设备和贵重文物。本发明还提供这种纤维增强环氧树脂/橡胶叠层隔震支座的制作方法。
2930 | 基于鲸鱼算法的用户调度和模拟波束选择优化方法 | 发明授权 | 有效专利 | CN113708804B | CN202110856763.6 | 2021.07.28 | 2022.08.12 | 广州大学 | 赵赛 邹章晨 唐冬 黄高飞 | 本发明公开了一种基于鲸鱼算法的用户调度和模拟波束选择优化方法，该方法包括下述步骤:将优化问题模型转化为非凸的NP难问题模型；将问题模型的不等式约束转化为罚函数的形式，二进制约束转化为算法搜索种群的特征；将转化后的不等式约束乘以指示因子和惩罚系数后，叠加到原优化目标上，构建适应度函数，得到与用户集匹配的模拟波束集；模拟波束匹配:为每个用户选择最佳的模拟波束；经过匹配模拟波束后，判断用户集中所有用户是否完成匹配，当所有用户匹配完成时，根据与用户集匹配的模拟波束集进行信道的调度。本发明解决针对混合mmWave系统的用户调度和波束选择的联合优化问题，进一步提高了系统的性能。
2931 | 一种乳腺癌的智能判别方法、装置、设备及存储介质 | 发明授权 | 有效专利 | CN110689960B | CN201910905726.2 | 2019.09.24 | 2022.08.09 | 广州大学 | 尹晓霞 张彦春 | 本发明公开了一种乳腺癌的智能判别方法，通过获取患者经过磁共振设备扫描的扫描影像数据，对所述扫描影像数据进行归一化处理，得到高维影像数据，将所述高维影像数据输入至预设的智能分类模型，生成智能分类结果，根据金标准和医生的分析结果，对所述智能分类结果进行判别，生判别结果，采用本发明提供的实施例，能够利用相关领域的训练数据跨域迁移来改善和提高乳腺癌磁共振影像分类方法，使得乳腺肿瘤特征信息最大化，从而提高了判别乳腺癌的准确率。
2932 | 一种多尺度三维频域变换的颗粒物三维形貌重建方法 | 发明授权 | 有效专利 | CN112489196B | CN202011369072.5 | 2020.11.30 | 2022.08.02 | 太原理工大学山西大学 广州大学 | 刘凤娴 闫涛 郭四稳 | 一种多尺度三维频域变换的颗粒物三维形貌重建方法。步骤如下:将微米级待测颗粒物不同景深的图像序列作为一个完整的三维数据；对该三维数据通过非降采样金字塔滤波器组得到多个尺度的高频分解系数；将各尺度高频分解系数进行傅里叶变换得到频域变换结果；将得到的频域变换结果与窗口函数进行内积操作得到多个方向的频域系数；将多个方向的频域系数进行傅里叶反变换得到图像序列的多尺度三维频域变换系数；将多尺度三维频域变换系数映射为不同尺度与方向深度结果；选择同一尺度下不同方向深度结果的最大值作为当前尺度的深度结果；选择所有尺度深度结果中熵值最小的深度图像作为待测颗粒物最终的三维形貌重建结果。本发明能够实现微米级颗粒物的三维形貌精确重建。
2933 | 一种间位烯基或芳基取代的苯酚化合物及其制备方法和应用 | 发明授权 | 有效专利 | CN113387777B | CN202110712922.5 | 2021.06.25 | 2022.03.29 | 广州大学 | 陈淑杰 李嘉慧 陈国术 何芷晴 刘丽姗 | 本发明属于医药化工领域，公开了一种间位烯基或芳基取代的苯酚化合物及其制备方法和应用。本发明通过在反应容器中加入对醌醇、芳基/烯基硼酸、酒石酸和溶剂，反应混合物在rt～50℃下反应48小时，冷却到室温后，减压蒸除溶剂，然后经硅胶柱层析分离得到间位烯基或芳基取代的苯酚化合物。该方法具有以下优点:原料和催化剂便宜易得；反应条件温和，无需昂贵的过渡金属催化剂，操作简单方便；对环境友好，反应副产物是水，且底物范围广，官能团兼容性好，对一系列的间位烯基或芳基取代的苯酚化合物均可取得中等的产率。所得间位烯基或芳基取代的苯酚化合物具有抗菌性、杀菌等应用。
2934 | 一种介孔碳基电催化剂的制备方法 | 发明授权 | 有效专利 | CN112023945B | CN202010902769.8 | 2020.09.01 | 2022.07.05 | 广州大学 | 徐常威 屈俊任 | 本发明公开了一种介孔碳基电催化剂的制备方法，包括以下步骤:1)进行氨基化合物和芳香醛的反应，得到席夫碱；2)进行席夫碱和过渡金属盐的反应，得到过渡金属席夫碱配合物；3)进行过渡金属席夫碱配合物的红外预碳化和碳化，即得介孔碳基电催化剂。本发明无需添加模板剂，过程简单、耗时短，可以制备含有大量介孔、较大比表面积、活性金属化合物的种类可调、适用于多种电催化反应的介孔碳基电催化剂。
2935 | 一种超分子材料及其制备方法和应用 | 发明授权 | 有效专利 | CN113174051B | CN202110295549.8 | 2021.03.19 | 2022.07.05 | 广州大学 | 关钰明 谢廷正 张哲 | 本发明属于材料技术领域，具体涉及一种超分子材料及其制备方法和应用。所述超分子材料包括式(Ⅰ)和/或式(Ⅱ)所示的单元结构，所述超分子材料为笼状；式中，R为氢原子、醚链、烷基链或聚芳香烃链；M为过渡金属离子。本发明提供的超分子材料具有八面体笼状结构，其结构稳定，所述超分子材料具有聚集诱导发光性能，其应用范围广；且该超分子材料的制备方法简单，反应条件温和，有利于大规模工业化。
2936 | 一种多载波扩频电力线通信系统 | 发明授权 | 失效专利 | CN103179076B | CN201310101089.6 | 2013.03.26 | 2015.10.21 | 广州大学 | 罗高涌 张冰志 郑艳华 黄间华 | 一种多载波扩频电力线通信系统，该系统中的通信设备包括一个信号发送装置和一个信号接收装置，其特征在于，所述的信号发送装置由依次连接的编码器、扩频调制单元和载波调制单元组成；所述的信号接收装置由依次连接的小波滤波器、载波频率分离器、解扩单元和数据解调器、解码器组成；所述信号发送装置中的扩频调制单元先将编码器编码后的数据进行扩频调制，再由载波调制单元将扩频的信号做满足正交条件的多载波调制并经电力信道发送至信号接收装置；所述信号接收装置中的小波滤波器对接收的信号做小波滤波，再依次由载波频率分离器对滤波的各子载波做频率分离，由解扩单元解扩，然后由数据解调器将信号解调，最后由解码器解码获得数据。
2937 | 一种合成异吲哚并[2,1-b]异喹啉-5(7H)-酮类化合物的方法 | 发明授权 | 有效专利 | CN113666925B | CN202111039477.7 | 2021.09.06 | 2022.05.17 | 广州大学 | 刘吉旦 江锦源 杨圳科 刘兆清 郑李垚 | 本发明属于有机合成、金属催化领域，公开了一种由NH异喹啉酮与烯丙基醇制备多取代异吲哚并[2,1‑b]异喹啉‑5(7H)‑酮类化合物的方法。本发明的技术方案要点为:以五甲基环戊二烯基铑配合物为催化剂，3‑苯基异喹啉‑1‑(2H)酮和烯丙基醇为原料，在有机溶剂中，于130℃下反应6h，反应结束后冷却反应液，减压除去有机溶剂，粗产物通过二氧化硅柱纯化，石油醚/乙酸乙酯洗脱，得到纯的多取代异吲哚并[2,1‑b]异喹啉‑5(7H)‑酮类化合物。本发明为这类化合物增加了一种新颖的合成途径，该合成方法具有反应操作简便、原料易制备、底物普适性广、中等到良好的产率等优点。
2938 | 一种从冶炼酸性废水回收铊和汞的方法 | 发明授权 | 有效专利 | CN109811130B | CN201910122270.2 | 2019.02.18 | 2020.11.10 | 广州大学 | 张平 | 本发明公开了一种从冶炼酸性废水回收铊和汞的方法。这种方法包括以下步骤:1)向冶炼厂含铊和汞酸性废水中加入溴水，混合反应至废水呈橙黄色；2)将步骤1)处理后的废水与阴离子交换树脂混合，进行吸附处理，收集树脂；3)将步骤2)得到的树脂与还原剂溶液混合，进行洗脱处理，得到Tl(Ⅰ)和Hg(Ⅰ)的富集液；4)向富集液中加入溴化物，混合反应，得到溴化亚铊和溴化亚汞混合沉淀物；5)向混合沉淀物加入乙醇至溴化亚铊溶出，进行固液分离，得到的固体产物为溴化亚汞，液体产物去除乙醇后得到溴化亚铊。本发明采用强碱性阴离子交换树脂在高酸度下直接吸附回收铊和汞，不需要用碱中和酸度，工艺简单，而且铊和汞的回收率高。
2939 | 一种测力仪及多规格板材装夹一体化装置 | 发明授权 | 有效专利 | CN110595650B | CN201910806774.6 | 2019.08.29 | 2022.02.15 | 广州大学 | 朱萍玉 王帅斌 蒋笑楠 鲁猛 刘顺 | 本发明公开了一种测力仪及多规格板材装夹一体化装置，测包括从上至下布置的支撑盘、S型压力传感器和垫板，支撑盘的上端设有辅助支架，辅助支架先向前方或后方延伸然后从上方折返回到支撑盘的上方；装夹一体化装置包括底板、工件支撑板、升降机构以及其他部件。相比传统的测力仪，本申请方案可以直接将测力仪安装在底板上，并与刀具定位进行捆绑式一体化，简化工艺流程、使用方便快捷；而工件支撑板作为夹具，可以通过多个零件组合夹持不同大小规格下的复合材料板，降低成本、提高效率，适用于现场监测。此发明用于压电测力装置领域。
2940 | 一种用于检测丙烯醛气体的纳米材料及其制备方法和应用 | 发明授权 | 失效专利 | CN102175667B | CN201010605426.1 | 2010.12.26 | 2012.09.19 | 广州大学 | 曹小安 陈福高 刘永慧 张润坤 | 本发明涉及利用化学发光手段来测试或分析材料的技术领域，具体涉及一种用于检测丙烯醛气体的纳米材料，该材料由以下重量配比的组份组成:氧化锆纳米粉95～97份，氧化镁纳米粉3～5份。本发明所述的纳米材料可用于制备丙烯醛气体的催化发光传感器，其特征是该传感器的陶瓷电加热管外表涂有本发明所述的纳米材料。本发明所述的传感器对丙烯醛气体具有快速反应性能和较好的选择性，而且检出极限低，可广泛用于大气污染情况的监测。
2941 | 一种物体形状测量系统、方法和存储介质 | 发明授权 | 有效专利 | CN111238371B | CN202010110896.4 | 2020.02.24 | 2021.06.22 | 广州大学 | 蔡长青 | 本发明公开了一种物体形状测量系统、方法和存储介质。所述系统包括第一干涉装置和第二干涉装置，其中第一干涉装置用于提供具有可变周期光谱的光源，第二干涉装置用于接收第一干涉装置所提供的光源，使得光源产生干涉作用，形成主参考平面和次参考平面，对所述主参考平面或次参考平面所在位置获得成像。本发明通过将被测物体放置在次参考平面附近，当第一干涉装置发射出的光线的光谱周期发生变化，次参考平面与主参考平面之间的相对位置则发生相应变化，相当于在无需依赖机械运动的情况下实现对被测物体表面的扫描，具有结构简单、故障率低、容易维护以及使用成本低等效果。本发明广泛应用于测量技术领域。
2942 | 一种从冶炼酸性废水回收铊及制备碘化亚铊的方法 | 发明授权 | 有效专利 | CN109811128B | CN201910113854.3 | 2019.02.14 | 2020.11.10 | 广州大学 | 张平 刘凤丽 李伙生 姚焱 刘文峰 梁诗雅 | 本发明公开了一种从冶炼酸性废水回收铊及制备碘化亚铊的方法。这种回收铊的方法包括以下步骤:1)向冶炼厂含铊酸性废水中加入溴水，混合反应至废水呈橙黄色，得到含有三价铊配阴离子的废水；2)将步骤1)处理后的废水与阴离子交换树脂混合，进行吸附处理，过滤，收集树脂；3)将步骤2)得到的树脂与还原剂溶液混合，进行洗脱处理，过滤，得到富含Tl+的溶液。一种从冶炼酸性废水制备碘化亚铊的方法，是向上述方法得到的富含Tl+的溶液中加入碘化物，混合反应，得到碘化亚铊。本发明是采用阴离子交换树脂在高酸度下直接吸附提取铊，不需要用碱中和酸度，不仅工艺简单、成本廉价，而且铊的回收率得到显著提高。
2943 | 一种散斑干涉图的相位测量方法、系统、装置和存储介质 | 发明授权 | 有效专利 | CN111256584B | CN202010102221.5 | 2020.02.19 | 2021.06.01 | 广州大学 | 蔡长青 | 本发明公开了一种散斑干涉图的相位测量方法、系统、装置和存储介质，所述方法包括获取一组散斑干涉图以及一组相位步长，将散斑干涉图和相位步长代入公式中，从而确定对所述散斑干涉图测量所得的相位等步骤。在执行散斑干涉图的相位测量方法时，其所使用的相位步长可以是任意给定的，不再依赖“真实的相位步长而知”这一前提条件，因此避免了现有技术中由于不能使用真实的相位步长而导致的测量误差；在任意步长的情况下，能较好地减小相位噪声，从而取得较为准确的测量结果。本发明广泛应用于测量技术领域。
2944 | 一种中央空调冷量的分户计量系统 | 发明授权 | 有效专利 | CN101476764B | CN200910036804.6 | 2009.01.20 | 2010.06.02 | 广东艾科技术股份有限公司 | 徐晓宁 丁云飞 朱赤晖 | 本发明涉及测量热量的技术领域，具体涉及中央空调的分户计量系统，该系统包括提供管理与控制平台的计算机主机、中央空调末端控制器和中央空调机组的数字式冷量计，所述的计算机主机与数字式冷量计和每一中央空调末端控制器通过LonWorks接口连接构成控制网络，其特征是所述系统的控制方法的主要步骤为:由中央空调末端设备控制器分时采集空调系统的用户室内CO2浓度及末端设备入口和出口的空气温度和湿度，采用公式(1)和(2)分别算出空调系统末端设备的空气进口的焓值h1和出口的焓值h2，同时，采用公式(5)算出流过末端设备的空气质量流量m，然后依次采用公式(6)、(7)算出末端设备在积算时间内的冷量消耗量WΔT并发送至计算机主机，由计算机主机按公式(8)计算出每一末端设备的计费冷量W′并存储。
2945 | 一种喷口可两头转换的喷嘴 | 发明授权 | 失效专利 | CN103006184B | CN201310015528.1 | 2013.01.16 | 2014.06.04 | 广州大学 | 江帆 | 本发明涉及一种喷口可两头转换的喷嘴，该喷嘴包括壳体（1），其特征在于，所述的壳体（1）为管状，其内设有滑环（2），一弹性管（3）穿越滑环（2）的中心孔张紧后，两头固定于壳体（1）的头部，使弹性管（3）的内孔在离开所述滑环（2）的侧面后逐渐向外拉伸扩张，在弹性管（3）的外壁与壳体（1）的内壁之间形成一密闭空腔（7）；所述的滑环（2）的外圆面与壳体（1）的内壁动配合，将所述中间密闭空腔（7）一分为二；所述的壳体（1）的两头分别设有与所述滑环（2）两侧的密闭空腔（7）连通的通孔（5）。本发明所述的喷嘴可根据所承担的任务实现吸流与喷流的功能转换，显著提高喷流驱动机器人顺行和倒行的移动效率。
2946 | 一种密钥生成方法、设备及服务器 | 发明授权 | 有效专利 | CN103001957B | CN201210489040.8 | 2012.11.26 | 2015.07.15 | 广州大学数安时代科技股份有限公司 | 唐春明 张永强 刘镪 | 本发明涉及密钥协商相关技术领域，特别是涉及一种密钥生成方法、设备及服务器。该密钥生成方法包括:第一设备和第二设备分别选择多个随机数，计算多个相关数；发送一部分的随机数和一部分的相关数到第一服务器，以及发送另一部分的随机数和相关数到第二服务器；第一服务器和第二服务器分别根据接收到的随机数和相关数进行计算得到服务器参数；第一设备、第二设备通过第一服务器和第二服务器执行安全多方计算协议进行模指数运算得到设备参数；第一设备和第二设备采用服务器参数和设备参数的组合作为密钥。本发明的密钥生成方法，使得两个计算能力很弱的设备，在服务器不可信的情形下，也能借助服务器实现模指数的外包计算，得到一个共同的密钥。
2947 | 一种融合差分子空间与正交子空间的图像集分类方法 | 发明授权 | 有效专利 | CN106503750B | CN201610981645.7 | 2016.11.02 | 2019.07.23 | 广州大学 | 谭恒良 高鹰 | 本发明公开了一种融合差分子空间与正交子空间的图像集分类方法。鉴于目前分别基于差分子空间和正交子空间的图像集分类方法均存在着公共子空间的判别信息不能被完全利用的缺点，本发明结合该两种方法各自的优势，对两种方法各自使用的公共子空间技术进行有效融合。提出使用最优融合分割点方法来融合两种方法的差分子空间和正交子空间，从而产生能够利用公共子空间中所有特征空间维度判别信息的满秩投影变换矩阵。利用该投影变换矩阵可以生成判别力更强的线性子空间，并用于图像集分类。本发明的优点在于:充分利用了公共子空间中所有维度的判别信息；采用实验方法确定最优的差分子空间和正交子空间融合分割点，获得最适合对应数据集的融合分割点。
2948 | 一种射流驱动的血管机器人 | 发明授权 | 失效专利 | CN101961261B | CN201010299445.6 | 2010.09.30 | 2012.02.22 | 广州大学 | 江帆 | 本发明公开了一种射流驱动的血管机器人，它由胶囊形的壳体及设在壳体内以血液为介质的液流控制装置、无线接收控制块(5)和作业装置(8)组成，所述的液流控制装置由变量泵(4)、12只吸喷嘴(6)和24个两位两通电磁阀(7)组成，其中，每一只吸喷嘴(6)的出入口并接有两条分别串联有一个两位两通电磁阀(7)的管路，该管路中的一条与变量泵(4)的入口连接，另一条与变量泵(4)的出口连接；所述的12只吸喷嘴(6)都嵌设在壳体壁上，吸喷口朝壳体的体外，所述的吸喷嘴(6)为一圆柱体，其体内轴向设有一通孔，该通孔的一头为出入口，另一头向内收缩形成微小的吸喷口。本发明的射流驱动血管机器人控制简便，游动灵活。
2949 | 一种检测聚丙烯酰胺凝胶中DNA的银染试剂盒及其应用 | 发明授权 | 有效专利 | CN106596232B | CN201611144993.5 | 2016.12.13 | 2019.04.30 | 广州大学 | 郭培国 李荣华 刘文杰 夏岩石 | 本发明涉及一种检测聚丙烯酰胺凝胶中DNA的银染试剂盒，该试剂盒包括:试剂A:该试剂为水溶液，且每一升该水溶液中具有冰醋酸3～5mL、硝酸银1～3g和乙醇50～100mL；试剂B:该试剂为水溶液，且每一升该水溶液中具有氯化钠0.5～1g、亚硫酸钠0.5～2.5g、碳酰肼0.1～0.3g、碳酸钠2～10g和葡萄糖5～10g；试剂C:该试剂为水溶液，且每一升该水溶液中具有冰醋酸3～5mL。本试剂盒不仅摈弃了危害人体健康的甲醛，而且具有检测的灵敏度高的优点。
2950 | 一种可隐身的单人用学校课桌 | 发明授权 | 有效专利 | CN103315527B | CN201310301405.4 | 2013.07.17 | 2015.01.21 | 苏州科佳环境科技有限公司 | 江帆 彭东华 方伟中 | 本发明涉及一种可隐身的单人用学校课桌，该课桌由桌面和桌面支承组成，其特征在于，所述的桌面支承为升降机构，该升降机构包括垂直顶举末端固定在桌面下表面的刚性链条和驱动器组成。该学校课桌不仅可升降，而且可隐身于地板下，将教室转变为其它活动场所。本发明所述的学校课桌不仅可升降，而且可隐身于地板下将教室转变为其它活动场所。
2951 | 一种抗溯源的匿名通信网络接入方法、系统及设备 | 发明授权 | 有效专利 | CN112468517B | CN202110097396.6 | 2021.01.25 | 2021.05.07 | 广州大学 | 胡宁 程信达 张弛 赵琰 | 本发明公开了一种抗溯源的匿名通信网络接入方法、系统及设备，方法包括:客户端在接入匿名通信网络之前，通过注册中心获取身份标识、公/私钥对以及可访问的接入代理服务器列表；在接入匿名通信网络时，向接入代理服务器发送接入请求消息；在收到接入请求消息后，将接入请求消息转发给权威目录服务器；权威目录服务器在收到接入请求消息后，将接入请求对应的控制信息打包保存到第三方存储节点；接入代理服务器收到来自权威目录服务器的应答消息后，向客户端返回应答消息，通知客户端到指定的第三方存储节点读取控制信息；客户端在收到来自接入代理服务器的应答消息后，到指定的第三方存储节点读取控制信息。本发明可广泛应用于电子通信技术领域。
2952 | 一种刚性链条推拉执行机构 | 发明授权 | 有效专利 | CN103410934B | CN201310301446.3 | 2013.07.17 | 2016.05.25 | 广州市格睿德工程技术有限公司 | 江帆 彭东华 方伟中 | 本发明涉及一种刚性链条推拉执行机构，该机构由刚性链条和驱动器组成，其特征在于，所述刚性链条中的每一链节在所述外链板与内链板搭接部位的中部设有一锁紧机构，该机构由分别设在所述外链板和内链板上对应位置的横向长条形的滑孔，以及一根穿设在所述滑孔内并能在滑孔内来回滑动的滑动销组成，其中，设在所述外链板上的滑孔的一头设有滑动销可进入或退出滑孔的缺口；所述滑动销位于一对内链板之间的中部设有两螺母，每一螺母与内链板之间设有一压缩弹簧，该压缩弹簧的两头分别挤压在所述内链板和螺母上；所述驱动器中导向板内表面的导向槽内设有滑动销在滑孔内由一头滑动到另一头的导向斜槽。
2953 | 一种顺酐常压气相加氢制备γ-丁内酯的催化剂 | 发明授权 | 失效专利 | CN102247853B | CN201110133604.X | 2011.05.23 | 2012.10.17 | 广州大学 | 陈国术 陈亿新 陈新滋 王江兵 古凤强 梁海波 | 本发明涉及包含金属或金属氧化物或氢氧化物的催化剂领域，具体涉及一种顺酐常压气相加氢制备γ-丁内酯用的催化剂，该催化剂由0～49w％CuO、10～50w％ZnO和22～79w％Al2O3-TiO2-活性炭共混物组成，其中Al2O3-TiO2-活性炭共混物由21～80w％Al2O3、10～50w％TiO2和10～49w％活性炭组成。本发明所述的催化剂不含有毒组分Cr元素，属于绿色催化剂，在高的顺酐液时空速下使用，具有高的顺酐转化率(100％)和γ-丁内酯选择性(98％以上)，催化剂活性能长时间(＞1800小时)保持稳定，是一种性价比较高的顺酐常压气相加氢制γ-丁内酯用催化剂。
2954 | 一种数据存储方法、解码方法、系统、装置及存储介质 | 发明授权 | 有效专利 | CN113314187B | CN202110583430.0 | 2021.05.27 | 2022.05.10 | 广州大学 | 杨旭 石晓龙 强小利 | 本发明公开了一种数据存储方法、系统、装置及存储介质。数据存储方法包括:获取第一数据；对第一数据进行分组得到K个分组子数据；将预设引物输入随机生成器，得到4T个随机数序列，4T>K；确定第i个随机数序列所对应的分组子数据，并利用确定的分组子数据进行异或运算得到数据信息DATAi，并根据数据信息DATAi、预设引物和随机生成器的生成次数容量得到DNA分子链；将若干个DNA分子链进行DNA序列合成得到目标存储数据。本发明通过对第一数据进行编码得到DNA分子链的过程中，对编码过程添加了随机生成器，使得编码过程大为简化，实现高效率且准确地对第一数据进行编码。本发明可广泛应用于数据存储技术领域内。
2955 | 一种菠萝采摘装置 | 发明授权 | 有效专利 | CN109792881B | CN201910178498.3 | 2019.03.11 | 2020.12.08 | 广州大学 | 彭绍湖 黎子良 叶土仙 李创锌 黄春茂 刘长红 | 本发明涉及一种菠萝采摘装置包括:摘取机构、调整机构、用于捕捉菠萝位置的摄像头和正对摘取工位并用于感应摘取工位是否存在菠萝的红外线传感器。摘取机构包括采摘部件和带动采摘部件在初始工位和摘取工位之间往复运动的推动部件。调整机构:用于调整摘取机构，使摘取工位正对菠萝。利用摄像头代替人工识别菠萝的位置，利用红外线传感器检测摘取工位是否存在菠萝，自动化程度高，摄像头与红外线传感器结合，提高菠萝采摘的精确度，保证菠萝采摘质量。
2956 | 一种碱渣氯氧镁水泥及其制备方法与应用 | 发明授权 | 有效专利 | CN111116068B | CN202010026295.5 | 2020.01.10 | 2022.02.15 | 广州大学广东南方碱业股份有限公司 | 李从波 曹正伟 谢谦 黄庆滔 蒋林峰 | 本发明公开了一种制碱废渣资源化利用的方法。将制碱废渣作为氯氧镁水泥掺合料，首先将卤片(主要成分MgCl2·6H2O)、湿状碱渣、水、分散剂搅拌均匀配置成混合溶液，然后加入轻烧氧化镁粉均匀地搅拌形成水泥浆体，制得以碱渣作掺合料的氯氧镁水泥材料，适用于制备防火板、建筑平板和机械设备包装箱等。本发明将碱渣作为氯氧镁水泥的掺合料，碱渣掺量大、制备工艺简单，可降低滤氧镁水泥制品成本，实现制碱废渣资源化利用，制得的氯氧镁水泥具有快凝、早强、高强等特点。
2957 | 一种具有变形能力的组合隔震橡胶支座 | 发明授权 | 有效专利 | CN110644641B | CN201910955153.4 | 2019.10.09 | 2021.04.23 | 广州大学 | 沈朝勇 陈洋洋 谭平 吴迪 黄襄云 马玉宏 崔杰 周福霖 | 本发明涉及建筑工程技术领域，具体涉及一种具有变形能力的组合隔震橡胶支座，包括水平运行方向相互垂直的上层隔震阻尼系统、下层隔震阻尼系统及设置于下层隔震阻尼系统下方的普通隔震橡胶支座，所述上层隔震阻尼系统和下层隔震阻尼系统上设置有橡胶支座系统和销键系统，所述销键系统包括有楔形板，在发生较小地震时，普通隔震橡胶支座发生水平任意方向的运动，在发生较大地震时，销键系统出现水平断裂，释放上层隔震阻尼系统和下层隔震阻尼系统，提供较大的耗能阻尼，增大整体支座水平变形能力，同时橡胶支座系统，具有一定的回复变形能力，本支座使用简单，运行过程中不用特别维护，销键系统更换方便。
2958 | 一种基于波分解的真二维分离式霍普金森压杆实验装置 | 发明授权 | 有效专利 | CN108287104B | CN201711279618.6 | 2017.12.06 | 2020.07.10 | 广州大学 | 陶为俊 庞书孟 陈江平 浣石 | 本发明涉及二维分离式霍普金森压杆技术领域，特别涉及一种基于波分解的真二维分离式霍普金森压杆实验装置，由同一个加载装置产生应力波，保证了应力波的同步性；二波分解装置能够将压缩波的分解到其他方向上，实现了波的转向，其转向后的波仍然符合一维应力波理论；应变片测量的波形就是加载波形，因此后期数据处理和分析很容易进行。
2959 | 一种改进型竹蜻蜓 | 发明授权 | 有效专利 | CN106512433B | CN201710019453.2 | 2017.01.11 | 2018.11.02 | 广州大学 | 江帆 谭嘉浩 陈江栋 | 本发明涉及一种改进型竹蜻蜓，该竹蜻蜓包括螺旋飞盘、中心轴、手柄和设在手柄内的驱动装置，其特征在于，所述的螺旋飞盘的中心连接体套设在所述中心轴的上部，二者之间动配合并采用对插式连接传动；所述中心连接体的下端面固定有环形铁片，该环形铁片所在位置的中心轴上固定有环形永久磁铁，所述的螺旋飞盘承托在该环形永久磁铁上；所述的驱动装置由摇杆机构、齿轮齿条机构、棘轮机构、齿轮增速机构和齿轮变向机构组成。本发明所述竹蜻蜓不但玩起来十分轻松便利，而且飞得高，趣味性强。
2960 | 基于微信公众平台的实验室设备管理控制方法及系统 | 发明授权 | 有效专利 | CN107547362B | CN201710812095.0 | 2017.09.11 | 2020.07.14 | 广州大学 | 刘长红 杨兴鑫 秦剑 唐冬 张承云 向建化 萧金瑞 李文杰 李家锐 | 本发明提供了一种基于微信公众平台的实验室设备管理控制方法及系统，方法包括:微信平台建立与实验室设备的控制装置的通信连接；微信公众平台接收用户端发送的设备申请信息，对设备申请信息进行分析，并发送至管理员端，接收管理员端发送的反馈信息，并根据所述反馈信息生成回复信息和设备控制信息，将回复信息发送至用户端，将设备控制信息发送至控制装置；控制装置根据设备控制信息生成相应的控制信号发送至相应的执行机构；执行机构根据控制信号执行相应操作；该方法能够对实验室的设备资源进行动态管理和分配。
2961 | 一种压电复合材料及由其制备的压电片 | 发明授权 | 有效专利 | CN110436834B | CN201910644506.9 | 2019.07.17 | 2021.09.14 | 广州大学 | 马玉玮 邓丽思 刘卫森 罗甜恬 杨志辉 | 本发明公开了一种压电复合材料及由其制备的压电片。本发明的压电复合材料由以下质量份的组分组成:钢渣矿粉:10～15份；偏高岭土:10～15份；碱激发剂:1.5～7.5份；铌锂锆钛酸铅陶瓷粉:55～65份；外加剂:0.1～1份。本发明的压电复合材料的压电性能和力学性能优异，可调控程度高，与混凝土的相容性好，由其制备的压电片性能优异、成本低廉，可以广泛用于混凝土结构健康监测。
2962 | 一种真二轴动态拉伸实验装置 | 发明授权 | 有效专利 | CN108398340B | CN201711278587.2 | 2017.12.06 | 2020.04.14 | 广州大学 | 陶为俊 庞书孟 陈江平 浣石 | 本发明涉及一种对材料进行二轴同步冲击拉伸加载的实验装置，具体涉及一种真二轴动态拉伸实验装置，实现了对一种材料进行真二轴同步冲击拉伸加载的实验，适用于材料在二轴状态下的动态拉伸性能研究，能够实现两个轴的拉伸波同时作用于试件，且拉伸波形具有相同的幅值和脉宽，能够实现对加载波形控制，从而研究材料在二轴拉伸作用下的动态力学性能，为材料冲击实验提供更加丰富的动态力学实验数据。
2963 | 高压输电塔基础的抗震装置 | 发明授权 | 失效专利 | CN101525884B | CN200910038097.4 | 2009.03.23 | 2011.02.02 | 广州大学 | 刘树堂 | 本发明公开了高压输电塔基础的抗震装置，它具有底座，所述底座由顶板、侧壁、底板和三者围成的内腔组成，顶板开有可供输电塔的塔腿穿过的开孔，底板通过锚固螺栓固定连接在混凝土基础上，所述的抗震装置还具有水平滚动机构和抗震机构，所述的水平滚动机构封装在底座中，其由运动板和滚动单元组成，所述的运动板为中间设置支撑肋板的双层板结构，其顶面与输电塔的塔腿相连，用于承托输电塔的塔腿，所述的滚动单元为多个，在所述运动板的顶面与底面的周边部分均匀设置，多个滚动单元均与所述底座的内壁滚动接触，所述的抗震机构位于所述底座的内腔内，其分别与所述运动板和所述底座的侧壁相连。本发明可显著提高输电塔的抗震能力。
2964 | 一种可重构机械臂的单元模块 | 发明授权 | 有效专利 | CN112720442B | CN202011521934.1 | 2020.12.21 | 2022.05.24 | 广州大学 | 朱大昌 杜宝林 谢清华 盘意华 吴光毅 | 一种可重构机械臂的单元模块，包括支撑机构和滑块连接机构；支撑机构包括第一壳体、连接臂、第二壳体、第一电机、第二电机；连接臂的一端与第一壳体转动连接，连接臂的另一端与第二壳体固定连接；第一电机固定于第一壳体内，第一电机的输出轴与连接臂固定连接并驱动连接臂转动，第二电机固定于第二壳体内；滑块连接机构包括圆盘、安装柱，安装柱设于圆盘的一侧，圆盘上开有轴孔，第二电机的输出轴通过轴孔与圆盘的另一侧连接；第一壳体的一端设有安装孔，安装柱与安装孔的形状相适应。本发明可以根据不同的使用需求快速安装和拆卸关节模组，从而调整机械臂的构型，属于机械臂结构领域。
2965 | 电子轴凹印机套色控制方法、系统、装置及存储介质 | 发明授权 | 有效专利 | CN113296474B | CN202110489577.3 | 2021.05.06 | 2022.06.03 | 广州大学 | 陈智华 黄学勤 张涛 何展鹏 邓忠华 李伟河 | 本发明公开了一种电子轴凹印机套色控制方法、系统、装置及存储介质，该方法包括步骤:依次获取从第2色组开始的各色组与第1色组的套色误差；若套色误差大于0，根据预设的套色误差与印刷版辊角速度变化量的数学模型确定印刷版辊的角速度，并通过电子轴凹印机的伺服电机控制印刷版辊按照所述角速度进行运行；其中，套色误差与印刷版辊角速度变化量的数学模型根据第i个色组印刷结果与第1个色组的套色误差、第i个色组控制量、第j色的控制量与第i个色组误差的传递函数和第j个色组控制量建立。本发明实施可以提高稳速印刷过程中的响应速度慢、套色精度不高和建模困难的技术问题；可广泛应用于印刷控制领域。
2966 | 一种云端结合的安全手机防护系统 | 发明授权 | 有效专利 | CN108965251B | CN201810586543.4 | 2018.06.08 | 2019.07.26 | 广州大学 | 殷丽华 谭庆丰 崔翔 田志宏 张天乐 李超 | 本发明公开了一种云端结合的安全手机防护系统，通过手机终端上的安全监控模块劫持手机终端上所有APP的访问行为，并根据预设的URL名单列表，确定被劫持访问行为的执行动作，实现APP访问的放行或阻断。而在安全监控模块无法决策时，通过云端监管服务器进行分析决策，判断该访问行为是否为恶意访问。本发明技术方案在确保手机APP的访问安全前提下，能有效感知恶意APP的访问行为，降低手机被攻击和植入恶意代码的可能性。
2967 | 一种带有清洁功能的脉冲式喷头装置 | 发明授权 | 有效专利 | CN113400205B | CN202110702870.3 | 2021.06.23 | 2022.06.10 | 广州大学 | 梁忠伟 沈忠健 刘晓初 危珊 古亮亮 赵春辉 萧金瑞 | 本发明公开一种带有清洁功能的脉冲式喷头装置，包括研磨加工模块和清洁模块，所述研磨加工模块包括研磨加工喷头、混合管和研磨加工有压输送管；所述混合管连通在研磨加工喷头和研磨加工有压输送管之间；所述清洁模块包括清洁喷头和清洁有压输送管，所述清洁喷头与清洁有压输送管连通；所述清洁有压输送管上设有第一清洁有压分管和第二清洁有压分管；所述清洁有压输送管上设有清洁输送开关；所述研磨加工有压分管与第一清洁有压分管通过第一单向阀连通；所述混合分管与第二清洁有压分管通过第二单向阀连通。该脉冲式喷头装置不仅集成了清洁功能，而且利用水锤效应实现研磨物料和强化改性研磨液的脉冲式喷射，提高强化研磨加工效果和加工环境的清洁度。
2968 | 一种抽吸式油水液压泵 | 发明授权 | 有效专利 | CN107084110B | CN201710217350.7 | 2017.04.05 | 2018.09.14 | 广州大学 | 江帆 黎斯杰 | 本发明公开一种抽吸式油水液压泵，包括泵壳、滑片泵装配部件、转轴以及环状流喷嘴，其中，所述泵壳包括沿着转轴的轴线方向依次设置的第一泵壳和第二泵壳，其中，所述滑片泵装配部件设置于由第一泵壳和第二泵壳组成的腔体内。本发明利用一组滑片泵装配部件实现对水的抽吸，同时利用水流在环状流喷嘴内形成高速射流，以获得负压对稠油进行抽吸，只需一组泵组件即可实现油和水的两相抽吸，实现油水环状流输送，节省了成本，降低了能耗，降低了出现故障的风险。
2969 | 一种意念坦克游戏装置 | 发明授权 | 有效专利 | CN105561596B | CN201510981902.2 | 2015.12.22 | 2018.04.13 | 广州大学 | 韩晓英 黄文恺 吴裕铭 黄俊森 傅杰鹏 甘华国 江佳禄 钟均浩 黄浩然 朱静 伍冯洁 吴羽 姚佳岷 | 本发明公开了一种意念坦克游戏装置，该意念坦克游戏装置包括意念头戴设备和坦克机器人，所述意念头戴设备包括脑电波模块和MPU6050运动传感器，所述脑电波模块和MPU6050运动传感器均电连接24L01模块，所述脑电波模块通过采集玩家脑电波强度数据控制坦克机器人的运动速度，所述MPU6050运动传感器通过采集玩家头部姿态数据控制坦克机器人的运动方式，所述脑电波模块和MPU6050运动传感器采集的数据均通过Atmega328单片机处理后由24L01模块无线传输给坦克机器人。本发明具有高度的娱乐性、观赏性和挑战性，引进了姿势控制和脑电控制的技术，使其可玩性和趣味性大大提高，不仅可以娱乐消遣，更能帮助玩家活动颈椎以及调节情绪。
2970 | 一种基于杠杆原理的桥梁阻尼器 | 发明授权 | 有效专利 | CN106758775B | CN201611196548.3 | 2016.12.22 | 2018.09.18 | 广州大学 | 叶茂 谢秋林 刘爱荣 吴玖荣 | 本发明涉及一种基于杠杆原理的桥梁阻尼器，包括滑道、滑动座、固定座、滑动转轴、黏弹性材料层、多块剪切钢板；滑道固定在桥梁的桥面板的下端，滑动座滑动式地安装在滑道上，固定座固定在桥梁的支撑梁上，剪切钢板固定在支撑梁上，滑动转轴转动式地安装在固定座上；转动组件包括一体形成的转动轴、连接钢杆、多块转动钢板；转动轴安装在滑动座上，连接钢杆的上端与转动轴相接，多块转动钢板设置在连接钢杆的下端，相对滑动转轴滑动的连接钢杆穿过滑动转轴；多块剪切钢板形成多个放置槽，转动钢板和黏弹性材料层均置于放置槽内，两个黏弹性材料层之间设有转动钢板或剪切钢板。本发明具有良好的减震效果，属于房屋抗震的技术领域。
2971 | 考虑天线方向图的探地雷达绕射叠加成像方法及系统 | 发明授权 | 有效专利 | CN110297237B | CN201910645300.8 | 2019.07.17 | 2021.04.02 | 广州大学 | 刘海 杨泽帆 林健颖 崔杰 罗威力 童华炜 吴会军 | 本发明公开了一种考虑天线方向图的探地雷达绕射叠加成像方法及系统，该方法包括下述步骤:在待测构件上设置收发天线和相应测线，收发天线沿测线进行共偏移距B‑Scan采样；提取接收的每一道回波信号；计算电磁波经发射天线发射、点散射体散射和接收天线接收的行程；提取成像空间每个成像点电磁波的旅行时；设置成像区域的范围值和像素点的采样间隔，根据旅行时建立接收信号索引；根据旅行时索引提取各成像空间点散射的电场值；获取雷达系统中天线的方向图；修正绕射叠加偏移，将每一道接收数据计算的成像空间点散射电场值叠加作为偏移后的成像结果。本发明在偏移成像方法中引入天线辐射方向图，提高了对地下目标的成像精度和成像效果。
2972 | 蚕茧、丝绸仓库杀虫剂 | 发明授权 | 失效专利 | CN1091350C | CN99116045.2 | 1999.02.03 | 2002.09.25 | 广州大学广东省丝绸(集团)公司 | 郑成 梅博文 雷雨 黄林山 刘晓国 胡美英 | 本发明提供一种低毒、高效蚕茧、丝绸仓库杀虫剂，其特征是为四种有效成份-高效氯氰菊酯、氯菊酯、敌敌畏和敌百虫，配合非离子表面活性剂和增效剂混合而成，低毒性但杀虫率超过90%，且对蚕茧解丝成绩几乎没有影响，实仓杀虫试验效果优良。基于本发明的广谱性，还可用于其他农副产品、粮食仓库的杀虫除害。
2973 | 一种空调系统风水联调控制方法及系统 | 发明授权 | 有效专利 | CN105605748B | CN201610146682.6 | 2016.03.15 | 2019.08.09 | 广东迪奥技术有限公司 | 徐晓宁 游秀华 李巧 | 本发明涉及空气调节领域，具体涉及一种空调系统风水联调控制方法及系统，该系统包括:控制器、水阀调节器、风机调节器、表面冷却器以及温度和空气质量检测装置；采用本系统对室内空气进行处理时，通过同时调节冷冻水流量和送风量改变表面冷却器换热效果，检测装置将室内空气的温度和空气质量信息收集并反馈至控制器中，控制器根据检查信息生成指令同时调节表冷器水阀开度和表冷器送风量，将室内温度控制在给定的范围。采用该调节方法可在满足室内环境要求的前提下，有效降低表冷器送风机能耗以及空调水系统运行能耗，改善中央空调系统运行稳定性，降低调节时间，提升用户舒适性。
2974 | 防止高架桥沉降的辅助装置及其施工方法 | 发明授权 | 有效专利 | CN106869038B | CN201710170403.4 | 2017.03.21 | 2019.06.14 | 广州大学 | 叶锡钧 孙卓 陈炳聪 曹飒飒 | 本发明涉及城市桥梁领域，公开了一种防止高架桥沉降的辅助装置及其施工方法，该装置具有防止高架桥沉降的功能，其包括辅助承台和侧向限位支撑件，所述辅助承台设于高架桥的桩基础上，且包覆在高架桥的原承台的外部，高架桥的墩柱穿过所述辅助承台；所述侧向限位支撑件包括支撑座和支撑架，所述支撑座设于地面上且位于墩柱的外侧，所述支撑架的接座端连接到所述支撑座上，所述支撑架的接梁端连接到高架桥的盖梁与墩柱连接的位置处。本发明将辅助承台包覆在原承台外部，使得墩柱下端更加稳固，能够防止桥梁发生沉降，采用侧向限位支撑件能够有效的防止桥梁发生侧向偏移，进一步阻止桥梁的不均匀沉降继续增大。
2975 | 新型纳米氧化锆基丙酮敏感材料 | 发明授权 | 失效专利 | CN100547389C | CN200710027157.3 | 2007.03.15 | 2009.10.07 | 广州大学 | 曹小安 吴伟芳 温珠花 吴翠琴 陈紫慧 黄燕屏 黄翠娴 吴嘉玲 陈烨 江洁颖 郑慧 | 本发明提供一种新型纳米氧化锆基丙酮敏感材料，该材料是将1重量份氧化锆纳米粉和0.02～1.55重量份氧化铒混合，加蒸馏水搅成稀糊状，充分混合均匀，置于110℃干燥2小时后，在有氧气氛中550～650℃热处理2～3小时，取出冷却，最后充分研磨制得。本发明新型纳米氧化锆基丙酮敏感材料可用于制作检测丙酮蒸气的传感器，该传感器对丙酮气体具有极好的选择性和灵敏度，环境共存气体如乙醇、甲醛等均不造成干扰，检出限可达0.40ppm。
2976 | 新型纳米碳酸锶基丙酮敏感材料 | 发明授权 | 失效专利 | CN100494993C | CN200610122902.8 | 2006.10.23 | 2009.06.03 | 广州大学 | 曹小安 李锦文 李晓蔚 江涌 | 本发明提供一种新型纳米碳酸锶基丙酮敏感材料，该材料是将碳酸锶纳米粉1份和氧化镝0.02～1份混合，加蒸馏水搅成稀糊状，充分混合均匀，置于110℃干燥1小时后，在有氧气氛中450～550℃热处理1小时，取出冷却，最后充分研磨制得。使用本发明新型纳米碳酸锶基丙酮敏感材料所制备的检测丙酮蒸汽的传感器对丙酮气体具有极好的选择性和灵敏度，环境共存气体不造成干扰，检出限可达0.30ppm。
2977 | 基于中潜伏期听觉诱发电位的听觉注意特征提取、识别系统及方法 | 发明授权 | 有效专利 | CN106510702B | CN201611125719.3 | 2016.12.09 | 2019.09.17 | 广州大学 | 蒋本聪 王力 黄梓荣 汪家冬 胡晓 | 本发明公开了一种基于中潜伏期听觉诱发电位的听觉注意特征提取、识别系统及方法，包括设备控制模块、数据存储器、刺激声发生装置、数据采集装置和数据处理分析模块，所述刺激声发生装置、数据采集装置和数据处理分析模块分别与设备控制模块相连接，所述数据存储装置与设备控制模块、数据采集装置以及数据处理分析模块连接。本发明可以诱发出有效的事件相关电位，再计算其能量、方差、面积、AR模型系数及波形峰值作为特征值。最后，通过模式识别算法进行分类。实验结果:8位受试者以人工神经网络(ANN)为分类器的平均正确率可达到77.2％。本设计的实验方案，方便简洁有效。
2978 | 一种自行释放电解质溶液的离子导电混凝土及其制备方法 | 发明授权 | 有效专利 | CN107311528B | CN201710379490.4 | 2017.05.25 | 2020.03.17 | 广州大学 | 赵若红 罗宝 徐安 傅继阳 刘爱荣 吴玖荣 | 本发明公开一种自行释放电解质溶液的离子导电混凝土及其制备方法，属于混凝土技术领域。本发明将饱和高吸水性树脂掺入至离子导电混凝土中，成型拆模后放入标准环境养护，养护完毕后，将导电混凝土基体浸泡入电解质溶液，最终获得自行释放电解质溶液的离子导电混凝土成品。该成品可以自行保持内部湿度环境，保证内部自由离子数量，且电阻率稳定。对于离子导电混凝土而言，内部水分的含量是决定其导电性的重要因素，在离子导电混凝土内部掺入饱和的高吸水性树脂，可使得离子导电混凝土在内部干燥的情况下，自行释放电解质溶液，保证其内部的含水量，从而使离子导电混凝土获得相对稳定的电阻率。该种离子导电混凝土具备推广的潜力。
2979 | 一种纳米复合氧电极材料、及其制备方法与应用 | 发明授权 | 有效专利 | CN107359357B | CN201710472291.8 | 2017.06.21 | 2020.04.14 | 广州大学 | 刘兆清 成晖 王孝通 李楠 王东耀 | 本发明属于储能材料应用技术领域，给出一种纳米复合氧电极材料。这种纳米复合氧电极材料包括碳纳米管，所述碳纳米管具有空心的内腔，所述内腔由碳层围成，在所述碳纳米管的内腔中分布金属颗粒，所述碳层中掺杂有杂原子。本发明的纳米复合氧电极材料为一种核壳纳米管状复合材料，其展现出优异的氧催化能力，应用于金属‑空气电池中显示出较高的功率密度、能量密度及稳定性。
2980 | 一种利用流量平衡式蠕动泵实现流量平衡控制的装置 | 发明授权 | 有效专利 | CN106581792B | CN201611191380.7 | 2016.12.21 | 2020.02.07 | 广州大学 | 蒋顺忠 | 本发明涉及一种用于血液净化的流量平衡式蠕动泵，包括基座、上盖、第一泵管、第二泵管、泵头、两个平衡腔体、隔膜；盖在基座上的上盖转动式安装在基座上，基座的内部设有泵头槽，沿着纵向方向设置的泵头置于泵头槽内，上盖上设有用于盖住泵头的泵头盖，第一泵管和第二泵管沿着横向方向放置在基座内，第一泵管的一部分和第二泵管的一部分均压在泵头的圆周侧面上，泵头的两侧设有用于限制第一泵管和第二泵管移动的限位片，平衡腔体内设有将平衡腔体分为第一空腔和第二空腔的隔膜，第一泵管与第一空腔相通，第二泵管与第二空腔相通，两个平衡腔体分居泵头的两边。该平衡式蠕动泵具有流量平衡功能，属于血液净化的技术领域。
2981 | 一种基于光纤布拉格光栅的管道流速测量装置 | 发明授权 | 有效专利 | CN108918909B | CN201810296349.2 | 2018.03.30 | 2020.12.08 | 广州大学 | 江帆 徐勇程 钟永钊 | 本发明公开了一种基于光纤布拉格光栅的管道流速测量装置，包括管道、设置在管道内的球阀、旋转驱动机构以及检测装置；所述球阀的上端设置有开口，所述管道上设有通孔；所述检测装置包括安装座以及光纤管；所述安装座上设有连接孔，所述连接孔与通孔连通；所述安装座在连接孔处设置有开闭控制机构；当所述连接孔与通孔连接时，所述光纤管依次穿过所述连接孔、通孔以及开口后伸进球阀的内腔。所述管道流速测量装置采用了可拆卸和可移动式的流速测量设计方式，使得所述管道流速测量装置只是在需要测量时与管道内的流体接触，从而避免所述管道流速测量装置受到侵蚀以及产生结构疲劳。此外，所述管道流速测量装置便于操作和维护。
2982 | 一种含硅的水性UV生物基不饱和聚酯及其制备方法 | 发明授权 | 有效专利 | CN109749071B | CN201910095973.0 | 2019.01.31 | 2020.11.13 | 广州大学 | 韦星船 岳梦恩 谭晓欣 卢景威 | 本发明属于涂料领域，公开了一种含硅的水性UV生物基不饱和聚酯及其制备方法。该方法包括以下步骤:将生物基二元醇和含羧基的二元醇混合形成澄清液体，向其中加入硅烷偶联剂、催化剂和阻聚剂，发生改性反应，改性反应结束后向其中加入生物基二元酸、催化剂、阻聚剂，发生光固化反应，光固化反应结束后的产物冷却至室温后，加入中和剂进行中和，然后与光引发剂混和，即得含硅的水性UV生物基不饱和聚酯。本发明通过改性，引入了Si‑O键，提高了耐候性、热降解温度以及硬度，且所得产物在3个月无明显变化，稳定性好，说明本发明提高了水性UV不饱和聚酯的综合性能。
2983 | 一种表面固相配体增强型芬顿催化剂及其制备方法和应用 | 发明授权 | 有效专利 | CN107930694B | CN201711083202.7 | 2017.11.07 | 2020.07.31 | 广州大学 | 吕来 胡春 严登标 | 本发明公开了一种表面固相配体增强型芬顿催化剂及其制备方法和用途，该方法包括如下步骤:将一水合乙酸铜和九水合硝酸铝溶于乙二醇中，搅拌形成前驱体溶胶A；烘烤后形成干凝胶B；将B研成粉末后高温煅烧，自然降温冷却后得到固体C，烘干并研磨，得到CuAlO2灰色粉末；将CuAlO2粉末和尿素溶于去离子水中，搅拌后形成悬浮液D；旋蒸除去D中的水分，得到固体E，烘干、研磨和焙烧后得到本发明的芬顿催化剂。本发明的催化剂不受反应体系pH值明显影响，不需要将体系的pH值调至2～3的苛刻条件，在中性室温条件下对于污染物降解就具有很好的去除效果，其活性是没有经过表面强化的催化剂的25倍。
2984 | 一种氟掺杂富锂正极材料及其制备方法与应用 | 发明授权 | 有效专利 | CN110350185B | CN201910616005.X | 2019.07.09 | 2020.08.18 | 广州大学 | 陈胜洲 谢宇翔 杨伟 邹汉波 廖梓君 林卓盈 | 本发明属于锂离子电池技术领域，公开了一种氟掺杂富锂正极材料及其制备方法与应用。该氟掺杂富锂正极材料的化学式为Li1.19Mn0.56‑x‑yCo0.12Ni0.12ZrxNbyO2‑zFz，其中，0<x<0.06，0<y<0.02，0<z<0.6。本发明通过将金属盐与2,3,5,6‑四氟对苯二甲酸、4,4’‑联吡啶混合，球磨，预烧，焙烧，得到氟掺杂富锂正极材料；其中，金属盐由锂盐、镍盐、钴盐、锰盐、锆盐和铌盐组成。本发明提供的氟掺杂富锂正极材料兼具循环稳定性高、放电平台稳定、首圈库伦效率高、倍率性能高、比容量高、粒径均匀等优点，可用于制备锂离子电池正极，具有广阔的应用前景。
2985 | 一种无线携能协作通信方法 | 发明授权 | 有效专利 | CN107911150B | CN201711105588.7 | 2017.11.10 | 2020.10.09 | 广州大学 | 黄高飞 曾伟东 唐冬 赵赛 刘贵云 | 本发明公开了一种无线携能协作通信方法包括步骤:获取通信系统的射频干扰统计参数信息和链路信道统计参数信息；分别获取当前时间帧中通信系统中源端至目的端链路的信道瞬时状态信息、源端至中继端链路的信道瞬时状态信息以及中继端至目的端链路的信道瞬时状态信息；分别计算源端至目的端链路的可达速率、中继端至目的端链路的可达速率和源端至中继端链路的可达速率；若中继端具备转发信息的条件，则将所述源端的信息通过所述中继端传输至所述目的端；否则将所述源端直接将信息传输至所述目的端。本发明公开的一种无线携能协作通信方法，利用射频干扰信号提高中继端的能量收集能力实现通信系统吞吐量的提升。
2986 | 一种纳米纤维球状硅基多相芬顿催化剂及合成方法与应用 | 发明授权 | 有效专利 | CN107754825B | CN201711083340.5 | 2017.11.07 | 2020.02.07 | 广州大学 | 吕来 胡春 | 本发明公开了一种纳米纤维球状硅基多相芬顿催化剂及其合成方法和用途，其特征在于包括如下步骤:将TEOS加入由正戊醇和环己烷组成的混合溶液中形成溶液A；将尿素和CPBH溶入去离子水中形成溶液B；将溶液A与溶液B混合，逐滴滴入Cu(NO3)2·3H2O溶液，水浴搅拌形成溶液C，再置于120～140℃烘箱中进行水热反应5～7小时；将所得的固体产物过滤，用去离子水和丙酮交替洗涤，烘干；再置于马弗炉中焙烧，冷却后获得本发明的多相芬顿催化剂。本发明的纳米纤维球状硅基多相芬顿催化剂在反应过程不需要将体系的酸碱度调至2～3这种苛刻条件，在中性室温条件下对于难生物降解的有机污染物的降解就具有很好的去除效果。
2987 | 一种甲基纤维素-碳纳米管衍生物及其制备方法 | 发明授权 | 失效专利 | CN101264880B | CN200810026641.9 | 2008.03.06 | 2011.04.27 | 广州大学 | 柯刚 浣石 黄风雷 刘自力 刘晓国 | 本发明公开了一种甲基纤维素-碳纳米管衍生物，它是原始碳纳米管经球磨、纯化、酸化处理的基础上，与卤化试剂反应，将碳纳米管表面的羧酸基团转化为反应活性较强的酰卤基团后，与二元官能团有机化合物反应，使活泼官能团从碳纳米管的表面延伸出来，再与三氯均三嗪反应，得到表面存在可以与羟基反应的活泼含氯三嗪环的碳纳米管，最后与甲基纤维素通过亲核取代反应而制备得到，该甲基纤维素-碳纳米管衍生物中，甲基纤维素和碳纳米管的质量含量比约为0.2-1.2∶1。本发明还公开了该种衍生物的制备方法。本发明的衍生物环境友好，在二甲亚砜、N-甲基吡咯烷酮、N，N’-二甲基甲酰胺及N，N’-二甲基乙酰胺等有机溶剂中具有良好的溶解性。该衍生物的制备条件容易满足，且原料来源丰富，成本较低。
2988 | 一种平面三维沸腾结构及其加工方法 | 发明授权 | 失效专利 | CN101963474B | CN201010283837.3 | 2010.09.15 | 2013.04.24 | 广州大学 | 向建化 刘晓初 汤勇 张春良 | 本发明提供了一种平面三维沸腾结构及其加工方法，属于强化传热技术领域，包括一条周向螺旋状沟槽1和多条径向沟槽2，周向螺旋状沟槽1沿圆形平面边缘呈涡状曲线向中心位置逐渐接近，多条径向沟槽2在中心点位置重合，呈放射状向直径方向延伸，先利用周向螺旋状沟槽加工方法到周向螺旋状沟槽结构，后在其基础上利用径向螺旋状沟槽加工方法加工径向沟槽，螺旋状沟槽和径向沟槽形成多个交叉点，最终在工件平面内形成从中心向边缘分布的径向菱柱凸台3，金字塔形凸台4和切向菱柱凸台5组成的三维沸腾结构。该发明实现了径向和周向相互连通，可对工质液体起毛细抽吸作用，保证工质循环，强化沸腾，提高蒸发性能，且加工简单，蒸发效率高。
2989 | 一种回收废旧锂离子电池正极材料的方法 | 发明授权 | 有效专利 | CN110563046B | CN201910856735.7 | 2019.09.10 | 2021.11.12 | 广州大学 | 杨伟 李林林 薛召 麦永雄 郑文芝 邹汉波 陈胜洲 | 本发明提供一种回收废旧锂离子电池正极材料的方法，属于电池领域。本发明回收废旧锂离子电池正极材料的方法通过将废旧锂离子电池中分离得到的正极材料依次进行混合有机酸处理、固液分离、收集固体、洗涤、干燥、粉碎、煅烧，得到的锰氧化物MnOx具有更高的比表面积、更多的活性位点以及更高的电子传导速率，用作超级电容电极，具有更优异的电化学性能，循环稳定性更好，比容量更大；用作锂离子电池用的电极具有更高的循环稳定性、比容量以及可逆性；同时采用混合有机酸替代无机酸，不仅简化了除酸工艺，确保所得锰氧化物的纯度，还降低了对设备的腐蚀。
2990 | 一种具有可见光催化活性的LiCl-CN纳米管及其制备方法与应用 | 发明授权 | 有效专利 | CN111715266B | CN202010701668.4 | 2020.07.20 | 2021.10.19 | 广州大学 | 苏敏华 黄颖 廖长忠 陈迪云 | 本发明公开了一种具有可见光催化活性的LiCl‑CN纳米管的制备方法，包括以下步骤:(1)将氯化物、锂盐、三聚氰胺混合均匀，置于坩埚中，盖上盖子；(2)将步骤(1)中包含反应物的坩埚进行加热，以3‑8℃/min的速度，将温度升至500‑600℃，然后保温3‑5h，冷却至20‑25℃；(3)在步骤(2)的坩埚中再加入氯化物、锂盐，以3‑8℃/min的速度，将温度升至500‑600℃，保温1‑3h；冷却至20‑25℃、干燥。所得LiCl‑CN纳米管与石墨氮化碳材料相比，比表面积及光电流密度更大、电化学抗阻更小及分散性更好，具有更高效的可见光催化活性。
2991 | 一种基于卷积神经网络检测CT图像的方法 | 发明授权 | 有效专利 | CN109492690B | CN201811316415.4 | 2018.11.06 | 2021.11.30 | 广州大学 | 黄文恺 胡凌恺 何杰贤 彭广龙 薛义豪 吴羽 朱静 | 本发明公开了一种基于卷积神经网络检测CT图像的方法，包括如下步骤:S1、提供病人的CT图像、基因组表达谱、蛋白质表达谱、吸烟情况和工作环境信息，并对CT图像进行标注获得数据集；S2、根据步骤S1所述信息搭建一个主要神经网络和四个次要神经网络，其中，主要神经网络以卷积神经网络为主体，四个次要神经网络分别用于分析基因组表达谱、蛋白质表达谱、吸烟情况和工作环境对病人病情影响的大小并输出相应的权值；S3、用已标注的数据集对所述主要神经网络进行训练，代入所述次要神经网络输出的权值，以判断病人的CT图像是否具有肺癌相应特征。采用本发明的方法检测CT图像，可以辅助医生显著提高肺癌诊断的准确率和效率。
2992 | 一种轮齿形工件强化加工的无心夹具及其设计方法 | 发明授权 | 有效专利 | CN109514450B | CN201811380798.1 | 2018.11.20 | 2021.04.02 | 广州大学 | 刘晓初 康军辉 萧金瑞 郝晓斌 刘镇 谢鑫成 段伟建 | 本发明涉及一种轮齿形工件强化加工的无心夹具，包括电磁自动吸夹装置、强化喷嘴、对称设置在轮齿形工件两侧的两块V型块；电磁自动吸夹装置上设有平面支撑座，轮齿形工件放置在平面支撑座上，强化喷嘴的喷射方向朝向轮齿形工件的圆周侧面；V型块包括架体，转动式安装在架体上且带螺纹的调节杆，与调节杆螺纹连接的螺母，对称设置在调节杆两边的两块滑块和两根摇杆；滑块固定在架体上，摇杆和滑块移动式连接，摇杆和螺母转动式连接，摇杆与轮齿形工件的齿顶端相接触。本发明还涉及一种轮齿形工件强化加工的无心夹具的设计方法无心夹具，本发明可以在消除轮齿形工件的自转下对轮齿形工件进行喷料，属于轮齿形工件的无心夹具的技术领域。
2993 | 红花羊蹄甲花红色素的提取制备方法 | 发明授权 | 有效专利 | CN108676381B | CN201810767462.4 | 2018.07.12 | 2021.02.05 | 广州大学 | 何芝洲 何敏仪 卢迪 陈丽君 刘吉旦 徐瑞宏 | 本发明公开了一种红花羊蹄甲花红色素的提取制备方法，包括以下步骤:1)将红花羊蹄甲花粉末与蒸馏水按固液比为1:15～1:20(g/mL)混合，用超声波提取，将提取液进行过滤，得滤液；或者将红花羊蹄甲花粉末与蒸馏水按固液比为1:10～1:20(g/mL)混合，用微波提取，将所得提取液进行过滤，得滤液；或者将红花羊蹄甲花粉末与蒸馏水按固液比1:20～1:40(g/mL)混合，机械搅拌提取，将所得提取液进行过滤，得滤液；2)将上述色素滤液减压浓缩，并将活化好的D101大孔树脂装入层析柱，用蒸馏水冲洗平衡树脂柱直至树脂间没有明显气泡；将浓缩后的滤液装入层析柱，直至色素都吸附在树脂上后，进行洗脱，洗脱至流出液无色为止，浓缩收集洗脱液，将洗脱液减压浓缩获得膏体，再将膏体干燥得到红花羊蹄甲花红色素。
2994 | 一种美白保湿护肤品 | 发明授权 | 有效专利 | CN108186496B | CN201810199635.7 | 2018.03.09 | 2021.01.12 | 广州大学 | 韦星船 李沐霏 | 本发明公开了一种美白保湿护肤品，其包含以下质量百分含量的原料:橙皮素0.01％‑0.1％、熊果苷0.1％～0.3％、芦荟提取物0.02％‑0.05％、艾叶提取物0.03％‑0.1％、油橄榄果油0.5％～1.5％和透明质酸钠0.1％‑0.2％。本发明提供的护肤品含多种天然美白抗氧化和保湿因子，易于被皮肤所吸收，能有效抑制酪氨酸酶活性，保持肌肤水分，具有很好的美白保湿功效。
2995 | 一种抗水锤截止阀 | 发明授权 | 有效专利 | CN110671502B | CN201910831211.2 | 2019.09.03 | 2021.05.11 | 广州大学 | 刘晓初 金杰 梁忠伟 段伟建 刘镇 谢鑫成 康军辉 | 本发明公开一种抗水锤截止阀，包括阀体，所述阀体两端分别设有进水口和出水口，所述进水口和所述出水口通过阀体内腔连通，该进水口与所述阀体内腔之间设有连通口，所述阀体上端设有阀盖，所述阀盖上设有阀杆，所述阀杆上端与手轮连接，下端穿过所述阀盖并延伸至阀体内腔，该阀杆下端设有阀瓣，所述阀体与所述阀瓣之间设有抗水锤装置，其中，所述阀瓣为空心结构，其内腔由滑动孔和进水孔构成；所述抗水锤装置包括抗水锤滑动件和压缩弹簧，所述抗水锤滑动件设置在滑动孔中，所述压缩弹簧一端作用于所述阀杆的底部，另一端作用于所述抗水锤滑动件的顶部；所述压缩弹簧有预压缩量，始终将所述抗水锤滑动件靠近在进水孔处。该截止阀具有抗水锤功能。
2996 | 一种曲杆式的双塔高层建筑的阻尼连廊 | 发明授权 | 有效专利 | CN111456219B | CN202010228595.1 | 2020.03.27 | 2021.09.24 | 广州大学 | 徐安 谢伟群 傅继阳 吴玖荣 赵若红 邓挺 | 本发明涉及建筑结构振动控制领域，公开了一种曲杆式的双塔高层建筑的阻尼连廊，包括钢板、杠杆机构、限位机构和阻尼器；所述钢板位于连廊的底端，所述钢板的一端与连廊固定连接，所述钢板的另一端向连廊一侧的塔楼延伸，所述阻尼器安装于连廊一侧的塔楼的楼板上，所述杠杆机构包括第一曲杆、第二曲杆和支杆，所述支杆的一端固定于连廊一侧的塔楼中，所述支杆的另一端与第一曲杆铰接，所述第一曲杆的一端与钢板的另一端铰接，所述第一曲杆的另一端与第二曲杆铰接，所述第二曲杆的另一端通过限位机构与阻尼器连接。其有益效果在于:本阻尼连廊能够起到耗能减振的效果，提高连廊两侧塔楼在强风等动力荷载作用下的安全性和舒适度。
2997 | 碱激发粉煤灰矿渣压电片及其制备方法 | 发明授权 | 有效专利 | CN109020539B | CN201811002664.6 | 2018.08.30 | 2021.01.01 | 广州大学 | 赵若红 周新雨 徐安 傅继阳 刘爱荣 吴玖荣 | 本发明公开了一种碱激发粉煤灰矿渣压电片及其制备方法。该压电片的制备方法包括以下步骤:将粉煤灰、矿渣、碱激发剂、PZT悬浊液依次加入搅拌机中混合搅拌，将混合搅拌后的材料注入磨具中，经过压制、养护、抛光、极化制得所述碱激发粉煤灰矿渣压电片。本发明压电片无需通过高温烧结，便可制价格低廉、绿色环保的压电片。解决传统陶瓷压电片制作工艺复杂，成本高的问题，减少了对环境的污染。
2998 | 一种菠萝采摘装置 | 发明授权 | 有效专利 | CN109983916B | CN201910183250.6 | 2019.03.11 | 2021.11.26 | 广州大学 | 刘长红 李创锌 黎子良 叶土仙 朱亮宇 彭绍湖 | 本发明涉及一种菠萝采摘装置，包括安装架，安装架的下侧设有行走轮或行走履带，安装架上安装有引导架，引导架上设有供菠萝树进入的引导槽，安装架上还安装有升降机构，升降机构用于驱动引导架上下运动，引导架于引导槽的一侧设有推力机构，推力机构包括驱动电机、平行四杆机构以及推板，平行四杆机构包括平行设置的第一摇杆、第二摇杆以及连接在第一、第二摇杆之间的连杆，所述第一摇杆背离与连杆连接的一端与驱动电机的输出轴连接，所述第二摇杆背离与连杆连接的一端铰接在引导架上，所述推板被平行四杆机构带动，推动引导槽中的菠萝而使菠萝从菠萝树上断落。相比于现有技术中的菠萝采摘装置，本发明降低了对菠萝和菠萝树上的幼苗的损伤。
2999 | 一种船舶轴密封静环材料及其制备方法 | 发明授权 | 有效专利 | CN109334041B | CN201811010066.3 | 2018.08.31 | 2021.08.31 | 广州大学 | 牛利 王昊宇 韩冬雪 周凯 | 本发明公开了一种船舶轴密封静环材料及其制备方法。所述制备方法是指:将处理过的长复合纤维，浸渍由填料、热固性树脂及有机溶剂构成胶液，经半烘干后缠绕编织成型，再经烘干、热压、退火、机加工等一系列步骤，得到最终船舶轴密封静环材料。本发明工艺与传统的静环相比更具优势，其结构的可设计性、优秀的润滑耐磨损性能和力学性能、良好的工艺性等非常突出。本发明方法改善最终静环材料的强度、吸水膨胀率、耐摩擦等性能，能够高效率、大规模稳定生产。
3000 | 基于用户使用情况的精品资源图谱构建方法及装置 | 发明授权 | 有效专利 | CN107798072B | CN201710896669.7 | 2017.09.27 | 2021.05.14 | 广州大学 | 王国军 张强 唐凯 邢萧飞 | 本发明公开了一种基于用户使用情况的精品资源图谱构建方法及装置，所述方法包括:构建精品资源库；根据用户对所述精品资源库中的资源的使用情况，获取用户使用任一个资源后使用相关资源的概率分布；根据所述概率分布，获取精品资源库中的资源之间的关联关系；根据精品资源库中的资源之间的关联关系，按照预设的资源关联规则构建精品资源图谱，以使得当用户访问精品资源库中的资源时，根据所述精品资源图谱推送与所述当前访问资源相关联的资源。本发明基于用户对资源的使用情况，通过构建资源图谱将资源进行可视化，在确保资源的质量同时帮助用户了解事物之间的关系，及了解某个新的事实或新的联系，促使其进行一系列的全新搜索查询。
3001 | 一种1,3-双(β-氨基丙烯酸酯)取代的咪唑类化合物及其制法和应用 | 发明授权 | 有效专利 | CN111233773B | CN202010150733.9 | 2020.03.06 | 2021.04.23 | 广州大学 | 刘运林 罗健 陈国术 | 本发明属于高分子材料领域，公开了一种1,3‑双(β‑氨基丙烯酸酯)取代的咪唑类化合物及其制法和应用。该化合物结构如下所示。本发明所述1,3‑双(β‑氨基丙烯酸酯)取代的咪唑类化合物具有一定的抗菌性、抗氧化性；具有抗炎作用、抗寄生虫作用等。因此有望开发成一类新型的抗菌药物、消炎镇痛药物、抗寄生虫药物、自由基清除剂。本发明所述1,3‑双(β‑氨基丙烯酸酯)取代的咪唑类化合物的制备方法具有以下优点:原料和催化剂便宜易得；反应条件温和，操作简单方便；底物范围广，官能团兼容性好，对一系列的1,3‑双(β‑氨基丙烯酸酯)取代的咪唑产物均可取得优秀的产率。
3002 | 一种Fe3O4/PCC磁性纳米复合材料的制备方法及其应用 | 发明授权 | 有效专利 | CN108380243B | CN201810234012.9 | 2018.03.20 | 2020.04.28 | 广州大学 | 王川 刘鸿 华亚妮 | 本发明公开了Fe3O4/PCC磁性纳米复合材料的制备方法，包括以下步骤:1)往FeCl3溶液加入FeSO4溶液得到混合液A；再将邻苯二酚溶液倒入混合液A里充分混匀并静置，得到混合液B；2)将混合液B倒入氨水中，机械搅拌均匀；3)反应完全后外加磁铁分离，多次清洗，直至清洗液呈中性，真空烘干，研成粉末保存。这种原位制备复合物的方法优势在于铁氧化物可以均匀的分散在聚合物中。在制备过程中引入邻苯二酚的作用:一方面，邻苯二酚的还原氛围避免了Fe2+被氧化为Fe3+，在制备过程中无需氮气保护；另一方面，酚羟基的电负性使得复合材料表面带有负电荷，从而避免了纳米颗粒的团聚，本发明提高铁氧化催化剂的催化效果、沉降效果和应用范围，对有机污染物具有优异的吸附、降解率。
3003 | 一种散热装置的LED圆柱形警示灯 | 发明授权 | 失效专利 | CN102141226B | CN201110120515.1 | 2011.05.10 | 2013.08.21 | 广州大学 | 郭康贤 彭超 | 本发明一种新型散热装置的LED圆柱形警示灯，属于LED照明领域。其包括反光杯(1)、PCB板(2)，散热器(3)，外透镜(4)，所述反光杯(1)通过自身的定位柱(101)与散热器(3)上的定位孔(302)进行连接，所述PCB板(2)与散热器(3)上的定位孔(301)进行连接，所述散热器(3)通过自身的定位孔(307)与外透镜上的定位孔(401)进行连接。本发明的特点是利用铜管散热技术将热量快速高效的散发出去，使LED圆柱形警示重量较轻，寿命增长，成本降低。
3004 | 一种自行车停取装置及控制方法 | 发明授权 | 有效专利 | CN108590258B | CN201810393009.1 | 2018.04.27 | 2021.03.30 | 广州大学 | 刘长红 曾镕丹 陈仰芏 叶俊豪 赖建光 邓亮明 裴九雄 陈耀华 利恒浩 | 本发明属于自动化技术领域，具体涉及一种新型自行车停取装置及控制方法,包括机架、停车平台、取车平台、升降装置、移动装置，以及自行车停取装置的控制方法。本发明可以解决现有技术中停取自行车设备占地面积大且存取不方便的问题。
3005 | 一种可变光源颜色的LED灯具 | 发明授权 | 有效专利 | CN110081377B | CN201910356617.X | 2019.04.29 | 2020.10.02 | 广州大学 | 郭康贤 | 本发明涉及一种可变光源颜色的LED灯具，包括灯罩、灯罩内的发光部分；发光部分包括光源模块、电子放射模块、变色模块；光源模块发出的光透过变色模块射出灯罩外部；变色模块包括内部设有间隙的透明板、内部设有空隙的热缩环、变色液体；透明板内的间隙与热缩环内的空隙连通成密闭的液腔；变色液体在液腔内；电子发射模块包括红外加热组件、电子加速器组件；启用红外加热组件时，热缩环受热收缩，挤压变色液体到透明板的间隙内；启用电子加速器组件时，热缩环受辐射恢复原状，透明板间隙的变色液体退到热缩环的空隙内。涉及家居照明技术领域。使同一盏灯可以发出不同颜色的灯光以满足人们的需要。
3006 | 一种白藜芦醇亚甲胺及其制备方法与应用 | 发明授权 | 有效专利 | CN105646281B | CN201610044251.9 | 2016.01.22 | 2018.08.17 | 广州大学 | 陈鲲 刘珂莉 陈谷茹 曹宽 詹中文 周伯春 赖雅平 | 本发明提出了一种白藜芦醇亚甲胺及其制备方法与在制备抗动脉粥样硬化药物中的应用。本发明的白藜芦醇亚甲胺能显著抑制由油酸(OA)或PDGF诱导的VSMCs的增殖与迁移，同时在整体水平上对主动脉粥样硬化有明显的改善作用，能够明显降低血清TC、TG和LDL，并且显著升高HDL，同时能够显著减少动脉粥样硬化斑块的形成和损伤，并且与其他应用于临床和医药研究上的常用药物阿托伐他汀和川芎嗪相比，仅10uM即可达到常用药物30uM的药效，具有低用量、高疗效的显著特点。
3007 | 基于布尔网络吸引域模拟干预肿瘤细胞状态的方法 | 发明授权 | 有效专利 | CN106372457B | CN201610781378.9 | 2016.08.30 | 2018.12.28 | 广州大学 | 刘文斌 沈良忠 昝乡镇 | 本发明实施例公开了一种基于布尔网络吸引域模拟干预肿瘤细胞状态的方法，该方法包括:利用基因芯片采集技术获取生物样本基因的连续表达谱数据，并根据所述获取到的连续表达谱数据，构建布尔网络模型的基因调控网络；确定基因调控网络干预前所有状态下的暂态数BOS及其包含的所有期望吸引子和不期望吸引子，并进一步筛选出满足预定条件的干预位及其干预后基因调控网络的暂态数BOS；根据所筛选干预位干预后基因调控网络的暂态数BOS，调整基因调控网络结构，并根据调整后的基因调控网络，模拟肿瘤细胞状态。实施本发明，能够模拟干预肿瘤细胞状态，为肿瘤治疗研究提供一个有力的理论框架。
3008 | 一种安全可控的内网安全巡警系统及方法 | 发明授权 | 有效专利 | CN110086812B | CN201910357390.0 | 2019.04.29 | 2021.11.30 | 广州大学 | 崔翔 刘井强 殷丽华 谭庆丰 姜誉 王乐 | 本发明涉及计算机安全领域，具体涉及了一种安全可控的内网安全巡警系统及方法，所述方法对内网中的网络设备安装内网资产标志；判断所述内网资产标志是否包括登录凭证信息；若是，则对所述网络设备执行有登录凭证的漏洞扫描；否则，对所述网络设备执行无登录凭证的漏洞扫描。本发明仅在其符合特定条件下，才对内网中的网络设备进行漏洞扫描，所述特征条件为，所述网络设备发送的内网资产标志信息中包含登录凭证信息，能够有效地避免了漏洞扫描过程误伤主机系统。
3009 | 一种基于Apriori算法挖掘二维数据间关联规则的方法 | 发明授权 | 有效专利 | CN111309787B | CN202010136449.6 | 2020.03.02 | 2021.10.19 | 广州大学 | 仇晶 方拓迁 方滨兴 田志宏 殷丽华 顾钊铨 韩伟红 李树栋 李默涵 唐可可 | 本发明公开了一种基于Apriori算法挖掘二维数据间关联规则的方法，通过获取关系型数据库中的二维连续型数据表，对二维连续型数据表进行离散化处理，得到二维离散化数据表，然后通过Apriori算法挖掘出二维离散化数据表中各数据之间的频繁项集，并生成频繁项集的关联规则，同时计算每一条规则的置信度，最后根据亲密度计算公式、每一条规则的置信度以及频繁项集的关联规则，计算得到二层级数据的关联规则，可以挖掘二维数据表属性之间的关联规则，从而确定属性间的亲密关系。
3010 | 一种端到端云服务延迟的计算方法 | 发明授权 | 有效专利 | CN111970167B | CN202010773023.1 | 2020.08.04 | 2022.04.01 | 广州大学 | 颜国风 | 本发明提出一种端到端云服务延迟的计算方法，包括一:端到端多作业请求转换为多队列系统；进入接纳控制系统的请求队列称为请求上行队列，从RP&DDM出来的请求队列称为请求下行队列；二:多队列系统基于分层CTMC建模；采用分层CTMC链为端到端云服务建模，第一层和第二层CTMC链的状态空间分别为Λ和分别计算其状态转移概率。三:端到端应用延迟计算；所述端到端延迟包括队列等待延迟、资源部署延迟和执行时间。本发明适合于多作业类型、多服务器类型云服务场景，计算结果更加符合实际的云应用环境；通过分层CTMC描述其随机特性，对于端到端云服务特征描述更加完整和精确，易于实际系统实现。
3011 | 一种多功能老人助行器 | 发明授权 | 有效专利 | CN113397927B | CN202110581854.3 | 2021.05.24 | 2022.04.01 | 广州大学 | 梁远飞 李远超 黄乐涵 张鑫桂 陈韬 洪卓 | 本发明涉及助行器技术领域，具体涉及一种多功能老人助行器，包括左侧支架和右侧支架，左侧支架和右侧支架之间连接有上连接杆和下连接杆，左侧支架固定连接有左侧板，右侧支架上固定连接有右侧板，下连接杆上转动连接有摆动坐板，摆动坐板的两侧均设有第一齿条轨道，上连接杆上转动连接有两个连动杆，两个连动杆分别位于摆动坐板的两侧，两个连动杆的底部均连接有第一齿轮，两个第一齿轮分别位于两个第一齿条轨道中并与第一齿条啮合；左侧支架和右侧支架的底部均设有万向轮。本发明能有效辅助老人行走，同时能够防止老人向前倾倒，还便于老人随时坐下休息，还可供老人放置物品，功能多样，方便实用。
3012 | 一种防屈曲低频隔振橡胶支座 | 发明授权 | 有效专利 | CN110344502B | CN201910633957.2 | 2019.07.15 | 2021.10.26 | 广州大学 | 陈洋洋 王靖雯 沈朝勇 谭平 周福霖 | 本发明公开了一种防屈曲低频隔振橡胶支座，包括橡胶支座本体以及设置在橡胶支座本体中的抗震套管；所述橡胶支座本体采用叠层橡胶，通过增加橡胶的厚度来实现低频隔振所需的低刚度；抗震套管沿竖向嵌套在支座中，自上而下依次贯穿橡胶支座本体，在水平方向上对高柔度的橡胶支座本体形成约束作用，既为竖向大荷载作用下的橡胶支座本体提供防屈曲功能，也提供支座抵抗水平地震的功能。抗震套管与橡胶支座本体之间，或抗震套管之间均设置有橡胶层或隔离间隙来避免刚性接触，隔离了环境振动通过刚性接触面的传播途径；本发明的支座既能实现对环境振动的低频隔振，又能保证高承载稳定性和抗震能力，可运用于土木工程结构及各类仪器设备的隔振。
3013 | 一种用于毒性Cr(VI)吸附的SiO2/γ-AlOOH复合薄膜及其制法和应用 | 发明授权 | 有效专利 | CN110064358B | CN201910379569.6 | 2019.05.08 | 2022.04.15 | 广州大学 | 蔡卫权 丘文娟 陈依婷 | 本发明公开了一种用于毒性Cr(VI)吸附的SiO2/γ‑AlOOH复合薄膜及其制法和应用。该方法包括:首先制备稳定的SiO2溶胶和γ‑AlOOH溶胶；然后将上述SiO2溶胶与γ‑AlOOH溶胶按一定比例混合，加入酸化后的PVA水溶液，搅拌均匀后，在基材上流延成型并干燥，揭下后得到对毒性Cr(VI)具有优异吸附性能的SiO2/γ‑AlOOH复合薄膜。本发明方法具有铝源来源便利且无毒无害、反应条件温和、制备工艺简单等优点，所制备的SiO2/γ‑AlOOH复合薄膜对毒性Cr(VI)表现出优异的吸附性能，最大吸附量可达33.67mg/g，且吸附Cr(VI)后的SiO2/γ‑AlOOH复合薄膜易从水体中直接分离，不会对水体产生二次污染。
3014 | 一种桥梁长期挠度效应的分离方法 | 发明授权 | 有效专利 | CN103439070B | CN201310332791.3 | 2013.08.01 | 2016.07.27 | 广州大学 | 杨红 刘夏平 孙卓 | 本发明公开一种桥梁长期挠度分离方法，属于桥梁健康监测技术领域。该分离方法根据桥梁挠度的各成分的特性，利用M‑LS‑SVM拟合模型建立温度和温度挠度效应的非线性关系。该M‑LS‑SVM的训练步骤包括:将桥梁的温度数据用经验模态分解，将分解后的温度数据作为M‑LS‑SVM的输入信号；用减法聚类算法将样本数据进行分类；用分类后的样本数据对各子LS‑SVM模型进行训练，从而建立各子LS‑SVM模型；采用主元递归方法来综合多个模型的预报值，消除局部系统之间的数据相关性，提高系统的鲁棒性和泛化能力，最终形成M‑LS‑SVM模型。利用该分离方法得到的长期挠度的拟合值的精度高。
3015 | 一种含胍基结构单元的多环螺吲哚啉化合物及其制备方法和应用 | 发明授权 | 有效专利 | CN112480129B | CN202011343099.7 | 2020.11.26 | 2021.10.26 | 广州大学 | 刘运林 林晓彤 吴广城 黄冰云 李嘉慧 陈国术 | 本发明属于化合物合成领域，公开了一种含胍基结构单元的多环螺吲哚啉化合物，其化学结构如下所示，所述的含胍基结构单元的多环螺吲哚啉化合物具有较好的药物活性，可用于制备抗肿瘤药物。本发明还公开了含胍基结构单元的多环螺吲哚啉化合物的制备方法。本发明所述含胍基结构单元的多环螺吲哚啉化合物的制备方法具有原料和催化剂便宜易得；反应条件温和，操作简单方便；底物的普适性广，对一系列的含胍基结构单元的多环螺吲哚啉产物均可取得很高的产率等优点。
3016 | 一类含三氮杂氢化萘结构的稠合多环化合物及其制备方法和应用 | 发明授权 | 有效专利 | CN113582993B | CN202110829963.2 | 2021.07.22 | 2022.04.19 | 广州大学 | 刘运林 古满珍 徐怡冰 胡晓薇 李嘉慧 | 本发明属于化合物合成领域，公开了一类含三氮杂氢化萘结构的稠合多环化合物，其化学结构如下所示，其中，R1选自氢、卤素、烷基中任意一种；R2选自芳基、噻吩基、吡啶基、烷基、卤素、烯烃、炔烃、甲氧基、氰基、硫甲基、硝基中的任意一种，其中当R2选自芳基、噻吩基、吡啶基中的任意一种时，R2与其连接的苯环共用两个碳原子。所述的含三氮杂氢化萘结构的稠合多环化合物具有较好的药物活性，可用于制备抗菌药物。本发明还公开了含三氮杂氢化萘结构的稠合多环化合物的制备方法。本发明所述含三氮杂氢化萘结构的稠合多环化合物的制备方法具有原料和催化剂便宜易得；反应条件温和，操作简单方便；底物的普适性广等优点。
3017 | 一种Aux/立方-WO3光催化剂及其在光催化甲烷制备甲醛的应用 | 发明授权 | 有效专利 | CN111701590B | CN202010381841.7 | 2020.05.08 | 2022.04.19 | 广州大学 | 牛利 韩冬雪 范英英 魏世蕾 | 本发明公开了一种Aux/立方‑WO3光催化剂及其在光催化甲烷制备甲醛的应用。本发明中先以偏钨酸铵和硅胶为原料，采用硬模板法制备立方‑WO3:然后立方‑WO3分散在水中后加入氯金酸溶液反应，再滴加NaBH4溶液反应，最终制得所述Aux/立方‑WO3光催化剂，其中0≤x≤0.9。相比于商业WO3，本发明制得的立方‑WO3具有更正的价带和费米能级，也显示出更高的HCHO产率。本发明制备的Aux/立方‑WO3作为光催化剂，利用O2作为终端氧化剂实现CH4一步转化成HCHO，摒除CH3OH为中间体，并且选择性达到100％。
3018 | 一种袖子折叠机构 | 发明授权 | 有效专利 | CN109602117B | CN201910097050.9 | 2019.01.31 | 2021.02.02 | 广州大学 | 秦剑 李家锐 张斯冬 罗振乐 吴昱彦 张朝伟 刘长红 | 本发明涉及一种袖子折叠机构，包括机架，固定在机架上的电机，与电机输出轴相连接的双旋滚珠丝杆，对称设置的两块袖子叠块，对称设置的两块支撑台，对称设置的两个夹衣机构；双旋滚珠丝杆包括旋向相反的正向螺杆和反向螺杆，对称设置且分别套装在正向螺杆和反向螺杆上的两块螺母块；两块袖子叠块和两块支撑台均分别与两块螺母块相对固定，直线往复运动的夹衣机构安装在机架上，支撑台上设有用于避位夹衣机构的夹持端的缺口，机架上设有后平台，支撑台、袖子叠块、后平台沿着袖子的移动路径依次设置。袖子折叠机构可以将袖子折叠至衣服的背面，属于衣物折叠机构的技术领域。
3019 | 一种湖泊生态修复所用水生植物物种的选择及配置方法 | 发明授权 | 有效专利 | CN110400244B | CN201910675200.X | 2019.07.25 | 2022.04.26 | 广州大学 | 董旭辉 李燕 | 本发明提供了一种湖泊生态修复所用水生植物物种的选择及配置方法，包括采集湖泊柱状沉积物样品、样品预处理、显微镜下的鉴定、对计数结果进行统计分析、水生植物品种选取方法和水生植物群落配置的方法的步骤。本发明基于湖泊沉积物研究的古湖沼学，利用湖泊沉积物对湖泊过去的水生植物的覆盖度、群落构成进行快速重建，挑选历史时期在该湖大量出现过的水生植物物种，并根据不同属种的数量比例、生活习性的角度来对湖泊治理的水生植物物种进行挑选及群落配置；并提出按照历史水生植物退化轨迹的逆方向，逐步补充新的水生植被，直至最终达到最佳的生态状态的治理思路，为浅水湖泊生态修复提供理论支撑，具有重要意义。
3020 | 一种耐碱双网络水凝胶柔性电解质及其制备方法与应用 | 发明授权 | 有效专利 | CN110492176B | CN201910813783.8 | 2019.08.30 | 2021.05.11 | 广州大学 | 吴旭 陈睿 徐秀彬 于丹凤 彭思玉 毛桃嫣 | 本发明属于全固态柔性电池领域，公开了一种耐碱双网络水凝胶柔性电解质及其制备方法与应用。所述耐碱双网络水凝胶柔性电解质的制备包括以下步骤:将丙烯酸钠水溶液、壳聚糖酸性水溶液、引发剂、N,N‑亚甲基双丙烯酰胺和水性化六亚甲基二异氰酸酯三聚体混合均匀后组成自由基聚合体系，然后通过自由基聚合得到耐碱双网络水凝胶；然后将所得耐碱双网络水凝胶在碱性水溶液中浸泡，即得到耐碱双网络水凝胶柔性电解质。本发明所得由6M的KOH水溶液渗透的水凝胶作为电解质仍显示出超过500％的拉伸性，以及0.18S·cm‑1的离子电导率。同时，制备出的锌空气电池显示出优异的柔韧性。
3021 | 一种基于ARM | TrustZone的移动终端安全服务方法及装置 | 发明授权 | 有效专利 | CN107835185B | CN201711172709.X | 2017.11.21 | 2020.10.02 | 广州大学 | 王国军 周雷 崔同帅 陈淑红 彭滔 | 本发明公开了一种基于ARM TrustZone的移动终端安全服务方法及装置，涉及通信技术领域。该方法包括:在安全世界启动时，获取正常世界的应用程序的源文件，通过哈希算法确定源文件的第一哈希值；通过位于正常世界的安全代理获取应用程序的调用指令，应用程序的文件信息以及应用程序的首地址；将文件信息，首地址，第一哈希值以及安全世界运行的第一时间点发送至服务器，以使服务器保存文件信息，首地址，哈希值以及第一时间点；服务器通过可验证计算机制VC获取正常世界中应用程序的第二哈希值，根据第二哈希值与第一哈希值的对比结果，确定正常世界的应用程序在初始状态时和启动时的完整性；其中第二哈希值表示应用程序的初始状态。
3022 | 一种以陶瓷抛光渣为主料的烧结瓷渣砖及其生产方法 | 发明授权 | 有效专利 | CN102826827B | CN201210244553.2 | 2012.07.16 | 2016.02.10 | 清远市锦鸿环保科技有限公司 | 张传镁 甘伟 徐城坤 | 本发明公开一种以陶瓷抛光渣为主料的烧结瓷渣砖，其由包括以下重量百分比含量的原料经混合成型后烧结制成:陶瓷抛光渣50～75%、掺合料10~35%和炉渣0～35%，其中，掺合料采用具有一定粘塑性的经过去杂处理所得的粘性土均匀料。本发明还公开了该烧结瓷渣砖的生产方法。该烧制瓷渣砖不仅能满足建筑用砖的技术要求，而且还能大量消耗陶瓷抛光渣废料，从而有效地消除其对环境造成的污染。
3023 | 一种抗物理入侵和旁路攻击的密码芯片系统及其实现方法 | 发明授权 | 失效专利 | CN102393890B | CN201110303449.1 | 2011.10.09 | 2014.07.16 | 广州大学华南理工大学 | 邹候文 唐韶华 唐春明 董军武 苏胡双 | 本发明公开了一种抗物理入侵和旁路攻击的密码芯片系统及其实现方法，系统包括动态密钥管理模块、非易失存储器模块和信任管理方；本发明还公开了上述系统的实现方法，其步骤包括(1)初始化；(2)密钥调用计数及启用；(3)密钥的生成与恢复；(4)关闭；(5)开启。本发明所用的密钥从物理不可克隆密钥模块中动态提取，通过引入信任管理方并结合所提出的实现方法中的各个步骤，使芯片的非易失存储器具备抗物理入侵攻击的能力。通过统计每个密钥的使用次数，达到规定值后强制更新，使旁路攻击者无法收集到同一密钥足够的泄露样本，从而使旁路攻击失效。
3024 | 一种掺再生骨料、机制砂、石粉的轻质高强混凝土 | 发明授权 | 有效专利 | CN110790547B | CN201911084803.9 | 2019.11.08 | 2022.02.18 | 广州大学 | 焦楚杰 简超 谭淑珍 | 本发明提供一种掺再生骨料、机制砂、石粉的轻质高强混凝土，其原料包括水泥350～450份、再生骨料200～500份、机制砂500～700份、石粉100～400份、减水剂5～15份、增强剂100～300份和水100～200份，其中机制砂粒径＜2.5mm，石粉含量为16％～17％，表观密度为2～3g/cm3，孔隙率为28％～29％，细度模数为2～2.5；再生骨料粒径＜25mm，表观密度为2400～2500kg/m3，堆积密度1500～1600kg/m3，孔隙率为50％～52％，吸水率为4％～4.5％；同时本发明还提供了该轻质高强混凝土的制备方法和应用。通过选用合适的机制砂、再生骨料、石粉，并进行科学配比，能够使混凝土同时具有低密度和高强度两种难以兼容的性能，密度低至1829～2058kg/m3，而抗压强度可达78.9～85.6MPa。
3025 | 一种表面有机络合硫化铜芬顿催化剂及其合成方法与应用 | 发明授权 | 有效专利 | CN108940376B | CN201810823312.0 | 2018.07.25 | 2021.06.25 | 广州大学 | 吕来 胡春 张雪健 黄洁萍 张平 | 本发明公开了一种表面有机络合硫化铜芬顿催化剂及其合成方法与应用，该催化剂的合成方法包括如下步骤:将铜源溶解到水中形成溶液A；将CTAB和硫脲同时加入乙二醇中，搅拌至溶解，制得溶液B；将溶液A与溶液B混合均匀，形成混合液；混合液置于120～160℃下进行水热反应；自然冷却后，将固体产物过滤，洗涤，烘干得到表面有机络合硫化铜芬顿催化剂。本发明的催化剂表面具有较多活性缺陷位点，其活性组分极大暴露在催化剂表面，具有对污染物和H2O2的易接触性，不受空间位阻效应和毛细现象的明显影响；反应过程不需要将酸碱度调至苛刻条件，在中性室温条件下对于难生物降解的有机污染物的降解就具有很好的效果。
3026 | 基于通信调度的无线网络缓存方法、装置、设备及介质 | 发明授权 | 有效专利 | CN108337302B | CN201810071395.2 | 2018.01.24 | 2020.12.01 | 广州大学 | 周发升 范立生 罗高涌 | 本发明公开了一种基于通信调度的无线网络缓存方法、装置、终端设备及计算机可读存储介质，其方法实现:获取每个文件的被请求概率；在当前缓存周期中，将所述被请求概率相对较高的M个文件作为第一类文件存储于所有中继站中；所述M为使得上一个缓存周期中的所有文件传输的平均中断率最小时对应的第一类文件的最优缓存阈值；每个第二类文件存储于一个扇区内的所有中继站；根据划分的中继站的扇区数及每个中继站的剩余存储容量，在除去M个文件的剩余文件中获取所述被请求概率相对较高的N个文件，以作为第二类文件分别存储于各个扇区的中继站中；获取剩余文件，以作为第三类文件存储于信息源站中，以得到最优的缓存方案，提高通信效率与系统性能。
3027 | 一种具有电热分离结构的发光器件及其制造方法 | 发明授权 | 失效专利 | CN102610735B | CN201210096507.2 | 2012.04.01 | 2014.08.13 | 广州大学 | 郭康贤 王瑞珍 | 本发明公开了一种发光器件，特指一种具有热电分离结构的发光器件，包括LED芯片和基板，所述LED芯片安装在基板上表面，芯片电极连接外接电路，所述基板底部包含至少一个非贯穿孔，孔内设有高导热性金属。本发明采用了热电分离结构，非贯穿孔内的高导热性金属能够有效传导LED的热量，且与电极没有进行电路连接，达到了电极与热传导途径分离的效果，从而增强散热性能，并且其结构简单，易于实现，最终提高了LED的可靠性与使用寿命。
3028 | 一种仿生竹叶结构柔性应变传感器及其制备方法和应用 | 发明授权 | 有效专利 | CN113295191B | CN202110532102.8 | 2021.05.17 | 2022.08.23 | 广州大学 | 林璟 谢敏 刘自力 侯嘉凝 黎华健 | 本发明公开了一种仿生竹叶结构柔性应变传感器及其制备方法和应用。本发明的传感器制备方法包含以下步骤:(1)通过模板法制备仿生竹叶柔性PDMS薄膜；(2)通过LBL方式喷涂MWCNT/MXene材料在沿纵向预拉伸的仿生竹叶柔性PDMS薄膜表面；(3)放缩后再横向拉伸，得到具有“导向结构‑泊松”裂纹的仿生竹叶结构柔性应变传感器。本发明的传感器不仅可以适应二维和三维微传感中的应用，而且在气体膨胀/收缩监测、液体压力感知、微量物体感知和区分等诸多特殊领域具有广泛的应用前景。
3029 | 一种含埃洛石纳米管无卤膨胀阻燃剂及其制备方法和应用 | 发明授权 | 有效专利 | CN107163375B | CN201710337921.0 | 2017.05.15 | 2019.09.27 | 广州大学 | 许家友 黄思雯 邓海铭 | 本发明属于阻燃剂技术领域，具体涉及一种含埃洛石纳米管无卤膨胀阻燃剂及其制备方法和应用。所述含埃洛石纳米管无卤膨胀阻燃剂包括三嗪系成炭‑发泡剂、磷化合物和埃洛石纳米管，其中埃洛石纳米管占所述含埃洛石纳米管无卤膨胀阻燃剂总重量的1～30％；三嗪系成炭‑发泡剂与磷化合物的质量比为1:1～5。本发明含埃洛石纳米管无卤膨胀阻燃剂具有阻燃效率高，添加量小，对复合材料的物理机械性能影响小的特点，可广泛用于汽车、家用电器、建材等领域。
3030 | 新鲜韭菜油的提取方法 | 发明授权 | 失效专利 | CN101613636B | CN200910041204.9 | 2009.07.16 | 2011.08.10 | 广州大学 | 樊亚鸣 严慧君 杨饶 卢凤妙 陈永亨 | 本发明提供了一种韭菜油的提取方法，该方法包括以下步骤:(1)取新鲜韭菜切成约0.5mm小段，加入其重量0.02～0.2％(w∶w)的乳化剂司盘和50～200％(w∶v)的色拉油，混合绞碎后，在温度为25～60℃、微波功率(W)与物料流速(L/h)的比率为10～55的条件下进行连续微波提取，压滤，收集滤液和滤渣；(2)取步骤(1)所得滤液，经分液除去下层浅黄色的水相，取上层绿色油相，离心进一步除去剩余的水，加入油相1～15％(v∶w)的氯化钙干燥10min～3h，过滤，得澄清碧绿的韭菜油。本发明方法可使韭菜中的芳香和呈味成分在低温下快速溶出，不仅极大地提高了提取效率，还显著提高了韭菜油中呈味成分的含量。
3031 | 一种低碳源生活污水的处理方法 | 发明授权 | 失效专利 | CN103030254B | CN201310008203.0 | 2013.01.09 | 2014.05.28 | 广州大学 | 何国伟 刘灵辉 叶志平 范彬 何曾宇 | 本发明公开了一种低碳源生活污水的处理方法，采用生物膜沸石厌氧水解-流态化陶粒生物膜滤池的双膜工艺进行处理，即首先以经生物膜挂膜处理的天然沸石作为填料，通过厌氧微生物的代谢作用，使污水中难降解的有机物分解为易降解的小分子有机物；然后以陶粒为载体进行好氧处理，利用陶粒表面所形成的生物膜使污水中的有机物得到充分降解。本发明有效利用了污水中的碳源，使得低碳源污水的处理无需添加有机碳源营养质亦能获得很好的脱氮除磷效果。
3032 | 钴硫共掺杂石墨烯的多相芬顿催化剂及其合成方法和用途 | 发明授权 | 有效专利 | CN109225269B | CN201810979783.0 | 2018.08.27 | 2021.06.08 | 广州大学 | 吕来 胡春 曹文锐 闫兵 邢学辞 刘荣荣 | 本发明公开了一种钴硫共掺杂石墨烯的多相芬顿催化剂及其合成方法和在降解水中染料类污染物的应用，其合成方法包括如下步骤:取氧化石墨烯进行焙烧得还原性氧化石墨烯，与CoCl2·2H2O混合，再加入水、乙醇、氨水与浓H2SO4，形成混合溶液；将混合溶液置于100～150℃，水热反应4h以上；将所得的固体产物过滤，用去离子水洗涤，烘干，得到钴硫共掺杂石墨烯的多相芬顿催化剂。本发明的钴硫共掺杂石墨烯多相芬顿催化剂具有典型的石墨烯片层状结构，比表面积大；对罗丹明B具有很好的氧化分解效果和稳定性。
3033 | 一种具有较大竖向静刚度的新型三维隔震装置 | 发明授权 | 有效专利 | CN105350678B | CN201510848846.5 | 2015.11.26 | 2017.11.21 | 广州大学 | 沈朝勇 谭平 崔杰 黄襄云 马玉宏 陈洋洋 刘彦辉 龙耀球 刘杨 周福霖 | 本发明涉及建筑工程、桥梁工程隔震技术领域，具体涉及一种具有较大竖向静刚度的新型三维隔震装置，包括水平隔震构件、过渡钢结构平台、竖向隔震构件，所述水平隔震构件、竖向隔震构件分别设置于过渡钢结构平台的顶部和底部，还包括竖向阻尼元件、竖向静态支撑，所述竖向阻尼元件、竖向静态支撑均设置于过渡钢结构平台的底部，且与竖向隔震构件平行设置，该装置在水平方向、竖向均能起到隔震功能，在水平及竖向隔震相互解耦，互不牵连，安全性高；竖向阻尼构件可通过消能进一步减轻竖向地震作用，竖向静态支撑可以提供较大的竖向静态抗压刚度，同时可以提供在竖向地震时一定的抗拉强度，保证了上部结构的安全性，制作简便、施工安装、维护方便。
3034 | 一种密钥和真随机数发生器及生成密钥和真随机数的方法 | 发明授权 | 失效专利 | CN103188075B | CN201310041627.7 | 2013.02.01 | 2016.01.06 | 广州大学华南理工大学 深圳视融达科技有限公司 华南师范大学 杭州晟元芯片技术有限公司 广州市岐山塘电子科技有限公司 | 邹候文 彭俊好 唐春明 董军武 张世渡 龚征 苏胡双 黄东亮 刘炜炜 | 本发明公开了一种密钥和真随机数发生器及生成密钥和真随机数的方法，发生器包括双仲裁器物理不可克隆模块DAPUF、触发信号产生寄存器TReg、应答采集寄存器RReg、微控器、LFSR、Hash引擎、易失存储器和非易失存储器。本发明的另一目的是提供密钥和真随机数的生成方法，包括(1)密钥初始化过程；(2)密钥重建过程；（3）真随机数初始化过程；（4）真随机数产生过程。本发明通过利用DAPUF的应答结合所提的步骤生成密钥和真随机数:1）生成密钥的误码率由DAPUF的噪声和多数选举法的选举次数决定，可以不受限制地降低生成密钥的误码率；2）N次更新LFSR使随机种子成为一个不确定的熵源，由不确定熵源作为挑战产生的应答经Hash处理后使输出的真随机数满足伪随机性。
3035 | 一种可伸缩的旗杆 | 发明授权 | 有效专利 | CN104989168B | CN201510398722.1 | 2015.07.07 | 2017.05.10 | 广州大学 | 江帆 岳鹏飞 方伟中 | 本发明公开了一种可伸缩的旗杆，该旗杆包括套筒式伸缩杆、驱动装置和弹性薄钢带，其中，所述的驱动装置的箱体内设有竖直的具有弧形凹面的导轨和链传动系统，所述的弹性薄钢带由链传动系统与导轨之间延伸至套筒式伸缩杆内，并与其最上头一节套管固定在一起，所述链传动系统的链条外链板上的柱状凸起与设置在弹性薄钢带上的通孔啮合驱动弹性薄钢带上下运动，从而控制套筒式伸缩杆伸缩。本发明所述可伸缩的旗杆不仅可省略升降旗的滑轮系统，而且既可控制升旗的速度，又可控制降旗的速度。
3036 | 一种使用在相邻两个隔震结构上的双向走道板 | 发明授权 | 失效专利 | CN103485462B | CN201310476982.7 | 2013.10.12 | 2015.09.30 | 广州大学 | 沈朝勇 谭平 崔杰 马玉宏 黄襄云 陈洋洋 周福霖 | 本发明提供了一种使用在相邻两个隔震结构上的双向走道板，包括上盖走道板，设置在该上盖走道板的底面前端、沿横向延伸的前槽道，设置在该上盖走道板的底面后端、多个沿纵向延伸的后槽道；上盖走道板的顶面前端设置有至少两个用以连接前隔震结构的L型前压板，该上盖走道板的顶面后端设置有至少两个用以连接后隔震结构的L型后压板，通过将走道板横向钢筋棍、走道板纵向钢筋棍分别对应放置于两前槽道横向钢筋棍、两后槽道纵向钢筋棍组成的槽道中，将前压板、后压板分别固定在两个不同隔震结构的竖向构件上，形成整体的双向滑动走道板。非地震时，可以起到普通走道板联系交通的功能，地震时，可以在两个隔震结构发生相对水平位移时自由滑动。
3037 | 一种泡沫镍-二硒化钴复合材料及其制备方法和应用 | 发明授权 | 有效专利 | CN112992554B | CN202110174595.2 | 2021.02.07 | 2022.09.16 | 广州大学 | 邹汉波 彭卓 冯志伟 杨伟 陈胜洲 | 本发明公开了一种泡沫镍‑二硒化钴复合材料及其制备方法和应用。本发明的泡沫镍‑二硒化钴复合材料的组成包括泡沫镍基底和生长在泡沫镍基底上的二硒化钴纳米片，其制备方法包括以下步骤:1)制备生长有碱式碳酸钴的泡沫镍；2)将生长有碱式碳酸钴的泡沫镍浸渍二甲基咪唑溶液，得到复合ZIF‑67材料；3)进行复合ZIF‑67材料的煅烧，得到Co3O4材料；4)将Co3O4材料、硒粉、氢氧化钠和水混合，进行水热反应，即得泡沫镍‑二硒化钴复合材料。本发明的泡沫镍‑二硒化钴复合材料的导电性好、电化学反应活性高、循环稳定性好、充‑放电过程中的体积膨胀小，且制备方法简单，可以完全满足超级电容器正极材料的性能需求。
3038 | 一种流水线生产加工热管装置及方法 | 发明授权 | 有效专利 | CN111076580B | CN202010026346.4 | 2020.01.10 | 2021.05.25 | 广州大学 | 向建化 邓亮明 周超 陈稀波 刘泽宇 廖红艳 | 本发明公开了一种流水线生产加工热管装置及方法，涉及热管自动化生产技术领域，其中，流水线生产加工热管装置包括基架；布置在所述基架上的注水装置，其包括移动部分和注水部分；以及布置在基架上的抽真空和密封装置，其包括夹取部分、抽真空部分以及密封部分，抽真空部分包括圆盘架以及安装在圆盘架上的至少一个抽真空模块，抽真空模块包括抽真空头以及驱动抽真空头上下移动的第八驱动单元，密封部分包括用于接收并夹持热管中下部的第五气爪、用于夹紧并密封热管上部的两个夹头以及驱动两夹头张合的第九驱动单元。本发明可以实现自动对热管进行注水、抽真空和密封工序的全自动流水线生产加工。
3039 | 一种基于免疫的动态实时网络异常检测方法 | 发明授权 | 失效专利 | CN102638466B | CN201210088917.2 | 2012.03.29 | 2014.10.22 | 广州大学 | 彭凌西 谢冬青 刘浩怀 熊伟 | 本发明提出了一种基于人工免疫原理的动态实时网络异常检测方法，属于信息安全领域。本方法借鉴人体免疫系统优异的自学习自适应机制，提出一种新的基于免疫的动态实时网络异常检测方法。该方法通过对检测模式进行动态描述(即动态产生及消亡、动态学习、动态自组织)，结合抗体细胞动态克隆原理，实现检测模式随真实网络环境同步演化，进一步通过免疫种痘及疫苗分发，以进行协同处理，从而提高网络异常检测的准确性和及时性。本发明有助于解决当前大规模网络异常检测研究中因静态检测模式描述而引起的检测率低、难以实时检测及协同性差等关键问题，在大规模安全事件爆发时进行快速有效的监测，为网络防御赢得时间将起到重要的作用。
3040 | 一种超疏水涂料及其制备方法和应用 | 发明授权 | 有效专利 | CN113292876B | CN202110600013.2 | 2021.05.31 | 2022.10.04 | 广州大学 | 汪黎明 杨金婵 | 本发明提供了一种超疏水涂料及其制备方法和应用。该涂料可以涂覆于柔性或者刚性材料表面，也可以涂覆于平整或者粗糙的塑料、金属等材质基底上，能够实现自清洁、防水、防冻、防雾、流体减阻和防腐蚀功能，可以被广泛应用于建筑、家电、交通运输、服装、电子器件和液体运输等领域。
3041 | 一种具有复合阻尼的单活塞杆黏滞阻尼器 | 发明授权 | 失效专利 | CN101994775B | CN201010526116.0 | 2010.10.28 | 2012.12.19 | 广州大学 | 周云 汪大洋 | 本发明涉及一种防振动或震动的建筑构件，具体是涉及一种具有复合阻尼的单活塞杆黏滞阻尼器，该阻尼器为一种单活塞杆黏滞阻尼器，其特征在于，所述的单活塞杆黏滞阻尼器的活塞杆(2)经活塞(5)左侧的工作缸(10)穿出左缸盖(1)，活塞(5)右侧的工作缸(10)内设有一圆柱螺旋弹簧(6)，该弹簧的一头固定于右端盖(7)上，另一头固定活塞(5)的端面；所述的工作缸(10)的内缸筒(3)外套设外缸筒(4)，左端盖(1)和右端盖(7)分别外缸筒(4)的两头，使内缸筒(3)和外缸筒(4)之间的间隙形成一补偿缸(11)；所述的左端盖(1)体内设有一单向阀(13)；所述的右端盖(7)体内设有另一单向阀(12)。本发明所述的黏滞阻尼器，在活塞移动的全程可同时提供黏滞阻尼和弹性阻尼。
3042 | 一种锂电池复合材料 | 发明授权 | 有效专利 | CN111193010B | CN202010016034.5 | 2020.01.06 | 2022.08.02 | 广州大学 | 陈胜洲 麦鍠旺 谢谦 丘秀莲 杨伟 邹汉波 | 本发明提供了一种锂电池复合材料，所述锂电池复合材料包括固态电解质和作为阴极的涂覆在所述固态电解质表面的金属混合熔融物涂层，所述金属混合熔融物涂层为金属锂、金属锌和氧化锂的混合熔融物。本发明的锂电池复合材料通过将金属锂、金属锌和氧化锂形成混合熔融物之后涂覆在固态电解质表面形成涂层，降低了阴极材料与固态电解质接触面之间的比表面积差值，使得本发明的锂电池复合材料具有更小的阻抗和导电率，充放电性能更好。
3043 | 一种用于瓶底的异物检测方法 | 发明授权 | 有效专利 | CN110070523B | CN201910265597.5 | 2019.04.02 | 2021.06.22 | 广州大学 | 谢宏威 周聪 陈从桂 贺香华 谢德芳 | 本发明实施例公开了一种用于瓶底的异物检测方法，所述方法包括:读取待检测图像，提取ROI区域；对所述ROI区域进行阈值分割，以分割后的区域中心坐标为基准，生成待检测区域；对所述待检测区域进行阈值分割、区域面积统计，将统计后的区域面积与预设标准值作对比进行异物判定，若所述区域面积大于预设标准值，则瓶底存在异物。采用本发明，可以减少人力时间成本，精准的判断瓶底是否存在异物。
3044 | 一种催化加氢的催化剂及其制备方法与应用 | 发明授权 | 有效专利 | CN112742482B | CN202110051844.9 | 2021.01.15 | 2022.10.04 | 广州大学 | 左建良 王璐 刘自力 郝鹏 佟伍镕 | 本发明属于催化剂材料制备技术领域，公开了一种催化加氢的催化剂及其制备方法与应用。该催化剂包括金属有机骨架化合物和掺杂于所述金属有机骨架化合物上的两种金属；所述两种金属为铜和钴。该催化剂能够在较温和的条件下具有高催化转移加氢活性，表现出高转化率和高选择性。将该催化剂应用于催化5‑羟甲基糠醛制备2,5‑二羟甲基呋喃中，5‑羟甲基糠醛的转化率大于97％，高达99.5％；2,5‑二羟甲基呋喃的选择性大于95％，高达97.7％。该催化剂还具有良好的稳定性和循环使用性。该催化剂通过溶剂热反应，一步法合成，其制备方法简单，操作简便，制备效率高。
3045 | 基于LORA通讯的中央空调温控器费用控制方法及其系统 | 发明授权 | 有效专利 | CN110440422B | CN201910595360.3 | 2019.07.03 | 2020.06.30 | 广州大学城投资经营管理有限公司 | 梁永波 张忠 曾水根 | 本发明是基于LORA通讯的中央空调温控器费用控制方法，温控器具有通讯模块，包括以下步骤:温控器与具有通讯模块的网关建立通讯连接；网关与云服务器建立通讯连接，具有能够调用第三方支付接口的上位机连接到云服务器；上位机将支付的金额数据通过云服务器和网关发送至温控器内:温控器通过记录空调风机或二通阀的累计使用时间，通过累计使用时间对应扣除使用金额直至余额达到设定值时，停止使用温控器。本发明还提供了基于通讯的中央空调温控器费用控制系统。本发明的温控器能够避免布线，避免了传统用户通过IC卡充值的繁琐方案，通过调用第三方支付平台接口便捷的缴纳费用，并写入到温控器中记录充值金额使得中央空调能够正常运行。
3046 | 一种巡逻测温机器人及巡逻测温方法 | 发明授权 | 有效专利 | CN113155290B | CN202110252749.5 | 2021.03.09 | 2022.10.21 | 广州大学 | 朱大昌 王冬 刘毅文 | 本发明提出一种巡逻测温机器人及巡逻测温方法，巡逻测温机器人包括机身、移动模块、测温模块、显示器，移动模块包括车轮、循迹传感器，车轮、循迹传感器设置在机身上，循迹传感器用于确定巡逻测温机器人的运动路线，测温模块设置在机身上，测温模块包括距离传感器、至少一个温度传感器，距离传感器用于通过算法补偿温度传感器测得的温度数据，显示器设置在机身上，测温模块与显示器电连接。通过采用测温模块和移动模块，巡逻测温机器人能够在工作环境中巡逻并为有需要的用户进行测温服务，从而减轻医护人员的工作负担。
3047 | 光纤光栅传感器的运维方法、系统、装置及介质 | 发明授权 | 有效专利 | CN112504323B | CN202011494865.X | 2020.12.17 | 2022.10.21 | 广州大学 | 朱萍玉 林哲聪 刘烁超 鲁猛 刘外喜 蓝智绅 胡献 | 本发明的提供光纤光栅传感器的运维方法、系统、装置及存储介质，方法包括获取传感器总数以及第一属性信息，将第一属性信息加密写入射频识别标签；根据传感器总数，以及解密得到的第一属性信息对光纤光栅传感器进行区域划分，将区域划分后得到的位置信息写入射频识别标签；根据位置信息确定光纤光栅传感器的安装位置，获取安装位置的第二属性信息，确定第二属性信息与第一属性信息相同，确认安装位置正确；方法通过位置信息与属性信息相互关联的方式进行安装以及后续的检测、维修，更便于实现数字化管理，更便于运维过程中对记录数据的统筹、分析以及追溯等操作处理，达到提高工作效率与方便管理的目的，可广泛应用于射频识别技术领域。
3048 | 一种生成俯视无畸变倒车影像的方法 | 发明授权 | 有效专利 | CN109523489B | CN201811430553.5 | 2018.11.28 | 2021.04.02 | 广州大学 | 杨钊 梁俊杰 王力 彭绍湖 赵赛 胡晓 | 本发明公开了一种生成俯视无畸变倒车影像的方法，包括步骤:对摄像头进行畸变校正得到内部参数和畸变系数；将摄像头安装在车辆尾部，在车辆后方地面放置多个标记点，拍摄含有该多个标记点的图像；通过内部参数对图像进行畸变校正，记录标记点位置坐标；建立包含多个标记点的矩形区域，确定倒车影像图像尺寸，利用矩形区域大小和倒车影像图像尺寸建立虚拟相机成像模型并得到虚拟相机参数；记录标记点实际位置坐标，利用实际位置坐标与校正图像中对应点坐标的相互关系，求解虚拟相机和车辆尾部相机的位置关系矩阵R；通过R将原始畸变图像转化为俯视无畸变图像。本发明能实现对传统倒车影像进行倾斜和畸变校正，极大增强了倒车影像的直观性。
3049 | 一种胞嘧啶单碱基编辑器工具及其应用 | 发明授权 | 有效专利 | CN113201517B | CN202110519757.1 | 2021.05.12 | 2022.11.01 | 广州大学 | 乔云波 李丽平 | 本发明属于生物工程与基因编辑技术领域，具体涉及一种胞嘧啶单碱基编辑器工具及其应用。本发明胞嘧啶单碱基编辑器含有编码融合蛋白的多核苷酸序列，融合蛋白包含源于戈登链球菌且经密码子优化的Cas9 nickase同源蛋白SgoCas9 D9A nickase，本发明胞嘧啶单碱基编辑器能够识别NNAAAG作为PAM，可编辑窗口为gRNA靶向序列范围内8‑14位的胞嘧啶，可实现特定碱基C‑to‑T的转变，拓宽了碱基编辑的靶向范围和应用范围。
3050 | 基于建筑图纸的建筑物自动建模方法 | 发明授权 | 有效专利 | CN108363867B | CN201810141392.1 | 2018.02.09 | 2021.04.20 | 广州大学 | 谢鸿宇 李长辉 朱俊华 谭传浩 张家锐 胡恩轩 黄冬宁 郭静宜 杨楚琪 宋扬 张淦光 林东铨 | 本发明公开了一种基于建筑图纸的建筑物自动建模方法，包括:分别读取建筑物的每一楼层的所有建筑对象所在图层的信息，并按预设的顺序识别组成每一种所述建筑对象的线段以及线段的端点的坐标数据；确定每一条线段的端点的高程数据；根据组成每一种所述建筑对象的线段的端点的坐标数据以及线段的端点的高程数据对应生成一个二进制文件；对所有楼层的同一种所述建筑对象对应的二进制文件进行优化处理；根据优化处理后的二进制文件生成所述建筑物的三维模型。采用本发明的技术方案能够提高建筑物的建模精度及建模效率。
3051 |  | 刘鸿 金小君 王川 | 本发明涉及一种具有同步产电和反硝化活性的分支杆菌及其应用，属于微生物技术领域。本发明的分支杆菌命名为Mycobacterium sp.EB‑1，已于2017年6月26日保藏于中国典型培养物保藏中心，地址:中国.武汉.武汉大学，邮编:430072，其简称为CCTCC，保藏中心登记入册编号为CCTCC NO:M 2017371。本发明首次发现分支杆菌(Mycobacterium sp.)EB‑1为一株具有高的电化学活性和反硝化活性的产电菌，该菌株为兼性厌氧菌，并且能利用多种碳源进行产电，不仅扩大了产电微生物的范围，改善厌氧实验条件和底物广谱性，同时高效去除废水中的硝态氮污染；本发明应用于MFC实现了含氮废水同步能源回收和氮污染去除，为MFC在实际废水的工程应用奠定了基础。
3052 |  | 王国军 李敏 彭滔 邢萧飞 陈淑红 | 本发明公开了一种提供了一种应用程序的隐私风险评估方法、装置及存储介质，所述方法通过获取待下载应用程序使用的权限信息、用户隐私信息、第三方插件信息、功能信息、附加项信息以及用于下载应用程序的移动终端的操作系统信息，构建出隐私风险评估的各个风险评估因子，并对各风险评估因子进行赋值；从而获得各风险评估因子的风险因子特征，然后将各风险评估因子及对应的风险因子特征输入至预设的隐私风险评估模型中，通过隐私风险评估模型对待下载应用程序的风险等级进行评估，最后将待下载应用程序的风险等级反馈给用户。通过实施本发明的实施例使得用户能够直观获悉需要下载的应用程序是否存在隐私风险，避免隐私泄露风险。
3053 | 一种聚乳酸微孔膜的制备方法 | 发明授权 | 有效专利 | CN112023725B | CN202010748733.9 | 2020.07.29 | 2022.07.19 | 广州大学 | 何子俊 熊竹 王铸 杨洋 胡春 | 本发明提供了一种聚乳酸微孔膜的制备方法，包括以下步骤:(1)聚乳酸溶解在有机溶剂中，在60℃～130℃下分散均匀，得到均匀的铸膜液；(2)将所述铸膜液脱泡后，均匀刮涂成平板初生膜；(3)将所述平板初生膜置于温度为60℃～100℃且湿度为85％～100％的水蒸汽中保持3秒～10秒，将水蒸气处理后的膜浸没水中置换出有机溶剂后风干。本发明提供了一种聚合物微孔膜的制备方法，本发明方法可以实现一步法制备具有多级微纳结构表面的聚乳酸微孔膜，同时所制备的聚乳酸微孔膜表面的微米级和纳米级结构非常丰富，且分布非常均匀，不产生大孔缺陷。
3054 | 一种用于汽车的自动挡雨遮阳的智能装置 | 发明授权 | 有效专利 | CN110065370B | CN201910367016.9 | 2019.04.30 | 2021.08.13 | 广州大学 | 温泉河 范绍锐 李瑶瑶 欧阳少鑫 杨宇涵 黄煜坚 何海源 | 本发明公开了一种用于汽车的自动挡雨遮阳的智能装置，包括内部设有转角组件的底座、含有主控制器的卷布轴系统，卷布轴系统设于汽车侧门上方、汽车的顶部，卷布轴系统包括第一卷布轴系统、第二卷布轴系统和第一舵机系统，第一卷布轴系统的两端均设有底座，第二卷布轴系统的一端连接于转角组件且可绕底座转动。本发明的用于汽车的自动挡雨遮阳的智能装置，由于主控制器收到传感器相应信号后，传递信息给第一电机组提供动力驱动第一卷布轴的转动使第一卷布展开，实现汽车一侧车门的挡雨遮阳，第二舵机系统可驱动支撑条的伸长将第一卷布保持水平，驱动第二卷布轴绕转角连接件转动并将第二卷布展开，可替汽车的前或后挡风玻璃挡雨遮阳。
3055 | 基于射频相位测量技术的高精度桥梁形变检测方法 | 发明授权 | 有效专利 | CN106247921B | CN201610565760.6 | 2016.07.15 | 2018.12.07 | 广州大学 | 杨红 刘夏平 | 本发明涉及一种桥梁形变检测方法，包括:在桥梁每跨一侧桥墩安装一台射频发射设备和一台射频接收设备，在另一侧安装两台射频发射设备和一台射频接收设备，在跨中测量点安装若干台射频接收设备；桥梁每跨每一侧桥墩的射频接收设备接收来自同跨同侧桥墩的射频发射设备的射频信号，跨中测量点的射频接收设备接收来自同跨两侧桥墩的射频发射设备的射频信号；射频接收设备对射频信号进行相位测量，确定每跨同侧桥墩的射频发射设备到射频接收设备的距离，根据此距离计算频偏；根据频偏对射频发射设备到跨中测量点的射频接收设备的实测距离进行修正；根据修正后的实测距离计算跨中测量点的射频接收设备的位置坐标值；根据位置坐标值计算桥梁形变值。
3056 | 沙姜脑的分离纯化方法 | 发明授权 | 失效专利 | CN1301959C | CN200510033286.4 | 2005.02.23 | 2007.02.28 | 广州大学 | 樊亚鸣 陈永亨 | 本发明涉及一种沙姜脑的分离纯化方法，包括(1)水汽蒸馏后，分离所获馏出物中的水、沙姜油及沙姜脑的混合物，过滤得到沙姜脑的粗晶体；(2)在(1)得到的粗晶体1份中加入1—3份重量乙醇或丙酮，然后加入15～35份重量的蒸馏水；(3)调整溶液pH为4～8，放置20～40小时，结晶析出；(4)过滤、真空干燥，得到的沙姜脑晶体纯度高，可满足医药用途，本发明实施简便，易于工业化生产。
3057 | 基于集成学习的恶意软件加密流量检测方法 | 发明授权 | 有效专利 | CN113704762B | CN202111024464.2 | 2021.09.02 | 2022.06.21 | 广州大学 | 李树栋 赵传彧 吴晓波 韩伟红 方滨兴 田志宏 殷丽华 顾钊铨 仇晶 唐可可 李默涵 | 本发明公开了一种基于集成学习的恶意软件加密流量检测方法，方法包括下述步骤:收集加密流量样本集，所述加密流量样本集包括多个异构特征；基于加密流量样本集的多个异构特征，构建相应的多个特征分类器；基于所述多个特征分类器构建恶意软件加密流量检测模型，所述恶意软件加密流量检测模型利用多个特征分类器的多数投票来判断主机是否感染恶意软件。本发明可解决现有恶意软件流量检测系统检出率低，误报率高的问题，相对于深度报文检测DPI技术，本发明不需要对加密数据包进行解密，只需根据数据包的可观察特征就能适用于恶意加密流量的检测，并且具有高检出率，低误报率的特性。
3058 | 一种基于输入磁滞的模糊跟踪控制方法、系统及介质 | 发明授权 | 有效专利 | CN112099345B | CN202010766791.4 | 2020.08.03 | 2022.06.03 | 广州大学 | 王建晖 何标涛 张春良 巩琪娟 林佩琪 马灿洪 严彦成 | 本发明的提供了一种基于输入磁滞的模糊跟踪控制方法、系统及介质，方法包括以下步骤:获取输入信号，根据输入信号的输入磁滞构建二阶非线性系统模型；通过模糊逻辑逼近二阶非线性系统模型的非线性光滑函数，得到误差值；根据误差值建立虚拟控制律，并确定自适应参数；根据非线性光滑函数、虚拟控制律以及自适应参数，通过二阶非线性系统模型确定设计参数，并得到输出信号进行跟踪控制；方法利用模糊逻辑系统对逼近误差的估计，从而达到更好的跟踪性能；同时通过更新虚拟控制律和自适应律，追求更优的暂态性能，有效地保持了资源利用和系统跟踪性能之间的平衡，可广泛应用于工业控制技术领域。
3059 | 用于低层建筑的竹塑纤维复合板/橡胶叠层隔震支座及其制作方法 | 发明授权 | 失效专利 | CN104563293B | CN201410753873.X | 2014.12.09 | 2016.10.05 | 广州大学 | 谭平 徐凯 柯刚 李广洲 金建敏 龙耀球 周福霖 | 本发明涉及隔震技术领域，具体涉及用于低层建筑的竹塑纤维复合板/橡胶叠层隔震支座，该隔震支座包括支座主体及包裹在所述支座主体外侧的橡胶保护层，所述支座主体由橡胶层、竹塑纤维复合板层交替叠加粘结而成，本发明不仅制作工艺简单、成本较低，而且重量小，可作为农村1～3层低层建筑的新型隔震支座。本发明还提供一种可用于农村低层建筑隔震的新型竹塑纤维复合板/橡胶叠层隔震支座的制作方法。
3060 | 一种在动态几何软件中实现鼠标智能画图的方法及装置 | 发明授权 | 失效专利 | CN104462691B | CN201410748670.1 | 2014.12.09 | 2017.12.26 | 广州大学 | 张景中 李传中 邹宇 饶永生 | 本发明公开了一种在动态几何软件中实现鼠标智能画图的方法包括以下步骤:步骤一，采集鼠标事件并判断作哪种几何对象；步骤二，响应鼠标事件以完成作图。采用本发明的技术方案，当鼠标进入智能画笔状态时，用户操作鼠标，根据鼠标的操作及已有图形响应鼠标事件作出不同的几何图形。在作图的过程中，不再需要切换菜单就能完成多种常见几何对象的作图。本发明还公开了一种在动态几何软件中实现鼠标智能画图的装置，该装置能够实现鼠标的智能画图。
3061 | 城镇污水处理污泥陶瓷抛光渣陶粒及其制备方法 | 发明授权 | 有效专利 | CN109704725B | CN201910136390.8 | 2019.02.25 | 2021.10.26 | 广州大学 | 甘伟 邹挺方 张传镁 | 本发明公开了城镇污水处理污泥陶瓷抛光渣陶粒及其制备方法。一种发泡型城镇污水处理污泥陶瓷抛光渣陶粒是由以下的原料组成:城镇污水处理污泥、陶瓷抛光渣、掺合料和发泡剂。一种烧结型城镇污水处理污泥陶瓷抛光渣陶粒是由以下的原料组成:城镇污水处理污泥、陶瓷抛光渣和掺合料。同时也公开了这些城镇污水处理污泥陶瓷抛光渣陶粒的制备方法。本发明综合利用城镇污水处理污泥和陶瓷工业固废陶瓷抛光渣粉，提供一种固废资源化新技术，该技术对处理难度较大的城镇污水处理污泥，提供了一种避免二次污染的有效途径。本发明的制备方法具有废渣利用率高、原料来源广泛、工艺清洁环保、步骤简单、生产周期缩短、节约能源等优点。
3062 | 一种羟乙基纤维素-碳纳米管衍生物及其制备方法 | 发明授权 | 失效专利 | CN101239714B | CN200810026639.1 | 2008.03.06 | 2010.06.09 | 广州大学 | 黄风雷 浣石 柯刚 谭湘倩 仝毅 | 本发明公开了一种羟乙基纤维素-碳纳米管衍生物，它是原始碳纳米管经球磨、纯化、酸化处理的基础上，与卤化试剂反应，将碳纳米管表面的羧酸基团转化为反应活性较强的酰卤基团后，与二元官能团有机化合物反应，使活泼官能团从碳纳米管的表面延伸出来，再与三氯均三嗪反应，得到表面存在可以与羟基反应的活泼含氯三嗪环的碳纳米管，最后与羟乙基纤维素通过亲核取代反应而制备得到。该衍生物中，羟乙基纤维素和碳纳米管的质量含量比约为0.2-1.6∶1。本发明还公开了此种衍生物的制备方法。本发明衍生物环境友好，在N-甲基吡咯烷酮、二甲亚砜、N，N’-二甲基甲酰胺及N，N’-二甲基乙酰胺等有机溶剂中具有良好的溶解性。该衍生物的制备条件容易满足，且原料来源丰富，成本较低。
3063 | 一种应用在传送带上的对比度增强装置 | 发明授权 | 有效专利 | CN110386401B | CN201910592188.6 | 2019.07.01 | 2020.09.25 | 广州大学 | 谢宏威 谢德芳 陈从桂 周聪 马亮华 | 本发明涉及一种应用在传送带上的对比度增强装置。一种应用在传送带上的对比度增强装置包括升降机构以及设置在升降机构上的转动臂机构，转动臂机构上安装有对比增强机构，对比增强机构包括深色滤光模块以及浅色滤光模块，所述深色滤光模块和浅色滤光模块在转动臂机构转动的过程中相互切换；还包括用于接收和处理传送带上游的图像信息、并根据图像信息的判断结果统筹控制升降机构和转动臂机构动作的控制机构。本发明的对比度增强装置提高了图像信息的对比度，避免了物体的颜色会与传送带的颜色发生混叠，而导致传送带上的物体不能清晰分辨的问题，为后方的执行机构提供了准确清晰的图像指令，使得生产线能够更加准确高效的运行。
3064 | 一种洗车机器人 | 发明授权 | 有效专利 | CN110216690B | CN201910479520.8 | 2019.05.31 | 2022.06.14 | 广州大学 | 温泉河 张峻才 何海源 林成材 招乾民 郑柯柯 | 本发明涉及洗车设备技术领域，尤其涉及一种洗车机器人。洗车机器人包括行走底盘、设置在行走底盘上方的升降平台、设置在升降平台上的机械手以及设置在机械手操作端的洗刷组件，还包括图像采集装置、距离监测装置以及控制装置。通过采用本发明的洗车机器人，实现了洗车作业的自动化，降低了洗车作业的劳动强度，此外，本发明的洗车机器人在清洗作业前能够对待洗车的尺寸大小进行分析并规划出洗刷组件的运行轨迹，这样一方面提高了洗车机器人的清洗效率，另一方面缩短了清洗过程中洗刷组件的整体运行轨迹长度，从而降低了对水的消耗。
3065 | 一种垃圾桶自动热封垃圾袋装置及其方法 | 发明授权 | 有效专利 | CN106564717B | CN201610930659.6 | 2016.10.31 | 2019.12.31 | 广州大学 | 刘长红 陈明龙 张承云 梁柱业 陈仰芏 陈卓 | 本发明公开了一种垃圾桶自动热封垃圾袋装置及其方法，其中一种垃圾桶自动热封垃圾袋装置，包括滑块、夹紧板、加热模块、用于驱动夹紧板向加热模块移动的驱动机构以及设置在垃圾桶桶口上的机架，加热模块固定于机架上，机架两侧上开设有导轨，滑块为两个，分别与机架两侧的导轨配合，夹紧板安装到两个滑块上，夹紧板与加热模块之间形成袋口放置区，袋口放置区位于垃圾桶的桶口上。本发明不仅能准确高效地对装满垃圾的垃圾袋进行打包，而且还节约人力资源，减少与垃圾的直接接触，降低卫生隐患，同时本发明还具有结构简单易于使用的优点。
3066 | 基于反正切的动态进化率BESO拓扑优化方法及其应用 | 发明授权 | 有效专利 | CN110348102B | CN201910597237.5 | 2019.07.04 | 2022.11.25 | 广州大学 | 徐安 林海东 傅继阳 吴玖荣 刘爱荣 赵若红 邓挺 | 本发明公开了基于反正切的动态进化率BESO拓扑优化方法及其应用，首先针对于需要进行拓扑优化的基本结构，在给定边界和加载条件下用有限元网格离散设计域，得到有限元模型；确定初始化的相关参数；针对有限元模型执行有限元分析，计算有限元模型每个单元的综合灵敏度，根据反正切动态进化率函数构造有限元模型当前动态进化率；根据有限元模型的当前动态进化率确定有限元模型当前迭代步中需要更新的单元数目；根据需要更新的单元数目和综合灵敏度对有限元模型进行更新优化；若当前更新后的有限元模型的结构满足约束条件或收敛条件，则结束优化，输出优化模型；本发明利用动态进化率可加快基本结构的拓扑优化，提高拓扑优化的效率和灵活性。
3067 | 一种钌催化制备多取代1-萘甲酸类化合物的方法 | 发明授权 | 有效专利 | CN109665958B | CN201811479023.X | 2018.12.05 | 2021.05.11 | 广州大学 | 郑李垚 陈弘浩 欧阳禄锋 刘吉旦 | 本发明属于有机合成技术领域，公开了一种钌催化制备多取代1‑萘甲酸类化合物的方法。将邻苯二甲酸(I)或苯酐类化合物(II)与二芳基取代的对称炔烃类化合物(III)、钌催化剂、添加剂和溶剂在空气或氧气环境下加热反应，反应产物经分离纯化，得到多取代1‑萘甲酸类化合物(IV)。本发明方法使用易得的邻苯二甲酸或苯酐类化合物和炔烃为原料，所使用的钌催化体系的高催化活性使得反应可以使用空气或氧气作为绿色氧化剂，避免了使用有毒、危险或昂贵的氧化剂，反应操作简便、安全，便于实现工业化。
3068 | 一种柔性高拉伸的温敏、湿敏水凝胶及其制备方法与应用 | 发明授权 | 有效专利 | CN112300408B | CN202011155765.4 | 2020.10.26 | 2022.10.04 | 广州大学 | 徐秀彬 陈俊民 陆雨 吴旭 于丹凤 李云龙 | 本发明属于新型高分子功能材料领域，公开了一种柔性高拉伸的温敏、湿敏水凝胶及其制备方法与应用。所述水凝胶，主要由以下组分制得:盐类、甘油、改性壳聚糖、丙烯酰胺、N,N’‑亚甲基双丙烯酰胺、引发剂、凝胶促进剂和水；所述改性壳聚糖的制备方法为:将单羟基聚醚与二酸酐混合进行反应，再加入1‑(3‑二甲氨基丙基)‑3‑乙基碳二亚胺盐酸盐和N‑羟基琥珀酰亚胺活化剩余羧基，最后加入质子化壳聚糖溶液反应，透析，冷却干燥后制得。所述水凝胶具有良好的拉伸性能和机械强度，并具有稳定的湿度和温度传感性能。
3069 | 木薯淀粉制备十二烷基糖苷的方法 | 发明授权 | 失效专利 | CN103613620B | CN201310572254.6 | 2013.11.13 | 2016.06.08 | 广州大学 | 尚小琴 邓加林 刘鹏 刘汝锋 | 本发明公开了一种木薯淀粉制备十二烷基糖苷的方法，该方法先将木薯淀粉与短碳链脂肪醇在复合催化剂Ⅰ作用生成短碳链烷基糖苷，短碳链烷基糖苷再与正十二醇在复合催化剂Ⅱ生成十二烷基糖苷粗品，再经多种纯化过程获得十二烷基糖苷。本发明以独特的复合催化剂分步催化不同的反应，可有效的防止淀粉的结块自聚反应，抑制副反应的发生，所制备的十二烷基糖苷产率高，且为浅色产品，改善了十二烷基糖苷水溶液的色泽，并与市售烷基糖苷相比，具有更好的表面性能。
3070 | 一种基于水下机器人的设备搭载平台 | 发明授权 | 有效专利 | CN112896469B | CN202110114193.3 | 2021.01.27 | 2022.01.28 | 广州大学广州市市政工程设计研究总院有限公司 仲恺农业工程学院 | 刘爱荣 胡晓勇 杨智诚 傅继阳 陈炳聪 袁向荣 汪大洋 朱立学 | 本发明公开了一种基于水下机器人的设备搭载平台，包括安装架以及两个以上安装座。所述安装架包括安装板以及两个以上固定于所述安装板底部的安装柱，所述安装板上开设有多个安装孔，所述安装板上铰接有防护网，所述防护网上开设有开口，所述开口上铰接有网门。安装架上设置的多个安装座可以安装各种型号的设备仪器，安装槽内的第一抵件与第二抵件相互配合，将需要进行安装的设备仪器固定住。防护网可以保护安装架的各种设备不会被水中生物或杂物所损坏。各种水下探测设备仪器均可以安装到安装槽上，而安装架安装到水下机器人上也十分便捷，提高水下机器人的搭载能力。
3071 | 一种基于区块链的资源公钥基础设施双向授权的方法 | 发明授权 | 有效专利 | CN111130766B | CN201911168985.8 | 2019.11.25 | 2022.11.04 | 广州大学 | 刘亚萍 张硕 方滨兴 孙鹏 李清源 周逸菲 | 本发明公开了一种基于区块链的资源公钥基础设施双向授权的方法，目的是解决恶意操作导致合法BGP路由不合法、合法IP地址被阻断等安全威胁问题。技术方案是:构建由资源颁发者、资源交易应用客户端、资源接收者、区块链网络组成的基于区块链的资源公钥基础设施系统RPKIB；将资源颁发者对资源证书进行颁发、撤销、更新、修改的任何操作变为双向授权方式，只有颁发者和接收者都同意，才能实施资源证书的操作；颁发者将资源证书RC和路由起源授权ROA的操作作为交易通过区块链网络进行，通过双向授权区分操作是恶意行为还是正常操作。采用本发明可克服当前RPKI所面临的恶意操作，有效避免了合法BGP路由不合法、合法IP地址被阻断等安全威胁。
3072 | 一种含铊废水的净化与铊元素的富集回收方法及其应用 | 发明授权 | 有效专利 | CN107381926B | CN201710774718.X | 2017.08.31 | 2020.09.18 | 广州大学 | 李伙生 陈永亨 龙建友 肖唐付 张平 张高生 黎秀菀 李珂珂 林茂 李长林 庄凌志 黄文玉 | 本发明公开了一种含铊废水的净化方法，用于去除废水中的铊元素，包括如下步骤:1）向废水中加入碱液调节pH至碱性；2）向已调至碱性的废水中投加磁铁粉末进行吸附反应；3）使用磁铁块吸引已经反应完毕的磁铁粉末进行固液分离，上清液即为已经去除铊元素的净化水。本发明还给出一种铊元素的富集回收方法，对所述的含铊废水的净化方法中的吸附反应完毕的磁铁粉末进行脱附，磁铁粉末吸附的铊元素富集至脱附液中。本发明成本低廉，操作简便，可反复利用吸附材料，还能高效去除废水中的铊元素，可适用于低、中与高浓度含铊废水进行铊的净化与富集回收。
3073 | 基于深度学习的垃圾识别进化学习方法、装置、系统及介质 | 发明授权 | 有效专利 | CN109389161B | CN201811137406.9 | 2018.09.28 | 2021.08.31 | 广州大学 | 杨兴鑫 刘长红 彭绍湖 张宏康 李文杰 朱亮宇 钟志鹏 程健翔 范俊宇 黄楠 陈建堂 | 本发明公开了一种基于深度学习的垃圾识别进化学习方法、装置、系统及介质，所述方法包括:获取垃圾样本图像数据；对垃圾样本图像数据进行预处理；将预处理后的垃圾样本图像数据作为神经网络的输入参数，与已训练垃圾识别模型进行比对，根据比对结果，判断是否识别成功；将识别成功的垃圾相应信息反馈给垃圾分类投放机构；通过ResNet算法对识别失败的垃圾样本图像数据再次进行识别，将ResNet算法识别成功的垃圾样本图像数据进行标记，并将垃圾相应信息反馈给垃圾分类投放机构，更新垃圾识别模型；将ResNet算法识别成功的垃圾样本图像数据传输给用户或维护人员以进行标记，更新垃圾识别模型。本发明大大减少维护人员的工作量，实现对大量垃圾的准确分类。
3074 | 一种模块化钢框架连接结构 | 发明授权 | 有效专利 | CN113250318B | CN202110506571.2 | 2021.05.10 | 2022.12.09 | 广州大学 | 谭平 秦佳俊 尚继英 赵啸峰 米鹏 杨奎 李一明 | 本发明涉及一种模块化钢框架连接结构，形成于模块单元之间的拼接处，包括空间连接件；模块单元通过空间连接件拼接；每个参与拼接的模块单元包括一根竖向的框架柱、两根水平的框架梁，两根框架梁的端部均与一根框架柱的翼缘末端固定连接，框架柱的端部和框架柱的另外两侧翼缘末端均为连接面；空间连接件包括连接腹板、与模块单元的数量相对应的连接部，连接部之间通过连接腹板固定连接以形成空间连接件；连接部包括水平连接板、竖向连接板；竖向连接板的端部与水平连接板固定连接，位于框架柱端部的连接面与水平连接板固定连接，位于框架柱翼缘末端的连接面与竖向连接板固定连接。本发明模块化程度高、易于拼装，属于结构工程技术领域。
3075 | 一种基于双极化探地雷达的钢筋锈蚀检测方法 | 发明授权 | 有效专利 | CN111751392B | CN202010750771.8 | 2020.07.30 | 2022.11.29 | 广州大学 | 刘海 钟景阳 黄肇刚 史振狮 伍永靖邦 刘超 崔杰 | 本发明公开了一种基于双极化探地雷达的钢筋锈蚀检测方法，利用水平和垂直两个正交极化通道的钢筋反射信号强度之比定性评估钢筋锈蚀情况，具体包括下述步骤:将所述双极化探地雷达沿垂直于钢筋走向的测线对混凝土结构中钢筋进行扫描，采集两种正交极化通道钢筋反射信号；利用高阶自动对焦算法获取混凝土内电磁波传播速度；对反射信号进行绕射叠加偏移，获得准确的钢筋反射振幅；计算水平和垂直两个极化通道中钢筋反射信号的振幅比，采用评估标准对钢筋锈蚀情况进行定性评估。本发明可在钢筋混凝土结构出现表面裂缝前对其内部钢筋的早期锈蚀程度进行评估，所用设备便携、易于操作，实际应用前景广阔。
3076 | 一种具备压敏特性的碱激发粉煤灰矿渣导电混凝土及其制备方法 | 发明授权 | 有效专利 | CN108358519B | CN201810098332.6 | 2018.01.31 | 2020.07.31 | 广州大学 | 赵若红 陆荟 徐安 傅继阳 刘爱荣 吴玖荣 | 本发明公开一种具备压敏特性的碱激发粉煤灰矿渣导电混凝土及其制备方法，涉及混凝土技术领域。本发明通过掺加一定量的碳纤维和石墨调节混凝土导电以及材料自身性能，掺加乳化后的四硅氧烷季铵氯盐溶液作为分散剂，并采用石墨表面改性剂对石墨粉进行预处理。在碱激发混凝土中掺入碳纤维和石墨不仅使混凝土整体力学性能得到提高。最终制成的混凝土电阻率较小，导电性能稳定，成为良好的导电材料，并且在压敏性上随着龄期的发展有较好的稳定性。四硅氧烷季铵氯盐乳化溶液可以促进碳纤维等导电材料在碱激发粉煤灰矿渣胶凝材料中的分散。同时对石墨粉进行预处理，可以增强石墨亲水性，防止碱激发粉煤灰矿渣材料在石墨或炭黑表面形成阻隔膜。
3077 | 基于集员辨识的电子轴凹印机套色控制方法、系统及介质 | 发明授权 | 有效专利 | CN113311786B | CN202110489888.X | 2021.05.06 | 2022.06.03 | 广州大学 | 陈智华 何展鹏 张涛 黄学勤 邓忠华 李伟河 | 本发明公开了一种基于集员辨识的电子轴凹印机套色控制方法、系统及介质，该方法包括:获取实际测量误差，并将实际测量误差与基础模型仿真结果做差值得到第一残差；其中，基础模型为套色误差与控制量之间的关系模型；根据实际控制量在预设残差模型集合中辨识出预设残差与第一残差的差值最小的预设残差模型，并确定预设残差模型中的参数数值；其中，预设残差模型为预设残差与控制量之间的关系模型；根据基础模型及预设残差模型确定套色控制模型；获取套色误差，并根据套色控制模型控制印刷版辊按照模型控制量进行运行。本发明实施例能够进一步减小套色误差，使得模型结果更接近实际结果，可广泛应用于印刷控制领域。
3078 | 一种功能化氧化石墨烯改性核壳结构丙烯酸酯乳液及其制备方法 | 发明授权 | 有效专利 | CN112679683B | CN201910991963.5 | 2019.10.18 | 2022.07.01 | 广州大学 | 刘晓国 曹思娟 | 本发明属于高分子材料领域，公开了一种功能化氧化石墨烯改性核壳结构丙烯酸酯乳液及其制备方法和应用。本发明使用价格较便宜的新癸酸缩水甘油酯(E10P)、异佛尔酮二异氰酸酯(IPDI)、甲基丙烯酸羟乙酯(HEMA)改性氧化石墨烯，然后把改性的氧化石墨烯接枝到丙烯酸酯上，以此来提高水性丙烯酸酯涂膜的接触角。与纯丙烯酸酯涂抹相比，涂膜接触角增大了49.2％，从亲水的表面改变到疏水的表面。因此可作为自清洁涂层进行应用，如应用在建筑装饰玻璃表面，提高雨天的视觉感以及方便清洁，或者应用在汽车前面的玻璃表面，提高视觉清晰度，增大安全性。
3079 | 一种拟除虫菊酯类农药水乳剂及其制备方法 | 发明授权 | 有效专利 | CN105145619B | CN201510399545.9 | 2015.07.09 | 2018.01.12 | 广州大学 | 毛桃嫣 江俊鸿 郑成 凌慧 | 本发明公开了一种拟除虫菊酯类农药水乳剂及其制备方法，该拟除虫菊酯类农药水乳剂的配方按照重量百分比由3%‑8%的96%高效氯氟氰菊酯原药、4%‑9%的环氧脂肪酸甲酯、6%乳化剂和余量的水组成。本发明的配方采用环氧脂肪酸甲酯作为溶剂、乳化剂N‑300、乳化剂G‑100和脂肪酸甲酯磺酸盐共同组成乳化剂，不但配方稳定性好、分散性好、易降解，而且低毒、低残留、更环保。
3080 | 一种基于“车-桥”互联协作的智能交通控制方法及其系统 | 发明授权 | 有效专利 | CN108881837A | CN201810689374.7 | 2018.06.28 | 2018.11.23 | 广州大学 | 周军勇 孙卓 曹飒飒 黄海云 | 本发明公开了一种基于“车‑桥”互联协作的智能交通控制方法及其系统，包括无线局域网、分布式摄像头、路桥云平台和车辆驾驶室显示部。无线局域网覆盖目标桥梁及其连接道路，用于区域范围内车辆、道路、桥梁和监测设备的信息互联；分布式摄像头是用于采集路面车队参数的设备，采集结果传输至路桥云平台；路桥云平台记录了目标位置的道路与桥梁信息，预先计算采集车队通行下的桥梁安全性并给出车辆跟车间距控制指标；控制指标传输给车辆驾驶室显示部，并与实际跟车间距进行比较和预警，提醒驾驶员操作。本发明将桥梁安全融入到智能交通系统中，能实时提供货车跟车间距控制指标以提示驾驶员操作，可有效保障超载重载运输环境下的中小跨径桥梁安全。
3081 | 一种装配式防撞墙及其安装方法 | 发明授权 | 有效专利 | CN110344317A | CN201910519997.4 | 2019.06.17 | 2019.10.18 | 广州大学 | 张力文 江祖慊 周危 章敏 邱瑜豪 林佳礼 麦浩威 钟振棠 邹志伟 刘周强 | 本发明涉及一种装配式防撞墙，包括安装在地面上的防撞管、套在防撞管上的防撞块；防撞管的外壁上设有弹性凸块，防撞块上设有装配孔，装配孔的内壁上设有装配卡槽，装配卡槽的形状和弹性凸块的形状相同，防撞管穿进防撞块的装配孔，弹性凸块嵌进装配卡槽内。本发明还涉及一种装配式防撞墙的安装方法，包括如下步骤:在地面上预留安装卡位；将防撞管上的安装凸块穿过通槽后转动一定角度，使得安装凸块卡在第二孔位内；在防撞管的中心通孔内浇筑聚氨酯弹性混凝土，或浇筑聚苯乙烯泡沫混凝土，或浇筑纤维增强复合材料；将防撞块套在防撞管上，装配孔与防撞管配合，装配槽与弹性凸块配合。本发明可以减少路面受到的撞击损伤，属于防撞墙的技术领域。
3082 | 一种基于神经网络的可迭代式智能化信号检测方法 | 发明授权 | 有效专利 | CN110474663A | CN201910732383.4 | 2019.08.08 | 2019.11.19 | 广州大学 | 范立生 夏隽娟 陈庆春 何科 吴会军 | 本发明公开了一种基于神经网络的可迭代式智能化信号检测方法，所述方法包括以下步骤:步骤1、将待检测信号输入至信号检测器，获取干扰信号估计值；步骤2、将所述干扰信号估计值输入至深层神经网络，获取待检测信号；步骤3、重复若干次所述步骤1和2，所述信号检测器输出最终信号。本发明还提供了一种基于神经网络的可迭代式智能化信号检测装置、设备以及存储介质。采用本发明，可以提高在受到复杂动态的相关干扰的场景下的信号检测性能。
3083 | 一种U形SMA肋减震支座 | 发明授权 | 在审专利 | CN110409296A | CN201910778836.7 | 2019.08.22 | 2019.11.05 | 广州大学 | 曹飒飒 纪泓言 | 本发明涉及一种U形SMA肋减震支座，包括支座、位于支座上方的上座板、位于支座下方的下座板、具有形状记忆能力的U形SMA肋，上座板、下座板皆与支座连接；U形SMA肋围绕支座对称设置，U形SMA肋竖直设置，U形SMA肋的两端分别固定连接在上座板的下侧面、下座板的上侧面。涉及土木结构工程领域的抗震设防技术；在地震中具有较好的限位能力和耗能能力，震后具有较好的自复位能力；减隔震效果好。
3084 | 硬脂酸钙的制备方法 | 发明授权 | 失效专利 | CN101602661A | CN200910041160.X | 2009.07.16 | 2009.12.16 | 广州大学 | 许家友 陈国牛 梁敏华 余洁意 班华真 | 本发明涉及一种硬脂酸钙的制备方法，该方法由以下步骤组成:取聚乙烯醇，在90～100℃下加水溶解成浓度为0.5～5.0％(w/v)的溶液；以所用聚乙烯醇的重量为基准，加入10～30倍的硬脂酸、6～10倍石灰或熟石灰和0.3～0.5倍的乳化剂，搅拌0.5～1h，然后加入0.3～0.5倍的催化剂，通入氮气，在50～90℃下搅拌反应0.5～1小时；过滤，洗涤，离心脱水，分散，干燥；其中，所述的乳化剂是阴离子表面活性剂、非离子表面活性剂或者复合表面活性剂，所的催化剂是醋酸或氯化铵。本发明方法所得硬脂酸钙的颗粒均匀且细小，90％过500目筛。
3085 | 一种增强型加劲横肋方/矩形钢管混凝土柱 | 发明授权 | 失效专利 | CN101105066A | CN200710029583.0 | 2007.08.02 | 2008.01.16 | 广州大学 | 黄襄云 李玉楼 徐丽 | 本发明公开一种增强型加劲横肋方/矩形钢管混凝土柱，该混凝土柱位于层高中间的方/矩形钢管(1)内设有若干个加劲横肋(2)，每个加劲横肋(2)的中心设有混凝土灌注孔(3)，其特征在于每个加劲横肋(2)上所设的混凝土灌注孔(3)四周设有与管壁平行的立板(4)构成一增强型加劲横肋(2、4)，其中所述的立板(4)与管壁之间形成一环形槽(5)，该环形槽(5)内的混凝土(6′)与整个方/矩形钢管(1)内的混凝土(6)溶为一体。本发明中的增强型加劲横肋和环形槽内的混凝土联合作用，不仅起到了对核心混凝土约束作用，还增大了所在横截面的惯性矩，从而显著提高了整个钢管混凝土柱的轴向承载能力。
3086 | 一种螺旋式气固分离装置 | 发明授权 | 失效专利 | CN101391165A | CN200810218541.6 | 2008.10.22 | 2009.03.25 | 广州大学 | 江帆 | 本发明公开一种螺旋式气固分离装置，该装置包括锥形集尘器(4)，其特征是所述锥形集尘器(4)的喇叭口上设有圆柱形密封罩(2)，罩内同轴设有螺旋气流通道(1)，该通道的气流进口(7)和出口(3)分别由圆柱形密封罩(2)下部和上部的侧壁伸出；所述螺旋气流通道(1)的外壁(1－3)与下壁(1－4)的交汇处设有供离心分离的粉尘沉降的缝隙(1－5)。本装置具有气固分离较彻底、无上下气流流动的干扰、压力损失小的优点。
3087 | 一种升降式自行车停放装置 | 发明授权 | 在审专利 | CN108407926A | CN201810366115.0 | 2018.04.23 | 2018.08.17 | 广州大学 | 刘长红 李家锐 吴昱彦 王其祥 舒华 陈耀华 | 本发明涉及一种升降式自行车停放装置，包括骨架结构、驱动结构、载车台、底板和锁止结构，所述驱动结构与所述载车台连接并可驱动所述载车台沿所述骨架结构的高度方向作上升运动，所述骨架结构设置于所述底板上；所述载车台包括:与所述底板平行设置的载车板，设置于所述载车板两侧的抱紧结构，设置于所述载车板与所述底板之间的所述锁止结构。本发明通过驱动结构驱动载车台的升降、并通过抱紧结构将自行车的前轮固定于载车台上，从而实现自行车的垂直停放，在提高空间利用率的同时提高了自动化程度。
3088 | 一种用于电波暗室的吸波锥形体 | 发明授权 | 有效专利 | CN109081637A | CN201811000909.1 | 2018.08.29 | 2018.12.25 | 广州大学 | 赵若红 梅超 徐安 傅继阳 刘爱荣 吴玖荣 | 本发明公开了一种用于电波暗室的吸波锥形体，所述吸波锥形体为由一个正方形底板和四个等腰三角形侧板构成的空心四角锥，其底板和侧板均由表及里依次设有电磁波透射层、电磁波损耗层和电磁波透射层。所述电磁波透射层具有很高的电磁波透射率，使电磁波易于入射到每个面板的电磁波损耗层，进而被消耗吸收，穿透电磁波损耗层的残余电磁波会继续入射到同一吸波锥形体的其它面板的电磁波损耗层并被继续消耗吸收。本发明的吸波锥形体不仅具备优异的电磁波吸收损耗功能，且其为空心的四角锥结构，材料用量少，制备成本低，大大降低了电波暗室的造价，还具有优异的力学性能，强度高，整体重量轻，紧固耐用，能满足建筑工程上的要求。
3089 | 一种模块化建筑吊装系统及其吊装方法 | 发明授权 | 失效专利 | CN108518075A | CN201810276530.7 | 2018.03.30 | 2018.09.11 | 广州大学 | 张季超 王可怡 童华炜 简伟通 张岩 刘向东 陈志河 刘济豪 | 本发明提供了一种模块化建筑吊装系统及其吊装方法，包括立柱、搭建于已浇筑的模块化建筑上的支撑架、两端分别与所述立柱、支撑架固定连接的吊臂、连接于所述吊臂下侧的吊具水平导轨、安装在所述吊具水平导轨上的吊装组件和第一滑轮，所述第一滑轮安装在所述吊具水平导轨的一侧并通过传动带或者传动链牵引所述吊具组件沿所述吊具水平导轨水平滑移；所述吊装组件包括吊具和第二滑轮，所述吊具安装在所述吊具水平导轨上，所述第二滑轮设于所述吊具的顶部并通过传动带或者传动链牵引所述吊具垂直升降。本发明有效解决一般塔吊装置难以满足起吊重量要求的问题，同时提高吊装效率，缩短工期，降低施工成本。
3090 | 构建精品资源库的方法、装置、服务器及存储介质 | 发明授权 | 有效专利 | CN107644094A | CN201710896829.8 | 2017.09.27 | 2018.01.30 | 广州大学 | 王国军 张强 唐凯 邢萧飞 | 本发明公开了一种构建精品资源库的方法、装置、服务器及存储介质，所述方法包括:构建预备资源库；其中，所述预备资源库包括至少一个资源；对所述预备资源库中的所有资源进行主题分类，以使每一个资源都包含于一个分主题中；根据用户对所述预备资源库中的资源的使用情况，生成每个用户的分主题向量；根据每个用户的分主题向量及每个用户使用资源的情况，计算每个资源的得分；在每一个主题下，根据该主题下的每个资源的得分对资源进行排序，并按照预设的提取比例提取每一个主题下的资源，生成精品资源库。本发明通过为用户提供更加准确的资源，并提供更有深度相关的资源，提高用户体验感。
3091 | 一种基于手势验证的解锁方法 | 发明授权 | 失效专利 | CN110457887A | CN201910774140.7 | 2019.08.21 | 2019.11.15 | 广州大学 | 张天乐 刘祥涛 田志宏 冯毅 周娜琴 殷丽华 陈娟 | 本发明公开了一种基于手势验证的解锁方法包括响应用户的解锁操作，调用内设的接近传感器对用户的手势进行识别，获得若干用户手势片段；每一所述用户手势片段设置有对应的属性参数；所述属性参数包括:用户手势距离、用户手势时长以及用户手势间隔；将每一所述用户手势片段中的用户手势距离、用户手势时长及用户手势间隔与预存手势信息中的各预存手势片段进行匹配，并在匹配成功时进行解锁。通过实施本发明的实施例能够，通过手势验证进行解锁，安全性高，不易破解，同时不存在生物特征数据被窃取的风险。
3092 | 羟基磷灰石的制备方法及其应用以及羟基磷灰石在废水中除铀的方法 | 发明授权 | 失效专利 | CN110508232A | CN201910814530.2 | 2019.08.30 | 2019.11.29 | 广州大学 | 苏敏华 刘泽权 时清普 吴焰宏 陈迪云 | 本发明属于放射性废水回收处理领域，具体地讲，涉及一种羟基磷灰石的制备方法及其应用，还涉及羟基磷灰石在废水中除铀的方法。本发明提供羟基磷灰石的制备方法，采用溶胶‑凝胶法制备羟基磷灰石，所述羟基磷灰石应用于废水中除铀。本发明还提供羟基磷灰石在废水中除铀的方法，所述方法能高效处理放射性铀废水。本发明利用溶胶‑凝胶法制备一种高效除铀剂‑多孔羟基磷灰石，所制备得到的多孔羟基磷灰石能有效净化废水中铀酰离子，实现铀污染介质的控制，对废水重金属污染治理具有重要意义。
3093 | 一种维生素C驱动的羟基自由基产生系统及其在抑制水果褐变中的应用 | 发明授权 | 在审专利 | CN109757555A | CN201910167868.3 | 2019.03.06 | 2019.05.17 | 广州大学 | 柯德森 黄敏晴 黄靖怡 | 本发明属于食品保鲜技术领域，公开了一种维生素C驱动的羟基自由基产生系统及其在抑制水果褐变中的应用。本发明利用维生素C与络合态二价铁离子联合驱动代替过氧化氢驱动产生羟基自由基，其羟基自由基产生稳定性高于传统的Fenton反应，具有对多酚过氧化物酶的高效抑制作用，由于该抑制作用能够在常温下迅速进行，所以在防止褐变的同时不会造成水果风味的变化。而且本发明的维生素C驱动的羟基自由基产生系统无需过氧化氢加入，使其可以安全地应用于水果采后保鲜过程。
3094 | 一种手机通知消息管理方法、装置及终端设备 | 发明授权 | 失效专利 | CN110225193A | CN201910461404.3 | 2019.05.29 | 2019.09.10 | 广州大学 | 鲁辉 冯毅 单睿捷 田志宏 张曼 苏申 孙彦斌 曹靖靖 吴昊天 | 本发明公开了一种手机通知消息管理方法，步骤包括:获取通知消息记录表，并读取所述通知消息记录表中的通知消息；根据用户预设的提醒设置选择通知消息；将选中的通知消息在显示屏的任意位置显示。本发明对接收到的通知消息进行监控并用个性化的方式提醒用户以帮助用户获取消息，从而适应不断改进的手机硬件设计和日益增长的用户个性化需求。
3095 | 基于无线数据传输技术及重力感应控制的平衡小球游戏装置 | 发明授权 | 有效专利 | CN104096358A | CN201410337301.3 | 2014.07.15 | 2014.10.15 | 广州大学 | 陈虹 黄文恺 颜卓增 钟智潮 林若剑 李雪 陈佳宇 谢海涛 伍冯洁 朱静 姚佳岷 韩晓英 | 本发明涉及一种基于无线数据传输技术及重力感应控制的平衡小球游戏装置，包括设有加速度传感器及无线数据传输模块的终端控制系统，以及设有无线数据传输模块用于接收所述加速度传感器的数值分量以控制实体平衡小球游戏装置的单片机控制系统。本发明提供的基于无线数据传输技术及重力感应控制的平衡小球游戏装置使得游戏装置可以很容易的与具有无线数据传输模块的终端设备如手机、平板电脑等相连，只需具有加速度传感器的终端安装了本发明设计的APP，即可方便的控制游戏装置进行游戏操作，这样的设计不但大大提高了传统机械类游戏装置的可扩展性，而且增强了手机游戏与现实的交互性，软件与硬件结合，更有扩展性和趣味性。
3096 | 一种温和条件下稳定制备拟薄水铝石的方法 | 发明授权 | 在审专利 | CN113998717A | CN202111195684.1 | 2021.10.14 | 2022.02.01 | 广州大学 | 蔡卫权 罗梦玲 | 本发明公开了一种温和条件下稳定制备拟薄水铝石的方法。该方法主要包括以下步骤:乙二醇加入铝酸钠的水溶液中搅拌均匀获得澄清混合液，将混合液置于反应釜中进行水热反应后，离心、洗涤、干燥即制得拟薄水铝石。本发明将单相拟薄水铝石的制备工艺拓展到了较低温度的环境体系，反应条件较温和、反应时间短并且可以更加稳定地析出反应产物，即随着反应时间的延长，产物仍然为单相薄水铝。本发明制得的拟薄水铝石比表面积为234.6‑449.8m2/g、孔容为0.13‑0.36cm3/g、平均孔径为2.2‑4.0nm，可用作硅酸铝耐火纤维的粘结剂和疫苗佐剂，其焙烧产物γ‑Al2O3可应用于催化和吸附领域。
3097 | 一种环境功能材料及其在水处理中的应用 | 发明授权 | 在审专利 | CN113336339A | CN202110714368.4 | 2021.06.26 | 2021.09.03 | 广州大学 | 夏建荣 朱俊杰 金鹏 | 本发明提供了一种环境功能材料，通过对污水中污染物之一磷的葛仙米吸收机制探讨，并将葛仙米投入实际鱼类集装箱养殖尾水中，考察葛仙米在不同条件下对养殖尾水的处理效果，探索葛仙米处理养殖尾水后资源化利用的可能性，为葛仙米作为环境功能材料处理养殖尾水提供理论依据。结果表明，葛仙米对磷的去除是吸附和藻细胞生物反应共同作用的结果。葛仙米对养殖尾水中的污染物有较好的处理效果，具有一定资源化利用价值。葛仙米作为环境功能材料处理养殖尾水具有较好的应用潜力。
3098 | 一种电解锰生产过程铬钝化液在线循环处理方法及处理系统 | 发明授权 | 失效专利 | CN102732875A | CN201210225194.6 | 2012.06.30 | 2012.10.17 | 广州大学 | 何国伟 范彬 叶志平 王景鑫 何曾宇 | 本发明公开了一种电解锰生产过程铬钝化液在线循环处理方法，通过将废钝化液体系中的Cr3+原位转化为有效的Cr6+，使其可返回钝化工序循环使用，同时使Mn2+转化为MnO2沉淀实现锰金属的回收利用，从而避免了钝化液的失效废弃，大大减少了有毒化学品铬的排放，从而有效解决了困扰电解锰工业铬污染的环境问题。本发明还公开了一种电解锰生产过程铬钝化液在线循环处理系统，将传统的钝化池改变为动态的钝化液在线处理循环系统，工艺过程简单且便于实施，有利于推广和应用。
3099 | 一种便于安装的LED灯 | 发明授权 | 失效专利 | CN110017446A | CN201910355728.9 | 2019.04.29 | 2019.07.16 | 广州大学 | 郭康贤 | 本发明涉及一种便于安装的LED灯，包括LED光源、直流电源、灯罩；灯罩包括第一环形层、第二环形层、叶片层；其位置从上到下依次为第一环形层、叶片层、第二环形层；第一环形层的顶部通过螺钉固定在目标安装位置；叶片层包括叶片；叶片从下侧固定连接在第一环形层的底部；第二环形层的顶部与各个叶片的内端固定连接；叶片沿着第二环形层的周边分布；每个叶片包括边框、封堵在边框底端的底板，底板与边框通过卡扣结构固定连接；第一环形层、第二环形层皆为空心结构；直流电源设置在第一环形层的内部；LED光源位于叶片内并固定在第一环形层的底部。涉及家居照明技术领域。在LED光源损坏时只需更换LED光源，且拆卸安装方便。
3100 | 一种应用于粉碎机的过载保护装置及方法 | 发明授权 | 在审专利 | CN114301346A | CN202111559106.1 | 2021.12.20 | 2022.04.08 | 广州大学 | 舒华 王海林 俞龙 余家领 赵才文 黄浩宜 黄清玲 | 本发明涉及一种应用于粉碎机的过载保护装置及方法，其装置包括整流电路、电压比较器、单片机、稳压电路和电磁离合器控制电路；其中，电压比较器分别与整流电路、单片机连接；稳压电路分别与整流电路、单片机连接；单片机与电磁离合器控制电路连接。本发明通过磁电机的交流电信号获取到发动机的转速，利用单片机判断发动机转速是否大于吸合转速或小于分离转速实现对粉碎机是否过载的判断，并驱动电磁离合器控制电路实现离合器的分离与吸合。
3101 | 智能垃圾桶的三维移动压缩控制方法及其装置 | 发明授权 | 有效专利 | CN104828437A | CN201510263118.8 | 2015.05.21 | 2015.08.12 | 广州大学 | 刘长红 张伟鑫 刘晓初 张宏康 刘外喜 彭绍湖 | 本发明公开了一种智能垃圾桶的三维移动自动压缩控制方法及其装置，包括压缩机构从预定非工作位置三维移动到压缩位置的运行过程及其装置，压缩板自动压缩垃圾的运行过程及其装置，及压缩机构返回预定非工作位置的运行过程装置。本发明提供的智能垃圾桶三维移动自动压缩控制方案及装置能够自动高效且智能移动压缩垃圾，解决垃圾桶垃圾蓬乱污脏，松散溢出的问题，而且能够节约人力成本，方便健康生活，保障卫生环保。
3102 | 荷控忆阻器的一种双端有源等效电路 | 发明授权 | 有效专利 | CN103295628A | CN201310148502.4 | 2013.04.25 | 2013.09.11 | 广州大学 | 杨汝 李斌华 刘佐濂 | 本发明公开了荷控忆阻器的一种双端有源等效电路，其包括电阻R1、电阻R2、电阻R3、第一电压跟随器、第二电压跟随器、第一减法器、第一加法器、第二减法器、第二加法器、第三减法器、积分器、除法器、第四减法器和电压源Uref。本发明通过反馈控制流过有源忆阻器的电流，使用串联的电阻R1、R2、R3分压，R1和R2之间、R2和R3之间均加入反馈对流过R1和R3的电流进行控制，根据忆阻器的U-I特性，通过运算电路来实现的，使其符合忆阻器的电气特性。由于本发明不是通过控制可变电阻实现的，控制精度高；而且其双端明确，数学概念清晰，可接入电路中与其它元件串联或并联使用，是一种实际可行的有源忆阻器。
3103 | 抗信道木马攻击的金融POS系统及其抗攻击的实现方法 | 发明授权 | 失效专利 | CN102663863A | CN201210081187.3 | 2012.03.23 | 2012.09.12 | 广州大学华南理工大学 深圳视融达科技有限公司 | 邹候文 唐韶华 唐春明 张世渡 苏胡双 | 本发明公开了一种抗信道木马攻击的金融POS系统及其抗攻击的实现方法，系统包括POS主板、IC卡盒、密码键盘、用户PIN盘、非易失存储器、IC卡、以及信任管理方，所述IC卡盒与POS主板相连接，所述密码键盘与IC卡盒相连接，所述POS主板与信任管理方通过I/O接口相连接，所述IC卡通过IC卡盒与信任管理方相连接；本发明在商家的POS终端能够可靠地屏蔽潜信道、持卡人使用私有的用户PIN盘确认交易金额并输入PIN密码的条件下，可使商家和持卡人免受信道木马的攻击。
3104 | 一种麦醇溶蛋白-壳聚糖凝聚物的制备方法 | 发明授权 | 失效专利 | CN110122876A | CN201910468195.5 | 2019.05.31 | 2019.08.16 | 广州大学 | 袁杨 李国燕 李梦帆 | 本发明公开了一种麦醇溶蛋白‑壳聚糖凝聚物的制备方法，该方法包括以下步骤:将小麦醇溶蛋白溶解到醇溶液中；配制壳聚糖乙酸溶液；将小麦醇溶蛋白醇溶液倒入壳聚糖乙酸溶液中进行均质，两种溶液的体积比为1:7，旋转蒸发醇溶液，离心，取上清液；调节上清液的pH值为7.0，将所得溶液与油脂混合后剪切乳化，得到麦醇溶蛋白‑壳聚糖凝聚物。本发明的麦醇溶蛋白‑壳聚糖凝聚物提高了稳定性、亲脂能力和蛋白负载率，交叉应力、弹性模量和黏性模量也都有所提升，大大扩展了应用范围和效果。
3105 | 一种植物纤维素吸附海绵、其制备方法及其应用 | 发明授权 | 有效专利 | CN110354819A | CN201910756381.9 | 2019.08.15 | 2019.10.22 | 广州大学 | 王娜娜 邱钰茵 肖唐付 殷茹 | 本发明提供了一种植物纤维素吸附海绵、其制备方法及其应用，属于吸附材料和水处理领域。本发明植物纤维素吸附海绵的制备方法通过将植物纤维素原料经研磨或粉碎后，与碱溶液和二硫化碳进行反应，反应完后收集固体产物并用去离子水洗涤至中性，之后经冷冻和冷冻干燥制得植物纤维素吸附海绵。本发明植物纤维素吸附海绵的制备方法制得的植物纤维素吸附海绵形状大小可控、机械性能好、不易破碎，具有互通的丰富的孔隙结构，吸附能力强，能用于除去废水中的重金属离子等污染物。
3106 | 一种无人机中转运输的控制方法 | 发明授权 | 在审专利 | CN112650295A | CN202011620120.3 | 2020.12.30 | 2021.04.13 | 广州大学华软软件学院 | 何明 杨威 周春贵 | 本发明公开了一种无人机中转运输的控制方法，所述方法包括:获取第一中转站发送的第一货物信息，以及获取N架无人机分别发送的第一状态信息，得到N个第一状态信息，第一中转站为预设的N个中转站中根据用户发送的派送请求生成第一获取信息的中转站，其中N≥1；根据N个第一状态信息与第一货物信息计算N架无人机分别对应的第一飞行距离，得到N个第一飞行距离；从N个第一飞行距离的距离值中，筛选飞行距离值最小的无人机为第一目标无人机；向第一目标无人机发送第一货物信息，供第一无人机飞行至第一中转站提取需派送的存储货物。本发明可以选择飞行距离最短的无人机进行快递件派送，缩短派送时间，提高派送效率。
3107 | 一种硅纳米球的制备方法 | 发明授权 | 在审专利 | CN114515901A | CN202210074774.3 | 2022.01.21 | 2022.05.20 | 广州大学 | 张成云 萧雪莲 陈冬演 郭浩民 | 本发明公开一种硅纳米球的制备方法，包括以下步骤:步骤一:超声清洗硅片；步骤二:将清洗好的硅片固定于装有去离子水的石英培养皿中，并将石英样品池固定在飞秒激光微纳加工系统的三维电动平移台上方；步骤三:将飞秒脉冲激光聚焦到硅片表面；步骤四:用运动控制软件设置三维电动平移台的移动参数；步骤五:硅片通过程序控制移动，飞秒脉冲激光烧蚀硅片表面，得到淡黄色胶体状硅纳米水溶液。与现有技术相比，本发明具有无复杂工艺，操作简便，可以通过软件预设参数，实现了硅纳米颗粒溶液的自动化制备，制成的硅纳米球直径较大的特点。
3108 | 一种微液滴制备装置 | 发明授权 | 在审专利 | CN114453041A | CN202210227557.3 | 2022.03.08 | 2022.05.10 | 广州大学 | 江帆 颜举 黄君宏 谢宝山 | 本发明提供了一种微液滴制备装置，涉及液滴制备技术领域，包括注液管，所述注液管的下方设有收集皿，所述注液管的一侧设有顶板，所述注液管与所述顶板之间通过直线往复驱动装置连接；本发明通过利用直线往复驱动装置控制注液管直线往复动作，可以利用流体本身运动具有的惯性力“甩”出液滴，结构较为简单，制造容易，成本低廉；通过控制直线往复驱动装置的速度和注液管的直径，可以控制微液滴的尺寸，制备方法简易明了，不需要再额外设计流道结构，兼容性高。
3109 | 自适应脉冲序列控制的PCCM | Buck变换器 | 发明授权 | 在审专利 | CN111555619A | CN202010486951.X | 2020.05.29 | 2020.08.18 | 广州大学 | 曾衍瀚 陈涌楠 杨敬慈 林奕涵 陈俊凯 吴添贤 | 本发明公开了一种自适应脉冲序列控制的PCCM Buck变换器，包括:主电路、自适应脉冲生成电路和脉冲选择电路；其中，所述自适应脉冲生成电路包括:电压转电流电路和脉冲生成电路；所述电压转电流电路包括:第三电压比较器、第一PMOS管、第二PMOS管、第三PMOS管以及第四PMOS管、第一NMOS管、第二NMOS管、第三NMOS管、第一电阻。本发明通过上述连接方式，实现自适应脉冲宽度的控制信号，使得控制信号的脉冲宽度随着输出电压的变化而变化，从而扩大电路输出电压范围，使电路在大输出电压时保持PCCM状态。此外，该电路根据不用的输出电压改变控制信号的脉冲宽度，以减小电压纹波。
3110 | 一种LED路灯驱动电源散热装置 | 发明授权 | 失效专利 | CN102748735A | CN201210194638.4 | 2012.06.13 | 2012.10.24 | 广州大学 | 郭康贤 牟森 | 本发明提供一种LED路灯驱动电源散热装置，属于LED照明技术领域。包括灯杆、盖子、PCB板；还包括位于灯杆与盖子之间的驱动散热装置，所述驱动散热装置内设有驱动电源；盖子内设有LED灯，使LED灯的发光部分和驱动电源分离，使得驱动电源工作产生的热量与盖子内LED灯工作所产生的热量互不影响，工作时LED的温度和驱动电源的温度都会得到改善，延长使用寿命，充分发挥LED照明的优势。
3111 | 一种基于道路识别的自动驾驶系统及方法 | 发明授权 | 失效专利 | CN106774328A | CN201611214453.X | 2016.12.26 | 2017.05.31 | 广州大学 | 黄文恺 朱静 莫国志 李嘉锐 练汉权 韩晓英 江吉昌 伍冯洁 | 本发明公开了一种基于道路识别的自动驾驶系统及方法，所述系统包括摄像头、GPS定位模块、汽车方向盘自动控制装置和微控制单元，所述摄像头、GPS定位模块和汽车方向盘自动控制装置分别与微控制单元相连；所述摄像头有多个，多个摄像头放置在汽车车身各处，用于全方位采集汽车周围环境信息；所述GPS定位模块安装在汽车车身内部，用于采集位置信息；所述微控制单元，用于根据摄像头采集的图像信息，识别出汽车是否偏离正确路线压线行驶，并根据GPS定位模块采集的位置信息，通过方向盘自动控制装置对汽车进行控制，使汽车回到正确的路线上行驶。本发明可以实现无人车的自动驾驶，无需人工干预在特定的公路上行使，以及实现自动驾驶和手动驾驶的切换模式。
3112 | 防止高架桥沉降的辅助装置及其施工方法 | 发明授权 | 有效专利 | CN106869038A | CN201710170403.4 | 2017.03.21 | 2017.06.20 | 广州大学 | 叶锡钧 孙卓 陈炳聪 曹飒飒 | 本发明涉及城市桥梁领域，公开了一种防止高架桥沉降的辅助装置及其施工方法，该装置具有防止高架桥沉降的功能，其包括辅助承台和侧向限位支撑件，所述辅助承台设于高架桥的桩基础上，且包覆在高架桥的原承台的外部，高架桥的墩柱穿过所述辅助承台；所述侧向限位支撑件包括支撑座和支撑架，所述支撑座设于地面上且位于墩柱的外侧，所述支撑架的接座端连接到所述支撑座上，所述支撑架的接梁端连接到高架桥的盖梁与墩柱连接的位置处。本发明将辅助承台包覆在原承台外部，使得墩柱下端更加稳固，能够防止桥梁发生沉降，采用侧向限位支撑件能够有效的防止桥梁发生侧向偏移，进一步阻止桥梁的不均匀沉降继续增大。
3113 | 一种双流道分阶段运行的相变蓄热装置 | 发明授权 | 在审专利 | CN113532176A | CN202110781530.4 | 2021.07.09 | 2021.10.22 | 广州大学 | 何石泉 魏琳浩 卢彬盛 | 本发明公开一种双流道分阶段运行的相变蓄热装置，包括蓄热罐、直接蓄热管道和间接蓄热管道，所述蓄热罐的内腔中装载有相变材料和载热流体；所述间接蓄热管道的管身延伸至蓄热罐的内腔中，所述间接蓄热管道的进口和出口位于蓄热罐之外；所述间接蓄热管道延伸至相变材料中的管身的外侧壁上固定设有多个长条形换热翅片；所述直接蓄热管道包括直接蓄热进入管道和直接蓄热输出管道，所述直接蓄热进入管道和直接蓄热输出管道分别套设在间接蓄热管道的两端的外侧，其中，所述直接蓄热进入管道的下端延伸至相变材料中，所述直接蓄热输出管道的下端延伸至载热流体中。该相变蓄热装置能够有效解决固化的相变材料在蓄热前阻塞的问题，提高蓄热效率。
3114 | 一种具有变刚度特性的堆叠式折纸结构 | 发明授权 | 有效专利 | CN112208677A | CN202011060548.7 | 2020.09.30 | 2021.01.12 | 广州大学 | 文桂林 陈高锡 刘杰 李方义 | 本发明公开一种具有变刚度特性的堆叠式折纸结构，包括若干层上下堆叠的折纸管，所述折纸管包括两个对称设置的折纸板，折纸板包括若干个基本单元，所述基本单元依次相接，每个基本单元包括n个小平面和2个大平面，n为大于2的偶数，大平面和小平面的宽度比值为n/2，大平面和小平面均为平行四边形。由于堆叠式折纸结构的每层折纸管的刚度不同，当受自上而下的压缩力，堆叠式折纸结构发生逐层递进的渐进屈曲失稳过程，首先刚度最小的折纸管发生屈曲失稳，然后触发第二小刚度的折纸管发生屈曲失稳，以此递推到刚度最大的折纸管，进而实现堆叠式折纸结构的变刚度特性。根据特定要求，可以堆叠多层不同刚度的折纸管，实现多种变刚度特性。
3115 | 一种十六烷基三甲基溴化铵修饰复合壳聚糖微球的制备方法与应用 | 发明授权 | 在审专利 | CN112246224A | CN202010927179.0 | 2020.09.07 | 2021.01.22 | 广州大学 | 蔡卫权 强金霞 易荣卫 梁淑铃 梁瑶瑶 李嘉怡 | 本发明公开了一种十六烷基三甲基溴化铵修饰复合壳聚糖微球的制备方法与应用。所述方法包括以下步骤:首先，以壳聚糖为碳源、氯化铁为铁源，水热碳化后得到复合壳聚糖微球；然后用表面活性剂十六烷基三甲基溴化铵溶液浸渍该复合壳聚糖微球，得到所述十六烷基三甲基溴化铵修饰复合壳聚糖微球。本发明制备的复合微球吸附剂对Cr(VI)溶液的吸附性能显著改善，表现出对Cr(VI)具有极快的吸附速率，在制备吸附剂的最佳条件下，在1min内吸附剂对Cr(VI)的吸附量达47‑49mg/g，吸附动力学显著加快、Cr(VI)的去除率达95.58％，因此可用于剧毒污染物Cr(VI)的吸附。
3116 | 一种自动研磨控制方法及系统 | 发明授权 | 失效专利 | CN104149029A | CN201410441486.2 | 2014.09.01 | 2014.11.19 | 广州大学 | 王建晖 张立 何志辉 周鉴潮 越沛宏 | 本发明涉及一种自动研磨控制方法及系统，其中系统包括PID算法控制器，所述PID算法控制器的输出端与电机控制器的输入端电连接，所述电机控制器的输出端与直流电机的输入端电连接，所述直流电机的输出端与研磨装置连接，且所述直流电机的输出端设有用于将电机输出转速测量并转换成模拟信号的测速装置，所述测速装置的输出端与所述PID算法控制器的输入端电连接。本发明提供的自动研磨控制系统有高速生产、节能生产、高精度生产、可靠性生产和安全生产等特点，是一个以速度环为反馈，以电流环和温度环为保护的闭环系统，能高效可靠的用于研磨生产，提高生产效率，创造社会效益。
3117 | 一种轴类零件检测方法及其装置 | 发明授权 | 在审专利 | CN108898585A | CN201810617776.6 | 2018.06.15 | 2018.11.27 | 广州大学 | 伍冯洁 林佳翰 林佳苗 黄成浩 黄文恺 吴羽 何唐梅 | 本发明公开了一种轴类零件检测方法及其装置，其中，一种轴类零件检测装置，包括暗箱、工件传送机构以及摄像机构，所述工件传送机构以及摄像机构设置在暗箱中，所述摄像机构为两个，分别相对设置在工件传送机构传送工件方向的两侧，摄像机构包括摄像头以及两个补光灯，两个补光灯分别设置在摄像头两侧。本发明能检测轴类零件各部分的半径、高度、同轴率、瑕疵等，且能自动判断加工后的轴类零件是否合格。
3118 | 一种轴类零件应变片粘贴装置 | 发明授权 | 有效专利 | CN107676354A | CN201710815966.4 | 2017.09.12 | 2018.02.09 | 广州大学 | 黄文恺 浣石 何俊峰 肖颖 江吉昌 庞书孟 吴羽 | 本发明涉及一种轴类零件应变片粘贴装置，沿着横向方向放置的轴类零件安装在轴向定位机构上，定位器固定在基板的上端面，定位器上设有用于轴类零件穿过的横向通道，定位器上设有用于放置应变片的放置槽，放置槽位于轴类零件的侧边；用于驱动真空吸附器纵向移动的双向气缸安装在基板的下端面，吸附头安装在真空吸附器上，真空吸附器上设有竖向通孔，吸附头上设有纵向通孔，纵向通孔和竖向通孔相通，吸附头上设有与轴类零件的圆周侧面相适应的弧形面；随着真空吸附器的移动，吸附头穿过放置槽并贴在轴类零件的圆周侧面上。该粘贴装置粘贴质量高，粘贴效率高，粘贴的位置准确，属于轴类零件应变片粘贴的技术领域。
3119 | 水基聚氨酯乳液的制备方法 | 发明授权 | 失效专利 | CN1335328A | CN01127791.2 | 2001.08.30 | 2002.02.13 | 广州大学 | 王正辉 刘天穗 萧翼之 刘汝峰 李国良 | 一种水基聚氨酯乳液的制备方法包括:制备预聚体,即聚酯二元醇在60—150℃和10—1000Pa真空条件下脱水处理,加入用量为聚酯二元醇1.5—2.5倍重量二异氰酸酯,在70—100℃反应1—4小时,加入浓度为4—10%重量酒石酸的丙酮溶液,在40—60℃反应1—6小时;中和成盐,在预聚体中加入用量为酒石酸0.5—2.5倍重量的苛性碱或叔胺在40—60℃下反应10—60分钟;扩链乳化,将反应产物分散在温度为40—80℃、浓度为0.5—5%的扩链剂水溶液;脱溶剂,即在50—200mmHg的减压力下压蒸出有机溶剂。得到用于粘合剂、涂料和高分子/无机复合材料的稳定性好和性能优良的产皮产品。
3120 | 一种激光雷达 | 发明授权 | 有效专利 | CN110045388A | CN201910303777.8 | 2019.04.16 | 2019.07.23 | 广州大学 | 魏巍 马小峰 李家辉 陈铭泉 罗炜 | 本发明公开了一种激光雷达，包括可调谐激光器、光束控制装置、光电探测器，所述可调谐激光器与光束控制装置通过光纤连接，所述可调谐激光器与光电探测器通过控制器连接，所述可调谐激光器，用于发射不同波长的探测激光；所述光束控制装置，用于对所述可协调激光器发射的所述探测激光进行激光准直及激光光路调整；所述光电探测器，用于探测所述探测激光经测量物体所反射而得到的反射激光；所述控制器，用于根据所述反射激光对所述可调谐激光器所发射的探测激光的波长进行调整。本发明由于解决了现有的激光雷达造价高、稳定性差、使用寿命短的问题，满足了实际应用需求。
3121 | 一种最大连通子图尺寸的快速计算方法和系统 | 发明授权 | 失效专利 | CN110347880A | CN201910526974.6 | 2019.06.18 | 2019.10.18 | 广州大学 | 李乙侠 李树栋 吴晓波 韩伟红 方滨兴 田志宏 殷丽华 陈燕珊 卢丹娜 王薇 郑敏真 何沛言 顾钊铨 仇晶 李默涵 唐可可 | 本发明公开了一种最大连通子图尺寸的快速计算方法，包括:S1，设置包含n个节点的图G的最短距离矩阵Dn×n；S2，根据变换公式将最短距离矩阵Dn×n变换为可达矩阵An×n；S3，将可达矩阵An×n的向量根据预设分类规则分为k类，其中将每类中向量的行列数作为容量ik，k≥1；S4，根据每类容量ik的最大值判别出最大连通子图的尺寸。本方案通过利用最短距离矩阵来获得可达矩阵，并直接从可达矩阵中识别最大连通尺寸，避免了传统的最大连通子图尺寸计算需要遍历需遍历所有节点，本方案不仅减少了复杂的计算，还便于实现。
3122 | 一种TiBx/Cr（x=1.9~3.5）抗氧化多层涂层的制备方法 | 发明授权 | 有效专利 | CN110438461A | CN201910587427.9 | 2019.06.28 | 2019.11.12 | 广州大学 | 荣铭聪 | 本发明提供一种采用物理气相沉积制备TiBx/Cr抗氧化多层涂层的方法。本发明TiBx/Cr抗氧化多层涂层的制备方法通过先在硬质合金基体表面沉积Cr过渡层，再交替沉积TiBx插入层与Cr插入层以得到TiBx/Cr抗氧化多层涂层，其中Cr过渡层和Cr插入层通过直流磁控溅射或高功率脉冲磁控溅射沉积而成，x＝1.9～3.5，制得的TiBx/Cr抗氧化多层涂层因引入Cr充当扩散阻挡层，抑制B了的快速外扩散行为；又因引入纯金属Cr插入层提升了涂层的韧性及抵抗裂纹扩展的能力，使得TiBx/Cr多层涂层及其氧化层在高温环境下可以减少裂纹数量甚至避免开裂，这些因素共同提升了TiBx/Cr多层涂层的高温抗氧化能力。
3123 | 一种便携式自适应液压抬管机 | 发明授权 | 失效专利 | CN109941914A | CN201910311760.7 | 2019.04.18 | 2019.06.28 | 广州大学 | 梁忠伟 黄伟锋 邓宏光 刘晓初 张誉霖 雷成豪 陶兴 | 本发明涉及一种便携式自适应液压抬管机，包括第一底架，第二底架，与第一底架固定连接的固定管，与第二底架固定连接的活动管，安装在第一底架和第二底架上的剪叉升降机构，安装在剪叉升降机构上的可调托辊机构，液压缸，万向轮机构；活动管滑动式安装在固定管上，剪叉升降机构包括两条相互铰接的剪叉臂；第一底架、第二底架上均有万向轮机构，两条剪叉臂的一端分别与第一底架、第二底架铰接，两条剪叉臂的另一端均连接有用于抬管的可调托辊机构，液压缸的缸体与固定管固定连接，液压缸的活塞杆与活动管固定连接。本便携式自适应液压抬管机可以搬运钢管、棒料、车轮等物料，属于抬管机的技术领域。
3124 | 一种滚子轴承内圈的复合加工方法 | 发明授权 | 有效专利 | CN109681532A | CN201910011310.6 | 2019.01.07 | 2019.04.26 | 广州大学 | 刘晓初 谢鑫成 刘镇 段伟建 郝小斌 康军辉 李菁菁 | 本发明涉及一种滚子轴承内圈的复合加工方法，包括如下步骤:步骤1:加工出滚子轴承内圈，使滚子轴承内圈的直径小于设计尺寸0.15mm～0.25mm；步骤2:将滚子轴承内圈进行强化研磨加工；步骤3:滚子轴承内圈加工到设定的尺寸后，对滚子轴承内圈进行多次清洗；步骤4:再使用滚压机上带有微凸台的滚筒带对滚子轴承内圈进行滚压一圈。在步骤2中，使用装有研磨料的强化研磨机并利用强化研磨气体对滚子轴承内圈进行强化研磨加工。研磨料由研磨液、研磨粉、轴承钢丸混合而成。研磨粉为棕刚玉，其中，轴承钢丸的直径为2mm，棕刚玉和轴承钢丸的质量比3:7～1:4。本加工方法可在滚子轴承内圈加工出表面织构并形成富氮化学物理膜层，属于滚子轴承内圈加工方法的技术领域。
3125 | 一种提高雾化片平整度的加工装置 | 发明授权 | 在审专利 | CN109226426A | CN201811374253.X | 2018.11.16 | 2019.01.18 | 广州大学 | 张建辉 唐茗 包启波 卞侃 宁青双 陈潮斌 | 本发明提供了一种提高雾化片平整度的加工装置，包括用于卷放带状原材的出料装置、压平装置、用于雾化片成型加工的模压成型装置、废料回收装置和控制系统，上述装置依次牵引设置并形成雾化片加工产线；还包括相互连接的调节装置和支撑架，出料装置包括第一卷筒和用于驱动第一卷筒的第一驱动电机，第一卷筒和第一驱动电机均安装于支撑架上，第一卷筒的出料处高于压平装置的进料处，当第一卷筒上的带状原材被消耗时，调节装置控制支撑架沿竖直方向向上运动。采用本发明技术方案的提高雾化片平整度的加工装置，该加工装置能够保证整卷带状原材加工得到的雾化片平整度高，从而保证其雾化效果良好。
3126 | 一种融合双语言模型和句子检测的文本生成方法 | 发明授权 | 在审专利 | CN114298010A | CN202111499830.X | 2021.12.09 | 2022.04.08 | 广州大学 | 顾钊铨 张欢 谢禹舜 谭昊 谢文嵘 王泽世 朱梓萁 王乐 唐可可 张登辉 李默涵 田志宏 | 本发明公开了一种融合双语言模型和句子检测的文本生成方法，该方法步骤包括:语言模型M1和语言模型M2同步扩展关键词前后的单词；语言模型M1正向预测下一字符得到新文本S1，语言模型M2反向预测下一个字符得到新文本S2，拼接新文本S1和新文本S2得到句子；句子满足输出条件则输出句子，否则作为新的输入；基于规约的句法分析方法对句子进行结构分析，句子能规约至文法起始符则符合句法规则；使用N‑Gram统计模型对符合句法规则的候选句子计算语言得分，若候选句子的语言得分超过设定阈值则作为最终文本输出。本发明可应用于句子构造、文章生成等创造性的文本生成任务中，有效解决以往生成技术中句子丰富度低、可读性差的问题。
3127 | 一种横向联邦学习的自适应性参数融合方法 | 发明授权 | 在审专利 | CN113205180A | CN202110549341.4 | 2021.05.20 | 2021.08.03 | 广州大学 | 王乐 李钊华 董法山 顾钊铨 陈光耀 罗慧丽 江钦辉 孙精灵 陈植钦 廖续鑫 田志宏 李默涵 韩伟红 方滨兴 | 本发明公开了一种横向联邦学习的自适应性参数融合方法，包括:步骤S1，初始化全局神经网络模型和后置参数并同步各参与方模型参数；步骤S2，将参与方排序；步骤S3，依序选择参与方进行第一阶段的模型训练，各参与方利用批数据仅更新自身的模型参数；步骤S4，第二阶段，依次遍历所有参与方，选择批训练数据和前一个参与方l‑1的后置参数Hl‑1进行局部模型参数融合得到当前参与方后置参数Hl，并计算批数据的损失值，得到当前参与方的计算图，在所有计算图构建完毕后，基于梯度下降最小化损失值更新融合参数；步骤S5，将各参与方的模型参数Wl改变为其后置参数Hl；步骤S6，重复S3‑S5，直至达到设定的迭代次数。
3128 | 一种双效吸收式汽车空调 | 发明授权 | 失效专利 | CN104776634A | CN201510181600.7 | 2015.04.16 | 2015.07.15 | 广州大学 | 刘晓初 梁忠伟 周俊辉 何铨鹏 萧金瑞 廖少棚 | 本发明涉及汽车空调领域，尤其涉及一种双效吸收式汽车空调，主要包括溴化锂吸收式制冷系统和半导体制冷系统，所述溴化锂吸收式制冷系统包括通过管道依次连接形成循环系统的吸收器、第一溶液泵、发生器、冷凝器和蒸发器，所述吸收器中设有溴化锂溶液；所述半导体制冷系统包括半导体制冷模块、冷媒循环系统和供电模块，所述半导体制冷模块的冷端为冷媒循环系统提供冷源，所述供电模块为半导体制冷模块提供电源，所述半导制冷模块的热端为发生器提供热源。本发明结构简单，环保实用，制冷速度快，能效比高，节约能源。
3129 | 一种碳阴极材料及其制备方法和应用 | 发明授权 | 在审专利 | CN110776063A | CN201911008939.1 | 2019.10.22 | 2020.02.11 | 广州大学 | 曾庆意 常晟 胡春 王铭麒 | 本发明提供了一种碳阴极材料及其制备方法和应用，本发明的碳阴极材料的制备方法包括以下步骤:(1)依次用弱极性有机溶剂、强极性有机溶剂和去离子水清洗碳毡，将清洗后的碳毡进行干燥；(2)将步骤(1)处理后的碳毡在氮气气氛下以2～10℃/min的升温速率升温至600℃～1200℃后热处理2～7h，得到所述碳阴极材料。本发明的制备方法简单、成本低，制备得到的碳阴极材料高效，具有很好的催化活性和良好的稳定性，而且可以适用于中性的水中降解有机污染物，(光)电催化降解有机污染物效果优异。
3130 | 一种FRP-FBG应变传感器疲劳试验装置及方法 | 发明授权 | 有效专利 | CN111023989A | CN201911248740.6 | 2019.12.09 | 2020.04.17 | 广州大学 | 朱萍玉 刘盼 黄孟姣 刘征 张楠 张浩钰 | 本发明公开了一种FRP‑FBG应变传感器疲劳试验装置及方法，梁、FRP‑FBG应变传感器与实际被测对象材料一致，很好地解决了材料的相容性，使得FRP‑FBG传感器在长期的疲劳试验期间不脱落，提高了FRP‑FBG应变传感器进行长期结构健康监测的性能以及服役期寿命的可靠性分析，同时提供一种疲劳试验方法，在疲劳试验中，梁变形的大小与被测对象疲劳试验工况保持一致，使得FRP‑FBG应变传感器疲劳试验结果更加可靠、更具有参考价值。此发明用于疲劳试验技术领域。
3131 | 一种真二轴动态拉伸实验装置 | 发明授权 | 有效专利 | CN108398340A | CN201711278587.2 | 2017.12.06 | 2018.08.14 | 广州大学 | 陶为俊 庞书孟 陈江平 浣石 | 本发明涉及一种对材料进行二轴同步冲击拉伸加载的实验装置，具体涉及一种真二轴动态拉伸实验装置，实现了对一种材料进行真二轴同步冲击拉伸加载的实验，适用于材料在二轴状态下的动态拉伸性能研究，能够实现两个轴的拉伸波同时作用于试件，且拉伸波形具有相同的幅值和脉宽，能够实现对加载波形控制，从而研究材料在二轴拉伸作用下的动态力学性能，为材料冲击实验提供更加丰富的动态力学实验数据。
3132 | 一种检测钢筋质量的系统及方法 | 发明授权 | 在审专利 | CN114373123A | CN202111481919.3 | 2021.12.06 | 2022.04.19 | 广州大学 | 蔡长青 | 本发明公开了一种检测钢筋质量的系统及方法，包括:图像采集模块、云端服务器和输出窗口。图像采集模块实现对钢筋图像的RGB信息和深度信息的捕获；云端服务器实现对钢筋图像的目标检测与目标分割；输出窗口实现输出钢筋图像及检测结果。本发明可实现对钢筋质量检查的智能化处理，包括使用目标检测网络和分割网络分割并检测钢筋表面的缺陷、以及使用立体视觉部件估算钢筋的数量、间距、直径和长度，达到提高质检精度、减轻人力负担、提高施工效率的效果，广泛应用于建筑施工领域。
3133 | 一种检测混凝土劈裂抗拉强度的试验辅助装置 | 发明授权 | 失效专利 | CN106018068A | CN201610454254.X | 2016.06.20 | 2016.10.12 | 广州大学中山市东峻混凝土有限公司 | 焦楚杰 高仁辉 吕卫国 | 本发明公开了一种用于检测混凝土劈裂抗拉强度的试验辅助装置，包括底板(1)和盖板(2)，所述的底板(1)上设有凸出的用于支撑混凝土试件(100)的下垫台(3)，所述的下垫台(3)具有圆弧表面，所述的盖板(2)上设有凸出的用于下压混凝土试件(100)的上垫台(4)，所述的上垫台(4)具有圆弧表面，所述的试验辅助装置还包括能对混凝土试件(100)定位从而确保下垫台(3)的弧顶与混凝土试件(100)的底面中线接触并确保上垫台(4)的弧顶与混凝土试件(100)的顶面中线接触的定位结构。本发明结构简单，操作方便，试验误差小。
3134 | 基于智能管理锁具的自行车共享系统及其控制方法 | 发明授权 | 失效专利 | CN107909735A | CN201711116532.1 | 2017.11.13 | 2018.04.13 | 广州大学 | 刘长红 于慧 林俊杰 陈建堂 彭绍湖 郑晖 江帆 刘贵云 | 本发明提供一种基于智能管理锁具的自行车共享系统及其控制方法，方法包括:数据服务器接收租户控制端发送的租借请求信息，根据租借请求信息生成押金支付提示信息并发送至租户控制端；数据服务器检测是否接收到租户控制端发送的押金支付信息，如果是，则生成开锁控制指令并发送至智能管理锁具；智能管理锁具根据开锁控制指令进行开锁，并记录开始使用时间；智能管理锁具将自行车使用状态信息以及实时位置信息上传至数据服务器；数据服务器将租户身份信息、使用状态信息以及实时位置信息发送至自行车持有者控制端进行显示；自行车持有者可以将闲置的自行车投放运营，使得闲置资源得到合理利用。
3135 | 一种新型散热装置的LED路灯 | 发明授权 | 失效专利 | CN101718423A | CN200910258211.4 | 2009.12.13 | 2010.06.02 | 广州大学 | 郭康贤 康敏武 | 本发明公开了一种新型散热装置的LED路灯，包括灯具、灯架、散热器，还包括在灯体和灯架内设置导热管将LED上的热量传导到整个灯具外面，再利用散热器将热量散发出去，使LED路灯所产生的热量迅速传导到散热器，既减轻了灯具的重量，又可以实现很好的散热功能，延长灯的寿命。
3136 | 一种铅锌冶炼废水的除铊方法 | 发明授权 | 有效专利 | CN105692764A | CN201610116112.2 | 2016.03.01 | 2016.06.22 | 广州大学 | 张平 刘陈敏 刘文峰 姚焱 陈永亨 吴启航 彭彩红 孔曜 | 本发明涉及一种铅锌冶炼废水的除铊方法，该方法由以下步骤组成:(1)将锰矿粉碎成200目以下的锰矿粉；(2)按100～500ml铅锌冶炼废水加入1g锰矿粉的比例将锰矿粉加入铅锌冶炼废水中，曝气1小时后调节pH值至10，再曝气1小时，静置1小时后排放上清液，即可。本方法不仅铊去除率高达达99.9％，而且具有廉价和对环境友好的优点。
3137 | 一种FRP-FBG封装装置及定位方法 | 发明授权 | 有效专利 | CN110375879A | CN201910559129.9 | 2019.06.26 | 2019.10.25 | 广州大学 | 朱萍玉 黄孟姣 吴江 王帅斌 刘征 | 本发明公开了一种FRP‑FBG封装装置及定位方法，此封装装置通过张紧机构可以减少光纤残余应力，张紧后的光纤在加工时也能够保持直线不易弯曲扭曲变形，制作出来的传感器质量高、效率高。传感器中，栅区被包裹，采用本定位方法不仅加工过程中容易保证栅区处于中心位置，而且后续可以在传感器上重新标记处栅区位置，方便以后安装使用。此发明用于传感器封装领域。
3138 | 建筑膜结构在风荷载作用下的气动力测试系统及方法 | 发明授权 | 在审专利 | CN113654759A | CN202110975918.8 | 2021.08.24 | 2021.11.16 | 广州大学 | 刘长江 孙源君 郑周练 刘坚 王星 张梦佳 黄伟彬 盘荣杰 | 本发明公开了一种建筑膜结构在风荷载作用下的气动力测试系统及方法，系统包括:风室，风室的两个相对的侧面上分别设有进风口和出风口；张拉机构，张拉机构设置于风室内，张拉机构包括骨架和四个张拉电机；供风装置，供风装置设置在风室的进风口处；风速探测装置，风速探测装置设置在风室的出风口处；位移采集装置，位移采集装置位于风室外，并设置在待测膜结构的下方；控制模块，张拉电机、供风装置、风速探测装置以及位移采集装置均与控制模块连接。本发明结构简单，降低了建筑膜结构气动力测试的成本，且便于操作；可以对建筑膜结构与风荷载的流固耦合效应进行深入研究，在保证高测试精度的同时适用范围更广，可广泛应用于建筑膜结构技术领域。
3139 | 一种电子器件无功耗散热装置 | 发明授权 | 失效专利 | CN110267488A | CN201910462099.X | 2019.05.30 | 2019.09.20 | 广州大学 | 徐涛 吴凤萍 刘丽芳 屈悦 李敏琪 吴会军 周孝清 张正国 高学农 | 本发明公开了一种电子器件无功耗散热装置，包括本体，本体包括壳体和填充体。壳体包裹填充体，壳体的材质为固体导热材料，填充体的材质为相变材料。本体上设有相连通第一空气孔和第二空气孔，第一空气孔横向延伸并在本体的侧面上形成开口，第二空气孔向上延伸并在本体的上端形成开口。通过将其安装到电子器件上，利用相变材料的相变过程以及第一空气孔和第二空气孔形成烟囱效应，可以便捷高效地实现电子器件的散热。改善了传统散热器在电子器件短时间内高功率运行而产生大量热量但无法及时排热的缺陷，对电子器件起到保护作用。同时无需外接电源，工作过程中无噪音产生，其结构紧凑并且稳定耐用。此发明用于散热装置领域。
3140 | 一种基于目标中心编码外观模型的行人重识别方法 | 发明授权 | 有效专利 | CN108596034A | CN201810243227.7 | 2018.03.23 | 2018.09.28 | 广州大学 | 杨钊 彭绍湖 胡晓 | 本发明公开了一种目标中心编码外观模型的行人重识别方法，包括步骤:分离行人图像的前景区域和背景区域，将仅包含前景区域的图像作为训练集；对图像的前景图像进行分块，对每一图像块进行视觉特征提取，采用局部约束稀疏编码进行特征表达，再通过空间金字塔聚合得到特征表示，作为图像的外观模型向量；将每一幅图像通过局部约束稀疏编码表示成相应的外观模型向量；然后在训练样本中选取一组匹配的行人图像和一组非匹配的行人图像，利用外观模型向量进行距离学习，以完成行人重识别。该方法从特征提取的角度出发，针对行人图像人体区域部分，提取视觉特征并进行局部约束稀疏编码，建立行人的外观模型，以提高行人重识别的准确性。
3141 | 一种用于泥水平衡盾构的隧道围岩压力预测方法、设备和存储介质 | 发明授权 | 在审专利 | CN113642084A | CN202110994284.0 | 2021.08.27 | 2021.11.12 | 广州大学 | 蔡长青 | 本发明公开了一种用于泥水平衡盾构的隧道围岩压力预测方法、设备和存储介质。包括以下步骤:获取隧道参数和地质资料，将所述隧道参数和地质资料整理为时间序列数据；对时间序列数据进行分离；对所分离的第一分量和第二分量分别进行预测；再将第一预测结果和第二预测结果进行求和，作为预测结果输出。本发明还可根据需要对开挖面的噪声进行相应排除。本发明应用于地下工程施工技术领域，借助于成熟的深度学习模型，在含泥岩的混合地层条件下进行盾构时，能够对隧道围岩的压力进行合理预测，规避施工进程中相应的风险，降低事故发生率；在学术研究上，还方便本领域技术人员对围岩压力预测方面作进一步的研究和优化。
3142 | 一种声学指数确定方法、装置及存储介质 | 发明授权 | 在审专利 | CN113936688A | CN202111072342.0 | 2021.09.14 | 2022.01.14 | 广州大学广州灵感生态科技有限公司 | 张承云 郑鑫君 孟瑞德 黄云峰 尹天鑫 陈庆春 余上 | 本发明公开了一种声学指数确定方法、装置及存储介质，本发明当第一声功率级差均小于等于级差阈值、最大频率值大于等于上限频率值、最小频率值小于等于下限频率值以及上限频率值小于等于最大采样频率的一半，确保若通过录音设备录制信号，其录制信号适用于预选声学指数的计算；当绝对值平均值大于等于平均值阈值、上限频率值小于等于采样频率的一半以及数据量化比特数大于等于比特数阈值，根据鸟类声音信号计算预选声学指数，进一步确保录音设备获取的鸟类声音信号适用于声学指数的计算，从而提高了预选声学指数的准确性，本发明可广泛应用于声学领域。
3143 | 植生型混凝土构件及其制备方法和应用 | 发明授权 | 失效专利 | CN107698213A | CN201710851308.0 | 2017.09.20 | 2018.02.16 | 广州大学 | 焦楚杰 孙蓓 黄文杰 | 本申请提供了一种制备植生型混凝土构件的方法，包括:1)称取以质量百分比计的以下组分:9‑20％的水泥、3‑10％的混合材、60‑75％的粗骨料、1‑5％的细骨料、5‑7％的水和以固含量计为0.02‑0.06％的高效减水剂，并将它们按加入到混凝土搅拌机中搅拌均匀，以及2)采用表面加压和振动相结合的工艺将步骤1)所产生的混合物成型为球状砌块。本申请提供的植生型混凝土构件既可护岸，又可改善环境、净化水质，还能供小型植物生长和小动物栖息，可广泛河涌、河道、湖泊等水利工程。
3144 | 一种抗溯源的匿名通信网络接入方法、系统及设备 | 发明授权 | 有效专利 | CN112468517A | CN202110097396.6 | 2021.01.25 | 2021.03.09 | 广州大学 | 胡宁 程信达 张弛 赵琰 | 本发明公开了一种抗溯源的匿名通信网络接入方法、系统及设备，方法包括:客户端在接入匿名通信网络之前，通过注册中心获取身份标识、公/私钥对以及可访问的接入代理服务器列表；在接入匿名通信网络时，向接入代理服务器发送接入请求消息；在收到接入请求消息后，将接入请求消息转发给权威目录服务器；权威目录服务器在收到接入请求消息后，将接入请求对应的控制信息打包保存到第三方存储节点；接入代理服务器收到来自权威目录服务器的应答消息后，向客户端返回应答消息，通知客户端到指定的第三方存储节点读取控制信息；客户端在收到来自接入代理服务器的应答消息后，到指定的第三方存储节点读取控制信息。本发明可广泛应用于电子通信技术领域。
3145 | 一种实现菠萝摘取的装置 | 发明授权 | 在审专利 | CN107810706A | CN201711240136.X | 2017.11.30 | 2018.03.20 | 广州大学 | 江帆 陈梓杰 刘长红 刘伟权 洪钊鑫 陈志鸿 林雪晴 | 本发明公开的一种实现菠萝摘取的装置，包括放置支架、翻转支架、电机、丝杆、法兰盘、推杆、球铰连接件、球铰以及夹子；放置支架和翻转支架通过法兰盘连接且可相对旋转；电机安装在放置支架上；推杆、球铰连接件、球铰以及夹子安装在翻转支架上；丝杆穿过所述法兰盘的通孔，其一端与电机的旋转轴一体连接，另一端穿入所述翻转支架与推杆螺纹连接；推杆与所述球铰连接件、球铰以及夹子依次驱动连接以控制夹子夹紧或松开。本发明能够有效保护采摘人员并提高采摘效率。
3146 | 一种早强路面修补材料及其制备方法 | 发明授权 | 在审专利 | CN110482972A | CN201910639967.7 | 2019.07.16 | 2019.11.22 | 广州大学 | 马玉玮 邓丽思 罗甜恬 杨志辉 刘卫森 陈炳聪 | 本发明实施例提供了一种早强路面修补材料及其制备方法，该早强路面修补材料的组分包括高炉矿渣、粉煤灰、硅灰、偏高岭土、激发剂和外加剂，通过几种灰体组分的复合，在碱性条件下反应生成具有高强性能的材料，再通过外加剂进行调控，解决了碱激发材料早期凝结过快、含气量较大、收缩较大的问题，通过不同灰体之间的复合反应及外加剂，可以有效地调控碱激发基体材料的凝结时间、流动性、力学强度发展与基体气孔含量，使制得的路面修补材料可调控程度高，与旧混凝土的界面粘结性能好、相容性好，能有效提升道路的耐久性与服役寿命，适合推广使用。本发明另一实施例还提供了上述早强路面修补材料的制备方法。
3147 | 一种楼梯栏杆柔性连接装置 | 发明授权 | 在审专利 | CN106906966A | CN201710229742.5 | 2017.04.10 | 2017.06.30 | 广州大学 | 沈朝勇 陈洋洋 谭平 黄襄云 马玉宏 崔杰 刘彦辉 龙耀球 刘杨 周福霖 | 本发明涉及一种楼梯栏杆柔性连接装置，用于活动连接相对设置的上楼梯和下楼梯，所述上楼梯通过竖杆自上至下安装有第一栏杆、第二栏杆、第三栏杆，所述下楼梯通过竖杆自上至下安装有第四栏杆、第五栏杆、第六栏杆，所述柔性连接装置包括滑动连接在第一栏杆与第四栏杆之间的上套筒，滑动连接在第二栏杆与第五栏杆之间的中套筒，还包括一端与第三栏杆铰接，另一端与中套筒滑动连接的第一下套筒，以及一端与第六栏杆铰接，另一端与中套筒滑动连接的第二下套筒，本发明可通过套筒之间的滑动嵌套方式实现位移调节，同时连接杆中的万向铰可以保证上栏杆与下栏杆之间的任意平面外的相对运动，同时保证在发生相对运动时上楼梯与下楼梯不会撞到栏杆。
3148 | 饮料包装盒表面吸管检测方法、系统、装置和存储介质 | 发明授权 | 在审专利 | CN112686840A | CN202011482785.2 | 2020.12.16 | 2021.04.20 | 广州大学 | 陈从桂 黎鑫泽 张浩 朱春锦 侯浩佳 朱健业 | 本发明公开了一种饮料包装盒表面吸管检测方法、系统、计算机装置和存储介质，吸管检测方法包括:获取饮料包装盒表面的HSV模型，对HSV模型中的S通道图像进行灰度阈值处理，对S通道图像进行开运算，根据S通道图像上的区域与图像特征判断条件之间的符合性，确定饮料包装盒表面的吸管的存在性等步骤。本发明通过对饮料包装盒表面的HSV模型执行灰度阈值处理和开运算，检测是否存在满足面积阈值和高度阈值条件的区域，可以较高的准确率判断饮料包装盒表面是否存在吸管，能够改善现有技术中通过人工观察等方法检测习惯存在性的准确率和稳定性，通过提高吸管检测环节的工作效率，从而提高饮料生产效率。本发明广泛应用于图像处理技术领域。
3149 | 点几何数据信息的处理系统、方法、显示方法及装置 | 发明授权 | 在审专利 | CN111881410A | CN202010680439.9 | 2020.07.15 | 2020.11.03 | 广州大学 | 饶永生 邹宇 蔡瑞琦 张景中 | 本发明公开了一种点几何数据信息的处理系统、方法、显示方法及装置。该系统包括获取模块，用于获取用户的输入信息，所述输入信息包括几何问题的条件信息和问题信息；点几何数据处理模块，用于根据所述条件信息和所述问题信息查询预设的规则信息，并基于对应的函数集处理生成点关系式或者结论信息；显示模块，用于输出并显示所述点关系式或者所述结论信息。本申请通过获取用户的输入信息，然后对输入信息进行处理，得到生成的点关系式或者结论信息，并最终输出显示该点关系式或者结论信息，能够方便地通过交互的方式帮助用户处理几何问题，从而更迅速简明地生成最终的结果，提高几何问题的处理效率。本发明可广泛应用于计算机技术领域内。
3150 | 一种全解耦式振震双控装置 | 发明授权 | 在审专利 | CN113136975A | CN202110457773.2 | 2021.04.27 | 2021.07.20 | 广州大学 | 汪大洋 梅灿 张永山 周云 朱勇 | 本发明公开了一种全解耦式振震双控装置，第一弹性伸缩部件能够沿竖向伸缩，横向移动组件安装于第一弹性伸缩部件的顶部和/或底部，横向移动组件包括多个沿横向依次排布的第一滚动体，第一滚动体能够相对于第一弹性伸缩部件沿横向往复运动。第二弹性伸缩部件能够沿横向伸缩，第二弹性伸缩部件与竖向移动组件连接，竖向移动组件包括多个沿竖向依次排布的第二滚动体，第二滚动体能够相对于第二弹性伸缩部件沿竖向往复运动，使得第二弹性伸缩部件的横向运动和第一弹性伸缩部件的竖向运动互不干涉，达到解耦横向和竖向作用力的目的，提高隔振/震效果。
3151 | 一种基于多源大数据的自动售货机选址方法及装置 | 发明授权 | 在审专利 | CN111260392A | CN202010015211.8 | 2020.01.07 | 2020.06.09 | 广州大学 | 李少英 李海桃 解学通 | 本发明公开了一种基于多源大数据的自动售货机选址方法，包括:获取目标区域各个片区的经营性因素和营销型因素，并进行评分，得到每一因素对应的评分结果；通过对每评分结果进行叠加分析，得到目标区域各个片区的多因素评分结果；对多因素评分结果进行等级划分，得到候选选址位置；根据不同等级适宜性的候选选址位置生成相应密度的候选选址点，并根据目标区域的人口分布情况确定选址的需求点；根据社交媒体数据建立区位‑配置模型，并根据候选选址点和需求点获取不同的选址结果；根据不同的选址结果进行自动售货机的选址。本发明提供的一种基于多源大数据的自动售货机选址方法及装置，能有效解决现有技术无法合理对自动售货机进行选址的问题。
3152 | 一种药丸板的药丸检测方法、装置及存储介质 | 发明授权 | 在审专利 | CN113610775A | CN202110808718.3 | 2021.07.16 | 2021.11.05 | 广州大学 | 谢宏威 朱春锦 黎鑫泽 张浩 | 本发明公开了一种药丸板的药丸检测方法、装置及存储介质，本发明通过获取原始图像以及待检测图像，对原始图像进行阈值分割，确定原始药丸板区域；对待检测图像上进行药丸位置的标定，确定药丸参考区域；计算原始药丸板区域与药丸参考区域的差值，得到标准药丸板区域；根据标准药丸板区域以及待检测图像进行扣取处理，确定实际药丸区域；根据药丸参考区域以及实际药丸区域的交叉区域的交叉参数，确定药丸的检测结果；通过对原始图像以及待检测图像进行图像处理，最终确定药丸参考区域以及药丸参考区域的交叉区域的交叉参数，从而确定药丸板上药丸的检测结果，减少了人力成本，提高了检测效率以及准确性，本发明可广泛应用于图像处理技术领域。
3153 | 一种测力仪及多规格板材装夹一体化装置 | 发明授权 | 有效专利 | CN110595650A | CN201910806774.6 | 2019.08.29 | 2019.12.20 | 广州大学 | 朱萍玉 王帅斌 蒋笑楠 鲁猛 刘顺 | 本发明公开了一种测力仪及多规格板材装夹一体化装置，测包括从上至下布置的支撑盘、S型压力传感器和垫板，支撑盘的上端设有辅助支架，辅助支架先向前方或后方延伸然后从上方折返回到支撑盘的上方；装夹一体化装置包括底板、工件支撑板、升降机构以及其他部件。相比传统的测力仪，本申请方案可以直接将测力仪安装在底板上，并与刀具定位进行捆绑式一体化，简化工艺流程、使用方便快捷；而工件支撑板作为夹具，可以通过多个零件组合夹持不同大小规格下的复合材料板，降低成本、提高效率，适用于现场监测。此发明用于压电测力装置领域。
3154 | 一种适合于种植草的多孔混凝土 | 发明授权 | 在审专利 | CN113412745A | CN202110776835.6 | 2021.07.09 | 2021.09.21 | 广州大学广东省水利电力勘测设计研究院有限公司 | 焦楚杰 冯伟添 范威 | 本发明公开了一种适合于种植草的多孔混凝土，包括外框架，外框架的内壁之间固定设置有种植层，外框架内壁之间且位于种植层的下方设有保湿层，保湿层的底部设有保温层，保温层的底部设有滤水层，滤水层的底部设有加固层，本发明所达到的有益效果是:本发明实用性强，通过设置通气孔与种植基质配合有利于提高混凝土的种植效率，通过设置保湿层有利于提高混凝土的保湿性能，通过设置保温层为发泡混凝土材料制成有利于提高混凝土的保温性能，从而提高种植物的存活率，通过在加固层的内部设置钢筋网有利于提高装置的整体稳定性，较传统混凝土结构极大的提高了作业质量与使用效率。
3155 | 一种转动摩擦耗能器 | 发明授权 | 在审专利 | CN111395567A | CN202010332365.X | 2020.04.24 | 2020.07.10 | 广州大学 | 周云 李定斌 丁超 邓雪松 张超 | 本发明涉及一种转动摩擦耗能器，包括第一转动组件、第二转动组件、多个摩擦片和多个紧固件；第一转动组件包括第一连接板和第一夹板，第二转动部件包括第二连接板和第二夹板；多个第一夹板与多个第二夹板依次平行间隔且转动连接，第一夹板与第二夹板之间均贴合设有所述摩擦片，各紧固件平行间隔布置且均依次穿过所述第二夹板、摩擦片和第一夹板；以第一夹板与第二夹板转动点为中心，第一夹板上设有多个用于紧固件穿过的圆弧通孔。本发明的转动摩擦耗能器能够在第一连接件和第二连接件受到转动变形时，使紧固件沿着圆弧通孔滑动，耗散地震能量，减轻工程结构损伤。
3156 | 一种屈曲约束加劲肋钢板剪力墙 | 发明授权 | 有效专利 | CN103397718A | CN201310310535.4 | 2013.07.23 | 2013.11.20 | 广州大学 | 谭平 张颖 李高仰 李洋 李文彦 龙耀球 | 本发明公开一种屈曲约束加劲肋钢板剪力墙，属于结构工程技术领域。该屈曲约束加劲肋钢板剪力墙包括内嵌钢板、钢筋混凝土盖板、边缘构件、加劲肋；边缘构件包括边缘梁、边缘柱，内嵌钢板与上下两边缘梁固定相连；加劲肋固定于内嵌钢板两侧，钢筋混凝土盖板对称固定于内嵌钢板两侧，钢筋混凝土盖板与内嵌钢板、边缘梁之间预留间隙。该屈曲约束加劲肋钢板剪力墙能有效防止类似“击鼓”的屈曲声响和改善滞回曲线的“捏缩”现象。
3157 | 一种自动分合闸机器人及其分合闸方法 | 发明授权 | 在审专利 | CN110434825A | CN201910682498.7 | 2019.07.26 | 2019.11.12 | 广州大学 | 戴淦锷 浣沙 艾山 陈祺 | 本发明涉及一种自动分合闸机器人，包括:行进车、360度旋转架、图像采集设备、行迹线数据采集设备、机械摇杆、适配操作头和处理器；行进车内部设置有处理器，360度旋转架设置在行进车的上表面，图像采集设备、机械摇杆和适配操作头均设置在360度旋转架上。本发明提供的机器人通过处理器的wifi接口接收用户的行进至目标机柜的指令，处理器获取行迹线数据采集设备采集的行迹线数据，能自动行进到目标机柜的前方，处理器通过图像采集设备获取机柜面板的图像数据进行位置精确调整，进而能实现远程控制适配操作头对机柜的高压闸开关的自动开合闸操作，避免了高压设备故障时，人工现场操作的事故风险。
3158 | 一种提升室内语言清晰度的方法和系统 | 发明授权 | 有效专利 | CN111535470A | CN202010384789.0 | 2020.05.09 | 2020.08.14 | 广州大学 | 张承云 欧阳理昊 凌嘉乐 | 本发明公开了一种提升室内语言清晰度的方法，包括:获取室内建筑的几何尺寸，根据所述几何尺寸建立室内仿真模型；在所述室内仿真模型中选择若干个参数评价点，根据预设的清晰度评价参数计算策略在所述参数评价点中选取若干个清晰度薄弱点；所述清晰度薄弱点用于作为在室内布置扩散体和反射材料的参考位置；计算所述清晰度薄弱点在所选倍频程频带下的平均混响时间；根据预设的所述倍频程频带的目标混响时间和所述平均混响时间计算所述倍频程频带对应的吸声增量；根据所述吸声增量选择吸声材料；所述吸声材料用于布置在室内的第一预设位置处。本发明还公开一种提升室内语言清晰度的系统。采用本发明实施例，能有效提升室内的语言清晰度。
3159 | 数字资源交易中实现可信计数的系统 | 发明授权 | 失效专利 | CN102495979A | CN201110357885.7 | 2011.11.11 | 2012.06.13 | 广州大学 | 綦科 谢冬青 | 本发明提供的数字资源交易中实现可信计数的系统，属于数字版权管理技术领域。包括可信计数服务器、客户端代理、数字版权管理系统和数字资源交易系统；所述数字版权管理系统对数字资源实施版权控制，生成授权文件；数字资源交易系统则完成数字资源的销售和交易；所述客户端代理安装在数字资源交易系统上，接收数字资源交易系统提交的版权和交易信息，经过处理，生成交易计数数据包，发送到可信计数服务器，所述可信计数服务器验证并存储交易计数数据。可以对数字资源交易进行客观、可信的计数，以便根据计数数据进行交易费用的计算，以保护各角色的知识产权和合法权益。可广泛应用于数字版权管理领域中。
3160 | 一种用于桥梁检测的悬吊式作业平台 | 发明授权 | 有效专利 | CN102900025A | CN201210371434.3 | 2012.09.28 | 2013.01.30 | 广东荣骏建设工程检测股份有限公司 | 李耀军 张俊平 陶永亮 刘庞砣 | 本发明涉及一种用于桥梁检测的悬吊式作业平台，该悬吊式作业平台由网兜（1）和沿纵向覆盖在所述网兜（1）底部的踏板（2）组成，其中，所述的网兜（1）由尼龙网兜（1-1）和穿设在所述尼龙网兜（1-1）口部的钢索（1-2）组成；所述的踏板（2）由钢丝绳（2-1）横向串联矩形木板(2-2)组成。本发明悬吊式作业平台的钢材用量极少，重量轻，不仅可卷曲或折叠，使得吊装、运输和收藏都十分方便，而且用后可即时拆卸，不会影响桥下的通航。
3161 | 一种用于隔离地铁振动的隧道结构及隔振层的设计方法 | 发明授权 | 在审专利 | CN113622944A | CN202111013522.1 | 2021.08.31 | 2021.11.09 | 广州大学 | 罗俊杰 黄襄云 周福霖 | 本发明属于轨道交通减振领域，涉及一种用于隔离地铁振动的隧道结构及隔振层的设计方法。该结构在隧道衬砌外侧灌注一层隔振层，用以代替同步注浆层。该隔振层的厚度与地铁隧道同步注浆层厚度相同，隔振层沿隧道纵向的长度要大于受影响建筑物沿隧道纵向投影长度的2倍以上，所灌注的隔振材料可采用灌注前具备流动性，凝结后满足抗剪强度、承载能力等要求的高分子弹性材料。在此基础上，建立了一套隔振层的设计方法。该结构配合相应的设计方法，使得本发明只需要改变隔振层的材料特性，无需改变地铁隧道的结构和施工形式，就可以降低地铁振动对周围环境的影响，易于施工且经济可行。
3162 | 一种可变轴距无人机 | 发明授权 | 在审专利 | CN114313242A | CN202111447636.7 | 2021.11.30 | 2022.04.12 | 广州大学 | 朱大昌 吴光毅 谢清华 盘意华 杜宝林 秦广向 | 一种可变轴距无人机，包括机身组件、机翼组件和机臂组件；机臂组件包括内轴、外轴、推杆和限位滑块，内轴和外轴均为空心结构，外轴与机翼组件连接，内轴的一端伸入外轴的内部，内轴的另一端连接机身组件；外轴上开有多组限位孔，多组限位孔沿外轴的轴线方向排布；限位滑块与内轴滑动连接，限位滑块的滑动方向垂直于内轴的轴线，推杆位于内轴的内部，推杆与内轴间隙配合，推杆的一端抵住限位滑块，限位滑块被推杆顶出并卡在一组限位孔中。本发明可方便地调节轴距，属于无人机领域。
3163 | 一种用于合成二氧化锰纳米花的微流控芯片及其应用方法 | 发明授权 | 在审专利 | CN114570445A | CN202210211040.5 | 2022.03.03 | 2022.06.03 | 广州大学 | 韩冬雪 谢相伦 牛利 马英明 代笠 | 本发明公开一种用于合成二氧化锰纳米花的微流控芯片，属于纳米金属氧化物制备技术领域，依流体流向依次包括反应物流体接口、反应物流体通道、混合通道和产物收集接口；第一流体通道、所述第二流体通道、所述第三流体通道分别始于所述第一流体接口、所述第二流体接口和所述第三流体接口；所述第一流体通道和第二流体通道交汇于交叉点，所述第三流体通道经分流通道分流后对称于所述交叉点流体方向地交汇于所述交叉点；所述混合通道包括弯曲混合通道和直流混合通道并终于所述产物收集接口；所述反应物流体通道和所述混合通道经过疏水修饰；通过微流控方法合成具有纳米花结构的MnO2材料，具有可控、快速合成、形貌均一、连续化生产等特点。
3164 | 基于深度学习的血管图像分割方法、装置、设备及介质 | 发明授权 | 在审专利 | CN113205537A | CN202110534264.5 | 2021.05.17 | 2021.08.03 | 广州大学 | 彭凌西 肖鸿鑫 李动员 张一梵 彭绍湖 董志明 | 本发明公开了基于深度学习的血管图像分割方法、装置、设备及介质，方法包括:获取血管分割数据集；对所述血管分割数据集进行数据扩充处理，得到待处理血管图像；对所述待处理血管图像进行预处理，得到训练数据集；根据所述训练数据集，通过UNET网络构建血管分割模型；根据所述血管分割模型确定血管分割结果的评价结果，所述评价结果用于确定所述血管分割结果中预测正确的对象和预测错误的对象。本发明能够提高血管边缘分割的清晰程度以及降低细血管漏检率，可广泛应用于人工智能技术领域。
3165 | 一种耐碱双网络水凝胶柔性电解质及其制备方法与应用 | 发明授权 | 有效专利 | CN110492176A | CN201910813783.8 | 2019.08.30 | 2019.11.22 | 广州大学 | 吴旭 陈睿 徐秀彬 于丹凤 彭思玉 毛桃嫣 | 本发明属于全固态柔性电池领域，公开了一种耐碱双网络水凝胶柔性电解质及其制备方法与应用。所述耐碱双网络水凝胶柔性电解质的制备包括以下步骤:将丙烯酸钠水溶液、壳聚糖酸性水溶液、引发剂、N,N‑亚甲基双丙烯酰胺和水性化六亚甲基二异氰酸酯三聚体混合均匀后组成自由基聚合体系，然后通过自由基聚合得到耐碱双网络水凝胶；然后将所得耐碱双网络水凝胶在碱性水溶液中浸泡，即得到耐碱双网络水凝胶柔性电解质。本发明所得由6M的KOH水溶液渗透的水凝胶作为电解质仍显示出超过500％的拉伸性，以及0.18S·cm‑1的离子电导率。同时，制备出的锌空气电池显示出优异的柔韧性。
3166 | 建筑结构健康状况检测方法、系统及修缮方案确定方法 | 发明授权 | 在审专利 | CN113326863A | CN202110313765.0 | 2021.03.24 | 2021.08.31 | 广州大学 | 陈柳洁 赵烽尧 傅继阳 何运成 刘东滢 朱宇航 | 本发明公开了一种建筑结构健康状况检测方法、系统及修缮方案确定方法，通过本发明获取包括若干构件图像的建筑结构数据，对所述构件图像进行特征提取，得到所述构件的损伤特征信息，根据所述损伤特征信息，通过专家系统确定各个所述构件的损伤信息集，而所述损伤信息集包括所述构件的损伤特征和所述构件对应的构件类型，根据所述损伤特征和所述构件类型，通过所述专家系统确定建筑结构的健康评分；通过专家系统自动对损伤特征信息进行深入的挖掘，进而对整体建筑结构的健康情况作出定量化评价，提高了效率和准确率，本发明作为一种建筑结构健康状况检测方法、系统及修缮方案确定方法，可广泛应用于建筑检测技术领域。
3167 | 一种并联式太阳能热泵热水系统动态控制方法 | 发明授权 | 有效专利 | CN106091438A | CN201610422002.9 | 2016.06.15 | 2016.11.09 | 广东迪奥技术有限公司 | 徐晓宁 董旭艳 游秀华 刘庆军 | 本发明涉及一种并联式太阳能热泵热水系统动态控制方法，主要包括:检测太阳能集热器出口水温T1和供热水箱中部水温T2，比较T1和T2，根据比较结果控制太阳能循环泵的开启与关闭；当太阳能循环泵关闭时，采用以下方法控制热泵机组的开启与关闭:判断供热水箱中当前可用于加热冷水的热量和太阳能集热器中当前可用于换热的热量之和能否满足在供热水箱补进一定量的冷水后，供热水箱中的供水温度大于供水设定温度，若满足，则热泵机组关闭，若不满足，则热泵机组开启。本发明既可以满足末端用户全天候动态用水的需求，又可以有效利用太阳能资源，减少热泵机组的开启时间，节约电能，确保了稳定供应热水，并降低了系统运行能耗。
3168 | 基于强化学习的直升机系统控制方法、系统、装置及介质 | 发明授权 | 在审专利 | CN114063453A | CN202111249357.X | 2021.10.26 | 2022.02.18 | 广州大学 | 赵志甲 何伟添 邹涛 李致富 马鸽 | 本发明公开了一种基于强化学习的直升机系统控制方法、系统、装置及介质，方法包括:构建直升机系统的非线性状态空间方程；构建直升机系统的评价神经网络和执行神经网络；通过强化学习对评价神经网络和执行神经网络进行权重更新，得到训练好的评价神经网络和执行神经网络；根据训练好的评价神经网络和执行神经网络以及非线性状态空间方程确定直升机系统的控制律，进而根据控制律对直升机系统进行控制。本发明可以对直升机系统的非线性未知因素进行近似表示并不断学习优化，提高了对系统内部耦合性、建模不准确等造成的影响的抑制，从而减小了直升机的跟踪误差，提高了直升机的控制精度，可广泛应用于直升机控制技术领域。
3169 | 一种基于计算机视觉的路面标记损伤检测方法 | 发明授权 | 在审专利 | CN114202511A | CN202111357125.6 | 2021.11.16 | 2022.03.18 | 广州大学 | 蔡长青 | 本发明公开了一种基于计算机视觉的路面标记损伤检测方法，包括以下步骤:采集路面图像，并根据路面图像建立图像序列；检测路面图像中的路面标记，并对所述路面标记进行跟踪；识别路面图像中路面标记的损伤，得到损伤检测结果；根据损伤检测结果，进一步计算路面标记的损伤率。本发明公开的标记损伤检测方法将路面标记图像分割步骤做分层处理，在标记阶段将检测价值较低的路面标记去除，在提高检测精度、过滤噪声的同时，也可降低特征分割网络的负载压力，相比于同类方法有使用成本低的优势，广泛应用于市政交通维保领域。
3170 | 一种柠檬酸基功能化碳点缓蚀剂及其制备方法与应用 | 发明授权 | 有效专利 | CN111662243A | CN202010466872.2 | 2020.05.28 | 2020.09.15 | 广州大学 | 廖伯凯 曾远娴 吴颖 汪鸿 郭兴蓬 | 本发明涉及用于金属防腐蚀化合物的合成与应用技术领域，具体公开了一种柠檬酸基功能化碳点缓蚀剂及其制备方法与应用。本发明通过将柠檬酸在去离子水存在的条件下进行水热反应，待反应液冷却后，分别加入去离子水、无水乙醇和三乙胺并搅拌，然后加入4‑二甲氨基吡啶，待搅拌溶解后，加入三聚氰胺粉末并搅拌溶解，然后加热进行酰胺化反应制得一种柠檬酸基功能化碳点缓蚀剂，其结构式如下所示。通过失重法和电化学方法分析发现该缓蚀剂的添加可以降低碳钢的腐蚀电流密度，具有高效的缓蚀作用。同时，本发明的水溶性柠檬酸基功能化碳点缓蚀剂低毒环保，易生物降解，属于环境友好型绿色缓蚀剂范畴。
3171 | 一种微透镜结构表面太阳能薄膜电池组及其制备方法 | 发明授权 | 在审专利 | CN114171619A | CN202111476973.9 | 2021.12.06 | 2022.03.11 | 广州大学 | 李萍 陈华金 程锹轩 向建化 王锦新 | 本发明提供了一种微透镜结构表面太阳能薄膜电池组及其制备方法，其包括凸透镜和薄膜太阳能电池，所述凸透镜的上表面加工有若干呈阵列排布的微结构，所述凸透镜的底面粘贴有所述薄膜太阳能电池。本发明技术方案通过在凸透镜表面加工微结构阵列的有效物理手段来使更加多的光线聚焦在太阳能板上，而代替太阳能追光系统提高光能利用率，绿色环保，不需额外加装消耗能量的控制系统，起到微型化的作用。
3172 | 一种灵芝菌丝球口香糖及其制作方法 | 发明授权 | 失效专利 | CN108497153A | CN201810171725.5 | 2018.03.01 | 2018.09.07 | 广州大学 | 田长恩 陈琼华 周玉萍 | 本发明涉及一种灵芝菌丝球口香糖及其制作方法，属于食品加工领域。所述灵芝菌丝球口香糖的原料按重量份数包括:甜味剂10‑25份，口香糖胶基15‑55份、灵芝菌丝球粉35‑50份；所述灵芝菌丝球粉的制备方法如下:以灵芝为出发菌株，将试管母种扩管活化后接种至发酵培养基，进行液体发酵，分离获得菌丝球。菌丝球烘干后粉碎，得到灵芝菌丝球粉。本发明的口香糖改变了以往口香糖功能单一的特性，赋予了口香糖新的保健功能。灵芝能够调理心脑血管、胃、肝、肾、肺、内分泌、气血不足、神经衰弱和亚健康，具有美容肌肤、延年益寿、增强免疫力、改善睡眠、舒筋活络、增强体质等功效。
3173 | 一种高拉伸性自修复水凝胶及其制备方法 | 发明授权 | 有效专利 | CN110540659A | CN201910810377.6 | 2019.08.29 | 2019.12.06 | 广州大学 | 吴旭 陈睿 徐秀彬 于丹凤 彭思玉 毛桃嫣 李泽莹 | 本发明公开了一种具有高拉伸性、室温下快速自修复性能的水凝胶，所述水凝胶由以下重量份的原料在水中通过自由基聚合而成:单体丙烯酰胺4.5～5份，甲基丙烯酸二甲氨基乙酯1～1.5份，水性交联剂0.01～0.03份，引发剂0.001～0.01份；其中水性交联剂为水溶性六亚甲基二异氰酸酯三聚体。该高拉伸性自修复水凝胶克服了现有技术中自修复水凝胶强度低、环境响应性差、耐温性能差的技术不足，其具备15倍以上的高拉伸倍数，自修复率也可以高达90％，制备过程简便，水凝胶成型速度快，透光度好。这种高拉伸性自修复水凝胶在医疗领域和组织工程方面都有着广阔的应用前景。
3174 | 一种硫代异佛尔酮桥修饰的双给体有机光学非线性发色团及其合成方法和应用 | 发明授权 | 在审专利 | CN114656433A | CN202210338561.7 | 2022.04.01 | 2022.06.24 | 广州大学 | 曾紫莹 刘锋钢 王家海 | 本发明涉及一种硫代异佛尔酮桥修饰的双给体有机光学非线性发色团及其合成方法和应用，基于双(N,N‑二乙基)苯胺衍生物和硫代异佛尔酮桥，设计合成了六种非线性光学发色团Z1‑Z6。本发明设计并合成了基于双(N,N‑二乙基)苯胺衍生物和硫代异佛尔酮桥的理论驱动EO发色团Z1‑Z6。特别地，用叔丁基三甲基硅烷、叔丁基(甲基)二苯基硅烷衍生物、1,3‑双(三氟甲基)苯和烷基苯胺氰乙酸酯等不同官能团对发色团Z2‑Z6的桥接部分进行了修饰。具有更强电子给体能力的给体产生更大的一级超极化率。除了具有较大的一阶超极化率外，双给体的特殊结构和发色团桥上的隔离基团具有较大的空间效应，使其具有较高的极化效率。
3175 | 一种微流控芯片的制造方法 | 发明授权 | 有效专利 | CN113426497A | CN202110612326.X | 2021.06.02 | 2021.09.24 | 广州大学 | 向建化 陈稀波 黄家乐 李萍 廖红艳 邓亮明 | 本发明公开了一种微流控芯片的制造方法，涉及微流控芯片制造技术领域，该制造方法包括如下步骤:使液态的高熔点材料和低熔点材料均匀混合，得到液态混合材料；将液态混合材料喷印在基片上；使喷印在基片上的液态混合材料固化；使低熔点材料融化后去除，得到具有微孔结构的微通道；对微通道进行亲水处理，添加加样端口和废液吸收端口，在加样区进行加样，并在反应区末端设置吸收垫，封装后得到具有微通道的微流控芯片。利用相变原理将固化后的混合材料中的低熔点材料去除，得到具有一定功能性的微通道，进而得到具有微通道的微流控芯片，简化了微流控芯片的制作工艺，缩短了微流控芯片的制造时间。
3176 | 基于人脸识别和蓝牙的课堂管理系统和方法 | 发明授权 | 在审专利 | CN113012310A | CN202110174245.6 | 2021.02.07 | 2021.06.22 | 广州大学 | 马鸽 李晓辉 李洪伟 邹涛 赵志甲 | 本发明公开了一种基于人脸识别和蓝牙的课堂管理系统和方法，涉及考勤技术，系统包括:摄像头，用于在考勤时段内识别考勤对象的人脸；蓝牙基站，用于建立蓝牙通信；教师客户端，用于根据摄像头在所述考勤时段内识别到的第一考勤对象，通过蓝牙基站广播第一考勤对象的标识，将所有的第一考勤对象标记为成功签到；学生客户端，用于在考勤时段内检测所述蓝牙基站广播的第一考勤对象的标识中是否存在自身的标识，若否，则判断自身是否在签到范围内，当所述学生客户端判断自身在签到范围内时，连接所述蓝牙基站进行补签到。本方案可以提升考勤效率。
3177 | 一种软糖装馅装置 | 发明授权 | 在审专利 | CN114668064A | CN202210417446.9 | 2022.04.20 | 2022.06.28 | 广州大学 | 张春良 翁润庭 岳夏 李帅 朱厚耀 何瀚文 王明 王亚东 | 本发明提供了一种软糖装馅装置，包括:装置本体、搅拌机构、烘烤箱机构、烘烤箱行程机构、热烘平台机构、保温罩开闭机构、切割刀机构、铺贴机构以及控制系统；所述烘烤箱机构、所述烘烤箱行程机构、所述搅拌机构、所述热烘平台机构、所述保温罩开闭机构、所述切割刀机构以及所述铺贴机构均设置在所述装置本体上并且与所述控制系统电连接；所述烘烤箱机构与所述烘烤箱行程机构连接。本发明从搅拌甜馅、铺设锡纸、挤压甜馅、刮离软糖到封闭热烘处理的全过程实现了机械化操作和控制，彻底改善了依赖人工全流程作业的粗犷式作业方式，改善软糖热烘过程，保证软糖的口感和形状。
3178 | 提供面内或面外弹性扭转约束的支座及包含其的实验装置 | 发明授权 | 在审专利 | CN110608907A | CN201910878783.6 | 2019.09.18 | 2019.12.24 | 广州大学 | 刘爱荣 黄奕焕 刘璐璐 卢汉文 | 本发明公开了一种提供面内或面外弹性扭转约束的支座及包含其的实验装置，其中支座包括底座，形成有两个向上伸出的竖向支撑耳；斜撑件，形成有两个摆动部，摆动部与竖向支撑耳两两铰接；外框件，设置在两个竖向支撑耳之间，外框件的左、右两侧部分别与竖向支撑耳铰接；内框件，设置于外框件内部，内框件的上、下两侧部分别与外框件的上、下两侧部铰接；第一弹性件，连接在摆动部与外框件之间，提供外框件的转动约束力；及第二弹性件，连接在外框件与内框件之间，提供内框件的转动约束力；外框件的旋转轴线与内框件的旋转轴线相互垂直。使用该支座可以解决试件实验装置只能提供一个边界约束条件的难题。
3179 | 一种抗风喷灌节水喷头机器人 | 发明授权 | 失效专利 | CN102039244A | CN201010524494.5 | 2010.10.27 | 2011.05.04 | 广州大学 | 刘晓初 向建化 李文雄 陶建华 刘传剑 | 本发明公开了一种抗风喷灌节水喷头机器人，属于喷灌装置技术领域。包括:一个喷头本体(1)，一个喷头座(4)，柔性进水管(6)，一个连接喷头本体和喷头座的活动连接装置(3)，其特征还在于:它还包括感风板(2)、传感器(5)、摆幅控制机械手装置(7)，所述的感风板(2)与喷头本体(1)固定连接，所述的传感器(5)安装在感风板(2)的下方，所述的摆幅控制机械手装置(7)与喷头本体(1)固定连接。本发明具备反馈式抗风节水喷灌的能力，使喷灌喷洒的水流精确到位，实现农业、园林的抗风节水喷洒，从而节约喷灌用水资源，可用于对植物的抗风喷灌，保护城市的绿化和生态环境。
3180 | 一种基于边缘细化的伪装物体检测方法 | 发明授权 | 在审专利 | CN113468996A | CN202110691277.3 | 2021.06.22 | 2021.10.01 | 广州大学 | 胡晓 谭湘粤 向俊将 杨佳信 | 本发明公开了一种基于边缘细化的伪装物体检测方法，首先，利用各类伪装物体的原始图像来构建伪装物体图像数据集，然后构建伪装物体检测网络，接着使用伪装物体图像数据集对构建的伪装物体检测网络进行迭代训练，该伪装物体检测网络将伪装物体检测任务分成两个阶段，第一阶段负责伪装物体检测，第二阶段负责细化伪装物体边缘；最后，以待预测的伪装物体原始图像作为训练完成后的伪装物体检测网络模型的输入，利用该伪装物体检测网络模型输出对应的有区分出图像背景和伪装物体的伪装图。本发明不仅能准确定位伪装物体，而且能保证伪装物体边缘的清晰，有效提高了伪装物体图像整体的检测精度。
3181 | 用于语音信号的小波特征提取方法、系统和存储介质 | 发明授权 | 在审专利 | CN110930983A | CN201911085001.X | 2019.11.08 | 2020.03.27 | 广州大学 | 曹忠 黄业广 赵文静 | 本发明公开了一种用于语音信号的小波特征提取方法、系统和存储介质，所述方法包括以下步骤:对获取的原始语音信号进行小波处理，得到原始语音信号的小波系数；将小波系数按照第一预设规则进行排列；计算排列后的小波系数的方差；对小波系数的方差进行归一化处理；将归一化后的小波系数的方差按照第二预设规则进行排列；将排列后的小波系数的方差转换为灰度图像，得到原始语音信号的小波特征。本发明通过对原始语音信号采用小波处理，并对小波系数的方差进行归一化处理，以降低噪声对特征提取过程的影响，从而提高对非平稳语音信号和重叠语音信号的特征提取过程中的抗噪能力。本发明可广泛应用于语音识别技术领域。
3182 | 一种商品搜索、排序、展示方法及系统 | 发明授权 | 失效专利 | CN109948048A | CN201910079658.9 | 2019.01.28 | 2019.06.28 | 广州大学 | 顾钊铨 方滨兴 韩伟红 李默涵 殷丽华 田志宏 | 本发明公开了一种商品搜索、排序、展示方法，包括以下步骤:获取待展示商品；对待展示商品的属性进行层级划分，根据划分后的不同层级属性对待展示商品进行聚类，得到不同层级属性对应的不同层级商品；根据不同层级属性的属性评分函数，对相同层级的商品进行排序并展示，完成商品的展示。本发明提供的一种商品搜索、排序、展示方法，能够通过不同层级的商品属性，将具有相同属性数值的商品进行聚类，减少具有相同属性的商品在搜索结果中出现的次数，有效地提高用户的搜索效率以及搜索体验。
3183 | 污泥基活性炭质制备方法及其应用 | 发明授权 | 失效专利 | CN104944570A | CN201510332583.2 | 2015.06.16 | 2015.09.30 | 广州大学 | 潘志辉 | 本发明公开了一种污泥基活性炭质制备方法，还公开了污泥基活性炭质的应用以及应用方法。本发明是一个令城市污水厂污泥零排放资源化、制备低廉与高效的污泥基活性炭质材料，并且回用于膜生物反应器强化城市污水处理效能与膜污染控制的方法。该方法充分利用城市污水厂中膜生物反应器工艺产生的污泥中含有的有机物质，通过一定的化学手段将剩余污泥制备成为具多孔结构的吸附材料；同时将污泥制备而成的吸附剂材料强化膜生物反应器工艺处理城市污水的去污效能、减缓膜污染，这既达到了废弃物的资源化利用，又实现了以废治废的目的，对城市污水处理与污泥处置技术具有深远的影响与非常高的利用价值。
3184 | 一种杆塔原位升高装置 | 发明授权 | 有效专利 | CN112482870A | CN202011330027.9 | 2020.11.24 | 2021.03.12 | 广东顺德电力设计院有限公司广州大学 | 连继业 江进 孟火根 王绪湘 裴大威 梁永全 | 本发明涉及电力系统装置领域，更具体地，涉及一种杆塔原位升高装置，该装置与杆塔塔脚相接，用于支承和升高杆塔，包括:上底板、第一加劲板、第二加劲板、第三加劲板、加固角钢和下底板；所述上底板一面与杆塔塔脚相接，另一面与下底板相对；所述第一加劲板、第二加劲板、第三加劲板和加固角钢竖直设置在上底板与下底板之间，将上底板和下底板连接；所述第一加劲板、第二加劲板与第三加劲板相互垂直；下底板具有螺孔。本发明改造的杆塔与现有技术相比，安全性更高。
3185 | 具有输入间隙的柔性机械臂的边界控制方法、装置及系统 | 发明授权 | 在审专利 | CN114706323A | CN202210378345.5 | 2022.04.12 | 2022.07.05 | 广州大学 | 赵志甲 谭智锋 刘奕铭 | 本发明涉及自动控制技术领域，尤其涉及了具有输入间隙的柔性机械臂的边界控制方法、装置及系统，建立系统的动力学模型，构建自适应逆控制器，构建Lyapunov函数并分析具有输入间隙的柔性机械臂系统的稳定性，利用MATLAB对系统进行数字仿真，通过MATLAB仿真软件对输入间隙的单连杆柔性机械臂系统进行数字仿真，分析仿真结果并判断控制效果是否符合要求。该具有输入间隙的柔性机械臂的边界控制方法、装置及系统，利用平滑逆补偿算子设计合理的自适应补偿控制器，有效地减轻间隙的影响，使柔性机械臂系统达到稳定有界状态和实现跟踪性能，并且可以避免因使用不平滑逆补偿算子而产生的输入震颤问题，延长机械臂使用寿命。
3186 | 一种钬基上转换纳米材料及其制备方法 | 发明授权 | 在审专利 | CN112877055A | CN202110083098.1 | 2021.01.21 | 2021.06.01 | 广州大学 | 林浩 郑雪刚 | 本发明属于发光材料技术领域，具体涉及一种具有红光发射的小尺寸钬基上转换纳米材料及其制备方法。该上转换纳米材料以NaHoF4为核层，并在其外依次包覆NaYF4:Tb壳层、NaGdF4:Yb,Tm壳层和NaYF4钝化层，依次利用Gd3+:6P7/2能级对Tb3+:5D4能级的界面能量传递、Tb3+:5D4能级之间的能量迁移以及Tb3+:5D4能级对Ho3+:5S2/5F4能级的界面能量传递，将激发能量从第二壳层传递到核层，并引起Ho3+离子之间的交叉弛豫效应(5S2/5F4+5I7→5F5+5I6)，最终获得Ho3+基的红色上转换发光。该上转换纳米材料制备工艺简单且周期短，设备成本低，操作简单，适合大批量生产。
3187 | 基于全卷积神经网络的即时目标追踪检测方法及系统 | 发明授权 | 有效专利 | CN109543684A | CN201811172150.5 | 2018.10.09 | 2019.03.29 | 广州大学 | 黄文恺 胡凌恺 薛义豪 彭广龙 何杰贤 倪皓舟 朱静 吴羽 | 本发明公开了一种基于全卷积神经网络的即时目标追踪检测方法及系统，方法包括:S1、进行数据增强处理，得到训练样本；S2、将训练样本与第一帧对应的目标分割图以颜色通道维度进行组合；S3、将训练样本第二帧对应的目标分割图与其转置图在颜色通道维度进行组合；S4、构建全卷积对抗神经网络，其由全卷积网络和判别器网络构成；S5、训练判别器判断该分割图是由全卷积网络生成的伪造数据还是真实数据；S6、将分割图与其标签使用交叉熵计算损失值1和损失值2；S7、将步骤S5和S6轮流进行，直到全卷积网络生成尽可能接近真实的人为绘制的目标分割图。本发明依赖的数据少，运算速度快，具有即时性，可以在视频拍摄的同时就对视频中的目标进行追踪。
3188 | 一种氮掺杂类芬顿催化剂及其制备方法与应用 | 发明授权 | 在审专利 | CN112517042A | CN202011492223.6 | 2020.12.15 | 2021.03.19 | 广州大学 | 胡春 廖威翔 吕来 | 本发明公开了一种氮掺杂类芬顿催化剂及其制备方法与应用，涉及水处理技术领域。本发明公开的氮掺杂类芬顿催化剂的制备方法包括如下步骤:首先，环糊精和铜源进行反应，反应后得到固体产物，然后将尿素加入固体产物悬浮液中进行反应，反应结束后，将反应产物进行烘干、焙烧，得到所述氮掺杂类芬顿催化剂。所述氮掺杂类芬顿催化剂对水中的有机污染物具有良好的降解效果，并且所述催化剂的稳定性较好，可重复使用，对过氧化氢的消耗量也很小，适于广泛应用。
3189 | 一种辅助电路参数优化的SPICE电路网表生成方法 | 发明授权 | 在审专利 | CN114722760A | CN202210428041.5 | 2022.04.22 | 2022.07.08 | 广州大学 | 曾衍瀚 吕明瑞 林培东 俞晓飞 谢尚佐 李成霖 张妤婷 陈泳森 | 本发明公开了一种辅助电路参数优化的SPICE电路网表生成方法，通过设置SPICE的.option语句对仿真过程进行一组配置，默认的，我们这里使用一组option语句，可以做到只在参数优化前进行电路的可行性检验，在参数优化过程中不检查电路结构，不生成仿真图形文件，最大减少仿真时间，在优化完成后生成波形文件并进行显示，遵守设定的规则下，用户也可以按照自己的需要自行配置,设置元器件库,可以选择用户使用的元器件库。该辅助电路参数优化的SPICE电路网表生成方法，通过在决定了电路的结构之后，可以通过该方法构建合理的SPICE仿真流程，之后再通过多种优化器对电路仿真模型进行寻优，寻找最优的电路参数组合。
3190 | 一种摩擦滑移型隔震支座 | 发明授权 | 在审专利 | CN114743455A | CN202210240649.5 | 2022.03.10 | 2022.07.12 | 广州大学 | 黄襄云 杨泽群 黄祖乐 | 本发明提供了一种摩擦滑移型隔震支座，包括上连接板、下连接板、滑板叠合体以及橡胶套筒，橡胶套筒套设于滑板叠合体外壁，滑板叠合体包括第一滑板、第二滑板和第三滑板，第一滑板、第二滑板和第三滑板由上往下依次叠放，第一滑板和上连接板固接，第三滑板和下连接板固接。本发明自重轻，制作和安装方便，可靠性高，稳定性好。
3191 | 一种用于文本分类的词向量对抗样本生成方法及装置 | 发明授权 | 在审专利 | CN111444346A | CN202010248226.9 | 2020.03.31 | 2020.07.24 | 广州大学 | 顾钊铨 廖续鑫 方滨兴 王乐 王新刚 张川京 王玥天 | 本发明公开了一种用于文本分类的词向量对抗样本生成方法及装置，所述方法包括:对需要文本分类的英文文本进行初始化和词嵌入，转化为对应的向量表示；根据损失函数对英文文本的单词词向量反复进行偏导运算，直至神经网络模型输出的分类结果出错；基于修改后的单词词向量，采用欧式距离公式选取空间内最靠近被修改词向量的单词，构造攻击替代词集；根据攻击替代词集对英文文本的单词进行随机替换，生成对抗样本。本发明能够有效生成针对文本分类的词向量对抗样本，在保证不改变语义、不被人察觉且不影响人类对于文本的识别分类的前提下，使得神经网络文本分类器识别出错，并保证对抗样本在降低神经网络识别概率的同时不出现非法字符。
3192 | 一种用于规则的长条形物料的送料切割一体设备 | 发明授权 | 有效专利 | CN110936277A | CN201911199164.0 | 2019.11.28 | 2020.03.31 | 广州大学 | 梁忠伟 吴俊 庾在海 杨景豪 刘晓初 吴子轩 范立维 | 本发明公开一种用于规则的长条形物料的送料切割一体设备，包括上料模块、中间输送模块、切割模块和下料模块，所述上料模块包括储料带和上料驱动机构，所述储料带靠近中间输送模块的一端绕过第一支撑点后固定在机架上，另一端绕过第二支撑点后与上料驱动机构固定连接，所述第二支撑点高于第一支撑点，物料放置在储料带的储料部上；所述上料驱动机构包括上料驱动电机和辅助传动摆臂，所述辅助传动摆臂的底端铰接在机架上，顶端与储料带固定连接；所述上料驱动电机驱动辅助传动摆臂转动；所述切割模块包括切割机和夹紧机构。本送料切割一体设备能够实现全自动的上料、传送、切割以及下料操作，降低人工的劳动强度，提高生产效率。
3193 | 一种重组基因获得番茄红素含量高且抗青枯病番茄的方法 | 发明授权 | 失效专利 | CN102382852A | CN201110358443.4 | 2011.11.11 | 2012.03.21 | 广州大学 | 王小兰 刘顺枝 | 本发明提供一种重组基因获得番茄红素含量高且抗青枯病番茄的方法，属于生物基因技术领域。是用PSY2及E8启动子插入到基础载体pX6-GFP的GFP序列之前而构建中间载体，再进行遗传转化获得番茄红素含量高且抗青枯病的番茄。该基础载体pX6-GFP基因位于载体T-DNA左边界LB和右边界RB序列之间，它含有的XVE杂合蛋白与诱导物17-β-雌二醇结合后可启动重组酶CRE的表达，从而剔除选择标记，解决了转基因作物的食品安全性和环境安全性问题。本发明中无标记载体的遗传转化不仅可以消除人们对转基因食品安全的疑虑，同时也为获得番茄抗青枯病新品种提供了一种思路。
3194 | 一种用于盖挖逆作V柱的受力体系转换施工方法 | 发明授权 | 在审专利 | CN114934542A | CN202210259963.8 | 2022.03.16 | 2022.08.23 | 中铁一局集团(广州)建设工程有限公司中铁一局集团有限公司 广州大学 | 赖东盛 李勇 何书波 沈勇军 徐成双 罗威力 陈凯 汪书平 易昆 | 本发明公开了一种用于盖挖逆作V柱的受力体系转换施工方法，从上往下依次开挖架设顶板和底板，所述底板上设置临时柱，拆除浇筑模板获得V柱；在临时柱于底板之间安装千斤顶，分析V柱及临时柱与底板之间的受力关系；在顶板顶升至指定位置后，停止千斤顶顶升，拆下支撑钢棒，缓慢卸除千斤顶的顶升力，拆下千斤顶并拆除临时柱，即完成V柱与临时柱的受力体系转换。本申请采用顶板中心挠度值作为参考变量，通过伺服系统对千斤顶进行统一控制，实现多台千斤顶同步加荷、卸荷及实时补偿，有效避免体系转换过程结构板开裂；同时采用分块跳区进行施工，进一步确保顶板挠度最小，保证施工安全性。
3195 | 一种环境友好型无氟织物防水透湿剂、制备方法与应用 | 发明授权 | 在审专利 | CN114808455A | CN202210543668.5 | 2022.05.19 | 2022.07.29 | 广州大学 | 黄佳胜 吴旭 于丹凤 徐秀彬 翁家豪 | 本发明属于环保织物功能整理剂领域，公开了一种环境友好型无氟织物防水透湿剂、制备方法与应用。该透湿剂是由单体、交联剂、引发剂、溶剂A、溶剂B、调节剂和稀释剂制备而成，其中单体包括十八烯、甲基丙烯酸十八烷基酯、甲基丙烯酸丁酯、乙烯基封端聚二甲基硅氧烷和丙烯酸；所述调节剂为N，N‑二甲基乙醇胺；所述稀释剂为水。本发明提供的防水透湿剂可在织物表面形成防水透湿膜使织物对各种水性液体具有防水性能，其水接触角可达155°左右，滚动角可达6°左右，水珠很容易从织物表面滚落，在多种苛刻环境下仍能保持优良的防水效果。
3196 | 一种去除废水中锑的方法 | 发明授权 | 有效专利 | CN110642324A | CN201910756385.7 | 2019.08.15 | 2020.01.03 | 广州大学 | 王娜娜 邱钰茵 肖唐付 邓乃锐 苏泽斌 黄楚婕 胡凯美 肖恩宗 | 本发明提供了一种去除废水中锑的方法，属于水处理领域。本发明去除废水中锑的方法以初生态次生铁氧化物作为吸附剂除锑；所用初生态次生铁氧化物为煤矿酸性废水中生成的铁氧化物，呈黄棕色颗粒状，内部有孔隙结构，主要组成元素为Fe、S、O和H，是一种铁硫酸盐次生矿物，无毒无害，能够避免吸附剂引发的二次污染的问题，其对Sb(Ⅲ)的吸附量高达219.78mg/g，对Sb(Ⅴ)的吸附量高达366.30mg/g，能有效去除废水中的锑离子，且成本低廉，实现了变废为宝，符合以废治废的环保战略，具有重要的社会和经济意义。
3197 | 一种低温陶瓷化硅橡胶复合材料组合物及制备方法 | 发明授权 | 在审专利 | CN114806180A | CN202210409681.1 | 2022.04.19 | 2022.07.29 | 广州大学 | 许家友 李秀炎 | 本发明公开了低温陶瓷化硅橡胶复合材料组合物及其制备方法，该组合物由以下重量份数配比的原料制备而成:硅橡胶:10～50份、陶瓷粉:5～25份、助熔剂:1～10份、阻燃剂:10～30份、硫化剂:0.1～1份、补强剂:1～7.5份、硅油:0.5～5份，所述硅橡胶为二甲基硅橡胶、甲基乙烯基硅橡胶、甲基苯基乙烯基硅橡胶中的一种或若干种，所述陶瓷粉为云母粉、硼酸盐、低熔点玻璃粉、陶瓷纤维、硅灰石中的一种或若干种，所述助熔剂采用低熔点玻璃粉和硼酸盐。本发明提供的制备方法，工艺简洁、成本较低、品质容易控制、在常温下无毒、无味,并具有很好的机械性能,可以被加工成各种挤出产品和模压产品,适合规模化生产。
3198 | 一种介电柔性薄膜及其制备方法 | 发明授权 | 在审专利 | CN114773645A | CN202210491992.7 | 2022.05.07 | 2022.07.22 | 广州大学 | 姚玲敏 谢钊洋 谭艺鹏 高航 冯梓文 李卓阳 | 本发明提供了一种介电柔性薄膜及其制备方法。本发明介电柔性薄膜的制备方法，包括如下步骤:S1:以二氧化钛和硝酸铋为原料制备二维纳米钛酸铋；S2:将二维纳米钛酸铋加入有机溶剂中，混匀后加入PVDF，搅拌，得到二维钛酸铋/PVDF胶体；S3:采用溶液浇铸法将二维钛酸铋/PVDF胶体制成复合胶体薄膜；S4:对复合胶体薄膜进行干燥、热处理、淬火，得到介电柔性薄膜。本发明的介电柔性薄膜在耐击穿、介电常数、储能密度及储能效率等方面的性能优异。
3199 | 一种用于富集纯化c-kit+心脏干细胞的复合涂层及其制备方法 | 发明授权 | 有效专利 | CN108359635A | CN201810122372.X | 2018.02.06 | 2018.08.03 | 广州大学 | 陈鲲 杨膺 黄舒婷 谢博文 王奕翔 汤恺 刘昊 | 本发明公开了一种用于富集纯化c‑kit+心脏干细胞的复合涂层及其制备方法，属于生物材料领域，本发明复合涂层包含有亲水聚合物A、亲水聚合物B和水，亲水聚合物A为藻酸盐或聚氧丙烯和聚氧乙烯构成的聚醚，亲水聚合物B为明胶、纤连蛋白或多聚赖氨酸。本发明复合涂层制备方法简单，复合涂层能简化c‑kit+心脏干细胞的分离方法，且富集纯化的c‑kit+心脏干细胞聚集体能良好地治疗缺血损伤心肌疾病。
3200 | 一种带传动行星轮式钢球强化研磨装置 | 发明授权 | 在审专利 | CN114833709A | CN202210260049.5 | 2022.03.16 | 2022.08.02 | 广州大学 | 刘晓初 何森 梁忠伟 危珊 黄珊珊 陈修杰 陈泽威 | 本发明提供了一种带传动行星轮式钢球强化研磨装置，包括行星轮式研磨机构，行星轮式研磨机构包括研磨滚筒，研磨滚筒内部设有密封盘和传动齿轮，传动齿轮包括太阳齿轮以及多个行星齿轮，太阳齿轮和行星齿轮通过连接杆连接有研磨搅拌杆，密封盘上设有多个与连接杆对应设置的定位孔；皮带驱动装置包括驱动电机，驱动电机的输出轴与驱动杆连接，驱动杆上设有主动皮带轮，太阳齿轮固定连接有转动轴，转动轴上固定有被动皮带轮；驱动电机固定在第一侧板上，转动轴与第一侧板转动连接，研磨滚筒与第二侧板转动连接。本发明通过皮带驱动的行星轮式研磨机构的可以提高研磨体与待磨体的接触均匀度，实现研磨效果的提升，有利于提高待磨体的加工质量。
3201 | 一种基于异构信息图谱的物联网资源信誉度评估方法 | 发明授权 | 在审专利 | CN114844786A | CN202210333493.5 | 2022.03.31 | 2022.08.02 | 广州大学 | 朱木易洁 殷丽华 罗熙 李超 李丹 | 本发明涉及物联网技术领域，且公开了一种基于异构信息图谱的物联网资源信誉度评估方法，通过以异构图结构的形式进行描述，对图G的描述为G＝<E,R>，整个图包括本体的集合E和关系的集合R两个部分，进一步描述如下:本体(Entity，简写为E)在整个图结构中以节点的形式存在，分为两类，分别是核心本体(Central Entity，简写为CE)和附属本体(AffiliatedEntity，简写为AE)，一般描述为E＝<CE,AE>，其中，CE是结构中最主要的本体。该基于异构信息图谱的物联网资源信誉度评估方法，主体类型多样，关系类型多样，相比传统的物联网资源描述方法，可有效描述物联网复杂、异构、多样化的整体资源拓扑情况，同时，该发明丰富的描述方法可以辅助构筑更安全的物联网防御体系。
3202 | 一种基于udp传输协议的心电数据传输方法和系统 | 发明授权 | 有效专利 | CN113438198A | CN202110332902.5 | 2021.03.29 | 2021.09.24 | 广州大学 | 刘长红 李泽轩 吕滨雄 贾剑超 胡献 翁文杰 全伟鑫 邵楚越 | 本发明公开了一种基于udp传输协议的心电数据传输方法和系统，所述方法包括:S1，检测端获取并处理心电数据；S2，根据预设程序将心电数据封装成数据包；S3，在数据包前增加协议头，使用udp协议将带有协议头的数据包发送至接收端；S4，接收端接收数据包，并使用校验和对数据包进行计算验证；若验证通过，则执行步骤S5；S5，将数据包进行拆包处理、数据补全后，输出最终心电数据。本发明在提高传输速度的同时保证了心电数据的准确率，并可以应用在各种嵌入式平台或计算机系统中。
3203 | 镁原子掺杂硫化钼并用于高性能锂离子存储的方法 | 发明授权 | 在审专利 | CN114914411A | CN202210379843.1 | 2022.04.12 | 2022.08.16 | 广州大学 | 王家海 陈辅周 孙长龙 | 本发明涉及存储技术领域，且公开了镁原子掺杂硫化钼并用于高性能锂离子存储的方法，包括以下步骤:首先制备MBs前体，将钼酸铵溶解在去离子水中，然后加入硫酸使溶液酸化；然后在磁搅拌3‑5h下将镁粉添加到溶液中；当反应1‑2h完成后，溶液颜色从透明转移到深蓝色，表明获得了MBs前体溶液；接着制备Mg‑MoS2样品，向制备的MBs溶液中添加硫脲；溶解硫脲后，将溶液转移至聚四氟乙烯内衬不锈钢高压反应釜中，并在190‑200℃下反应4‑5h；冷却至室温后，过滤沉淀；再用去离子水和乙醇清洗数次；最后，通过在50‑70℃下真空干燥后获得Mg‑MoS2沉淀，本发明所有这些特性使掺镁1T MoS2成为锂离子电池中一种很有前途的负极材料，新开发的合成方法将为金属掺杂1T MoS2的制造提供新的前景。
3204 | 一种铺晒装置 | 发明授权 | 在审专利 | CN114909872A | CN202210397498.4 | 2022.04.15 | 2022.08.16 | 广州大学 | 张春良 翁润庭 岳夏 何瀚文 朱厚耀 李帅 罗虎辉 王亚东 | 本发明提供了一种铺晒装置，包括:装置本体、搅拌机构、出料机构、铺晒检测机构以及控制系统；所述出料机构和所述铺晒检测机构均设置在所述装置本体上并且与所述控制系统电连接，所述搅拌机构设置在所述出料机构上并且与所述控制系统电连接。本发明可对具有高粘稠性的食物和配料在铺晒前进行充分的搅拌，并且有效防止大量气体渗在食物内，且能根据装置的移动速度控制铺晒量，提高铺晒的效果，利用检测机构能够铺晒酥料的温度、湿度以及脆性，提高了酥料的满料率，确保酥料不会鼓起。
3205 | 一种水消毒和降解水中碘代造影剂的方法 | 发明授权 | 在审专利 | CN110862130A | CN201911234182.8 | 2019.12.05 | 2020.03.06 | 广州大学 | 杨兢欣 王川 王平山 | 本发明涉及一种水消毒和降解水中碘代造影剂的方法，属于水处理应用领域。本发明提供的一种水消毒和降解水中碘代造影剂的方法，往待测水中加入含铜无机盐或铜氧化物和还原剂，并搅拌混合均匀。本发明提供一种同步实现医药废水消毒和降解医药废水中碘代造影剂的方法，解决了常规的生物处理法对碘代造影剂降解效果不佳的问题，实现碘代造影剂的有效降解，同时还达到了有效杀灭医药废水中的病原菌。
3206 | 一种预应力筋加固桥梁异形墩柱的方法 | 发明授权 | 有效专利 | CN108755394A | CN201810757918.9 | 2018.07.11 | 2018.11.06 | 广州大学张立德 | 任凤鸣 张立德 郭佳瑩 梁颖雯 吴迪 马文 | 本发明公开了一种预应力筋加固桥梁异形墩柱的方法，包括门式带斜撑墩柱中的悬挑区域的加固方法，具体步骤如下:S1、施工准备，S2、测量放样，S3、搭临时支墩及设脚手架，S4、封闭表面裂缝，S5、顶升卸荷，S6、承压钢板安装，S7、植筋，S8、预应力装置安装，S9、制作安装模板，S10、混凝土浇筑，S11、预应力张拉，S12、灌浆、封锚，S13、梁体复位，S14、拆除脚手架及临时支墩。本发明方法将桥梁同步顶升，加大截面法，体外预应力加固法，裂缝注浆法进行有机结合，加固后墩柱外没有外露的锚具及钢筋，被加固的景观桥墩柱外观基本无影响，可适用于对外观要求较高的城市景观桥梁加固工况。
3207 | 一种外卖智能暂存防盗系统及其暂存方法 | 发明授权 | 在审专利 | CN112634537A | CN202011482140.9 | 2020.12.16 | 2021.04.09 | 广州大学 | 黄文恺 胡威 卢普伟 黄伙球 肖俊龙 林国坚 徐泽峰 何梓健 许志鹏 | 本发明公开了一种外卖智能暂存防盗系统及其暂存方法，该系统包括:壳体；壳体水平设置N层悬挂板，每层的悬挂板设置有K个用于悬挂并检测外卖的置物钩，暂存柜的侧边设置控制柜，控制柜包括工控机和信息扫描模块；信息扫描模块和工控机连接，工控机还和置物钩连接。当配送员利用信息扫描模块将订单上的条形码或者二维码进行扫描，工控机对扫描到的图像信息进行识别，将识别结果与云服务器的数据进行匹配，若匹配失败，则系统开放空闲的置物钩供配送员置物；控制柜获取用户的取件信息后，并对取件信息进行识别，若识别成功，置物钩开启，用户取外卖。本发明解决了住户密集区域的外卖暂存、误拿、防盗等问题。
3208 | 一种石墨烯/环氧丙烯酸复合树脂及其IMD油墨的制备方法 | 发明授权 | 失效专利 | CN104311713A | CN201410490427.4 | 2014.09.23 | 2015.01.28 | 广州大学 | 林璟 | 本发明公开了一种石墨烯/环氧丙烯酸复合树脂及其IMD油墨的制备方法。以石墨为原料，利用氧化剂通过Hummers法制备氧化石墨，利用超声波对氧化石墨进行剥离制备得到氧化石墨烯，采用硅烷偶联剂对氧化石墨烯进行表面改性制备得到改性石墨烯，经还原剂还原后得到还原改性石墨烯，并与丙烯酸类单体通过原位聚合法制备出石墨烯/环氧丙烯酸树脂。本发明的油墨能耐300度4分钟不变色，且具有良好的柔韧性、耐冲击性、粘结性、耐水耐酸碱性综合性能，能够满足IMD制品加工工艺要求。
3209 | 适用于更年期女性的智能健康服及其实现方法 | 发明授权 | 有效专利 | CN107485365A | CN201710800088.9 | 2017.09.07 | 2017.12.19 | 广州大学 | 罗洁 毛爱华 曾仲文 侯昕志 | 本发明公开了一种适用于更年期女性的智能健康服及其实现方法，包括服装本体、热生理传感器以及控制单元；所述生理传感器和控制单元布置在服装本体内，所述热生理传感器与控制单元连接，所述控制单元设置有与之配合使用的智能终端APP平台；本发明通过研究更年期女性内分泌情况的潮热出汗现象，达到利用温湿度传感器监测潮热情况的目的。同时，通过测量潮热现象确定女性是否患上更年期内分泌疾病，实际应用在女性更年期综合症前期诊断中，并可以为女性监测身体健康状况，使更多女性了解自身健康状态，平稳地度过自然生理时期，以达到降低医疗成本、管理健康状态、提高女性生活质量，也将为其它医疗疾病的及早发现和治疗提供指导。
3210 | 铁路桥梁专用隔震减震支座 | 发明授权 | 失效专利 | CN102061666A | CN201010587204.1 | 2010.12.14 | 2011.05.18 | 广州大学 | 温留汉·黑沙 周福霖 于芳 | 本发明公开了一种适用于铁路、桥梁的专用隔震减震支座，它包括铅芯叠层橡胶支座和X型软钢阻尼器，所述的X型软钢阻尼器由三片以上依次并列的X型软钢阻尼器单片组成，位于铅芯叠层橡胶支座的左右两侧，X型软钢阻尼器两侧的上下端分别用高强螺栓固定在铅芯叠层橡胶支座的上下联结板上。本发明能增加隔震支座的初始刚度，提高支座的屈服强度，满足小震和中震时有效限制桥梁位移，保证列车运行的安全性，大震时起到较好的隔震减震作用的铁路桥梁专用隔震减震支座。
3211 | 一种高弹高透的防污聚氨酯薄膜及其制备方法和应用 | 发明授权 | 失效专利 | CN110423454A | CN201910655864.X | 2019.07.19 | 2019.11.08 | 广州大学 | 吴旭 刘敏换 王正平 徐秀彬 于丹凤 毛桃嫣 | 本发明属于聚合物薄膜材料领域，公开了一种高弹高透的防污聚氨酯薄膜及其制备方法和应用。该聚氨酯薄膜的原料中包括以下质量分数的有效组分:硬段单体30～40％、软段单体40～50％、亲水单体3～6％、交联单体0‑3％、小分子扩链剂0％～5％、低表面能化合物10～15％。本发明通过缩聚反应合成了一种化学与物理双交联的防污聚氨酯。该薄膜显现出优良的低粘附防污性能，水、二碘甲烷、十六烷等不同表面张力液体完全不粘附薄膜，不留痕迹地从薄膜上滑落。当薄膜处于拉伸状态(伸长率≤1800％)，液体依然可以不留痕迹地从薄膜上滑落，表明薄膜可以同时实现低粘附性与可拉伸性的共存。
3212 | 数据中心机房新型专用空调系统 | 发明授权 | 失效专利 | CN109661158A | CN201910109683.7 | 2019.02.11 | 2019.04.19 | 广州大学 | 赵矿美 林昌元 林琳 张沛然 | 本发明为数据中心机房新型专用空调系统，包括空气处理装置、送风管道、孔板静压送风柜、地板回风口及地板回风静压箱；地板回风静压箱为机房地板架空层，空气处理装置设置在机房地板架空层内或靠近数据机房的空调机房内；孔板静压送风柜设置在冷通道内，地板回风口设置在热通道的地板上；空气经空气处理装置处理后，变成冷空气经送风管道从柜体底部的送风孔洞进入孔板静压送风柜内，再送入机柜内进行冷热交换；回风由回风口进入地板回风静压箱与室外新风在空气处理装置内混合。本发明将机房架空地板下部空间作为回风静压箱，减小传热损失；采用孔板静压送风柜与IT机柜面对面送风，改善空调送风气流的分布，保障了机房设备安全稳定运行。
3213 | 一种多关节爬行高空清洁机器人 | 发明授权 | 失效专利 | CN101999871A | CN201010534074.5 | 2010.11.05 | 2011.04.06 | 广州大学 | 陶建华 刘晓初 刘华 朱明英 杨晓琴 | 本发明涉及一种多关节爬行高空清洁机器人。包括机器人机身(1)、爬行部分(2)和清洁部分(3)。所述的机器人机身(1)包括吸附系统和气源系统，它们均安装在机器人机身(1)的底板上；所述的爬行部分(2)由分别带有三个关节的六只脚构成，它们均匀地分布在机器人机身(1)的两侧，并且每一只脚与机器人机身(1)的底板铰接；所述的清洁部分(3)包括中部清洁系统和后部清洁系统，其中部清洁系统安装在机器人机身(1)底板的下面，后部清洁系统则固定在机器人机身(1)的尾部。本发明实现了跨越障碍物或裂缝及吸附在曲面上的功能，且清洗效果好，效率高，能适应较为复杂的高空作业环境，大大减少了人工操作下的不安全隐患。
3214 | 一种用于隔震层的抗风载支墩装置 | 发明授权 | 在审专利 | CN113152722A | CN202110481152.8 | 2021.04.30 | 2021.07.23 | 广州大学 | 周云 周和鸿 李钧睿 | 本发明公开了一种用于隔震层的抗风载支墩装置，包括与上预埋板连接的上连接板、与下预埋板连接的下连接板，所述上连接板与所述下连接板之间垂直固定设有钢筒，所述钢筒内具有填充物；所述钢筒的中部设有向内凹的削口，所述削口可在地震作用下受剪切力断裂。本发明的用于隔震层的抗风载支墩装置能够非地震作用时协助隔震支座抵抗风致隔震层水平位移，而在一定程度的地震作用下退出工作，使隔震支座发挥作用。
3215 | 一种与植物抗盐性相关的基因及其在植物育种中的应用 | 发明授权 | 失效专利 | CN101255428A | CN200810025604.6 | 2008.01.03 | 2008.09.03 | 广州大学 | 王正询 康国章 杨礼香 | 本发明提供了一种与植物抗盐性相关的F1基因，该基因是从经过0.5mmol/L水杨酸和7℃冷胁迫处理的香蕉幼苗叶片中分离出来的，编码区序列为SEQ NO.1，编码由416个氨基酸组成的蛋白。本发明还提供了一种利用本发明F1基因培育抗盐转基因植物的方法，该方法是通过农杆菌介导将本发明F1基因以重组的方式整合到植物基因组DNA中。
3216 | 荔枝果肉多酚QRR及其组合物在制备改善肠道微生态制剂中的应用 | 发明授权 | 失效专利 | CN111494398A | CN202010255444.5 | 2020.04.02 | 2020.08.07 | 广州大学 | 苏东晓 黄桂涛 曾庆祝 袁杨 何山 | 本发明公开了一种荔枝果肉多酚QRR及其组合物在制备改善肠道微生态制剂中的应用。该荔枝果肉多酚QRR及其组合物可以改善肠道微生物菌群紊乱，包括增加肠道微生物多样性、丰富度和优化菌群组成结构，增强肠道屏障功能，对肠道起到保护作用。
3217 | 基于机器视觉的物品识别分类与瑕疵检测方法 | 发明授权 | 有效专利 | CN108647706A | CN201810371541.3 | 2018.04.24 | 2018.10.12 | 广州大学 | 吴羽 陈泽嘉 郑伟林 黄文恺 | 本发明为基于机器视觉的物品识别分类与瑕疵检测方法，包括以下步骤:基于支持向量机的物品种类识别分类过程；所述物品种类识别分类过程包括模型训练过程以及加载模型实现分类过程；基于机器视觉瑕疵检测算法的瑕疵检测过程；所述基于机器视觉瑕疵检测算法包括图形矫正过程以及计算图形的Hu不变矩进行相似度大小比较；根据检测结果判断图片是否存在瑕疵。本发明通过支持向量机训练模板以及加载模板进行多分类，可识别不同物体的种类，可实现对不同物品的检测，提高算法的通用性，提高瑕疵检测的准确率及检测速度。
3218 | 一种基于软件定义的平台化高级驾驶辅助系统 | 发明授权 | 有效专利 | CN108334087A | CN201810073287.9 | 2018.01.25 | 2018.07.27 | 广州大学 | 綦科 | 本发明涉及本一种基于软件定义的平台化高级驾驶辅助系统，包括硬件基础设施层以及位于硬件基础设施层之上的控制层、数据与算法层、平台化整车信号接口层、应用层。其结合了平台化设计思路、软件定义理念以及分层构思实现ADAS中所有资源均可以通过软件定义，托管在ADAS平台化计算环境中，实现硬件的弹性调整、资源的动态分配与ADAS功能的可编程配置，能够快速推出ADAS解决方案，有效提高ADAS的整车适用性以及功能扩展性。
3219 | 一种甘蔗智能种植自动化灌溉及施肥一体机 | 发明授权 | 有效专利 | CN114342624A | CN202210179513.8 | 2022.02.25 | 2022.04.15 | 广州大学 | 刘长红 何佳伟 江沐鸿 冼嘉辉 肖贤德 刘晓初 梁忠伟 萧金瑞 | 本发明涉及农机技术领域，且公开了一种甘蔗智能种植自动化灌溉及施肥一体机，包括铝型材框架，以及包括安装在铝型材框架四个角落的车轮和车轮驱动电机，所述铝型材框架的上部安装有犁头开沟装置，用于甘蔗种植初的开沟，所述开沟装置的后部固定安装有自动施肥装置，所述自动施肥装置与铝型材框架固定连接；所述铝型材框架的一侧固定安装有水箱，所述水箱内部设置有泵，所述泵分别连通设置有第一水管、第二水管。该机械化甘蔗种植浇灌及施肥一体化装置，在铝型材框架四个角落的车轮和车轮驱动电机，用于提供整个装置前进的动力，通过在导杆滑块装置上安装的导杆、滑块，可以用于犁头在竖直方向上的位置调节，从而影响开沟的深度。
3220 | 一种基于无障碍服务实现缄默安装的安卓渗透方法和装置 | 发明授权 | 失效专利 | CN110865824A | CN201911145612.9 | 2019.11.20 | 2020.03.06 | 广州大学 | 鲁辉 金成杰 何陆潇涵 田志宏 杨佳庚 张曼 张鑫国 黄冬秋 孙起 孙彦斌 苏申 | 本发明实施例提供一种基于无障碍服务实现缄默安装的安卓渗透方法和装置，所述方法包括:采用安卓反编译技术，向第一目标应用程序添加载荷程序并添加渗透权限，得到第二目标应用程序。采用无障碍服务技术实现所述第二目标应用程序的缄默安装。本发明实施例使得终端在没有root的情况下能够进行缄默渗透测试，无需用户交互。本发明实施例还能够提高渗透会话的稳定性。
3221 | 一种表观质量可变的大吨位惯容型双阶自复位阻尼器 | 发明授权 | 在审专利 | CN115030342A | CN202210543862.3 | 2022.05.19 | 2022.09.09 | 广州大学 | 赵桂峰 马玉宏 孔思华 刘伟 杨恒 王绍迪 | 本发明属于土木工程抗震技术领域，公开了一种表观质量可变的大吨位惯容型双阶自复位阻尼器，本发明包括连接端、可变表观质量飞轮、滚珠螺母、滚珠丝杠、推力轴承、两组多层环形弹簧、内杆、两组钢垫板、两组紧固螺母和外套筒，可变表观质量飞轮由底盘、缓冲橡胶、可移动滑块和滑槽以及弹簧组成；滚珠丝杠右端依次穿过可变表观质量飞轮、滚珠螺母和推力轴承，并与内杆固结；内杆交替穿过两组多层环形弹簧、两组钢垫板以及两组紧固螺母。本发明通过可变表观质量飞轮来实现惯容系数可变，通过多层环形弹簧提供大吨位阻尼力，通过多组多层环形弹簧和合理构造来实现双阶自复位特性，从而使得阻尼器具备表观质量可变、大吨位和双阶自复位的优点。
3222 | 一种高强度光固化3D打印树脂及其制备方法 | 发明授权 | 在审专利 | CN115043986A | CN202210465871.5 | 2022.04.29 | 2022.09.13 | 广州大学 | 吴旭 赵丽建 徐秀彬 于丹凤 白健 | 本发明涉及3D打印高分子材料技术领域，公开了一种高强度光固化3D打印树脂及其制备方法，该树脂由如下材料制备而成:大分子量直线型有机硅改性聚氨酯丙烯酸树脂预聚物10～30份，小分子活性稀释剂70～90份。本发明的树脂在紫外光照射时，其发生聚合固化经过了四个过程，包括链的引发、链的增长、链的转移和链的终止，链引发的原理是自由基型光引发剂吸收光能，转化为激发态并产生自由基，然后自由基与预聚物、硅油的C＝C结合，链增长的原理是生成游离基态的链，链转移的原理是链的游离态和C＝C发生聚合反应，所以分子链会增长，链终止的原理是伴随着链的游离基态的相互碰撞，使其失去了活性，因此链的聚合反应会终止，完成了固化。
3223 | 一种CoO-CeO2光催化剂及其制备方法和应用 | 发明授权 | 有效专利 | CN113262792A | CN202110515122.4 | 2021.05.12 | 2021.08.17 | 广州大学 | 黄勇潮 刘奎良 | 本发明提供了一种CoO‑CeO2光催化剂及其制备方法和应用，涉及环境催化技术领域。本发明提供的制备方法包括如下步骤:将钴盐、铈盐、聚乙烯吡咯烷酮和乙二醇加入水中溶解得到前驱体溶液，将前驱体溶液转入反应釜中进行水热反应，反应产物经干燥、焙烧后即得所述CoO‑CeO2光催化剂。本发明制备的CoO‑CeO2光催化剂对可见光具有很好的响应能力，且催化活性高，因此，在利用其处理含四环素废水时，无需特殊的光源，降低了处理废水的运行成本。
3224 | 一种通过尖晶石的生成稳定废弃物中金属锌的方法 | 发明授权 | 失效专利 | CN110026410A | CN201910284406.X | 2019.04.09 | 2019.07.19 | 广州大学 | 苏敏华 廖长忠 刘泽权 刘承帅 陈迪云 | 本发明提供了一种通过尖晶石的生成稳定废弃物中金属锌的方法，所述方法包括以下步骤:(1)测定赤泥中氧化铁的含量；(2)按照重量比将含有金属锌的废弃物与赤泥粉碎混合干燥后进一步分散均匀，得到废弃物与赤泥混合物；(3)将步骤(2)得到的混合物压制成型；(4)将步骤(3)压制成型的样品在900‑1100℃煅烧。本发明利用工业废物赤泥可持续地掺入含有金属锌的废弃物，采用低温热处理工艺可以将危险废物转化为化学性质稳定且抗酸性高的结晶产品，使得含有金属锌的废弃物易于管理，降低在环境中的风险；再利用赤泥，不仅能改善减少废物对环境的危害，还能废物回收利用；本发明方法所得产品在酸性环境中，抗浸出性能好，消耗能量小成本低。
3225 | 一种瓷砖胶粉回收打包设备 | 发明授权 | 在审专利 | CN115042999A | CN202210806235.4 | 2022.07.08 | 2022.09.13 | 广州大学 | 张春良 何瀚文 岳夏 翁润庭 朱厚耀 王亚东 李帅 罗虎辉 黄灿荣 李子涵 | 本发明涉及建筑应用技术领域，尤其是涉及一种瓷砖胶粉回收打包设备，包括机架，所述机架的顶部设有传送组件，所述机架的一侧设有回收组件，所述回收组件位于所述传送组件传送方向的起始端，所述机架上沿所述传送组件的传送方向依次设有进料组件、压实组件、热封组件和防潮组件。本发明的技术方案通过回收组件将剩余的瓷砖胶粉收集到回收袋中，待瓷砖胶粉收集完毕后，通过传送组件将回收袋输送至下一工作站，并依次对回收袋进行挤压、封口和防潮处理，实现了瓷砖胶粉回收打包的机械化，解决了人工回收瓷砖胶粉劳动强度大、成本高的问题，减少了人工的劳动强度，提高了工作效率，降低了施工成本，进一步地促进资源利用率。
3226 | 基于灰狼优化算法的故障检测方法、系统、装置及介质 | 发明授权 | 有效专利 | CN113670609A | CN202110823433.7 | 2021.07.21 | 2021.11.19 | 广州大学 | 岳夏 王亚东 张春良 朱厚耀 翁润庭 陆凤清 李植鑫 | 本发明公开了一种基于灰狼优化算法的故障检测方法、系统、装置及介质，方法包括:获取待检测设备的第一振动信号，并通过后缀树算法对第一振动信号进行分解，得到第一重复特征波形和第一重复时间序列；根据第一重复特征波形和第一重复时间序列确定第一振动信号的第一时频特征图；通过灰狼优化算法对第一时频特征图进行优化处理，提取出第一时频特征图中的故障特征信息；根据故障特征信息确定待检测设备的故障类型。本发明一方面避免了傅里叶算法的混叠现象产生的误差，提高了信号特征提取的准确性，另一方面通过灰狼优化算法对时频特征图进行优化实现了故障特征信息的提取，从而提高了设备故障检测的准确度。本发明可广泛应用于故障检测技术领域。
3227 | 一种点云、体素和多视图融合的深度学习方法 | 发明授权 | 在审专利 | CN111951368A | CN202010897101.9 | 2020.08.31 | 2020.11.17 | 广州大学 | 唐可可 陈禹宏 顾钊铨 田志宏 殷丽华 李默涵 李树栋 仇晶 韩伟红 | 本发明提出一种点云、体素和多视图融合的深度学习方法，包括步骤一:设定输入为一帧的全部点云数据的集合；步骤二:提取在每个点上的单个点特征；步骤三:将点云进行归一化处理，然后进行体素化操作，生成体素网格，进而提取体素特征；步骤四:得到体素的多个2D视图放入ResNet网络中提取点云视图特征；步骤五:投影层将点云视图特征投影到原体素网格中；步骤六:将体素特征和投影到原体素网格的点云视图特征一起进行降体素操作，把体素特征和投影到原体素网格的点云视图特征返还给点云；步骤七:将点云的单个点特征、返还给点云的体素特征和点云视图特征进行融合。
3228 | 一种汽车道谱仿真模拟试验台 | 发明授权 | 失效专利 | CN101241046A | CN200810026655.0 | 2008.03.06 | 2008.08.13 | 广州大学 | 江帆 | 本发明公开一种汽车道谱仿真模拟试验台，该实验台包括上下设置的振动台(3)和底座(1)，其特征是:底座(1)的一头超出振动台(3)并向上延伸一立板(9)，振动台(3)与底座(1)的顶面之间设有4个垂直激振器一组垂直拉伸弹簧，振动台(3)的端面与所述的立板(9)之间设有1个水平激振器和一组水平拉伸弹簧；所述的4个垂直激振器和1个水平激振器，每一个均由一步进电机(4)和曲柄摇块机构组成。本发明试验台在所述5个激振器和两组拉伸弹簧的联合作用下，由相应的软件控制，可仿真模拟车辆在实际路面上行驶时车辆所产生的仰俯、横摆、纵移、跳动和侧翻等运动。
3229 | 一种行波型超声波清洗/污物分离系统及其控制方法 | 发明授权 | 失效专利 | CN110004632A | CN201910370874.9 | 2019.04.30 | 2019.07.12 | 广州大学 | 张建辉 潘殷豪 杨冠宇 黄智 赖丽怡 唐茗 包启波 | 本发明提供了一种行波型超声波清洗/污物分离系统及其控制方法，该系统包括筒体，筒体的底部设有弹性振动体和行波型超声波振荡单元，行波型超声波振荡单元包括贴设于弹性振动体底面的压电陶瓷组和导电连接压电陶瓷组的控制电路，压电陶瓷组包括上下叠设的上压电陶瓷片和下压电陶瓷片，其中一个压电陶瓷片的上下水平面接有A激励电源，另一个压电陶瓷片的对应竖直侧面接有B激励电源，A激励电源和B激励电源为相位差π/2的交流电压。行波型超声波作用于筒体内的清洗液，不仅对清洗液产生空化作用，空化形成的气泡爆裂产生冲击力，更重要的是能够对清洗液产生驱动力，在驱动力的驱使下加速污渍从衣物上脱离，增强了清洗作用，提高了去污效果。
3230 | 无标记光电人体汗液中乳酸含量测定传感器 | 发明授权 | 在审专利 | CN115096959A | CN202210406471.7 | 2022.04.18 | 2022.09.23 | 广州大学 | 韩冬雪 | 本发明公开了无标记光电人体汗液中乳酸含量测定传感器，包括以下步骤:S1:将4，6‑二肼嘧啶(0.1mM)和邻香草醛(0.2mM)溶解在甲醇和乙腈(1∶2，15ml)的混合物中，超声处理30min后，依次加入0.3mM的三乙胺和0.2mM的Dy(SCN)3·6H2O，再次超声处理，直至固体溶解，将反应混合物倒入玻璃瓶中，密封，置于80℃烘箱中4h，室温冷却反应得到化合物Dy6‑SCN溶液，S2:将干净的FTO片面朝上放置在一个φ＝90mm的平板上，然后加入10mlDy6‑SCN溶液，盖上盖板，放置在一个稳定的水平平台上，当溶剂蒸发后自然风干，Dy6‑SCN光电电极(缩写为Dy6‑SCN/FTO)准备在管式炉氮气的保护下。该无标记光电人体汗液中乳酸含量测定传感器，建立了一种基于Dy‑SCN/FTO系统的新型光电化学电位测量传感器，并成功应用于人体汗液中无酶L‑乳酸的测定。
3231 | 保留格式的数值型个人识别信息的加密方法 | 发明授权 | 失效专利 | CN103595539A | CN201310603954.7 | 2013.11.26 | 2014.02.19 | 南开大学广州大学 | 刘哲理 贾春福 李进 | 本发明公开了一种保留格式的数值型个人识别信息（比如身份证号、银行卡号等）的加密方法，使其在原有格式保持不变的前提下，达到加密的目的。本方法首先根据个人识别信息的特征，将其划分为不同的数据分段，并通过不同的整数有限域来描述各个分段的元素集合。然后，将各个分段的元素连接起来，输入到Feistel网络。最后，基于指定的密钥，在自定义的伪随机函数与模加、模减运算的作用下，输出与原有数据具有相同格式的密文数据。本发明为已有数据库应用系统中数值型个人识别信息的加密保护提供了可能。
3232 | 一种全固态锂离子电池的制备方法 | 发明授权 | 失效专利 | CN108767328A | CN201810504823.6 | 2018.05.23 | 2018.11.06 | 广州大学 | 于欣伟 薛召 杨伟 陈姚 郑文芝 刘芝婷 范浩森 | 本发明公开了一种全固态锂离子电池的制备方法，涉及锂离子电池领域。包括:将质量比为10‑30％的聚合物单体，1‑10％的锂盐，0.001‑5％的引发剂，0.001‑5％的添加剂溶于有机溶剂内，制备成聚合物电解质；将通过所述聚合物电解质依次制备的聚合物‑正极活性材料，聚合物‑负极活性材料和聚合物电解质‑无机填料进行混合，在设定温度下进行搅拌以及超声震荡，得到静电纺丝用液；将所述静电纺丝用液进行静电纺丝，在覆盖有集流体的接收器上分别制备正极片和负极片，在覆盖有所述负极片或者所述正极片的所述接收器上制备纤维薄膜；将所述正极片，所述纤维薄膜和所述负极片依次叠加制备成电芯，将所述电芯经热压，封口，化成，整形和除气后制成全固态锂离子电池。
3233 | 一种裤子折叠装置及折叠方法 | 发明授权 | 有效专利 | CN111455640A | CN202010306523.4 | 2020.04.17 | 2020.07.28 | 广州大学 | 彭绍湖 黄春茂 洪泽宁 范益 龙新谋 陆庚有 刘长红 | 本发明公开了一种裤子折叠装置及折叠方法，裤子折叠装置包括可折叠衣架、衣架导杆、推压机构以及沿可折叠衣架移动前进方向依次设置的对叠导向机构、二次折叠机构和解夹子机构，可折叠衣架包括衣架体、第一衣架臂和第二衣架臂。此裤子折叠装置，可折叠衣架能够进行折叠，第一衣架臂和第二衣架臂与衣架体的两侧铰接，因此裤子不需要从衣架上解下再进行折叠，推压机构推动可折叠衣架和裤子前移，依次经过对叠导向机构、二次折叠机构和解夹子机构，其中对叠导向机构将裤子沿中线对折，二次折叠机构将裤子压缩堆叠成Z型，最后通过解夹子机构解开夹子，完成折叠，整个过程高效快速，能够实现裤子的自动折叠，此发明用于裤子折叠技术领域。
3234 | 一种客户端电力负荷监控系统 | 发明授权 | 失效专利 | CN112613221A | CN202011582631.0 | 2020.12.28 | 2021.04.06 | 广州大学城能源发展有限公司 | 钟煌 张伟翰 刘楚贤 | 本发明提供了一种客户端电力负荷监控系统，包括:预测模型、数据处理模块、支持向量机模型、参数优化模块；数据处理模块用于接收并处理预设信息，并将处理的到的结果数据发送至支持向量机模型；用于实现支持向量机模型的训练；预测模型用于根据输入的多组预测样本数据，并按照预定方法处理样本数据，进而完成预测模型的构建；构建完成的预测模型具有预定参数；将预定参数输入至训练完成的支持向量机模型中，得到短期负荷预测值。该系统具有自动记录预测参数，预先设定第2日优化运行参数，自动预测第2日用电负荷的功能，并具有第三方接口的功能，创新性实现了电力系统负荷监测与优化管理的融合，为电力系统优化控制提供重要的基础。
3235 | 一种催化加氢的催化剂及其制备方法与应用 | 发明授权 | 有效专利 | CN112742482A | CN202110051844.9 | 2021.01.15 | 2021.05.04 | 广州大学 | 左建良 王璐 刘自力 郝鹏 佟伍镕 | 本发明属于催化剂材料制备技术领域，公开了一种催化加氢的催化剂及其制备方法与应用。该催化剂包括金属有机骨架化合物和掺杂于所述金属有机骨架化合物上的两种金属；所述两种金属为铜和钴。该催化剂能够在较温和的条件下具有高催化转移加氢活性，表现出高转化率和高选择性。将该催化剂应用于催化5‑羟甲基糠醛制备2,5‑二羟甲基呋喃中，5‑羟甲基糠醛的转化率大于97％，高达99.5％；2,5‑二羟甲基呋喃的选择性大于95％，高达97.7％。该催化剂还具有良好的稳定性和循环使用性。该催化剂通过溶剂热反应，一步法合成，其制备方法简单，操作简便，制备效率高。
3236 | miRNA497b与miRNA-5106在制备治疗缺血心肌的药物中的应用 | 发明授权 | 在审专利 | CN115137740A | CN202210319251.0 | 2022.03.29 | 2022.10.04 | 广州大学 | 陈鲲 杜俊熹 胡佳钦 贺思嵘 朱飞飞 张欣彤 陈童语 黄舒婷 杨膺 | 本发明涉及生物医学技术领域，尤其涉及了miRNA497b与miRNA5106在制备治疗缺血心肌的药物中的应用，包括miRNA‑497b核苷酸序列，miRNA‑497b与miRNA‑5106核苷酸序列如SEQIDNO:1、SEQIDNO:2所示，miRNA‑497b与miRNA‑5106作为活性物质，或作为药物设计靶点设计miRNA‑497b与miRNA‑5106的增效剂，miRNA‑497b与miRNA‑5106或它们的增效剂能够促进缺血心肌的恢复，miRNA‑497b与miRNA‑5106或它们的增效剂作为一种治疗缺血性心脏病的靶向药物。该miRNA497b与miRNA‑5106在制备治疗缺血心肌的药物中的应用，miRNA‑497b与miRNA‑5106可以直接作为活性物质治疗缺血心肌或者作为药物的靶点设计miRNA‑497b与miRNA‑5106的增效剂，使机体miRNA的表达量增多，miRNA‑497b与miRNA‑5106的模拟物具有调节心肌细胞的功能，达到治疗缺血心肌的目的，广泛用于临床括冠心病以及心肌梗死的疾病治疗。
3237 | 一种瓷砖胶粉打包装放设备 | 发明授权 | 在审专利 | CN115123592A | CN202210805664.X | 2022.07.08 | 2022.09.30 | 广州大学 | 张春良 何瀚文 岳夏 翁润庭 朱厚耀 李帅 王亚东 罗虎辉 郑仲之 李子涵 | 本发明提供了一种瓷砖胶粉打包装放设备，包括机架，所述机架的顶部设有传送机构，所述机架的一侧设有回收机构和旋转码垛机构，所述回收机构位于所述传送机构的起始端，所述旋转码垛机构位于所述传送机构末端，所述机架上沿所述传送机构的传送方向依次设有进料机构、压实机构、热封机构和防潮袋打包机构，该设备通过回收机构与进料机构配合将剩余的瓷砖胶粉收集到回收袋中，然后通过传送机构将回收袋输送至下一工作站，并依次通过压实机构、热封机构和防潮带打包机构对回收袋进行压实、封口和包裹防潮袋处理，最后通过旋转码垛机构对完成上述工序的回收袋进行码垛处理。该设备实现了瓷砖胶粉回收、打包和码垛的全机械化，减少了工人的劳动强度。
3238 | 一种巡逻测温机器人及巡逻测温方法 | 发明授权 | 有效专利 | CN113155290A | CN202110252749.5 | 2021.03.09 | 2021.07.23 | 广州大学 | 朱大昌 王冬 刘毅文 | 本发明提出一种巡逻测温机器人及巡逻测温方法，巡逻测温机器人包括机身、移动模块、测温模块、显示器，移动模块包括车轮、循迹传感器，车轮、循迹传感器设置在机身上，循迹传感器用于确定巡逻测温机器人的运动路线，测温模块设置在机身上，测温模块包括距离传感器、至少一个温度传感器，距离传感器用于通过算法补偿温度传感器测得的温度数据，显示器设置在机身上，测温模块与显示器电连接。通过采用测温模块和移动模块，巡逻测温机器人能够在工作环境中巡逻并为有需要的用户进行测温服务，从而减轻医护人员的工作负担。
3239 | 一种具有变摩擦阻尼的黏滞阻尼器 | 发明授权 | 在审专利 | CN115163716A | CN202210805252.6 | 2022.07.08 | 2022.10.11 | 广州大学 | 谭平 向越 陈倩敏 贺辉 姚洪灿 赵啸峰 杨奎 | 本发明提供了一种具有变摩擦阻尼的黏滞阻尼器，包括缸筒体，缸筒体包括第一衬套和第二衬套，第一衬套的外壁伸入到第二衬套内壁形成内部封闭的缸筒体，第一衬套内部充满黏滞阻尼材料，第二衬套的内部固定有活塞杆，活塞杆上固定有活塞，活塞中设置有多个阻尼孔，活塞与第一衬套内壁之间具有间隙，第二衬套的内壁上设有变摩擦材料层。本发明通过缸筒内的黏滞阻尼材料流动产生黏滞阻尼力同时可通过第二衬套内壁的摩擦材料提供变摩擦阻尼力，仅靠一个阻尼器就可以节省出原本需要用于安装变摩擦阻尼器和黏滞阻尼器的空间，利用更少的空间提高结构的减震效果，可达到利用一个阻尼器提供黏滞阻尼和摩擦阻尼两种可优化阻尼的目的。
3240 | 一种利用镁添加剂的生物加固方法及其应用 | 发明授权 | 失效专利 | CN111334309A | CN202010119119.6 | 2020.02.26 | 2020.06.26 | 广州大学 | 袁杰 张国城 彭秋旺 汪艺 赵寄橦 刘家明 邱荣康 | 本发明公开了一种利用镁添加剂的生物加固方法及其应用。本发明首先向钙盐和镁盐混合溶液中加入尿素，溶解，得到营养液；接着将保存的产脲酶菌活化、扩大培养，得到菌液A；取CaCl2溶于菌液A中，得到菌液B；然后先往灌浆模具中灌入砂粒，分层捣实，形成砂样；最后往砂样灌浆，灌浆为依次注入步骤(2)得到的菌液A、菌液B和步骤(1)得到的营养液，得到生物砂浆。本发明在现有微生物诱导碳酸钙沉积加固技术的基础上引入镁离子，析出晶体有球霰石、方解石和镁方解石等各种混合物，使微生物固化砂土的强度和刚度大幅提升，有利于满足工程需要，可以广泛应用于建筑领域；采用的镁盐对环境污染小，同时，成本降低，经济性和环保效果较好。
3241 | 个体时空活动数据同步并行采集方法、服务器及存储介质 | 发明授权 | 失效专利 | CN110442668A | CN201910715895.X | 2019.08.02 | 2019.11.12 | 广州大学 | 线实 | 本发明公开了个体时空活动数据同步并行采集方法、服务器及存储介质，所述方法:接收数据采集终端上传的个体时空活动数据，以使数据研究终端对所述个体时空活动数据进行管理操作，包括:响应所述数据研究终端的数据编辑请求，对所述个体时空活动数据执行编辑操作；响应所述数据研究终端的数据导出请求，将对应的个体时空活动数据执行导出操作，以使所述数据研究终端使用相应的分析软件进行个体时空活动数据的统计分析；所述个体时空活动数据包括活动数据、轨迹数据和问卷数据；所述数据研究终端支持并行账户管理。根据上述实施例的教导，本发明能够实时同步采集个体时空活动数据，并在提高采集精度的同时可实现多项研究的并行数据采集。
3242 | 一种流道宽度可调的微液滴制备及测量装置 | 发明授权 | 在审专利 | CN114486648A | CN202210104486.8 | 2022.01.28 | 2022.05.13 | 广州大学 | 江帆 黄浩翔 | 本发明涉及微液滴制备技术领域，尤其是涉及一种流道宽度可调的微液滴制备及测量装置，包括基座、微调平台、流道宽度调节模块和光学测量模块，所述微调平台设于所述基座上方并通过支撑板与所述基座上部固定连接，所述流道宽度调节模块由安装在所述微调平台的多个流道组成板组成，所述流道组成板上下各贴附有透明压板，所述微调平台上设有可以控制所述流道组成板移动的调节旋钮，所述相邻的两块流道组成板与所述透明压板形成宽度尺寸可调节的流道，所述光学测量模块由相机、镜头和平行面光源组成，所述镜头和相机设在所述流道的正上方。本发明能够适应各种液滴尺寸制备需求、制备效率高、成本低廉且能迅速完成流道结构验证实验。
3243 | 一种压电式雾化装置 | 发明授权 | 在审专利 | CN114260133A | CN202111612649.5 | 2021.12.27 | 2022.04.01 | 广州大学 | 张建辉 谢堂 梁家丽 马明栋 霍宇轩 张伟荣 桂珍珍 张帆 谭天 曾耀华 温雨欣 陈伯川 王嘉龙 周晓思 黄茜 | 本发明提供了一种压电式雾化装置，包括针管、中间连接件和压电换能器，所述针管设置在所述压电换能器的上方，所述针管与所述压电换能器之间通过所述中间连接件固定连接，所述针管的侧壁上开设有若干第一凹槽，所述中间连接件两侧的中间位置设置有第二凹槽。本发明采用中间连接件对针管和压电换能器进行固定，可以避免压电换能器在高频振动时产生扭转等能量损失；在中间连接件两侧的中间位置以及针管设置了凹槽，形成柔性铰链，减小所述中间连接件和针管的刚度，从而提高振动，压电换能器在高频振动时，中间连接件和针管的振动也会提高。
3244 | 一种基于光诱导的泥膜复合型自养脱氮技术及反应器 | 发明授权 | 在审专利 | CN113979539A | CN202111338949.9 | 2021.11.12 | 2022.01.28 | 广州大学 | 储昭瑞 梁晓君 黄丹丹 荣宏伟 | 本发明提供一种基于光诱导的泥膜复合型自养脱氮工艺，属于污水生物处理技术领域，通过投加生物膜载体与控制工艺参数的方法促使功能菌生态位分化，厌氧氨氧化菌主要存活于生物膜中，而包括好氧氨氧化菌、亚硝酸盐氧化菌等在内的硝化菌主要存活于活性污泥中，由此实现厌氧氨氧化菌的高效截留；进一步通过紫外光诱导细菌氧化应激方法选择性抑制活性污泥中亚硝酸盐氧化菌的生长，实现亚硝酸盐氧化菌的淘洗；最终通过系统内好氧氨氧化菌和厌氧氨氧化菌的协作，完成亚硝化‑厌氧氨氧化过程，实现城市污水的自养脱氮。
3245 | 一种用于装配式剪力墙的可容差型钢连接结构 | 发明授权 | 在审专利 | CN110439141A | CN201910679964.6 | 2019.07.26 | 2019.11.12 | 广州大学 | 谭平 米鹏 张亚飞 陈洋洋 龙耀球 | 本发明公开一种用于装配式剪力墙的可容差型钢连接结构，包括相连接的第一型钢连接器和第二型钢连接器，第一型钢连接器和第二型钢连接器分别预埋于相邻两个剪力墙墙体内；第一型钢连接器和第二型钢连接器的连接处分别设有“一字型”螺栓孔，第一型钢连接器上的“一字型”螺栓孔和第二型钢连接器上的“一字型”螺栓孔交叉形成“十字型”的可调式连接孔。本可容差型钢连接结构的结构原理虽然简单，但在剪力墙安装结构中并未有在先使用或公开，该结构可完成两个剪力墙墙体之间在横向、纵向的位置调节和锁紧固定，具有很高的容差能力和较大的调整施工误差的能力，便于剪力墙墙体的安装，可大幅度降低施工难度，加快了施工速度，提高了建筑工业化水平。
3246 | 一种光诱导实现城市污水自养脱氮同步除磷装置 | 发明授权 | 在审专利 | CN114538599A | CN202210152398.5 | 2022.02.18 | 2022.05.27 | 广州大学 | 储昭瑞 梁晓君 何健峰 桂智刚 荣宏伟 | 本发明公开了一种光诱导实现城市污水自养脱氮同步除磷装置，包括主反应器、辐照单元、沉淀单元以及控制器；主反应器内由挡板区分成第一反应区与第二反应区，辐照单元连接于第一反应区与第二反应区，第二反应区与沉淀单元连接。实现了城市污水，尤其是低碳氮比城市污水的稳定、高效同步脱氮除磷，是行业内迫切需要的技术。实现了好氧氨氧化菌、厌氧氨氧化菌、聚磷菌的分区调控与协作共存，具有工艺流程简单、占地面积小、造价低的优点。
3247 | 一种基于Wi-Fi信号的液体识别方法及装置 | 发明授权 | 在审专利 | CN112595734A | CN202011420920.0 | 2020.12.07 | 2021.04.02 | 广州大学鹏城实验室 | 李超 李凡 方滨兴 殷丽华 孙哲 罗熙 李丹 王星 | 本发明公开了一种基于Wi－Fi信号的液体识别方法，包括:获取Wi－Fi信号发射器发射的Wi－Fi信号，并对所述Wi－Fi信号进行预处理操作，得到所述Wi－Fi信号的信道状态信息；将所述信道状态信息进行降噪处理，得到至少一组稳定的幅度比值和相位差值；将所述稳定的幅度比值和相位差值输入预先构建的数据库进行比对，判断出是否存在相同的数据，若是，则将液体识别的结果发送给用户终端；若否，则将所述稳定的幅度比值和相位差通过分类器，得到和所述幅度比值和相位差数据相似度最高的数据作为液体识别结果输出，并发送给用户终端。通过本发明，能够在在满足日常的液体识别需求的同时，降低液体的成本。
3248 | 一种包袋拆封分离装置 | 发明授权 | 在审专利 | CN115180258A | CN202210886914.7 | 2022.07.26 | 2022.10.14 | 广州大学 | 张春良 李帅 岳夏 朱厚耀 何瀚文 翁润庭 罗虎辉 | 本发明提供了一种包袋拆封分离装置，涉及拆包机构技术领域，包括:入料传送机构，用于输送包袋；料包拆封机构，与所述入料传送机构连接，用于拆封包袋；料包分离机构，与所述料包拆封机构连接，用于将包袋与物料分离；包袋回收机构，与所述料包分离机构连接，用于回收包袋。本发明通过入料传送机构将包袋输送到料包拆封结构，料包拆封机构破开包袋后，由料包分离机构将物料和包装袋进行分离，物料被收集用于后续使用，而包装袋被包袋回收机构所回收。从而实现大量包袋连续拆封工作，且拆封完的包装袋能与物料分离回收，将破包功能和收集功能整合，将节约大量的时间和人力，有效节约成本并提高效率。
3249 | 一种基于矩阵正则化的结构动荷载稀疏识别方法 | 发明授权 | 在审专利 | CN110489800A | CN201910653615.7 | 2019.07.19 | 2019.11.22 | 广州大学 | 潘楚东 | 本发明公开了一种基于矩阵正则化的结构动荷载稀疏识别方法，包括以下步骤:根据结构实测模态信息，建立结构有限元模型；通过时间窗截取动荷载作用下的结构加速度响应信息，建立响应矩阵；根据结构有限元模型、响应矩阵、荷载影响因素和初始条件影响因素，建立荷载识别矩阵方程；采用矩阵正则化构建荷载识别优化问题；采用快速迭代阈值压缩算法求解优化方程，得到结构动荷载的稀疏识别结果；本发明实现了对长时间动荷载识别问题的整体性稀疏求解，适用于大规模动荷载识别问题的整体性稀疏求解，可广泛应用于结构监测技术领域。
3250 | 一种含钌配合物、制备方法及其应用 | 发明授权 | 在审专利 | CN115197127A | CN202210669612.4 | 2022.06.14 | 2022.10.18 | 广州大学 | 乔智威 李欣玲 佟连鹏 王邦芬 朱鑫 | 本发明涉及光敏剂技术领域，公开了一种含钌配合物、制备方法及其应用，该含钌配合物的分子式为[RuII(tpy‑ph(COO‑)2)2](PF6)2。本发明制备的含钌配合物可以作为光敏剂，解决了传统方法处理废水会产生二次废料，无法倾倒的问题，降低了废水处理的经济成本，减少了在处理时所消耗的时间，通过对废水中染料的降解和环境的清洁，进一步提高了对废水中废料的处理效果。本发明合成新型羧基取代的含氮杂环配体及其钌配合物，以含钌配合物为光敏剂，对其进行光催化降解孔雀石绿性能进行了初步研究，得到了含一定光催化性能的一种新型羧基取代的多齿含氮杂环配体及其钌络合物。
3251 | 一种应用程序的隐私风险评估方法、装置及存储介质 | 发明授权 | 有效专利 | CN111859371A | CN202010711787.8 | 2020.07.22 | 2020.10.30 | 广州大学 | 王国军 李敏 彭滔 邢萧飞 陈淑红 | 本发明公开了一种提供了一种应用程序的隐私风险评估方法、装置及存储介质，所述方法通过获取待下载应用程序使用的权限信息、用户隐私信息、第三方插件信息、功能信息、附加项信息以及用于下载应用程序的移动终端的操作系统信息，构建出隐私风险评估的各个风险评估因子，并对各风险评估因子进行赋值；从而获得各风险评估因子的风险因子特征，然后将各风险评估因子及对应的风险因子特征输入至预设的隐私风险评估模型中，通过隐私风险评估模型对待下载应用程序的风险等级进行评估，最后将待下载应用程序的风险等级反馈给用户。通过实施本发明的实施例使得用户能够直观获悉需要下载的应用程序是否存在隐私风险，避免隐私泄露风险。
3252 | 基于建筑图纸的建筑物自动建模方法 | 发明授权 | 有效专利 | CN108363867A | CN201810141392.1 | 2018.02.09 | 2018.08.03 | 广州大学 | 谢鸿宇 李长辉 朱俊华 谭传浩 张家锐 胡恩轩 黄冬宁 郭静宜 杨楚琪 宋扬 张淦光 林东铨 | 本发明公开了一种基于建筑图纸的建筑物自动建模方法，包括:分别读取建筑物的每一楼层的所有建筑对象所在图层的信息，并按预设的顺序识别组成每一种所述建筑对象的线段以及线段的端点的坐标数据；确定每一条线段的端点的高程数据；根据组成每一种所述建筑对象的线段的端点的坐标数据以及线段的端点的高程数据对应生成一个二进制文件；对所有楼层的同一种所述建筑对象对应的二进制文件进行优化处理；根据优化处理后的二进制文件生成所述建筑物的三维模型。采用本发明的技术方案能够提高建筑物的建模精度及建模效率。
3253 | 透明耐久水性防涂鸦涂层及其涂覆方法 | 发明授权 | 失效专利 | CN106280946A | CN201610670467.6 | 2016.08.15 | 2017.01.04 | 广州大学 | 吴旭 王正平 钟细明 肖创洪 赵晓圳 | 本发明公开了透明耐久水性防涂鸦涂层，包括如下组分:含羟基水性聚合物、低表面能组分、交联组分、催化剂、助溶剂、其余成分为水，涂层涂覆方法，包括以下步骤:按照成分比例配制涂层混合物；采用喷涂、浸涂、刮涂中任一种涂层工艺对基材进行涂覆；对涂层进行预烘；对预烘后的涂层进行120℃～170℃，时长为1min～2h的培烘，从而使涂层交联成膜。本发明优点在于:水分散体系环保安全；制备方法简单易行；涂层可适用于多种不同的基材；涂层具有高透明性、附着性；性能不受基材弯曲变形、刀刮、砂磨等外力、盐水腐蚀的影响。
3254 | 一种密码芯片系统及密钥提取方法 | 发明授权 | 失效专利 | CN102546149A | CN201210013772.X | 2012.01.16 | 2012.07.04 | 华南理工大学广州大学 | 邹候文 唐韶华 唐屹 唐春明 彭俊好 苏胡双 | 本发明公开了一种密码芯片系统及密钥提取方法，系统包含公钥密码引擎、对称密码引擎、HASH引擎、单向函数引擎、非易失存储器、执行引擎、t个密钥协理方和双仲裁器物理不可克隆模块DAPUF。本发明的另一目的是提供上述密码芯片系统的密钥提取方法，其步骤包括(1)密钥生成阶段；(2)密钥重建阶段。本发明通过利用DAPUF的异或结果选择有效比特，结合所提的步骤，在满足拥有多挑战应答对特性的前提下，使得到的应答具有概率上无01偏差、重建确定性可靠、平均时间复杂度低、挑战和应答冗余少，以及对物理入侵攻击敏感的特点。
3255 | 一种聚乳酸微孔膜的制备方法 | 发明授权 | 有效专利 | CN112023725A | CN202010748733.9 | 2020.07.29 | 2020.12.04 | 广州大学 | 何子俊 熊竹 王铸 杨洋 胡春 | 本发明提供了一种聚乳酸微孔膜的制备方法，包括以下步骤:(1)聚乳酸溶解在有机溶剂中，在60℃～130℃下分散均匀，得到均匀的铸膜液；(2)将所述铸膜液脱泡后，均匀刮涂成平板初生膜；(3)将所述平板初生膜置于温度为60℃～100℃且湿度为85％～100％的水蒸汽中保持3秒～10秒，将水蒸气处理后的膜浸没水中置换出有机溶剂后风干。本发明提供了一种聚合物微孔膜的制备方法，本发明方法可以实现一步法制备具有多级微纳结构表面的聚乳酸微孔膜，同时所制备的聚乳酸微孔膜表面的微米级和纳米级结构非常丰富，且分布非常均匀，不产生大孔缺陷。
3256 | 一种好氧颗粒污泥形成系统的构建方法 | 发明授权 | 在审专利 | CN115215431A | CN202210586049.4 | 2022.05.27 | 2022.10.21 | 广州大学 | 赫俊国 李俊峰 赫睿宁 王健康 张虎跃 | 本发明涉及污水处理技术领域，具体公开了一种好氧颗粒污泥形成系统的构建方法，包括以下步骤:步骤1，制备掺氮载铁/氧化石墨烯复合导电材料:使用铁源、氮源和氧化石墨烯合成制备得到掺氮载铁/氧化石墨烯复合导电材料；步骤2，系统构建:将掺氮载铁/氧化石墨烯投加进含有污泥的SBR反应器中，控制曝气强度、表面气速、水力负荷以及水力停留时间，培养后构建形成含有好氧颗粒污泥的系统。本发明通过制备掺氮载铁/氧化石墨烯复合导电材料，为颗粒污泥的形成提供骨架，以促进污泥聚集和种间电子传递，从而达到加速好氧颗粒污泥形成的目的。
3257 | 一种铌钨钛氧化物负极材料及其制备方法与应用 | 发明授权 | 在审专利 | CN113745504A | CN202110918017.5 | 2021.08.11 | 2021.12.03 | 广州大学 | 陈胜洲 杨伟 康建凯 罗棋 | 本发明属于锂离子电池负极材料技术领域，公开了一种铌钨钛氧化物负极材料及其制备方法与应用。本发明通过前驱体处理和氮气煅烧制备了微米级尺寸的铌钨钛氧化物作为锂离子电池负极材料。使用本发明提供的铌钨钛氧化物为工作电极得到的锂离子半电池，0.5C(1C＝150mA/g)时的放电比容量大于200mAh/g，20C时放电比容量达120mAh/g，倍率性能优异；在10C倍率下循环1000次后，放电比容量仍然可达150mAh/g，循环稳定性良好。而且由于其在高倍率下具有优良的性能，可快速发生脱锂和嵌锂反应，所以对于高功率的快速充放电具有重要意义。
3258 | 一种DNS资源记录的去中心化存储系统及其实现、信息检索方法 | 发明授权 | 有效专利 | CN110061838A | CN201910350269.5 | 2019.04.28 | 2019.07.26 | 广州大学 | 胡宁 王文通 刘亚萍 吴纯青 张硕 | 本发明公开了一种DNS资源记录的去中心化存储系统及其实现、信息检索方法，该系统包括:链上存储层，利用智能合约存储DNS资源记录、索引外部存储中关键DNS资源记录以及溯源DNS资源记录；链下存储层，采用IPFS存储DNS资源记录，每个IPFS节点对应一标识身份的哈希地址，将标识身份的哈希地址和记录信息的哈希值存储在区块链中，确保资源记录的真实性和完整性；用户层包括DNS管理员和DNS用户，前者负责DNS数据库信息注册和更新，同步DNS关键数据到外部存储中，并利用智能合约将相关信息写入区块中，后者通过DNS客户端查询域名对应的资源记录，并查询区块链和外部存储中的记录，验证记录的真实性和完整性。
3259 | 一种水性纳米氧化锡锑隔热浆料及其制备方法与应用 | 发明授权 | 失效专利 | CN111621170A | CN202010505542.X | 2020.06.05 | 2020.09.04 | 清远市柯林达新材料有限公司广州大学 | 韦星船 卢景威 刘华溪 宋松林 刘文 卢子牛 陈镇洪 陈站 何智瀚 刘自力 刘晓国 | 本发明属于隔热涂料制备领域，具体公开了一种水性纳米氧化锡锑隔热浆料及其制备方法与应用。本发明通过机械‑化学相结合的简易方法，选用新颖的改性剂和分散剂，利用纳米颗粒表面的羟基，接枝引入硅烷偶联剂使其能够削弱纳米粒子表面能，增强纳米粒子存在的稳定性。然后在纳米颗粒表面包裹一层稳定存在的分散剂，使纳米粒子彼此之间难于成键结合，以阻止纳米粒子之间的团聚。制备工艺简单，能耗成本较低，能够充分展现绿色节能环保的特点，低成本、工业化可能性大。
3260 | 一种自行车调度方法、系统及存储介质 | 发明授权 | 有效专利 | CN110378558A | CN201910504562.2 | 2019.06.12 | 2019.10.25 | 广州大学 | 刘长红 利恒浩 黄春茂 谢宝山 李家锐 彭绍湖 | 本发明公开了一种自行车调度方法、系统及存储介质，方法包括:根据用户所处位置确定存取站集合；根据用户所处位置，逐一确定用户到达所述存取站集合内每个存取站的实际路径；获取当前天气状况、所述存取站内每个存取站的车容量信息和承载能力；根据实际路径、天气状况、车容量信息和承载能力，通过推荐模型确定存取站推荐结果；根据存取站推荐结果生成推荐信息；根据推荐信息对自行车进行调度。本发明考虑了实际路径、天气状况、车容量信息和承载能力的多维度信息，来提供精准的存取站推荐结果，提高了用户体验，可广泛应用于车辆调度技术领域。
3261 | 一种裁剪球形绿化植被的装置 | 发明授权 | 在审专利 | CN114431021A | CN202210182389.0 | 2022.02.25 | 2022.05.06 | 广州大学 | 朱静 朱浩彬 林芝标 尹邦政 柴亚平 王家创 庄晓萱 高思翰 单梓琪 | 本发明公开了一种裁剪球形绿化植被的装置，包括小车，机械臂和裁剪机构，所述的裁剪机构具体由圆形顶部、螺纹杆、圆弧板、圆形锯片、伺服电机、可伸缩杆、空心圆柱、套筒、长杆组成，所述机械臂的上臂连接空心圆柱，空心圆柱内部连接有螺纹杆，螺纹杆与可伸缩杆配合，空心圆柱外壁上连接有套筒，套筒和圆弧板通过长杆连接，圆弧板上连接有若干个圆形锯片，伺服电机固定于圆形顶部的表面，驱动可伸缩杆实现伸长缩短，整个装置可以根据目标而调整大小，进而可以剪裁出更规则的球形植被，若干个电动圆形锯片使得整个装置剪裁效率更高。
3262 | 一种适用于可恢复功能结构的大吨位自复位惯容阻尼器 | 发明授权 | 在审专利 | CN114809348A | CN202210543474.5 | 2022.05.19 | 2022.07.29 | 广州大学 | 赵桂峰 马玉宏 刘伟 孔思华 杨恒 王绍迪 | 本发明属于土木工程抗震技术领域，公开了一种适用于可恢复功能结构的大吨位自复位惯容阻尼器，包括连接端、旋转飞轮、滚珠螺母、滚珠丝杠、推力轴承、多层环形弹簧、内杆、钢垫板、外套筒和紧固螺母，滚珠丝杠左端与连接端固结，右端依次穿过旋转飞轮、滚珠螺母和推力轴承，并与内杆固结；内杆左端与滚珠丝杠固结，右端依次穿过钢垫板、多层环形弹簧和紧固螺母。该适用于可恢复功能结构的大吨位自复位惯容阻尼器，通过具有惯容增效的旋转飞轮来减小振动加速度，通过具有自复位能力的多层环形弹簧提供大吨位阻尼力，从而有效地减小位移等，从而实现工程结构震后功能可恢复的设防目标。
3263 | 自行车防盗动作姿势识别方法及装置 | 发明授权 | 失效专利 | CN106710109A | CN201710045980.0 | 2017.01.20 | 2017.05.24 | 广州大学 | 彭绍湖 陈海荣 黄展鹏 刘长红 张承云 严一尔 唐冬 | 本发明涉及一种自行车防盗动作姿势识别方法及装置，方法包括以下步骤:A、微处理器通过动作传感器实时采集自行车的动作姿势数据进行平稳去噪；B、微处理器基于去噪后的动作姿势数据开始自动判别自行车的动作姿势；C、微处理器对自行车动作姿势数据进行量化；D、微处理器基于量化后的动作姿势数据识别出自行车当前的动作姿势；E、微处理器基于当前的动作姿势相应控制扬声器的报警动作。本发明可准确判断出自行车当前的动作姿势，排除正常干扰动作，识别出自行车的危险动作姿势，并相应报警，从而大幅度加强防盗检测，杜绝被盗而识别不出的等问题。
3264 | 一种高效加工圆锥滚子轴承的超声强化研磨方法 | 发明授权 | 在审专利 | CN115256063A | CN202210797703.6 | 2022.07.08 | 2022.11.01 | 广州大学 | 刘晓初 冯权国 梁忠伟 萧金瑞 郑佳鹏 胡彬 陈原野 张艺腾 | 本发明涉及圆锥滚子轴承加工技术领域，公开了一种高效加工圆锥滚子轴承的超声强化研磨方法，包括以下步骤:第一步:在研磨机的加工腔体上安装一个传感器；第二步:开始工作，喷丸撞击圆锥滚子轴承；第三步:丸料撞击加工腔体的速度减小，传感器感应到加工腔体的震动频率下降；第四步:通过减小或者增加喷丸输出速度，加大喷丸撞击圆锥滚子轴承的速度；第五步:重复第第二步中的喷丸撞击圆锥滚子轴承。本发明提供的高效加工圆锥滚子轴承的超声强化研磨方法，可以克服超声强化研磨机只能以固定的模式去加工圆锥滚子轴承这个弊端，为更高效的加工圆锥滚子轴承提供一种方法，从而可以更好的提高圆锥滚子轴承的性能及其寿命。
3265 | 一种结合依存句法的无监督机器翻译提升方法 | 发明授权 | 在审专利 | CN115270822A | CN202210664732.5 | 2022.06.14 | 2022.11.01 | 广州大学 | 顾钊铨 梁栩健 王乐 谢禹舜 张欢 朱梓萁 张登辉 唐可可 李树栋 韩伟红 李默涵 仇晶 | 本发明涉及机器翻译技术领域，公开了一种结合依存句法的无监督机器翻译提升方法，句法编码解码阶段；结合依存句法规则的去噪阶段；词法以及句法的回译阶段，提出了一种基于一定的依存句法规范下的加噪方法，对比当前的加噪方法，更好地维持了语句的句法性。该结合依存句法的无监督机器翻译提升方法，学习到语句内部的依存句法结构，提升训练时间效率，仅需要少量的手工标注，即可通过约束加噪中的增加、删除以及替换过程使得句子依旧符合一定的句法规范，采用独立的词法编码器、词法解码器与句法解码器的模型设计方案；提出了结合依存句法结构进行回译的优化方法，通过在回译过程中加入了依存句法上的回译损失，维持一定的句法准确性。
3266 | 一种超声波眼镜清洗及烘干共享装置 | 发明授权 | 在审专利 | CN115268113A | CN202210675400.7 | 2022.06.15 | 2022.11.01 | 广州大学 | 吴文强 秦广向 | 本发明涉及眼镜清洗领域，且公开了一种超声波眼镜清洗及烘干共享装置，包括外壳，所述外壳的内部设置有清洗模块、输送模块、烘干模块以及驱动模块，烘干模块与输送模块对应，清洗模块设置在输送模块的下方，驱动模块设置在外壳的最下方。该超声波眼镜清洗及烘干共享装置，通过清洗池与超声振子组合，可实现待清洗眼镜的清洗，清洗完毕后，通过输送模块，将清洗完的眼镜运送至烘干区对眼镜进行烘干，烘干完毕后在将眼镜运送至待取区。有效的解放了人们的双手，人们不必再对眼镜进行擦干工作，同时避免了因为人为擦干而对眼镜产生擦痕的情况。
3267 | 一种基于深度学习的差异化尺寸的电芯检测方法及系统 | 发明授权 | 在审专利 | CN115311210A | CN202210827677.7 | 2022.07.14 | 2022.11.08 | 广州大学 | 陈首彦 孙欣琪 陈立隆 朱大昌 吴文强 | 本发明公开了一种基于深度学习的差异化尺寸的电芯检测方法，包括如下步骤:差异化尺寸的电芯图像采集，标注所述差异化尺寸的电芯图像，所述差异化尺寸的电芯图像的标注信息形成差异化尺寸的电芯图像数据集；根据所述差异化尺寸的电芯图像数据集建立基于深度学习的电芯检测模型；训练所述电芯检测模型，搭建电芯检测系统，输出检测结果。本发明实现生产过程中视觉下电芯的检测，进而加快电芯检测效率；针对光线不稳定问题，在构建电芯数据集时采用了多种光源进行图像采集。由于传统目标检测算法特征提取能力较弱，鲁棒性差，本发明研究采用基于深度学习的目标检测算法，对电芯数据集进行训练，进而实现对电芯进行检测。
3268 | 基于机器视觉和强化学习的海洋垃圾回收规划方法及系统 | 发明授权 | 在审专利 | CN114089656A | CN202111255554.2 | 2021.10.27 | 2022.02.25 | 广州大学 | 刘长红 林韦任 谢泽文 廖梓鹏 陈凯伟 宋品豪 梁忠伟 刘晓初 | 本发明公开了基于机器视觉和强化学习的海洋垃圾回收规划方法及系统，方法包括:采用目标检测算法对海上漂浮垃圾进行目标检测，获取目标数据，所述目标数据包括海上漂浮垃圾数量、类别、位置和距离的信息；根据所述目标数据建立目标线性系统；根据所述目标线性系统确定海洋垃圾回收规划策略，并根据所述海洋垃圾回收规划策略对所述海上漂浮垃圾进行清理。本发明提高了海上垃圾回收效率且引入了能耗控制，能够降低能耗，提高设备的续航能力，可广泛应用于人工智能和海洋垃圾处理等技术领域。
3269 | 一种Fe/HKUST-1催化剂及其制备方法与应用 | 发明授权 | 在审专利 | CN111952606A | CN202010810014.5 | 2020.08.12 | 2020.11.17 | 广州大学 | 张鸿郭 戴熠 李晗 王燕 钟铿锵 陈镇新 肖唐付 | 本发明公开了一种Fe/HKUST‑1催化剂及其制备方法与应用。本发明将HKUST‑1和铁源通过简单的化合及掺杂反应制备得到Fe/HKUST‑1催化剂。本发明所提供的Fe/HKUST‑1催化剂制备方法，与贵金属铂及其合金材料的制备方法相比，原料及制作成本低且流程简单。本发明还公开了所述制备方法制备的Fe/HKUST‑1催化剂材料。制得的Fe/HKUST‑1催化剂具有较好的导电性和电子迁移性。本发明还公开了一种Fe/HKUST‑1催化剂在微生物燃料电池催化材料或污水治理中的应用。本发明还公开了一种微生物燃料电池阴极催化层。用制备的Fe/HKUST‑1催化剂制备的碳复合阴极催化层，具有原料来源广泛、稳定性高、导电性及电催化活性高、运行费用低且维护简单等特点。
3270 | 免搅拌超轻陶粒混凝土切割板的制备方法及免搅拌超轻陶粒混凝土切割板 | 发明授权 | 有效专利 | CN108863236A | CN201810845975.2 | 2018.07.27 | 2018.11.23 | 广州大学 | 甘伟 甘立 | 本发明公开了一种免搅拌超轻陶粒混凝土切割板的制备方法，包括以下步骤:制备水泥砂浆步骤、颗粒填充步骤、粘接成混凝土荒料步骤、切割成混凝土板步骤。本发明还公开了一种免搅拌超轻陶粒混凝土切割板。本发明免搅拌超轻陶粒混凝土切割板的制备方法，免去混凝土搅拌工序，不会引起EPS泡沫轻珠上浮及超轻陶粒的破碎，既降低成本，又提高生产效率。
3271 | 一种复合隐私保护方法、系统、计算机设备及存储介质 | 发明授权 | 有效专利 | CN112966298A | CN202110226452.1 | 2021.03.01 | 2021.06.15 | 广州大学 | 殷丽华 孙哲 操志强 冯纪元 李超 李然 | 本发明提供了一种复合隐私保护方法、系统、计算机设备及存储介质，所述方法包括:预先根据客户端权重，通过可信第三方生成客户端的加密公钥和服务器的解密私钥；由所述服务器向所述客户端发送第一模型和第一模型参数；由所述客户端根据本地数据对所述第一模型进行训练，将所述第一模型参数更新为第二模型参数；采用差分隐私算法，由所述客户端对所述第二模型参数添加噪声，得到第三模型参数；根据所述加密公钥，由所述客户端对所述第三模型参数进行函数加密，得到加密模型并发送给所述服务器；根据所述解密私钥，由所述服务器对所述加密模型进行解密，得到全局模型。本发明不仅加强了隐私保护，还提高了模型服务质量和学习效率。
3272 | 一种建筑等效静风荷载数据的处理方法、装置及存储介质 | 发明授权 | 在审专利 | CN110580380A | CN201910752918.4 | 2019.08.15 | 2019.12.17 | 广州大学 | 徐安 林海东 谢程柱 赵若红 邓挺 | 本发明公开了一种建筑等效静风荷载数据的处理方法、装置及存储介质，该方法通过对建筑进行风洞试验，获取所述建筑结构基底的倾覆弯矩时间序列和气动弯矩功率谱，从而计算所述结构基底的平均风荷载、等效静风荷载背景分量、等效静风荷载共振分量及等效静风荷载耦合分量以及其中各个分量对应的权重系数，最终计算得到等效静风荷载。该装置包括用于存储程序的存储器以及用于加载程序以执行所述处理方法的处理器。该存储介质存储有处理器用以执行所述处理方法的指令。通过使用本发明的处理方法，可使得到的等效静风荷载数据精度更高，应用于建筑结构分析时效果更好，可保证建筑的安全可靠性。本发明可广泛应用于建筑分析技术领域。
3273 | 一种红光大幅增强的上转换纳米材料及其制备方法 | 发明授权 | 在审专利 | CN111139063A | CN202010022361.1 | 2020.01.09 | 2020.05.12 | 广州大学 | 林浩 | 本发明属于发光材料技术领域，具体涉及一种红光大幅增强的上转换纳米材料及其制备方法。该上转换纳米材料的核层以NaErF4为基质，以Er离子作为激活离子和敏化离子，以Tm离子作为能量俘获中心，有效消除能量迁移到晶格内部缺陷。此外，通过包覆一层NaYbF4中间层，最大化地吸收从核层中Er3+辐射出的980nm近红外发射光，并通过包覆一层NaYF4钝化外层，有效消除能量迁移到表面缺陷，并高效引导能量从NaYbF4中间层到核层的回传递过程，引发核层中Er3+:4I15/2→4I11/2和4I13/2→4F9/2的能级跃迁，最终获得高强度、高纯度红色上转换发光。该上转换纳米材料制备工艺简单，设备成本低，容易操作，制备周期短，适合大批量生产。
3274 | 基于生成对抗网络的黑盒恶意软件检测对抗样本生成方法及装置 | 发明授权 | 有效专利 | CN114143024A | CN202111245092.6 | 2021.10.26 | 2022.03.04 | 广州大学 | 李树栋 李正阳 吴晓波 韩伟红 方滨兴 田志宏 殷丽华 顾钊铨 厉源 肖林鹤 张海鹏 许娜 赵传彧 | 本发明公开了一种基于生成对抗网络的黑盒恶意软件检测对抗样本生成方法及装置，方法包括下述步骤:根据PE文件结构特性设计基于集成策略的恶意软件对抗性扰动方法，该扰动方法添加扰动的方式为:修改DOS头、节区末尾填充、文件末尾填充；构建基于生成对抗网络的黑盒恶意软件对抗样本生成模型；在模型攻击过程中，输入恶意软件到黑盒恶意软件对抗样本生成模型，利用训练过的生成器模型G在很短的时间内生成对抗性样本。本发明添加对抗性扰动到恶意软件的非功能区域，从而实现了保留恶意功能和样本的真实性，这样不仅可以省去检验恶意软件样本在沙箱中的动态分析方法以确保二进制文件的功能不受损害的高成本过程，还可以高效的生成恶意软件对抗样本。
3275 | 一种卫星微振动隔振模拟测量系统与方法 | 发明授权 | 失效专利 | CN111157208A | CN202010124222.X | 2020.02.27 | 2020.05.15 | 广州大学 | 文桂林 何俊峰 | 本发明公开了一种卫星微振动隔振模拟测量系统与方法，该系统包括运动小车、卫星、待测隔振系统、被隔振设备、振动测量系统、准零刚度悬吊系统和激振器；激振器安装在运动小车上并与卫星连接，卫星与被隔振设备均悬吊在准零刚度悬吊系统上，两者中间安装有待测隔振系统；运动小车模拟卫星在空间中的失重与在轨运动状态，待测隔振系统隔离卫星的振动传递到被隔振设备处，准零刚度悬吊系统模拟零重力状态，振动测量系统分别测量激振器与被隔振设备的振动信号，对比两者的振动信号得到振动的衰减并计算两者振动信号幅值的比值得到振动传递率。本发明在地面实现对卫星上微振动隔振装置的性能进行模拟测量，对卫星相关设备在轨运行状态进行评估。
3276 | 一种水性乳液及其在镭射全息电化铝烫印膜中的应用 | 发明授权 | 在审专利 | CN115340793A | CN202210963089.6 | 2022.08.11 | 2022.11.15 | 广东镭宝光电科技有限公司广州大学 | 朱升 蔡昭昊 刘自力 杨勇 林璟 左建良 林晓燕 | 本发明公开了一种水性乳液，制备原料以重量份计包括:水性硅丙树脂15‑30份，水性丙烯酸树脂20‑30份，润湿剂1‑3份，消泡剂0.1‑1份，醇溶液3‑8份，水40‑60份。本发明采用聚酯改性硅丙树脂，有机硅改性丙烯酸树脂，环氧改性硅丙树脂协同作用，使涂层材料具有一定的拉伸性能，在印刷过程中可以伴随基膜层拉伸，得到的印刷图像精度高，偏差小，改性树脂在合适的重量比下，可以制备得到具有优良剥离性能，可塑性强，耐高温的烫印涂层材料，并且烫印后分切性能好，生产周期缩短，同时本发明采用水作溶剂，制备水性体系乳液，环保效果佳，VOCs残留量低，有机溶剂排放量少。
3277 | 膜结构在风驱雨荷载作用下的动力响应测试装置及方法 | 发明授权 | 在审专利 | CN113125104A | CN202110393419.8 | 2021.04.13 | 2021.07.16 | 广州大学 | 刘长江 姜苏 王梦斐 谢海兵 郑周练 刘坚 张梦佳 盘荣杰 黄伟彬 孙源君 | 本发明公开了一种膜结构在风驱雨荷载作用下的动力响应测试装置及方法，装置包括:风室；张拉组件，设置于风室内，用于对待测膜结构进行张拉并形成具有稳定预张力的膜面；降雨组件，位于风室内，并设置于张拉组件的上方；供风组件，设置于风室的进风口处，用于为风室提供稳定的风场；信号采集组件，包括激光位移传感器和风速计，激光位移传感器位于风室外，并设置于张拉组件的下方，风速计位于风室内，并设置于张拉组件的上方；控制组件，与降雨组件、供风组件、激光位移传感器以及风速计通信连接。本发明结构简单，降低了膜结构动力响应测试的成本，且便于操作，在保证高测试精度的同时具有较强的适用性，可广泛应用于建筑膜结构技术领域。
3278 | 低浓度铒离子掺杂的强红光上转换荧光粉及其制备方法 | 发明授权 | 在审专利 | CN115368896A | CN202210921705.1 | 2022.08.02 | 2022.11.22 | 广州大学 | 林浩 陈滢 郑雪刚 潘书生 李涵 刘志宇 | 本发明涉及发光材料制备以及应用技术领域，公开了一种低浓度铒离子掺杂的强红光上转换荧光粉及其制备方法，该荧光粉是由氢氧化钠溶液、柠檬酸溶液、氯化钇溶液、氯化铒溶液、氯化铥溶液以及氟化钠溶液制成。该低浓度铒离子掺杂的强红光上转换荧光粉及其制备方法，采用柠檬酸作为螯合剂，用氢氧化钠调节溶液的pH值，纯水作为溶剂，通过水热反应，制备出具有强红光的上转换荧光粉，制备工艺简单，可重复性高，成本低廉，无污染，且可以大批量生产，在照明、防伪识别和太阳能电池、生物荧光标记材料、生物成像领域有广泛的应用前景。
3279 | 一种沐浴露瓶的划痕视觉检测方法 | 发明授权 | 在审专利 | CN115457013A | CN202211188102.1 | 2022.09.28 | 2022.12.09 | 广州大学 | 陈从桂 龚伟东 吴狄 黄锦华 滕家辉 徐耿聪 朱健业 朱春锦 | 本发明涉及视觉检测领域，且公开了一种沐浴露瓶的划痕视觉检测方法，包括以下步骤:得到沐浴露瓶的表面梯度图像；由表面梯度图像得到表面梯度，计算沐浴露瓶表面的平均曲率，得到平均曲率图像；对平均曲率图像进行阈值分割，获得二值化区域；对二值化区域进行开运算，并进行连通域分割，得到沐浴露瓶的若干个区域；进行骨架提取，对若干个区域进行面积和宽度特征筛选，统计筛选后区域的个数；变换筛选后区域的形状，并显示在待检测沐浴露瓶的图像上；统计不合格区域的个数，若存在不合格区域，则判断沐浴露瓶存在划痕，本发明可以减少通过人工目测检查沐浴露瓶划痕的时间，并且本发明检测方法简单，对沐浴露瓶的划痕检测速度快，准确率高。
3280 | 一种相变储能与烟囱效应协同作用的太阳能光伏系统 | 发明授权 | 在审专利 | CN115378361A | CN202210807399.9 | 2022.07.11 | 2022.11.22 | 广州大学 | 徐涛 范干 杨丽修 李海文 张冬桥 邹婷 张佳铭 别玉 王静文 | 本发明公开了一种相变储能与烟囱效应协同作用的太阳能光伏系统，其特征在于，包括:太阳能光伏板、相变储能材料、圆台形风道、材料容器和导热硅脂；所述相变储能材料置于所述材料容器之中，所述材料容器上通过紧固件安装所述太阳能光伏板；所述材料容器中间设有圆台形风道。本发明提供的相变储能与烟囱效应协同作用的太阳能光伏系统，通过相变储能材料与烟囱效应耦合，实现对太阳能光伏板的散热进而提高光电效率，既能有效降低光伏板的工作温度，提高光电转换效率，又能满足国家的节能减排政策。
3281 | 复合吸能层、夹层结构及制备方法 | 发明授权 | 在审专利 | CN113183564A | CN202110504028.9 | 2021.05.08 | 2021.07.30 | 广州大学 | 项新梅 崔文天 | 本发明涉及吸能材料技术领域，公开了一种复合吸能层、夹层结构及制备方法，复合吸能层包括从上至下依次设置的多层吸能芯层；各吸能芯层均包括多个隔离布置的吸能腔体，位于各吸能芯层中部的多个所述吸能腔体均密封布置，位于各所述吸能芯层边缘的多个所述吸能腔体均具有开口；设各所述吸能腔体的上部的夹角为第一二面角，多层所述吸能芯层的第一二面角由上至下依次减小；由于各吸能芯层的第一二面角由上至下依次减小，复合吸能层在受到较大碰撞力时的破坏是具有梯度的，在受到破坏时能够吸收更多能量；复合吸能层采用3D打印一次成型，结构紧凑且保证了吸能效果。
3282 | 一种功能化氧化石墨烯改性核壳结构丙烯酸酯乳液及其制备方法 | 发明授权 | 有效专利 | CN112679683A | CN201910991963.5 | 2019.10.18 | 2021.04.20 | 广州大学 | 刘晓国 曹思娟 | 本发明属于高分子材料领域，公开了一种功能化氧化石墨烯改性核壳结构丙烯酸酯乳液及其制备方法和应用。本发明使用价格较便宜的新癸酸缩水甘油酯(E10P)、异佛尔酮二异氰酸酯(IPDI)、甲基丙烯酸羟乙酯(HEMA)改性氧化石墨烯，然后把改性的氧化石墨烯接枝到丙烯酸酯上，以此来提高水性丙烯酸酯涂膜的接触角。与纯丙烯酸酯涂抹相比，涂膜接触角增大了49.2％，从亲水的表面改变到疏水的表面。因此可作为自清洁涂层进行应用，如应用在建筑装饰玻璃表面，提高雨天的视觉感以及方便清洁，或者应用在汽车前面的玻璃表面，提高视觉清晰度，增大安全性。
3283 | 一种用于高压角钢输电塔的横隔加固装置 | 发明授权 | 在审专利 | CN107191054A | CN201710620407.8 | 2017.07.26 | 2017.09.22 | 广州大学 | 刘树堂 熊国文 | 本发明提供了一种用于高压角钢输电塔的横隔加固装置，包括一个T型钢交叉斜材长肢、两个T型钢交叉斜材短肢、角钢横材以及固定夹具，T型钢交叉斜材长肢的长度为T型钢交叉斜材短肢长度的2倍，T型钢交叉斜材长肢的两端通过所述固定夹具与高压角钢输电塔主柱角钢固定连接，两个T型钢交叉斜材短肢的一端与T型钢交叉斜材长肢的几何中心处固定连接，两个T型钢交叉斜材短肢的另一端分别通过固定夹具与高压角钢输电塔主柱角钢固定连接，角钢横材固定连接于T型钢交叉斜材长肢和T型钢交叉斜材短肢之间；该加固装置无需对输电塔构件打孔、焊接和拆卸，安装简单，可靠性高。
3284 | 一种静电雾化辅助强化研磨加工设备及方法 | 发明授权 | 在审专利 | CN115386701A | CN202211057419.1 | 2022.08.31 | 2022.11.25 | 广州大学 | 刘晓初 危珊 梁忠伟 谢鑫成 陈泽威 黄珊珊 何森 | 本发明提供了一种静电雾化辅助强化研磨加工设备及方法，涉及工件表面强化工艺技术领域，包括:高压喷头，用于将钢球喷射到工件表面；研磨液和研磨料，混合注入所述高压喷头内并与所述钢球混合；电源，两极分别与工件和研磨液接通。本发明通过研磨液携带电荷，而研磨液混合包裹研磨粉后又与钢球混合形成附着形态，则当钢球撞击到工件表面时，带电的研磨液与极性相反的工件表面接触，在电场力作用下和研磨粉共同爆裂，一方面加剧雾化效果，使得研磨液和研磨料粒径更小，另一方面造成向工件表面的强力动能冲击，从而使研磨液和研磨料更充分渗入金属材料表面，加剧强化反应。
3285 | 基于多传感器融合和深度学习的垃圾分类识别方法及装置 | 发明授权 | 在审专利 | CN109344894A | CN201811137854.9 | 2018.09.28 | 2019.02.15 | 广州大学 | 刘长红 杨兴鑫 李文杰 张宏康 朱亮宇 钟志鹏 程健翔 范俊宇 陈毓锋 | 本发明公开了一种基于多传感器融合和深度学习的垃圾分类识别方法，包括步骤:S1:获取学习样本数据，样本数据包括已知分类垃圾的图像和物理参量，所述物理参量包括介电常数、磁导率、光电参数和重量；S2:采用深度学习神经网络方法训练分类模型，分类模型的输入为上述样本数据，输出为预测的垃圾种类；S3:拍摄待分类垃圾的图像，采集待分类发垃圾的物理参量，然后将信息输入到步骤S2中的分类模型，得到预测的垃圾种类。本发明还提供一种用于实现上述方法的装置。本发明能够高速且准确地将用户投放的生活垃圾分类，做到尽可能成功分类常见的生活垃圾，并同时将垃圾种类等信息反馈回来，进而提高垃圾的回收率。
3286 | 一种基于蛋白多肽的纳米硒颗粒及其制备方法 | 发明授权 | 在审专利 | CN110367544A | CN201910625141.5 | 2019.07.11 | 2019.10.25 | 广州大学 | 曾庆祝 唐红艳 叶美俊 | 本发明实施例提供了一种基于蛋白多肽的纳米硒颗粒及其制备方法。该纳米硒颗粒包括单质硒以及包覆所述单质硒的蛋白多肽，在蛋白多肽的分散稳定作用下，纳米硒颗粒的平均粒径小于300nm，解决了现有技术中纳米硒颗粒粒径相对比较大、稳定性不够、并不利于机体的吸收利用的问题，还发现一种利用天然存在的还原性氨基酸——L‑半胱氨酸(Cys)作为还原剂制备单质硒的方法本发明实施例之一还提供了上述纳米硒颗粒的制备方法。
3287 | 一种连接上梁和下梁的减震机构 | 发明授权 | 在审专利 | CN109208992A | CN201810992592.8 | 2018.08.29 | 2019.01.15 | 广州大学 | 叶茂 邓挺 | 本发明涉及一种连接上梁和下梁的减震机构，包括固定在上梁的承载块，固定在下梁的支架，摆动条，第一连接轴，第二连接轴，滑块，左粘滞阻尼器，右粘滞阻尼器；左粘滞阻尼器的一端与左立柱转动式安装在一起，左粘滞阻尼器的另一端与摆动条转动式安装在一起，右粘滞阻尼器的一端与右立柱转动式安装在一起，右粘滞阻尼器的另一端与摆动条转动式安装在一起，左粘滞阻尼器和右粘滞阻尼器分居摆动条的两侧；摆动条通过第一连接轴转动式地安装在支架上，摆动条上设有滑槽，滑块滑动式地置于摆动条的滑槽内，第二连接轴和承载块转动式安装在一起。减震机构具有良好的抗震效果，属于房屋抗震的技术领域。
3288 | 一种基于人脸情绪识别的智能辅助教学方法及系统 | 发明授权 | 失效专利 | CN110059614A | CN201910306758.0 | 2019.04.16 | 2019.07.26 | 广州大学 | 马鸽 许翔 赵志甲 刘贵云 李致富 | 本发明公开了一种基于人脸情绪识别的智能辅助教学方法及系统，所述方法包括:对摄像设备实时采集的学生的人脸图像进行预处理，得到人脸数据；通过三维人脸定位建模技术对所述人脸数据进行人脸情绪识别以及学生身份识别，得到该学生的人脸情绪信息和身份信息；将所述人脸情绪信息输入到学生状态评估模块进行状态评估，并发送状态评估信息至交互显示器。本发明能够结合大数据挖掘技术对在课堂环境中所采集到的情绪信息加以分析和统计，并推送至客户端，使教师能够全面地了解学生的精神状态与学习状态，同时能够掌握课堂教学情况，进而帮助教师及时改进教学策略，提高教学质量和效率。
3289 | 一种社区生鲜连锁店的物流配送中心选址方法及装置 | 发明授权 | 在审专利 | CN110555654A | CN201910827016.2 | 2019.08.30 | 2019.12.10 | 广州大学 | 李少英 吴志峰 曹峥 | 本发明公开了一种社区生鲜连锁店的物流配送中心选址方法及装置，所述方法利用多种GIS空间分析方法从多种用地适宜性评价因素角度对配送中心选址适宜性进行评价；利用AHP层次分析法确定各因素的权重，通过栅格叠置分析方法对用地适宜性进行综合评价，得出配送中心候选位置；利用房价、人口、城市热力数据等进行预测得到的需求点(社区生鲜连锁门店)的线上和线下需求量；基于候选位置和需求点需求量，建立P‑中值模型，利用贪婪取走启发式算法进行求解，得到配送中心最终选址结果。本发明能够综合考虑供给点和需求点的各种因素，对生鲜连锁店的物流配送中心进行科学合理的选址，从而提高物流配送中心的布局合理性。
3290 | 一种压电作动器、压电作动器控制系统及控制方法 | 发明授权 | 在审专利 | CN115473453A | CN202211242316.2 | 2022.10.11 | 2022.12.13 | 广州大学 | 黄卫清 苏允聪 安大伟 | 本发明提供了一种压电作动器、压电作动器控制系统及控制方法，包括:桥式放大机构、压电叠堆、压电传感器、紧固件和控制器；所述桥式放大机构为轴对称的中空框架结构，所述桥式放大机构的两侧具有对称设置的一组弹性臂；所述桥式放大机构的中间设置有定位槽，所述压电叠堆安装在所述定位槽中，并通过所述紧固件将所述压电传感器和所述压电叠堆一起压紧在所述定位槽中，所述压电叠堆的伸缩驱动所述桥式放大机构产生振动输出；所述控制器与所述压电叠堆和所述压电传感器信号连接。本发明集成度高，引入桥式位移放大机构，提高了压电作动器的驱动行程。使用反馈控制算法抑制了压电作动器的迟滞现象，提高了压电作动器的输出位移的精确度。
3291 | 一种具有负泊松比特性的三维结构及其组合方法 | 发明授权 | 在审专利 | CN113525273A | CN202110798144.6 | 2021.07.15 | 2021.10.22 | 广州大学 | 李方义 陈修杰 苏良 | 本发明涉及一种具有负泊松比特性的三维结构，包括多个三维结构单元，三维结构单元包括四手性结构单元和两个扭转结构单元；扭转结构单元包括上横杆、下横杆、上斜杆、下斜杆，上横杆与上斜杆连接，下横杆与下斜杆连接，上斜杆与下斜杆连接，上斜杆与下斜杆的水平投影重合，上横杆与上斜杆的水平投影形成一个夹角φ；两个扭转结构单元相互垂直；四手性结构单元包括圆环、连接杆；连接杆的一端与圆环相切，连接杆的另一端与上斜杆和下斜杆的连接点连接。本发明还涉及一种具有负泊松比特性的三维结构的组合方法。本发明结构稳定、可实现多个方向负泊松比特性，属于汽车安全设备领域。
3292 | 一种基于深度学习的区块链智能合约漏洞检测方法 | 发明授权 | 在审专利 | CN111310191A | CN202010088596.0 | 2020.02.12 | 2020.06.19 | 广州大学 | 李进 邢慈湃 陈卓容 陈乐昕 | 本发明涉及以太坊智能合约安全技术领域，为基于深度学习的区块链智能合约漏洞检测方法，包括步骤:将训练集中的字节码反编译为操作码，对操作码切割后，形成切片矩阵；将切片矩阵与其对应标签输入到卷积神经网络进行训练，最终得到漏洞检测模型；对待检测的智能合约，提取其字节码，然后同样通过反编译、切割，提取字节码的切片特征形成切片矩阵，以切片矩阵作为漏洞检测模型的输入，检测智能合约是否存在漏洞。本发明检测方法灵活，准确度较高。
3293 | 一种基于分布式的无状态端口扫描方法 | 发明授权 | 在审专利 | CN115412471A | CN202210817936.8 | 2022.07.12 | 2022.11.29 | 广州大学 | 鲁辉 田志宏 黄青龙 张曼 苏申 孙彦斌 | 本发明涉及节点管理领域，且公开了一种基于分布式的无状态端口扫描方法，包括以下方法:S1:通过节点1创建由各个节点形成分布式节点；S2:节点1创建扫描任务，下达监听任务，将需要监听的目标回复的SYN+ACK数据包任务下达给其他分布式节点，其他节点接收到任务后开启对目标IP的SYN+ACK数据包监听功能，该基于分布式的无状态端口扫描方法，通过使用分布式和无状态端口扫描方式对分布式任务分发、分布式实现方式和无状态扫描方式的改变，使得扫描时可以使用若干个IP，对同一个端口进行二次扫描操作，提高端口检测率减少IP被封的风险。
3294 | 一种基于极小曲面的负泊松比结构及其设计方法 | 发明授权 | 在审专利 | CN115405644A | CN202211018501.3 | 2022.08.24 | 2022.11.29 | 广州大学 | 李方义 张强 陈远文 黄捷 | 本发明提供了一种基于极小曲面的负泊松比结构及其设计方法，属于负泊松比结构超材料技术领域，其包括顶板组件、底板组件和四根支撑杆件，顶板组件和底板组件均为由两根双曲面条板正交连接而成的极小曲面体，双曲面条板由两段曲面条板相接而成，两段曲面条板关于其连接线中点呈中心对称布置，各根支撑杆件的两端分别与顶板组件和底板组件上位置相对应的曲面条板的端部固定连接，该方法包括建立边界曲线公式，简化公式，绘制极小曲面边界草图，阵列、拉伸、绘制支撑杆件投影草图、拉伸、阵列等步骤。相比于传统的三维内凹负泊松比结构，其制造相对简单，更加轻量化，且结构稳定，节省成本同时保持优异的负泊松比特性。
3295 | 一种基于yolo人工神经网络的口罩佩戴识别方法及装置 | 发明授权 | 在审专利 | CN115410043A | CN202211058658.9 | 2022.08.30 | 2022.11.29 | 广州大学 | 钟晓静 冯锦翔 | 本发明提供了一种基于yolo人工神经网络的口罩佩戴识别方法及装置，该方法包括如下步骤:S1、通过终端读取摄像头拍摄图片；S2、基于yolo算法对所述拍摄图片筛选出人脸区域；S3、通过Yolov3‑tiny筛选出loss率最低的模型对人脸区域进行判断是否佩戴口罩；S4、通过opencv库对判断为佩戴口罩的图片进行颜色识别判断。本发明视频检测精度够、速度快，此外与opencv库结合，在识别模型的基础上再作HSV色域的颜色识别，可精确识别目前现实流行的天蓝色口罩，避免了神经网络模型泛化能力弱的缺陷。通过软、硬件配合，采用计算机软件处理和图像采集设备，造价成本低，可移植性强。
3296 | 一种对九种有机气体的筛选方法、系统、设备及介质 | 发明授权 | 在审专利 | CN115482886A | CN202211061453.6 | 2022.09.01 | 2022.12.16 | 广州大学 | 乔智威 郭淑雅 黄秋红 司徒艺桢 黄晓珊 吴玉芳 梁红 | 本发明提供了一种对九种有机气体的筛选方法、系统、设备及介质，九种有机气体包括Xe、CH4、Kr、N2、H2S、O2、CO2、H2和He，该方法包括如下步骤:S1、采集MOF的结构参数和所述九种有机气体的扩散分离性能参数和分子物理性质参数，建立数据集；S2、通过机器学习算法对扩散分离性能参数进行回归预测；S3、评估不同的机器学习模型及其回归预测效果；S4、根据评估结果对MOF进行筛选。本发明不仅能够定量描述模型对材料预测能力，而且能够快速高效筛选出高性能的材料用于目标体系的应用，显著节约了时间和成本。此外，本发明用于筛选的优异机器学习模型对于其它气体也具有较好的适用性。
3297 | 一种航拍图像的语义分割方法、装置、设备及存储介质 | 发明授权 | 在审专利 | CN115471765A | CN202211359202.6 | 2022.11.02 | 2022.12.13 | 广东工业大学广州大学城(广工)科技成果转化中心 | 李新宇 程昱 方毅 文龙 | 本申请公开了一种航拍图像的语义分割方法、装置、设备及存储介质，方法包括:基于无人机航拍图像获取预置航拍图像序列；通过预设语义分割模型中的预置编码器对预置航拍图像序列进行编码操作，得到航拍编码序列；预设语义分割模型包括浅层跳跃连接和深层空洞残差连接，预置编码器包括2D位置注意力机制和多头自注意力机制；采用预设语义分割模型中的预置解码器对航拍编码序列进行解码操作，得到语义分割结果。本申请能够解决现有技术存在精确度较差，且复杂度提升的问题，导致航拍图像的语义分割效率较差的技术问题。
3298 | 一种新型荧光光谱测试支架装置 | 实用新型 | 有效专利 | CN217112143U | CN202220784076.8 | 2022.04.06 | 2022.08.02 | 广州大学 | 李慧珍 李良钊 黄庆安 李伟元 曹娟 黄洁萍 李运辉 | 本实用新型公开了一种新型荧光光谱测试支架装置，涉及到光谱仪配件领域，包括主支架，主支架上设有测试面板，测试面板上设有检测通孔，测试面板上设置有调整结构，调整结构上连接有两个活动夹条，两个活动夹条的内壁分别固定安装有两个限位弹簧的一端，两个限位弹簧的另外一端均设置有限位结构，两个活动夹条的内壁均滑动安装有限位片。本实用新型，通过限位结构、夹持结构的设置，可以将活动夹条移动到工件的两侧进行定位，防止工件出现偏移，通过限位结构可以对活动夹条的位置进行固定，而夹持结构可以把工件夹持住，使得在桌面晃动或者磕碰到支架的时候金属工件也不会晃动，提升检测时工件的稳定性。
3299 | 一种小型高效除湿热泵干燥装置 | 实用新型 | 失效专利 | CN210532971U | CN201921375651.3 | 2019.08.22 | 2020.05.15 | 广东工业大学广州大学城投资经营管理有限公司 | 陈承戴 王长宏 王兴辉 汤恩柱 刘良德 | 一种小型高效除湿热泵干燥装置，包括密封的干燥室、热管换热器、热电模块和热泵，热泵包括依次通过管道相连通而形成回路的膨胀阀、蒸发器、压缩机、第一冷凝器和第二冷凝器；干燥室设有进风口和出风口，进风口和出风口之间通过干燥通道相连通，干燥通道内设有循环风机；蒸发器设在干燥通道内靠近出风口一侧，第一冷凝器和第二冷凝器设在干燥通道内靠近进风口一侧；干燥通道内设有折流板，热管换热器蒸发段、热电模块冷端、热电模块热端和热管换热器冷凝段依次沿空气前进方向设置，蒸发器设在热电模块热端和热管换热器冷凝段之间；干燥通道在热电模块冷端下方设有排水口。本实用新型能够对空气的除湿并降低空气的相对湿度，而达到高效除湿干燥的目的。
3300 | 一种用于改变风洞来流风场能谱分布的振动翼栅系统 | 实用新型 | 有效专利 | CN207991787U | CN201820369474.7 | 2018.03.19 | 2018.10.19 | 广州大学 | 何运成 李宇钊 梁启胜 | 本实用新型涉及一种用于改变风洞来流风场能谱分布的振动翼栅系统，包括电机，安装在电机输出端上的差速器，传动机构，上连板，多片风叶，框架；并排的多片风叶转动式地安装在框架上，风叶上设有穿过上连板的驱动件，传动机构的一端连接在差速器的输出端上，上连板连接在传动机构上。本系统可实现风叶的规律或是随机扇动，属于空气动力学中风洞实验技术领域。
3301 | 一种风洞实验装置 | 实用新型 | 有效专利 | CN208283032U | CN201820344160.1 | 2018.03.13 | 2018.12.25 | 广州大学 | 何运成 梁启胜 | 本实用新型涉及一种风洞实验装置，主要应用于考虑地形地貌对风场的影响，对气象站点实测资料进行调整。该实验装置包括实验模型、移测架、眼镜蛇风速计和皮托管、能调节风洞来流风场的尖劈和粗糙元。所述移测架包括可移动的滑块，所述眼镜蛇风速计或皮托管与滑块连接并可随所述滑块运动。本实用新型通过将囊括测点周边地形地貌的实验模型设置为可绕定轴转动，以对任意高度处一个测点在不同方向来流风的风速和风向角的研究；通过将眼镜蛇风速计或皮托管通过所述滑块与可沿三个方向轴运动的移测架相连，实现所述眼镜蛇风速计或皮托管可运动至实验模型周围的任意一个空间位置，进而实现对实验模型周围的任意一个测点进行研究。
3302 | 一种滚字机的上料装置 | 实用新型 | 有效专利 | CN209700163U | CN201920043166.X | 2019.01.10 | 2019.11.29 | 广州大学 | 陈从桂 周聪 骆佩文 雷臻宇 谢德芳 | 本实用新型涉及一种滚字机的上料装置，通过将待加工管料堆叠在供管机构内，待加工管料能依靠其自身重力从供管机构中送出，推管机构将供管机构送出来的待加工管料推送至放管凹槽，放管凹槽对待加工管料起到定位的作用，然后通过夹取机构将放置在放管凹槽上的待加工管料夹取到滚字机内进行加工，待加工完成后夹取机构再次将管件取出并移至出料工位，实现了管件自动供料、自动进料、自动出料为一体的机械设备，结构简单，操作方便，提高了生产效率，而工人的工作强度也得到了降低，生产过程也变得更加整齐有序。
3303 | 一种助老拾物拐杖 | 实用新型 | 有效专利 | CN217185078U | CN202121039613.8 | 2021.05.14 | 2022.08.16 | 广州大学 | 朱厚耀 吴家淳 黄源昌 黎子良 利恒浩 刘长红 | 本实用新型公开了一种助老拾物拐杖，其特征在于，包括:杆体；套筒，可滑动地设置在杆体上；提升装置，包括握把和单向传动机构，握把可摆动地铰接在套筒上，握把与单向传动机构连接；以及夹爪装置，用于拾取物品，夹爪装置具有夹持和放松的两个工作状态，夹爪装置与单向传动机构连接，握把往复摆动以驱动夹爪装置抬升。此助老拾物拐杖通过夹爪装置夹取物品，通过提升装置抬升夹爪装置，能够让老年人在尽量不弯腰的情况下捡拾日常生活物品，进一步的，通过握把使得操作更为简便，通过单向传动机构保证抬升夹爪装置的稳定性。
3304 | 一种改进型四旋翼飞行器 | 实用新型 | 失效专利 | CN203094441U | CN201320022101.X | 2013.01.16 | 2013.07.31 | 广州大学 | 孙骅 舒怀林 胡锦添 陆丰文 王业潘 | 本实用新型涉及一种改进型四旋翼飞行器，该飞行器包括机身（1）、独立驱动的四个旋翼及设在机身内的电池组和飞控系统，其特征在于，所述四个旋翼中一个为主旋翼（2），三个为副旋翼（3），其中，所述的主旋翼（2）竖直设在机身（1）上部的机身旋转中心线（4）上；所述的副旋翼（3）均匀分布在以所述机身旋转中心线（4）为中心的圆周（5）上，并由径向臂（6）连接在机身（1）的侧面；所述的副旋翼（3）位于同一平面内，该平面与主旋翼（2）所在的平面平行；所述的三个副旋翼（3）中有一个副旋翼（3）及其驱动电机（7）组成舵机（8），该舵机（8）中的驱动电机（7）和与其对应的径向臂（6）之间设有驱动该旋翼绕径向臂（6）摇转的摇转机构。
3305 | 一种机力冷却塔风机软启动装置 | 实用新型 | 有效专利 | CN217362936U | CN202220573646.9 | 2022.03.16 | 2022.09.02 | 广州大学城华电新能源有限公司 | 谭敬波 刘明涌 李丹枫 龚翔 | 本实用新型涉及冷却塔风机技术领域，公开了一种机力冷却塔风机软启动装置，包括软启动器和断路器，所述软启动器的1L1、3L2和5L3端子连接至塑壳断路器的L1、L2和L3，软启动器的2T1、4T2、6T3端子与风机电机的接线端相连接；所述软启动器的CL1与断路器接线，软启动器的CL2与断路器回路连接，软启动器的R2C与断路器接线。本实用新型的软启动装置布置于机力冷却塔旁边，无须额外布置控制线及控制箱，合上/断开电源开关QF即可实现风机启/停功能，系统简单、方便操作，较为实用，适合广泛推广和使用。
3306 | 一种钢结构主次梁连接节点 | 实用新型 | 有效专利 | CN211472855U | CN201922032441.0 | 2019.11.21 | 2020.09.11 | 广州大学 | 暴伟 曾镇明 李明 庞力维 | 本实用新型涉及一种钢结构主次梁连接节点。该钢结构主次梁连接节点包括主梁、次梁以及连接板，所述次梁的腹板具有伸出至主梁上下翼缘板之间的伸出段，所述连接板固定连接在所述伸出段的端部，所述连接板沿次梁宽度方向延伸，所述连接板与所述主梁通过高强螺栓固定连接。本实用新型的钢结构主次梁连接节点充分考虑楼板作用，相对于铰接节点，承载力更高，对裂缝的控制效果更好，有助于降低混凝土开裂的概率。相较于现有技术中的钢结构主次梁连接节点，本实用新型的钢结构主次梁连接节点通过连接在次梁端部的连接板与主梁螺栓连接，连接方式简单，方便施工，能有效缩短施工周期。
3307 | 一种减震墙体结构内嵌式连接构造 | 实用新型 | 有效专利 | CN210105038U | CN201920609613.3 | 2019.04.29 | 2020.02.21 | 广州大学 | 张超 林容粤 邓雪松 林泽鑫 | 本实用新型涉及一种减震墙体结构内嵌式连接构造。该减震墙体结构内嵌式连接构造包括框架以及位于框架内的墙板组，墙板组包括一个墙板单元或至少两个上下布置的墙板单元，框架包括顶梁、底梁以及左、右框架柱，墙板单元的左、右侧面中的一个侧面上设有预置槽，另一个侧面上设有预置连接件，靠近预置槽的框架柱的内侧面上设有预置插接件，预置插接件插入预置槽内，靠近预置连接件的框架柱的内侧面上设有固定板，固定板与预置连接件固定连接，墙板组的各侧面与框架之间均具有间隙，墙板单元与底梁之间设有减震层。相比于现有技术，本实用新型的减震墙体结构内嵌式连接构造保证减震墙板与框架结构在地震中协同工作机制，增强了结构的整体抗震性能。
3308 | 一种LED路灯 | 实用新型 | 失效专利 | CN201396635Y | CN200920055164.9 | 2009.04.22 | 2010.02.03 | 广州大学 | 刘佐濂 郭康贤 | 本实用新型公开了一种LED路灯，包括有散热壳体，及设置在散热壳体内的铝基电路板，在该铝基电路板上设有陈列式的LED灯及LED驱动电路，在所述散热壳体的开口处设有灯罩；所述散热壳体的垂直截面呈梯形，该散热壳体内侧面包括第二承载面，该第二承载面向两侧延伸有第一承载面和第三承载面，所述第二承载面与所述第一承载面之间的夹角、第二承载面所述第三承载面之间的夹角为120度－160度；所述铝基电路板为三块，其分别设置于所述第一承载面、第二承载面和第三承载面上。本实用新型LED路灯照度均匀，配光较宽，同时又能严格控制眩光，易于安装维护。
3309 | 一种三维装配式梁柱节点结构 | 实用新型 | 有效专利 | CN211646756U | CN201921971024.6 | 2019.11.14 | 2020.10.09 | 广州大学 | 任凤鸣 田时雨 | 本实用新型公开了一种三维装配式梁柱节点结构，包括连接管、梁结构和柱结构；所述连接管的两端分别固定设有盖板，所述连接管的外壁上均匀固定设有多个连接型钢；所述柱结构的端部均设有端板，所述端板与所述盖板固定连接；所述梁结构与连接型钢通过连接组件连接，所述梁结构包括梁钢骨，所述连接型钢与所述梁钢骨的一端匹配相对设置，所述连接组件包括连接板和加固件，所述连接板设在梁钢骨一侧且同时连接梁钢骨和连接型钢，所述加固件设在所述梁钢骨的上部和下部且同时连接梁钢骨和连接型钢。本实用新型的三维装配式梁柱节点结构其便于装配与安装、装配之后结构稳定、连接可靠。
3310 | 一种多温多间冷藏运输车内部隔断装置 | 实用新型 | 有效专利 | CN209938420U | CN201821865501.6 | 2018.11.13 | 2020.01.14 | 广州德道物流科技有限公司广州城市职业学院 广州大学 | 屈睿瑰 刘广海 谢如鹤 杨光明 | 本实用新型公开了一种多温多间冷藏运输车内部隔断装置，所述隔断装置包括内置于冷藏运输车内部的隔热板，所述隔热板的外边缘设置有凹槽，沿所述凹槽环设有可充气式胶圈。本实用新型所公开的一种多温多间冷藏运输车内部隔断装置，该隔断装置可将冷藏车内部隔断为多个独立空间，并具有可移动和良好的隔热、隔气功能，适用于不同冷藏区域的运输车，灵活便利。
3311 | 一种内管道爬行装置 | 实用新型 | 有效专利 | CN210034774U | CN201920650326.7 | 2019.05.08 | 2020.02.07 | 广州大学 | 刘长红 陈毓锋 程健翔 江帆 | 本实用新型涉及一种内管道爬行装置，包括丝杆驱动机构和分别安装在丝杆驱动机构两端的撑壁机构；撑壁机构包括周向均匀设置有若干防滑垫，通过防滑垫与管道内壁挤压产生的摩擦力实现撑壁机构的撑壁功能；位于丝杆驱动机构首端的为一级撑壁机构，位于丝杆驱动机构尾端的为二级撑壁机构。该爬行装置采用防滑垫的结构与管道内壁接触，利用防滑垫与管道内壁的摩擦力支撑整个装置的重力，进而避免对管道内壁造成挤压而导致管道损坏。
3312 | 一种用于电厂/能源站的余热锅炉 | 实用新型 | 失效专利 | CN201897203U | CN201120092135.7 | 2011.03.31 | 2011.07.13 | 广州大学城华电新能源有限公司 | 蒋国璋 李世军 蒋庆宏 赵国锋 郑迪 孙博锋 | 本实用新型涉及一种用于电厂/能源站的余热锅炉，包括锅炉入口烟道、锅炉本体、主烟囱、烟道附件和给水除氧装置组成；锅炉本体主要由中压汽包、低压汽包、中压过热器、中压蒸发器、中压省煤器、低压过热器、低压蒸发器、除氧蒸发器、凝结水加热器、热水锅炉构成；其结构特点是:所述给水除氧装置包括由除氧蒸发管束、除氧给水箱及内部组件和除氧头构成的除氧器，中压给水泵、中压给水调节平台、低压给水泵、低压给水调节平台。本实用新型能够对给水进行除氧，同时能够提高锅炉的余热利用效率，减少汽水损失。
3313 | 一种气电混合客车的动力电池箱 | 实用新型 | 有效专利 | CN210325941U | CN201921648218.2 | 2019.09.29 | 2020.04.14 | 广州大学 | 区嘉洁 李礼夫 | 本实用新型公开一种气电混合客车的动力电池箱，包括箱体、两个进风口以及出风口，所述出风口处设有散热风扇；其中，多个电池单体排列设置在箱体内，所述箱体内部的两侧与电池单体两侧之间的间隙分别形成两个通风通道，所述箱体内的多个电池单体之间的间隙形成过渡风道；所述两个进风口分别设置在其中一个通风通道的端部，且两个进风口位于通风通道的相对端；两个进风口处均设有用于控制进风口打开或关闭的进风控制阀；所述出风口与两个进风口之间均设有出风通道，且出风通道上均设有用于控制出风通道打开或关闭的出风控制阀。本实用新型的散热效果好，有效地降低电池箱内的电池单体的温度以及缩小各个电池单体之间的温差。
3314 | 一种水泥基材料自收缩测试的波纹管成型套筒 | 实用新型 | 有效专利 | CN210323027U | CN201921149643.7 | 2019.07.19 | 2020.04.14 | 广州大学 | 马玉玮 杨晓庆 邓丽思 罗甜恬 杨志辉 胡捷 欧阳小伟 | 本实用新型涉及一种水泥基材料自收缩测试的波纹管成型套筒，包括底座、能够拆开的透明圆筒，透明圆筒为中空且两端开口的透明圆筒，透明圆筒的整体长度与波纹管长度相适应，底座设有凹槽，透明圆筒插在凹槽内组成组合套筒，凹槽的形状和尺寸与透明圆筒相适应，底座设有用于可拆卸连接于水泥混凝土振动台的固定装置。成型水泥基材料和转移水泥基材料二合一，实现一步到位，成型好水泥基材料后无需中间载体转移水泥基材料，实现手完全不接触到水泥基材料，平稳将水泥基材料放在测试钢架上，减小在浆体灌装、转移过程中对水泥基材料造成的弯折、拉伸变形，避免早期对浆体微观结构产生的影响，减小自收缩仪器测试结果和浆体实际收缩变形之间的误差。
3315 | 管桩承载力数据库数据收集检测设备的校准装置 | 实用新型 | 有效专利 | CN214940470U | CN202120583675.9 | 2021.03.22 | 2021.11.30 | 佛山市禅城区建设工程质量安全检测站广州大学 | 陈荣保 张季超 熊凯峰 李北海 陈建江 关天伟 | 本申请涉及一种管桩承载力数据库数据收集检测设备的校准装置，其包括穿设在基台上的试验桩、安装在基台上且套设在试验桩外侧的支撑架、由吊锤装置驱动且用于敲击试验桩的重锤以及安装在支撑架侧边的两组信号器和用于感应信号器发出的信号的感应器，所述感应器上安装有与感应器电连接的蜂鸣器，两组所述信号器与感应器处于支撑架相邻的两侧，一组所述信号器与感应器的数量设置为两，两同一组所述信号器的信号线所在的竖直面与试验桩的中心线之间设置有预设的距离。本申请在做管桩承载力试验时，具有能减少支撑架中心线与试验桩中心线之间误差的特点，从而能达到提高重锤敲击质量以提高数据库中的数据质量的效果。
3316 | 一种公交车空调设备控制器 | 实用新型 | 失效专利 | CN201126228Y | CN200720058808.0 | 2007.10.29 | 2008.10.01 | 广州大学 | 徐晓宁 | 本实用新型公开一种公交车空调设备控制器，该控制器包括一以单片机为核心配以外围辅助电路组成的操作与显示单元，其特征是它还包括主控单片机(U1)和以主控单片机(U1)为核心所配置的一多路PWM输出单元、一继电器驱动单元和一多路采样电路或者一多路分时采样处理单元。本实用新型所述的控制采用单片机分时采集空调压缩机工作压力、车外温度、车内温度和车内二氧化碳浓度的模拟信号进行处理，自动控制空调设备进行车内外的空气交换和温度调节，从而使公交车内的空气品质得到有效的改善，温度舒适度显著提高，同时可有效降低公交车空调系统运行能耗，并实现公交车空调系统自动运行，提高行车安全性。
3317 | 一种垃圾多级单件化处理装置 | 实用新型 | 有效专利 | CN215401290U | CN202121221237.4 | 2021.06.02 | 2022.01.04 | 广州大学 | 刘长红 王达任 梁伟健 杨冲 龙新谋 杨兴鑫 利恒浩 彭绍湖 朱大昌 唐冬 | 本实用新型公开一种垃圾多级单件化处理装置，包括框架、多条传送带、多个驱动组件和输送铲，倾斜传送带安装于框架短边的一侧，倾斜传送带呈Z字型，倾斜传送带包括倾斜段、顶部水平段和底部水平段，倾斜传送带由下往上运行，输送铲与框架连接且位于底部水平段的正上方；短程传送带安装于框架另一短边的一侧，两条长程传送带分别安装于框架长边的一侧，两条长程传送带分别为第一传送带和第二传送带，两条长程传送带的传送方向分别与倾斜传送带和短程传送带的传送方向垂直，倾斜传送带、第一传送带、短程传送带和第二传送带形成闭环传送，多个驱动组件分别用以驱动各传送带传动。本实用新型实现垃圾在分类前的单件化处理，提高垃圾分类的正确率。
3318 | —种带保护装置的地下连续墙后装光纤监测装置 | 实用新型 | 有效专利 | CN215857907U | CN202122166254.9 | 2021.09.08 | 2022.02.18 | 广州建筑工程监理有限公司中铁一局集团(广州)建设工程有限公司 广州大学 | 徐建军 易容华 苏洪流 何杰峰 罗意 张坤 耿东锋 罗威力 | 本实用新型公开了—种带保护装置的地下连续墙后装光纤监测装置，涉及地下连续墙技术领域，包括钢筋笼，所述钢筋笼的外部卡接有卡扣，且卡扣的末端连接有套管，所述套管的顶端安装有管盖，所述套管的底部固定连接有螺纹套筒，且套管通过螺纹套筒连接有弯管，所述滚轮活动连接在弯管的内部下方，且滚轮的外壁贴合有牵引绳，所述牵引绳的左端连接有光纤接头。本实用新型中，设置有光纤固定环、弹性橡胶套筒以及连接头，牵引绳在移动过程中，弹性橡胶套筒能够在自身弹力作用下收缩，从而能够与牵引绳配合将弹性橡胶套筒堵住，避免混凝土进入弹性橡胶套筒以及连接头内部后，混凝土凝固而对移动的光纤传感器造成划伤。
3319 | 一种基于BIM的钢结构建筑定位贴片 | 实用新型 | 有效专利 | CN214144811U | CN202023105420.6 | 2020.12.21 | 2021.09.07 | 广州大学 | 索华 夏大为 万丰登 | 本实用新型涉及BIM技术领域，具体涉及一种基于BIM的钢结构建筑定位贴片，包括贴片保护机构和两个限位杆，贴片保护机构上侧对称设置有两个支撑杆，两个支撑杆上分别贯穿有螺纹杆，两个螺纹杆的旋向相反，两个螺纹杆通过转动套连接，转动套内设有与两个螺纹杆相匹配的螺纹；螺纹杆上设有限位槽，限位槽内设有多个定位槽，支撑杆的顶部设有滑槽，限位杆滑动连接在滑槽内，限位杆上套装有复位弹簧，限位杆的底部连接有限位块，限位块位于限位槽中；两个螺纹杆的外端均活动连接有固定机构。本实用新型能够固定在多种不同类型的型钢上，使用范围广，同时固定效果好，不易脱落，提高了工作人员的施工效率。
3320 | 一种多级自恢复型消能支撑 | 实用新型 | 有效专利 | CN214272474U | CN202022719613.4 | 2020.11.20 | 2021.09.24 | 广州大学 | 谭平 赵啸峰 米鹏 陈林 龙耀球 周福霖 | 本实用新型涉及一种多级自恢复型消能支撑，包括中部定位板和位于两侧的承载力不同的两个二级防屈曲单元；二级防屈曲单元包括连接节点、支撑核心构件、外套钢管、滑动承重板、耗能钢棒、固定承重板、钢架支撑、形状记忆合金棒、限位块；外套钢管的内端与中部定位板固定；连接节点、支撑核心构件、滑动承重板、耗能钢棒、固定承重板、钢架支撑、中部定位板从外向内依次相接；外套钢管的内壁设有防止滑动承重板向外滑移的限位块；外套钢管的外端和滑动承重板之间设有形状记忆合金棒。本实用新型构造简单，施工方便，具有很高的实用价值，属于工程消能减震结构技术领域。
3321 | 基于能源站的一体化分散集中控制系统 | 实用新型 | 失效专利 | CN201892874U | CN201120092016.1 | 2011.03.31 | 2011.07.06 | 广州大学城华电新能源有限公司 | 蒋国璋 李世军 蒋庆宏 赵国锋 刘传萍 孙博锋 | 本实用新型公开基于能源站的一体化分散集中控制系统，包括分散集中控制系统(1)、发电机组(2)和与发电机组配套的能源站设备(3)，其特征是:分散集中控制系统(1)设置在控制柜中，包括操作员站(1-1)、主控模块(1-2)、I/O输入模块(1-3)和I/O输出模块(1-4)，操作员站(1-1)通过局域网与主控模块(1-2)连接；发电机组(2)的输出端通过I/O输入模块(1-3)与主控模块(1-2)的信号输入端连接，发电机组(2)的输入端通过I/O输出模块(1-4)与主控模块(1-2)的信号输出端连接，构成一体化分散集中控制机构；发电机组(2)通过I/O端口与能源站设备(3)连接。本实用新型可有效减少备品备件，节约了资金，减少了生产成本，极大地改善控制监控人员的工作环境。
3322 | 一种新型散热装置的LED圆柱形警示灯 | 实用新型 | 失效专利 | CN202082777U | CN201120147515.6 | 2011.05.10 | 2011.12.21 | 广州大学 | 郭康贤 彭超 | 本实用新型一种新型散热装置的LED圆柱形警示灯，属于LED照明领域。其包括反光杯(1)、PCB板(2)，散热器(3)，外透镜(4)，所述反光杯(1)通过自身的定位柱(101)与散热器(3)上的定位孔(302)进行连接，所述PCB板(2)与散热器(3)上的定位孔(301)进行连接，所述散热器(3)通过自身的定位孔(307)与外透镜上的定位孔(401)进行连接。本实用新型的特点是利用铜管散热技术将热量快速高效的散发出去，使LED圆柱形警示重量较轻，寿命增长，成本降低。
3323 | 一种中承式单索面拱桥的加固结构 | 实用新型 | 失效专利 | CN202347448U | CN201120478293.6 | 2011.11.26 | 2012.07.25 | 广州大学 | 刘爱荣 张俊平 李新春 禹奇才 汪荷玲 | 本实用新型涉及一种中承式单索面拱桥的加固结构，该加固结构是在所述拱桥的每一由主梁(1)与拱圈(2)所形成的夹角内设置两组形状记忆合金拉索(3)构成的；其中，所述的两组形状记忆合金拉索(3)对称设在经过桥轴线的铅垂面的两侧，且每一组形状记忆合金拉索(3)的上端锚固在主梁(1)腹板上，其锚固点位于主梁(1)的伸缩缝(19)旁靠近拱圈(2)中心的一侧，下端锚固在拱圈(2)的拱脚(2-1)的内壁上。本实用新型的加固结构可有效的抑制单索面拱桥主梁的扭转振动和纵飘振动，且结构简单、投资省、减振效果突出。
3324 | 一种用于压制压电片的模具 | 实用新型 | 有效专利 | CN209920600U | CN201821418066.2 | 2018.08.30 | 2020.01.10 | 广州大学 | 赵若红 周新雨 徐安 傅继阳 刘爱荣 吴玖荣 | 本实用新型涉及机械加工领域，公开了一种用于压制压电片的模具，其包括上模具和下模具，所述上模具的表面上设置有至少两个凸台，所述下模具的表面上设有至少两个用于灌装压电片原料的槽体，且各所述凸台与各所述槽体一一对应，在压制压电片的过程中，所述凸台定位配合于所述槽体中。该用于压制压电片的模具可以提高压制效率、降低制片成本，而且便于拆模。
3325 | 一种具有热电分离结构的发光器件 | 实用新型 | 失效专利 | CN202523755U | CN201220139341.3 | 2012.04.01 | 2012.11.07 | 广州大学 | 郭康贤 王瑞珍 | 本实用新型公开了一种发光器件，特指一种具有热电分离结构的发光器件，包括LED芯片和基板，所述LED芯片安装在基板上表面，芯片电极连接外接电路，所述基板底部包含至少一个非贯穿孔，孔内设有高导热性金属。本实用新型采用了热电分离结构，非贯穿孔内的高导热性金属能够有效传导LED的热量，且与电极没有进行电路连接，达到了电极与热传导途径分离的效果，从而增强散热性能，并且其结构简单，易于实现，最终提高了LED的可靠性与使用寿命。
3326 | 一种应用于太阳能组件的护套 | 实用新型 | 有效专利 | CN211140223U | CN201922098723.0 | 2019.11.29 | 2020.07.31 | 广州大学 | 索华 夏大为 万丰登 | 本实用新型涉及一种应用于太阳能组件的护套，包括底座、安装在底座上的顶板、限位杆、套在限位杆上的弹簧；底座包括底板和侧盖；侧盖上设有限位孔，顶板和底板对称分布在侧盖的两端，侧盖包括相互垂直的第一侧板和第二侧板；顶板和底板均具有相互垂直的第一侧面和第二侧面，第一侧板和第二侧板均具有外端面，顶板的第一侧面、底板的第一侧面、第一侧板的外端面均位于同一平面内，顶板的第二侧面、底板的第二侧面、第二侧板的外端面均位于同一平面内，限位杆的上端与顶板连接，限位杆的下端穿入限位孔，弹簧的上端与限位杆固定连接，弹簧的下端与限位孔连接。本实用新型实现对太阳能组件夹持保护，方便存储和运输，属于太阳能组件护套的技术领域。
3327 | 一种波形钢管铅阻尼器 | 实用新型 | 有效专利 | CN211622073U | CN201921268234.9 | 2019.08.06 | 2020.10.02 | 广州大学 | 周云 吴胜 | 本实用新型涉及一种波形钢管铅阻尼器，包括波形钢管和分别位于波形钢管两端的连接件，所述连接件上分别设有凹槽，所述波形钢管的两端分别固定密封设在凹槽内，所述波形钢管和两个连接件形成用于填充铅芯的减震空间。本实用新型的阻尼器基于“采用不同耗能原理来设计新型耗能器，即耗能器同时利用两种或两种以上的耗能方式耗能”的思想，同时利用铅芯和波形钢管进行耗能，在保证阻尼器耗能能力强且性能稳定等优点的同时，进一步提高延性性能，波形钢管铅阻尼器是一种利用多种耗能机制共同耗能，变形协调且耗能效率高；耗能减震机理明确，具有各向耗能能力，固有频率低、性能稳定。
3328 | 一种隧道上方基坑开挖的开挖围护结构 | 实用新型 | 有效专利 | CN211006688U | CN201921730531.0 | 2019.10.15 | 2020.07.14 | 广州大学 | 郑先昌 岳云鹏 张龙云 沈翔 黄剑 胡志敏 | 本实用新型涉及一种隧道上方基坑开挖的开挖围护结构。包括设置在对应隧道两侧的至少两个抗拔桩组，各抗拔桩组均包括多个沿着隧道延伸方向间隔设置的抗拔桩；还包括将同一抗拔桩组中的各抗拔桩串接为一体的冠梁，所述冠梁安装在各抗拔桩的桩顶位置处；还包括抗浮板和隔墙支护结构，所述抗浮板铺设在各冠梁顶部；所述隔墙支护结构用于在基坑开挖过程中对待开挖的墙体进行支护。通过采用本实用新型的开挖围护结构，能够起到边开挖边围护的效果，基坑开挖完成后，由于抗拔桩组、冠梁、抗浮板的设置，隧道周围的岩土能够被锁牢加固，从而避免了隧道和基坑基底容易隆起变形的情况，降低了基坑的后续施工对隧道的影响。
3329 | 钢铅粘弹性阻尼器 | 实用新型 | 失效专利 | CN201433477Y | CN200920060655.2 | 2009.07.16 | 2010.03.31 | 广州大学 | 周云 吴从晓 邓雪松 | 本实用新型提供一种钢铅粘弹性阻尼器，该阻尼器包括由粘弹性材料层(1)与薄钢板层(2)交替叠合形成的弹性体、贴合在所述弹性体上的上下连接板和横穿所述弹性体及上下连接板的铅芯(3)组成的铅芯粘弹性阻尼器，其特征是，所述的铅芯粘弹性阻尼器的体内还设有横穿弹性体及上连接板(5)和下连接板(8)的软钢芯(4)，该软钢芯(4)的两头与上连接板(5)和下连接板(8)固定连成一体。本实用新型所述的阻尼器是一种理想的大阻尼力防振动或震动的建筑构件，具有体积小、造价低的优点。
3330 | 一种RGB交叉混色显示屏 | 实用新型 | 失效专利 | CN204029298U | CN201420391731.9 | 2014.07.15 | 2014.12.17 | 广州大学 | 肖波 郭康贤 张仲敏 | 本实用新型涉及一种RGB交叉混色显示屏，包括复数个将红色发光源、绿色发光源、蓝色发光源封装在一起的混色发光源，所述混色发光源在横向上均匀分布成为横列，横列中相邻两个所述混色发光源之间存在第一间距，所述混色发光源在纵向上均匀分布成为纵列，纵列中相邻两个所述混色发光源之间存在第二间距；非边缘位置的所述混色发光源与相邻的横列或纵列的最近的两个混色发光源的距离相等，其中非边缘位置的所述混色发光源与相邻的横列的最近的两个混色发光源的距离与所述第一间距相同。本实用新型提供的RGB交叉混色显示屏，其提供的由红色、绿色、蓝色发光源组成的混色发光源较之于现有组合方式有更高的色域，更好的混色效果，更加有效的抑制色偏。
3331 | 一种空间环境设计矩阵式收纳装置 | 实用新型 | 有效专利 | CN212325874U | CN202020790335.9 | 2020.05.13 | 2021.01.12 | 广州大学华软软件学院 | 杨雅丽 | 本实用新型提供了一种空间环境设计矩阵式收纳装置，包括:装置本体、收纳单元、滑槽、滑块、凹台、凸台、箱门、门锁；所述装置本体由多个收纳单元构成；所述收纳单元的左侧设置有滑槽，且滑槽与收纳单元通过固定方式相连接；所述收纳单元的右侧设置有滑块，且滑块与收纳单元通过固定方式相连接；所述收纳单元的上方设置有凹台；所述收纳单元的下方设置有凸台；所述收纳单元的前侧设置有箱门；本实用新型通过对一种空间环境设计矩阵式收纳装置的改进，具有结构设计合理，拥有多个独立的收纳空间，收纳方便，而且可以根据需要任意选择收纳单元的数量进行自由组合的优点，从而有效的解决了现有装置出现的问题和不足。
3332 | 一种保温杯 | 实用新型 | 有效专利 | CN214711881U | CN202120346149.0 | 2021.02.05 | 2021.11.16 | 广州大学华软软件学院 | 刘馨月 刘翔 | 本实用新型提出了一种保温杯，包括杯体，所述杯体上设置有控制芯片、显示面板、外部温度传感器和电池装置；所述外部温度传感器设置在所述杯体的外壁上，所述显示面板、外部温度传感器、电池装置分别与所述控制芯片电相连。本实用新型提供的一种保温杯，可以显示人体的温度，让用户借助保温杯即可测出自己的体温，为用户的出行带来便利。
3333 | 一种便捷式蓄水泵体供热供冷设备 | 实用新型 | 有效专利 | CN214746586U | CN202120904661.2 | 2021.04.28 | 2021.11.16 | 广州大学城投资经营管理有限公司 | 王兴辉 | 本实用新型公开了一种便捷式蓄水泵体供热供冷设备，包括储水罐，所述储水罐通过第一输水管路密封连接有净水罐，第一输水管路上安装有第一输水泵，净水罐的一端通过第二输水管路连接有压力调节罐，压力调节罐的内部通过测压盘管连接有水压表，排水总管的一端通过三通阀分别连接有第一排水支管和第二排水支管，第一排水支管的一端固定连接有锅炉加热罐，第一排水支管上安装有第一排水泵，所述第二排水支管的一端固定连接有冷水储罐，第二排水支管上安装有第二排水泵。本实用新型通过对储水罐内部水源进行预先过滤和调压处理，保障水源供应安全稳定，设置有冷热水双管路，方便进行冷热水供应，为居民生活提供便利。
3334 | 一种适用区域供能小型蒸汽余压发电系统的散热水套 | 实用新型 | 有效专利 | CN214888445U | CN202120112938.8 | 2021.01.15 | 2021.11.26 | 华电电力科学研究院有限公司广州大学城华电新能源有限公司 | 林达 王明祥 徐玮 叶飞 谢玉荣 王明晓 | 本实用新型公开了一种适用区域供能小型蒸汽余压发电系统的散热水套，包括推力轴承座散热水套和径向轴承座散热水套，推力轴承座散热水套和径向轴承座散热水套分别布置于高速电机两侧的轴承座处。推力轴承座散热水套包括推力轴承座冷冻水槽、推力轴承座冷水进口和推力轴承座冷水出口，径向轴承座散热水套包括推力轴承座冷冻水槽、径向轴承座冷水进口和径向轴承座冷水出口。本实用新型冷冻水槽位于原有轴承座内，节约空间布局，适应小型透平结构紧凑的特点，通过这种方式有效降低高温蒸汽对轴承和高速电机的影响，提高了系统运行的可靠性。
3335 | 一种基于BIM的钢结构建筑定位装置 | 实用新型 | 有效专利 | CN214558596U | CN202023105213.0 | 2020.12.21 | 2021.11.02 | 广州大学 | 索华 夏大为 万丰登 | 本实用新型涉及建筑定位装置技术领域，具体涉及一种基于BIM的钢结构建筑定位装置，包括底座，底座的上侧对称设置有两个架体，两个架体上均设有开口，两个开口处放置有待焊接的连接板，底座上设有滑槽，滑槽内滑动连接有挤出块，底座内设有推动挤出块抵紧连接板的推动结构；两个架体之间设置有夹持机构，夹持机构上夹持有待焊接的柱体。本实用新型设计合理，通过转动把手带动螺纹杆转动，使得两个第一滑套相向运动，两个第一滑套通过连接杆带动两个推动板向中间运动，由于挤出块上的挤出槽为倾斜槽，推动板运动过程中会迫使挤出块向上运动，从而达到抵紧连接板的目的，避免了人工焊接过程中，连接板与柱体放置不稳定，容易出现偏差的情况。
3336 | 一种四连杆机构演示教具 | 实用新型 | 有效专利 | CN209232265U | CN201820753630.X | 2018.05.18 | 2019.08.09 | 广州大学 | 江帆 卢浩然 秦俊鑫 | 本实用新型公开一种四连杆机构演示教具，包括过程演示单元和动态验证单元；其中，所述过程演示单元包括演示杆以及演示管；所述演示管包括两个弯管和四个连线管，其中，两个弯管分别设置在演示杆的其中一端，每个弯管依次连接三个演示杆的端点，在弯管中，位于中间的演示杆的端点处为弯折点，位于弯折点两侧的为直管；每个连线管的一端连接于其中一个直管的中点上，且与该直管的垂直平分线重合；每个弯管中对应的两个连线管相交于一点；所述动态验证单元包括四连杆演示机构和转动动力件。该演示教具能够生动、准确地演示如何根据四连杆机构中的连杆运动时的瞬时位置求出对应的四连杆机构，并动态进行验证演示，提高教学质量。
3337 | 一种桥梁耗能减震连接装置 | 实用新型 | 有效专利 | CN208917669U | CN201821399347.8 | 2018.08.29 | 2019.05.31 | 广州大学 | 叶茂 陈建秋 谭平 徐丽 | 本实用新型涉及一种桥梁耗能减震连接装置，减震连接装置包括固定在上部结构上的上支撑座，固定在承台上的下支撑座，双侧钢块，固定在上部结构上的上异型块，固定在承台上的下异型块，多个阻尼件，第一连接轴，第二连接轴，滑块；上异型块、上支撑座、下支撑座、下异型块由上往下依次布置；双侧钢块包括一体形成的两块钢板和连接板，两块钢板位于连接板的上下两端，连接板上设有滑槽，滑块置于滑槽内，第一连接轴垂直贯穿连接板，第二连接轴垂直贯穿滑块，连接板依次穿过上支撑座和下支撑座，第一连接轴和上支撑座转动式安装在一起，第二连接轴和下支撑座转动式安装在一起。减震连接装置能起到良好的阻尼耗能的效果，属于桥梁抗震的技术领域。
3338 | 一种汽车前侧窗防雨雨刷机构 | 实用新型 | 有效专利 | CN209467110U | CN201920016260.6 | 2019.01.02 | 2019.10.08 | 广州大学 | 黄文恺 杨立麒 吴羽 朝乾民 占木宏 | 本实用新型公开了一种汽车前侧窗防雨雨刷机构，包括主雨刷、副雨刷、主防水电机和副防水电机，所述主雨刷包括主雨刷杆和主刷雨结构，所述副雨刷包括副雨刷杆和副刷雨结构，所述主刷雨结构设置在所述主雨刷杆的下端，所述副刷雨结构设置在副雨刷杆的下端，所述主防水电机安装在汽车前侧窗的前端底角处，所述主雨刷杆的一端与所述主防水电机连接并由所述主防水电机驱动摆动，所述副防水电机安装在所述主雨刷杆的另一端，所述副雨刷杆的一端与所述副防水电机连接并由所述副防水电机驱动摆动。采用本实用新型，能够在强降雨天气下有效清洁汽车前侧窗玻璃上的雨滴，并能通过调节各雨刷的转速来应对不同天气状况。
3339 | 一种用于工程结构实验的铰支座装置 | 实用新型 | 有效专利 | CN208721495U | CN201821409803.2 | 2018.08.29 | 2019.04.09 | 广州大学 | 朱文正 叶景荣 于宏 | 本实用新型公开了一种用于工程结构实验的铰支座装置，包括底板、两块对称设于底板上方两侧的第一挡板、若干个滚轴、支撑板以及与实验构件固定连接的连接板，两块所述第一挡板上对称设有若干个通孔，每个所述滚轴的两端均通过滚动轴承水平横设于对应的两个通孔内；所述支撑板设于若干个所述滚轴上；所述连接板的下表面通过连接件铰接于所述支撑板上。本实用新型所述的用于工程结构实验的铰支座装置，其可有效解决滚轴容易卡住的问题，同时减小了滚轴滑动时的摩擦力，使结构实验结果更好地验证理论。
3340 | 连廊柔性连接支座 | 实用新型 | 失效专利 | CN201007040Y | CN200720047542.X | 2007.01.18 | 2008.01.16 | 广州大学 | 黄襄云 谭平 沈朝勇 魏陆顺 金建敏 周福霖 | 本实用新型提供了一种连廊柔性连接支座，其特征在于所述的支座由支撑板(3－1)、叠层橡胶支承(3－2)和S型或U型阻尼限位条(3－3)组成，其中叠层橡胶支承(3－2)连接固定在两支撑板(3－1)之间，阻尼限位条(3－3)均匀分布在叠层橡胶支承(3－2)四周并连接固定在两支撑板(3－1)之间。本实用新型所述的连接支座用于高层建筑连廊结构的建造，借其良好的弹塑性，在剪切力作用下产生一定的弹性形变，耗散地震能量，并在地震作用消失后自动恢复原状，有效防止连廊塌落。
3341 | 一种洗筷机 | 实用新型 | 有效专利 | CN208435554U | CN201721706483.2 | 2017.12.06 | 2019.01.29 | 广州大学 | 刘长红 吴文浩 高锦荣 郑佳鹏 钟志鹏 李文杰 杨兴鑫 | 本实用新型涉及餐具清洁领域，公开了一种洗筷机，其包括餐具分拣装置和筷子搓洗装置，餐盘分拣装置的筷子出料机构的出口连通于筷子搓洗机构，筷子搓洗机构包括两个相对设置的搓板，两个所述搓板之间形成有夹持筷子的空间，搓板均通过曲柄滑块机构连接有电机，电机带动曲柄滑块机构中的滑块来回移动，进而能够推动搓板来回运动，两个所述搓板之间的移动错开。本实用新型的有益效果为:餐具通过餐具分拣装置将筷子分拣出来，分拣高效，分拣后的筷子进入筷子搓洗装置内清洗，筷子搓洗机构由两个相对设置且往复运动的搓板组成，筷子夹持在两搓板中间，能够彻底清洁筷子。
3342 | 半穿心式内牛腿钢管混凝土柱单梁节点 | 实用新型 | 失效专利 | CN2697175Y | CN200420043564.5 | 2004.03.17 | 2005.05.04 | 广州大学广东省建筑设计研究院 | 陈星 罗赤宇 黄襄云 沈朝勇 陈宗弼 任珉 容柏生 周福霖 | 本实用新型提供一种半穿心式内牛腿钢管混凝土柱单梁节点，包括钢管和槽钢，其中在至少1个方向的钢管壁上设有可于水平向穿过槽钢的两个通孔，两条槽钢的一端穿过通孔并伸入钢管内且与钢管壁外侧固接后形成该方向梁的半穿心式连接牛腿:在钢管与槽钢的连接处外围设有钢筋混凝土环梁。本实用新型具有可同时承受弯剪力、安全可靠、经济合理的优点，可用于高层、超高层建筑。
3343 | 空气源全效封闭式热泵干燥系统 | 实用新型 | 有效专利 | CN209295638U | CN201822060920.9 | 2018.12.07 | 2019.08.23 | 广州大学 | 唐兰 赵矿美 黎清荐 穆欢 聂志辉 孙艳红 | 本实用新型涉及热泵干燥的技术领域，公开了一种空气源全效封闭式热泵干燥系统，其具有第一室内换热器、第二室内换热器和室外换热器，通过电磁阀、三通换向阀以及第一节流装置和第二节流装置两个节流装置共同控制制冷剂通过三个换热器的不同组合情况，使得该热泵干燥系统具备加热模式、常规干燥模式、恒温干燥模式以及冷藏模式等多种运行模式，且能通过控制第一节流装置、第二节流装置以及三通阀进行各运行模式的切换；而且，制热量大于制冷量，当室外环境温度较低，热量通过室壁面损失较大时，恒温干燥模式不能维持室内干燥温度时，可切换至常规干燥模式，利用压缩机耗功产生的热量弥补热量损失以维持室内干燥温度，保证干燥系统的效率。
3344 | 一种风洞实验测压模型检测的实验装置 | 实用新型 | 有效专利 | CN209485658U | CN201920322829.1 | 2019.03.13 | 2019.10.11 | 广州大学 | 何运成 梁启胜 吴玖荣 傅继阳 | 本实用新型提供了一种风洞实验测压模型检测的实验装置，包括供风机构、测压模型、压力扫描阀、终端设备、第二输出管和第三输出管，供风机构包括风扇、风扇座和端板，风扇座设有管径逐渐减小的中空通道，风扇、端板分别固设在中空通道管径大一端、管径小一端，端板上设有第一输出端口和第二输出端口，第一输出端口分别与第一输出管、压力扫描阀连接；测压模型的外周壁上至少设有一层测压口组，每层测压口组设有多个测压孔，第二输出端口与第二输出管的一端连接，另一端与测压孔的一端连接，测压孔的另一端与第三输出管的一端连接，第三输出管另一端与压力扫描阀连接，压力扫描阀与终端设备电连接。采用本实用新型，具有实验结果准确性高的优点。
3345 | 一种增强型加劲横肋方/矩形钢管混凝土柱 | 实用新型 | 失效专利 | CN201074378Y | CN200720055090.X | 2007.08.02 | 2008.06.18 | 广州大学 | 黄襄云 李玉楼 徐丽 | 本实用新型公开一种增强型加劲横肋方/矩形钢管混凝土柱，该混凝土柱位于层高中间的方/矩形钢管(1)内设有若干个加劲横肋(2)，每个加劲横肋(2)的中心设有混凝土灌注孔(3)，其特征在于每个加劲横肋(2)上所设的混凝土灌注孔(3)四周设有与管壁平行的立板(4)构成一增强型加劲横肋(2、4)，其中所述的立板(4)与管壁之间形成一环形槽(5)，该环形槽(5)内的混凝土(6′)与整个方/矩形钢管(1)内的混凝土(6)熔为一体。本实用新型中的增强型加劲横肋和环形槽内的混凝土联合作用，不仅起到了对核心混凝土约束作用，还增大了所在横截面的惯性矩，从而显著提高了整个钢管混凝土柱的轴向承载能力。
3346 | 钢索拉力检测装置 | 实用新型 | 失效专利 | CN201034762Y | CN200620155308.4 | 2006.12.27 | 2008.03.12 | 广州大学 | 孙作玉 宗长龙 王涛 | 本实用新型公开一种钢索拉力检测装置，该装置为一对称的相互铰接的四杆框架结构，其中，两端杆分别为一索夹具(4)；两侧杆分别由一拉力传感器(5)与液压油缸(2)串接构成。本实用新型所述钢索拉力检测装置可用于检测斜拉桥、悬索桥、系杆拱以及采用缆索承载工程中钢索的实际承载拉力，为保障工程质量提供技术手段。本实用新型所述钢索拉力检测装置无须进行任何假设和换算，可直接检测出钢索所承载的拉力。
3347 | 新型抗拉隔震装置 | 实用新型 | 失效专利 | CN203559337U | CN201320583136.0 | 2013.09.18 | 2014.04.23 | 广州大学 | 沈朝勇 谭平 崔杰 马玉宏 黄襄云 陈洋洋 周福霖 | 本实用新型涉及一种隔震装置，具体是一种新型抗拉隔震装置。该新型抗拉隔震装置包括高强度上支撑件、高强度下支撑件、以及将上支撑件与下支撑件连接在一起的高强度连接件；连接件设有两根相互垂直且分别位于连接件上部、下部的第一直线导轨部，上支撑件下部、下支撑件上部均设有与第一直线导轨部相卡嵌的第二直线导轨部，第一直线导轨部水平设置。该新型抗拉隔震装置与其它隔震装置安装于隔震层后，可提供较大的竖向拉力。
3348 | 一种装配式减震框架 | 实用新型 | 有效专利 | CN212613011U | CN202022147640.9 | 2020.09.25 | 2021.02.26 | 广州大学 | 周云 李定斌 邓雪松 | 本实用新型属于装配式结构领域，具体涉及到一种装配式减震框架，包括多个预制柱和多个预制梁，多个所述预制柱和多个所述预制梁通过节点阻尼连接器连接，形成主框架，其特征在于，还包括:减震墙板结构，其设置在所述预制梁之间和所述预制柱之间；减震楼梯结构，其设置在主框架内部，所述减震楼梯结构包括梯段、楼梯平台和减震支座，所述梯段和所述楼梯平台通过所述减震支座连接。本实用新型提供了一种装配式减震框架，其具有装配效率高、抗震性能好、震后使用功能不中断等特点。
3349 | 一种调频旋转质量变摩擦阻尼器 | 实用新型 | 有效专利 | CN212271290U | CN202021348742.0 | 2020.07.10 | 2021.01.01 | 广州大学 | 赵桂峰 马玉宏 陈家川 陈舒坪 陈发杨 赵子龙 | 本实用新型公开了一种调频旋转质量变摩擦阻尼器，包括机架、滚珠丝杠、限位钢板、T型钢板、弹簧和旋转摩擦机构；所述旋转摩擦机构设置在机架上，所述T型钢板可滑动地安装于机架，并分别位于旋转摩擦机构的两侧，所述弹簧设置于旋转摩擦机构与T型钢板之间，所述弹簧的两端分别与旋转摩擦机构和T型钢板连接，所述滚珠丝杠沿水平方向贯穿机架、两张T型钢板和旋转摩擦机构，两张所述限位钢板固定安装于滚珠丝杠，并与相对应的T型钢板远离弹簧的一侧面相接触。其有益效果在于:本阻尼器能够实现变摩擦；同时圆环形钢块的旋转提供质量放大效应，通过设置较小的质量块实现调频减震所需的较大质量，构造简单、占用空间小。
3350 | 一种基于电磁发射的霍普金森压杆连续加载装置 | 实用新型 | 有效专利 | CN208818566U | CN201821295164.1 | 2018.08.10 | 2019.05.03 | 广州大学 | 黄文恺 梁启潮 胡明镔 杨康耀 陈广新 张铭凯 吴羽 | 本实用新型公开了一种基于电磁发射的霍普金森压杆连续加载装置，包括:装置电路、线圈、发射轨道和测量装置；装置电路和多个线圈连接；发射轨道置于多个线圈内部；发射轨道与测量装置连接。采用本实用新型，能够测试在多重冲击下的、高应变率情况下的材料特性的目的。
3351 | 一种数字化可伸缩教具圆规 | 实用新型 | 有效专利 | CN208630186U | CN201820751654.1 | 2018.05.21 | 2019.03.22 | 广州大学 | 刘长红 程健翔 杨兴鑫 谭俊怡 李文杰 钟志鹏 萧金瑞 | 本实用新型涉及一种数字化可伸缩教具圆规，包括均呈槽型的一级外壳、二级外壳、三级外壳，固定在一级外壳内的圆心固定机构，滑动式安装在三级外壳内的粉笔固定机构，传感器，编码器，显示屏，穿过传感器的发条，光栅带；二级外壳滑动式地安装在一级外壳上，三级外壳滑动式地安装在二级外壳上，圆心固定机构包括带有光轴的吸盘，吸盘固定在光轴的端部，发条的一端卷绕在光轴上，发条的另一端固定在粉笔固定机构上，光栅带固定在发条上，粉笔安装在粉笔固定机构上，传感器与编码器信号连接，编码器与显示屏信号连接。本圆规可在黑板上作圆，属于教具圆规的技术领域。
3352 | 一种可旋转的电缆支架 | 实用新型 | 有效专利 | CN209626869U | CN201920650338.X | 2019.05.08 | 2019.11.12 | 广州大学 | 袁杰 李文馨 黎伟 方晓填 张彬 周维 | 涉及一种可旋转的电缆支架，包括角钢立柱，套筒支架和定位件；套筒支架包括方钢管和圆钢管，方钢管套设在圆钢管外侧，圆钢管为通长圆钢管；方钢管的表面上开设有定位螺孔，定位件为定位螺钉，通过定位螺钉和定位螺孔的配合固定圆钢管和方钢管的相对位置；使用时，根据电力隧道斜坡段的斜坡度旋转方钢管至电缆支架面的倾斜角度与斜坡段的斜坡度相等的状态并通过定位螺钉固定；套筒支架安装在角钢立柱上。该电缆支架通过旋转套筒支架的方钢管使电缆支架面的倾斜角度与斜坡段的斜坡度相同，使得电缆更平顺地贴合于电缆支架面，从而可以减少在电缆支架面边缘处与电缆外表面产生的点接触状态，进而减少了施加在电缆本体上的集中力作用。
3353 | 一种便捷式快递柜 | 实用新型 | 有效专利 | CN209525706U | CN201920368315.X | 2019.03.22 | 2019.10.22 | 广州大学 | 王孝伟 陈磊 康军辉 韩业鹏 骆佩文 周聪 贺香华 | 本实用新型涉及一种便捷式快递柜，包括箱体外壳和设在箱体外壳内部的支撑架、若干货物托板、链传动系统、驱动组件和智能存取系统；链传动系统竖向安装在支撑架上并沿竖直方向循环传动，若干货物托板水平安装在竖向设置的链传动系统上，驱动组件驱动链传动系统正向或反向传动，链传动系统带动货物托板运动，智能存取系统控制驱动组件正向或反向运动，或者停止运动，实现存取快递操作。该快递柜可有效节约占地，由于快递都从同一适宜的高度存取，因此快递柜可向上不断延伸，快递柜的实际高度不受存取操作的限制，从而达到节约占地，提高空间利用率的目的，具有广阔的应用前景。属于快递柜领域。
3354 | 全数字智能压接捻线沾锡机控制与检测系统 | 实用新型 | 有效专利 | CN206039228U | CN201621067042.8 | 2016.09.20 | 2017.03.22 | 广州大学 | 李致富 刘贵云 钟晓静 | 本实用新型公开了全数字智能压接捻线沾锡机控制与检测系统，包括智能控制检测器和控制装置，所述智能控制检测器包括DSP主控卡、FPGA图像采集处理卡、单片机触摸屏控制卡，所述DSP主控卡与所述单片机触摸屏控制卡和FPGA图像采集处理卡电连接，所述DSP主控卡通过I/O接口板连接所述控制装置。本实用新型的优点在于:采用前端XY轴平台和后端XY轴平台的双平台控制结构，自动化水平和生产效率提高；采用基于DSP和FPGA为主的智能控制检测器来实现捻线沾锡压接机的控制与检测，减少了组件数量，降低故障率及成本；采用机器视觉来实现质量检测，提高检测的精度，给高端的线束生产提供了保证。
3355 | 一种基于AR虚拟控制的小车体感对战装置 | 实用新型 | 有效专利 | CN206431577U | CN201720041067.9 | 2017.01.13 | 2017.08.22 | 广州大学 | 韩晓英 黄文恺 温皓涌 黄朝裕 罗嘉宝 徐家俊 叶紫晴 苏允汇 莫会力 刘杰豪 陈林涛 朱静 吴羽 伍冯洁 温泉河 姚佳岷 | 本实用新型公开了一种基于AR虚拟控制的小车体感对战装置，包括小车、PC机、用于采集体感姿势信号的Kinect体感控制模块、设置在小车上并用于对小车周围环境信息拍照的WIFI摄像头、用于接收WIFI摄像头拍摄的图片并进行识别和轮廓计算出来的机器视觉模块、设置在小车上并用于控制小车运动的控制驱动部、以及WIFI通信模块；工作时，WIFI摄像头获取图像流并通过自带的WIFI模块将数据传输给PC机，同时Kinect体感控制模块将采集到的体感姿势信号发送至PC机，PC机将处理后的数据通过WIFI通信模块发送至控制驱动部，从而使得控制驱动部控制小车进行相应的动作。本实用新型的体感对战装置对图像进行AR虚拟现实增强产生对战的华丽效果，增加小车对战的娱乐性。
3356 | 一种适用于超烈度地震作用的隔震支座 | 实用新型 | 失效专利 | CN205475711U | CN201620036904.4 | 2016.01.13 | 2016.08.17 | 广州大学 | 谭平 滕晓飞 宋晓 徐凯 金建敏 张亚飞 龙耀球 | 本实用新型涉及一种适用于超烈度地震作用的隔震支座，包括支座本体和下连接钢板，支座本体的底部具有下封钢板，下封钢板的下表面中间位置向下凸设有圆柱形摩擦头；下连接钢板的上表面凹设有两条垂直交汇的滑动轨道，且交汇处的滑动轨道内壁呈圆形倒角；下连接钢板的上表面在滑动轨道之外设置为组合压花表面并作为第一摩擦区域，滑动轨道的两侧内壁均垫设有软摩擦件并作为第二摩擦通道。当遭遇超烈度地震作用时，本实用新型可通过第一摩擦区域和第二摩擦通道实现二次耗能，对支座本体及建筑物提供有效保护。
3357 | 一种结构电磁变阻尼主被动控制复合调谐控制装置 | 实用新型 | 有效专利 | CN205475797U | CN201620083087.8 | 2016.01.26 | 2016.08.17 | 广州大学 | 谭平 刘彦辉 周福霖 徐凯 龙耀球 | 本实用新型涉及一种结构电磁变阻尼主被动控制复合调谐控制装置，包括消防水箱调谐质量块，所述消防水箱调谐质量块的底部设置有若干用于支撑其重量的双向滑轨支撑系统、电磁式变阻尼阻尼器系统；所述消防水箱调谐质量块的顶部设置有抗倾覆抗扭动支撑系统、若干个主动质量阻尼器，所述抗倾覆抗扭动支撑系统的两端分别与消防水箱调谐质量块、上部建筑结构连接，本实用新型具有造价低、主动质量阻尼器出力小、控制效果好、结构简单、易于实施、稳定性好、安全性好、控制装置所需空间和失效安全等优点；结合高层、超高层及高耸结构自身的消防水箱作为调谐质量，从而不需要附加例如铅球等作为调谐质量的物体，有利于大大降低调谐控制装置的造价。
3358 | 一种橡胶隔震支座抗扭测试装置 | 实用新型 | 失效专利 | CN205157189U | CN201520966442.1 | 2015.11.26 | 2016.04.13 | 广州大学 | 沈朝勇 谭平 崔杰 黄襄云 马玉宏 陈洋洋 刘彦辉 龙耀球 刘杨 周福霖 | 本实用新型涉及试验测试技术领域，具体涉及一种橡胶隔震支座抗扭测试装置，包括上横梁、下横梁及设置于上横梁和下横梁之间的二维力传感器，所述上横梁与下横梁通过二维力传感器活动连接，还包括滚珠丝杠、支座本体，所述滚珠丝杠设置于上横梁的顶部，所述支座本体设置于下横梁的底部，还包括用于测试支座本体的水平转角的转角仪，所述转角仪设置于下横梁的顶部，本实用新型用于抗扭刚度较小试件的静力试验中，可以同时测试扭矩及竖向力，直接将竖向力转化为扭矩，简单直接，大大简化了测试方法，实用性强，可以通过螺栓与设备上、下连接，安装、拆卸方便，并可重复多次使用结构简单、清晰，易制作，成本低。
3359 | 一种低频电磁屏蔽手机盒 | 实用新型 | 失效专利 | CN205793948U | CN201620765225.0 | 2016.07.20 | 2016.12.07 | 广州大学松田学院 | 赵莹琦 韦岗 沈顺玲 | 本实用新型涉及一种低频电磁屏蔽手机盒，包括由绝缘材料制成的盒体和与盒体连接的盖体，所述盒体和盖体的内表面和外表面分别设有金属层，在金属层上设有构成涡电流回路的凹槽图案，所述凹槽图案穿透所属的金属层。本实用新型手机盒结构设计合理，制造、加工方便，成本低，使用方便，在不影响手机正常接收信号的前提下，能够有效屏蔽1kHz‑100kHz低频电磁辐射，防辐射效果好，保护人体健康，不但适用于手机的低频电磁辐射屏蔽，也适用于小型无线终端设备的低频电磁辐射屏蔽，如空调遥控器、电视遥控器等。
3360 | 一种废弃混凝土制备再生砂的系统装置 | 实用新型 | 有效专利 | CN205570434U | CN201620077756.0 | 2016.01.25 | 2016.09.14 | 广州大学广州穗业混凝土有限公司 广东省预拌混凝土行业协会 | 彭春元 卢洪波 余斌 毛山红 谢欢愉 区淑燕 房先宜 陈跃勋 唐宁 | 本实用新型公开了一种废弃混凝土制备再生砂的系统装置，包括依次设置的进料斗、皮带输入机、细碎机、皮带输出机、筛分机，以实现再生砂及再生碎石、再生瓜米石和再生细粉的联合生产；还包括配备有引风机和空气压缩机的除尘器，用于收集所述细碎机和所述筛分机的粉尘生产再生微粉。本实用新型废弃混凝土来源属性强，无需特殊处理，设备少而精且能耗低，可实现多种再生材料的联合生产。掺再生砂的C30混凝土的强度高于基准混凝土，且再生砂对坍落度要求较高的混凝土适应性更好，再生砂最佳替代率为10％～30％。掺再生砂的M10砌筑砂浆抗压强度高于基准砂浆，且再生砂最佳替代率为15％～35％，所配制的再生干混M10砌筑砂浆各方面性能均符合国标《预拌砂浆》GB/T25181‑2010要求。
3361 | 一种用于框架结构预制减震墙板的连接结构 | 实用新型 | 有效专利 | CN207453184U | CN201721353401.0 | 2017.10.19 | 2018.06.05 | 广州大学 | 张超 邓雪松 林泽鑫 余坤 | 本实用新型提供了一种用于框架结构预制减震墙板的连接结构，其包括柔性连接部和刚性连接部，所述柔性连接部和刚性连接部分别固定在墙体单元的两端；其中，所述墙体单元包括多根钢筋和两块端板，多根所述钢筋与两端所述端板连接组成一个长方体框架，所述墙体单元的中部设有预留槽，所述长方体框架安装在所述预留槽内，当长方体框架安装在所述预留槽后，所述预留槽通过混凝土或砂浆浇筑填平，且所述墙体单元的一端为与框架柱固定连接的所述刚性连接部，其另一端为与框架柱之间填充有柔性材料的所述柔性连接部。本实用新型保证在地震作用下墙体耗能时的整体性以及限制其发生平面外失稳的现象，又能减小墙体对框架结构的约束效应和附加刚度。
3362 | 一种物联网测试仪器 | 实用新型 | 失效专利 | CN207782830U | CN201820187279.2 | 2018.02.02 | 2018.08.28 | 广州大学华软软件学院 | 艾炎 | 一种物联网测试仪器，包括仪器本体，所述仪器本体底部设置有导向杆，所述导向杆底部通过减震块与导向套连接，所述减震块上侧且位于导向套内部设置有减震弹簧与减震层，所述导向套与固定底板连接，所述固定底板表面上设置有弹性层，所述弹性层表面上设置有若干个弹性凸块。本实用新型使用时，物联网测试仪器在减震块、减震层、弹性层与弹性凸块的作用下可以有效的提高装置的减震效果，避免了震动损伤元器件，延长了元器件的使用寿命。
3363 | 一种阻尼杆件 | 实用新型 | 有效专利 | CN207900916U | CN201820081141.4 | 2018.01.17 | 2018.09.25 | 广州大学 | 朱大昌 占旺虎 | 本实用新型公开了一种阻尼杆件，包括套杆、调节杆和感受接触力的传感器，所述套杆的一端设有安装槽，所述套杆的另一端连接有连接机械手的第一活动件，所述调节杆的一端可伸缩地插在所述安装槽内，所述调节杆的另一端连有连接打磨头的第二活动件，所述传感器设于所述安装槽内，且位于所述安装槽的底部与所述调节杆之间，所述传感器与所述调节杆和所述安装槽的底部之间均设有弹性件。本实用新型提供的阻尼杆件，实时反馈打磨头与工件之间的接触力，并实时对打磨头进行空间姿态的顺应性调整。本实用新型操结构简单，使用效果好，易于推广使用。
3364 | 一种封闭式多功能热泵干燥装置 | 实用新型 | 有效专利 | CN207907534U | CN201820175960.5 | 2018.01.31 | 2018.09.25 | 广州大学 | 唐兰 赵矿美 黎清荐 穆欢 聂志辉 | 本实用新型公开了一种封闭式多功能热泵干燥装置，包括:压缩机、四通阀、第一室内换热器、第二室内换热器、室外换热器、储液罐、第一膨胀阀、第二膨胀阀和气液分离器；所述四通阀第一接管与所述压缩机连接；所述四通阀第二接管与所述第一室内换热器连接；所述第一室内换热器与所述储液罐第一接口连接；所述储液罐第二接口通过所述第一膨胀阀与室外换热器连接；所述室外换热器与所述四通阀第四接管连接；所述四通阀第三接管与气液分离器连接；所述气液分离器与所述压缩机连接；所述储液罐第三接口通过所述第二膨胀阀与所述第二室内换热器连接；所述第二室内换热器与气液分离器连接。本实用新型结构简单、控制方便、高效节能且具备多种运行模式。
3365 | 一种智能共享用水计量控制水表及其系统 | 实用新型 | 有效专利 | CN208026330U | CN201820494608.8 | 2018.04.09 | 2018.10.30 | 广州大学城能源发展有限公司 | 巫术胜 梁永波 | 本实用新型公开了一种智能共享用水计量控制水表，包括流通腔体和水表盒；所述流通腔体的两端分别开设有入水口和出水口，所述入水口和出水口之间设置有控制阀；所述水表盒内设置有用于信号处理和对所述控制阀进行控制的控制模块以及用于与外部信号传送的通信模块，所述控制模块与所述通信模块和所述控制阀电连接；所述水表盒上设置有录有所述智能共享用水计量控制水表二维码信息的二维码部。本实用新型还公开了一种智能共享用水计量控制水表系统。本实用新型的智能共享用水计量控制水表系统通过设置智能共享用水计量控制水表、移动终端和控制平台，实现了通过移动终端对智能共享用水计量控制水表的智能操作，极大地方便了用户的使用。
3366 | 一种无线充电装置 | 实用新型 | 有效专利 | CN207504649U | CN201721339519.8 | 2017.10.16 | 2018.06.15 | 广州大学 | 姚菁 狄琤 刘贵云 曾保梁 李致富 钟晓静 欧阳海滨 | 本实用新型公开了一种无线充电装置，包括发射端和接收端，发射端和接收端之间通过发射线圈和接受线圈产生电磁感应；发射端包括依次相连的降压变压器、发射端整流电路、滤波电路、稳压电路、高频逆变电路，降压变压器将220V工频交流电降压为12V交流电，发射端整流电路整流成12V直流电，经过滤波和稳压后输出稳定的12V直流电到高频逆变电路，高频逆变电路逆变为12V交流电，在发射线圈产生磁场；接收端包括依次相连的接收端整流电路、接收端滤波和稳压电路和单片机模块，接收线圈接收到发射线圈电磁感应产生的能量后，经过整流、滤波，得到一个稳定的直流电，单片机模块控制该直流电给负载供电。本实用新型具有充电效率高、速度快、兼容性高的优点。
3367 | 基于无线电能传输技术的模块化智能散热装置 | 实用新型 | 有效专利 | CN207505323U | CN201721506370.8 | 2017.11.13 | 2018.06.15 | 广州大学 | 刘贵云 蒋文俊 向建化 李致富 欧阳海滨 唐冬 | 本实用新型公开了一种基于无线电能传输技术的模块化智能散热装置，包括便携式设备内置控制模块和接收式外置模块；所述内置模块包括单片机、温度采集器、报警器、继电器开关电路以及电能发射模块，所述键盘电路、温度采集器、报警器及继电器开关电路均与单片机连接，所述电能发射模块与继电器开关电路连接，所述电能发射模块包括内置直流电源、CLC高频逆变电路、三极管高频功率放大器、CL谐振补偿网络和电能发射极板；所述外置模块包括电能接收模块、稳压电路以及散热电机，所述电能接收模块、稳压电路以及散热电机顺序连接；所述电能发射模块通过无线的方式与接收模块连接；本实用新型的智能无线散热装置，设计结构模块化，智能化程度高。
3368 | 一种多轴控制系统 | 实用新型 | 有效专利 | CN207027522U | CN201720902765.3 | 2017.07.24 | 2018.02.23 | 广州大学 | 王建晖 黄运昌 陈文力 陈子聪 何标涛 | 本实用新型公开了一种多轴控制系统，包括:上位机、PLC控制器、动作履带、伺服电机和三个气缸动作系统；其中，上位机与PLC控制器连接；伺服电机、三个气缸动作系统安装在动作履带上；PLC控制器分别与动作履带、伺服电机、所述三个气缸动作系统连接。采用本实用新型技术方案能提高多轴控制系统的控制精度。
3369 | 自适应管道清洁机构 | 实用新型 | 有效专利 | CN207103342U | CN201720947512.8 | 2017.07.31 | 2018.03.16 | 广州大学 | 李东炜 谭嘉浩 黄显超 李嘉锐 吴伟铨 叶宇亮 | 本实用新型涉及自适应管道清洁机构，包括伞柄、活塞、毛刷、弹簧、基板、多个连接臂、多个张臂；呈伞状分布的多个张臂铰接在基板上，伞柄固定在基板上，伞柄的端部设有凸台，沿着伞柄轴向移动的活塞套装在伞柄上，套装在伞柄上的弹簧位于凸台和活塞之间，连接臂的一端铰接在活塞上，连接臂的另一端铰接在张臂上，毛刷铰接在张臂的端部。本实用新型能够自动适应管道半径的变化并进行清洗管道，属于管道内清洗的技术领域。
3370 | 一种带温控的马歇尔试验仪 | 实用新型 | 有效专利 | CN206523373U | CN201720217928.4 | 2017.03.07 | 2017.09.26 | 广州大学 | 蔡旭 李翔 吴旷怀 | 一种带温控的马歇尔试验仪，试验室包括试验机箱、立柱、横梁、吊栓、荷载传感器、上压头、下压头、托盘、千斤顶、温度传感器、红外温度传感器、红外位移传感器，千斤顶安装在试验机箱的底板上，托盘安装在千斤顶上，用于安装试件的上压头、下压头安装在托盘上且位于荷载传感器下方；用于测量试件温度的红外温度传感器安装于试验机箱内壁上，红外位移传感器安装于上压头、下压头之间；试验室还包括干热风机、风扇，用于对试验机箱内空气加热升温的干热风机安装在试验机箱底板上，搅拌热空气使得试验机箱内温度均匀上升的风扇安装于试验机箱的内壁上。本实用新型具有对试件测量的环境温度控制更精准、试验结果更精准等优点，属于质量检测领域。
3371 | 一种具有自动升降液压结构的灌溉喷头 | 实用新型 | 有效专利 | CN206519271U | CN201720064016.8 | 2017.01.18 | 2017.09.26 | 广州大学 | 梁忠伟 廖俊捷 单士印 罗镇辉 张超 | 一种具有自动升降液压结构的灌溉喷头，包括套筒、伸缩管、喷头，伸缩管的尾部安装在套筒中，伸缩管在套筒中沿着套筒移动，伸缩管的头部安装有喷头且喷头位于套筒外，其特征在于:还包括内径较伸缩管内径小的竖直流管，竖直流管包括依次相接的竖直流管上部、竖直流管下部，竖直流管位于伸缩管的内部且通过竖直流管上部安装于伸缩管上安装有喷头的一端，竖直流管和喷头相连通。本实用新型具有升降喷头速度快、稳定，效率高，喷头能自动缩回地面以下，密封性好等优点。本实用新型属于农业及园林的灌溉工具领域。
3372 | 一种工作构件自动更换装置 | 实用新型 | 有效专利 | CN206307702U | CN201621233426.2 | 2016.11.17 | 2017.07.07 | 广州大学 | 祝宇航 黄文恺 吴羽 伍冯洁 朱静 韩晓英 姚佳岷 陈于枫 杨亚宁 | 本实用新型公开了一种工作构件自动更换装置，包括盘型凸轮、限位开关，盘型凸轮周围设有多个可伸缩的推杆，推杆沿盘型凸轮的径向并向外延伸设置，限位开关与推杆活动接触；以及用于更换工作构件的电机、固定圆盘、用于驱动盘型凸轮的电机；固定圆盘与用于驱动盘型凸轮的电机固定连接，固定圆盘上设有若干工作构件，若干工作构件逐一设置在相邻两个推杆之间。该装置具有空间利用率高，成本低廉，定位准确，结构简单等优点。通过使用该装置，可缩小整个产品的体积，增大工作面积，并降低整体成本。
3373 | 一种适用于流泥的原状取土器 | 实用新型 | 有效专利 | CN206787847U | CN201720658484.8 | 2017.06.07 | 2017.12.22 | 广州大学中铁南方投资集团有限公司 | 郑先昌 赵勇 贾晓辉 郭劲睿 张万照 杨剑 刘继辉 胡志敏 | 本实用新型涉及一种适用于流泥的原状取土器，包括钻杆连接头、套筒、筒状内衬、刀盘；套筒的上部与钻杆连接头的下部螺纹连接，套筒的下部与刀盘螺纹连接，筒状内衬的圆周外壁紧靠在套筒的圆周内壁上。钻杆连接头的下部设有第一内螺纹段，套筒的上部设有与第一内螺纹段配合的第一外螺纹段，套筒的下部设有第二外螺纹段，刀盘内设有与第二外螺纹段配合的第二内螺纹段，套筒的第一外螺纹段旋入钻杆连接头的第一内螺纹段内，套筒的第二外螺纹段旋入刀盘的第二内螺纹段内。该取土器简单实用，便于更换，连续取样，能保证土样的原状性质，属于取土器的技术领域。
3374 | 一种循环利用的墙体结构 | 实用新型 | 有效专利 | CN206722137U | CN201720294102.8 | 2017.03.24 | 2017.12.08 | 广州大学 | 叶茂 傅豪 刘爱荣 吴玖荣 | 本实用新型涉及一种循环利用的墙体结构，包括上梁、通过螺栓连接固定在上梁的上连接块、下梁、下连接块、端块、多块标准块、左立柱、右立柱、左连接块、通过螺栓连接固定在右立柱上的右连接块；左连接块包括一体形成且上下错开的后连接板和前连接板，端块和标准块均包括一体形成且上下错开的后板和前板，右连接块包括一体形成且上下错开的后连接板和前连接板，端块和标准块的右端面均设有右突出块，标准块的右突出块嵌入相邻标准块的左凹槽内，位于最右边的标准块的右突出块嵌入右连接块的左凹槽内；端块的右突出块嵌入位于最左边的标准块的左凹槽内。本实用新型能大大缩短施工周期，且具有较高的回收率，属于房屋建造的技术领域。
3375 | 一种AGV小车的定位装置 | 实用新型 | 有效专利 | CN207991555U | CN201820311525.0 | 2018.03.07 | 2018.10.19 | 广州大学 | 朱静 何海城 黄文恺 魏惠棠 张桂浩 伍冯洁 吴羽 | 本实用新型公开了一种AGV小车的定位装置，包括AGV小车行走轨迹设定装置以及分别设置在AGV小车上的微控制器和光流传感器；AGV小车行走轨迹设定装置通过无线通信模块连接AGV小车上的微控制器；AGV小车上的光流传感器和其上的微控制器连接，AGV小车上的微控制器连接AGV小车的行走控制机构，用于根据AGV小车行走轨迹得出AGV小车需要行走的位移量，并且用于对光流传感器检测的AGV小车实际位移量和AGV小车需要行走的位移量进行比较，根据比较结果调节AGV小车左右轮的行走速度。本实用新型可以大大提高AGV小车的行径精度，从而提高AGV小车的分拣效率。
3376 | 基于机器视觉的别针徽章瑕疵检测系统 | 实用新型 | 有效专利 | CN207992089U | CN201820425126.7 | 2018.03.28 | 2018.10.19 | 广州大学 | 黄文恺 张铭凯 杨康耀 陈广新 吴羽 | 本实用新型提供了基于机器视觉的别针徽章瑕疵检测系统，包括搬运模块、检测模块和剔除模块，搬运模块包括传送带和用于控制传送带运行的PLC控制器；检测模块包括图像处理单元、设置在传送带上的暗箱结构和位于暗箱结构内的工业摄像机，暗箱结构设有入口和出口，传送带的中间段贯穿暗箱结构的入口和出口，图像处理单元分别与工业摄像机、PLC控制器连接；剔除模块位于暗箱结构的出口旁，与PLC控制器连接，用于将检测模块所识别的劣质别针徽章推出传送带。本实用新型采用工业摄像机来识别那些贴纸图案严重不一致的徽章，并剔除掉劣质的徽章，仅保留优良的徽章，实现了快速分辨优劣徽章并且将劣质徽章进行剔除的目标。
3377 | 一种基于压电材料的多自由度振动发电平台 | 实用新型 | 有效专利 | CN209823663U | CN201920728350.8 | 2019.05.21 | 2019.12.20 | 广州大学 | 李智 刘珍 何运成 毛华健 林海波 罗艳平 | 本实用新型提供一种基于压电材料的多自由度振动发电平台，包括固定基座、夹持基柱、模型夹持装置、试验模型、压电片、质量块及弹簧；夹持基柱固定于固定基座上，模型夹持装置固定于夹持基柱上；试验模型为细长杆件，设有至少两个，并通过模型夹持装置与夹持基柱相连，每个试验模型上均设有压电片与质量块；弹簧用于连接不同试验模型上的质量块。本实用新型结构简单、方便调试、外形适用性好，且刚度、质量、振型均可以调节，可以通过利用环境激励荷载测试不同固有频率下模型的振动强度，运用广泛。
3378 | 一种风力发电装置及笼式风叶 | 实用新型 | 有效专利 | CN209781137U | CN201920574796.X | 2019.04.24 | 2019.12.13 | 广州大学 | 何运成 周砚莹 梁启胜 傅继阳 吴玖荣 | 本实用新型涉及风力发电技术领域，尤其涉及一种风力发电装置及笼式风叶。笼式风叶包括转轴，所述转轴上沿着前后延伸方向顺次设置有至少一个风叶单元，所述风叶单元包括固定在转轴上的前安装座、固定在转轴上的后安装座以及连接在前安装座和后安装座之间的至少两个风叶，各风叶沿着转轴的周向等间隔布置，所述风叶为U型，风叶包括与前安装座连接的前迎风板、与后安装座连接的后迎风板以及连接在前迎风板和后迎风板之间的中间迎风板。本实用新型的笼式风叶增加了风叶的迎风面，使得风叶能够利用各个方向的风能，提高了风能的利用率，避免了风能的浪费。
3379 | 一种地铁保护区竖井开挖的稳固结构 | 实用新型 | 有效专利 | CN207004520U | CN201720910410.9 | 2017.07.25 | 2018.02.13 | 广州大学中铁南方投资集团有限公司 | 郑先昌 赵勇 贾晓辉 胡志敏 沈翔 张万照 杨剑 刘继辉 | 本实用新型涉及一种地铁保护区竖井开挖的稳固结构，锁口圈组件包括砂浆锚杆、上支模板、下支模板和砼；竖井的锁口圈层呈阶梯状，锁口圈层形成有上口壁和下口壁，砂浆锚杆插入下口壁处的土体内，下口壁处设有网喷砼层，上支模板贴靠在上口壁处，下支模板贴靠在下口壁处的网喷砼层上，砼设置在上支模板和下支模板之间，砼内设有钢筋笼；井身组件包括网喷砼层、钢筋网、格栅钢架、锁脚锚管、连接筋；钢筋网贴靠在井身的井壁上，格栅钢架贴靠在钢筋网上，锁脚锚管插入井身的土体内，格栅钢架通过连接筋固定在锁脚锚管上；钢筋网、连接筋和格栅钢架均位于网喷砼层内。本实用新型能保持竖井的稳固性，属于开挖土方的技术领域。
3380 | 一种锂离子电池正极粉体材料生产用匣钵 | 实用新型 | 有效专利 | CN207993956U | CN201820043473.3 | 2018.01.11 | 2018.10.19 | 广州大学 | 陈胜洲 谢宇翔 杨伟 马婷婷 邹汉波 | 本实用新型涉及一种锂离子电池正极粉体材料生产用匣钵。所述匣钵包括匣钵上盖、带斜孔下盖和匣钵本体；所述匣钵本体呈筒状，匣钵本体顶部开口；所述带斜孔下盖的下边缘设置凹槽，且凹槽与匣钵本体上边缘相适配；所述带斜孔下盖上边缘设有凸起，该凸起与带斜孔下盖的上表面以及匣钵上盖的下表面围成一空腔；所述匣钵上盖盖住带斜孔下盖。本实用新型结构简单，易拆装，可在生产正极材料前躯体后直接进行焙烧工序而不需要转移粉体材料，同时高温烧结后直接进行液氮淬冷处理而不必转移粉体材料，节省了生产耗时,降低了生产成本,提高了生产效率。
3381 | 一种中央空调多维靶向智能送风系统 | 实用新型 | 有效专利 | CN216481518U | CN202122884609.8 | 2021.11.23 | 2022.05.10 | 广州大学 | 周孝清 高玉丹 陈奇良 吴会军 徐涛 | 本实用新型提供一种中央空调多维靶向智能送风系统其中，包括:风口联动装置及智能感应装置；所述风口联动装置包括:中心控制总风口及若干与中心控制总风口连接的子风口；所述智能感应装置包括:微中心控制器、红外线人体温度感应电路、人体距离感应电路。通过判断人体与送风口的距离和方位及人体的温湿度去智能调整、设定所需要的送风量；且基于检测到的人体位置，分辨出有人区域和无人区域，只在有人的区域进行送风，且送风气流送到指定的区域，既实现对人体进行定点定量送风；并通过感应人体的体温来实时控制空调送风的温湿度和风速，从而提高了使用者对周围环境温湿度的舒适度和推进居智能化进程。
3382 | 一种飞秒时间分辨吸收光谱探测系统 | 实用新型 | 有效专利 | CN212693587U | CN202020822363.4 | 2020.05.18 | 2021.03.12 | 广州大学 | 张伟 温观钊 冯君仪 邹贤劭 苏晓俊 刘翠红 | 本实用新型公开了一种飞秒时间分辨吸收光谱探测系统，其中，激光脉冲光源发射的飞秒脉冲光经第一分束片分束，其中一束作为泵浦光，其经第一倍频BBO晶体后产生倍频脉冲光，然后经第一透镜聚焦后传输至被测样品的表面；另一束再经第二分束片分成第一、二分束光，第一分束光经第二倍频BBO晶体产生倍频脉冲光，经过第一反射镜、第二透镜和第一带孔平面镜后传输至第三倍频BBO晶体，第二分束光经超连续白光产生组件产生超连续白光，然后穿过第一带孔平面镜后传输至第三倍频BBO晶体，并与倍频脉冲光重叠从而产生放大的白光，再经第三分束片分束，一束进入探测器，另一束作为探测光和参考光，被光谱仪收集。本实用新型可以提高系统光谱信号的探测灵敏度。
3383 | 一种自动驾驶智能喇叭控制装置 | 实用新型 | 有效专利 | CN207466481U | CN201721353778.6 | 2017.10.19 | 2018.06.08 | 广州大学 | 綦科 | 本实用新型公开了一种自动驾驶智能喇叭控制装置，安装于具备自动驾驶模式的车辆中，包括自动驾驶信号获取单元、智能喇叭控制单元以及车辆喇叭，三者依次电信号连接；所述自动驾驶信号获取单元通过车辆的CAN总线与车辆的电子控制单元连接。本实用新型能够根据自动驾驶周边环境因素自动调节车辆喇叭音量、音调和长短，从而有效提高喇叭音频的辨识度和自动驾驶的安全性。
3384 | 一种LED散热器结构 | 实用新型 | 有效专利 | CN210688148U | CN201922006315.8 | 2019.11.19 | 2020.06.05 | 广州大学 | 张春良 邓清文 向建化 朱厚耀 吴文强 岳夏 陈胜 | 本实用新型公开了一种LED散热器结构，其包括基体，基体的周侧设置有翅片结构，基体的中间设置有一贯通的通孔，通孔的上端固定密封设置有上盖，通孔下端固定设置密封有蒸发端结构，通过蒸发端结构表面的形状结构设计，提高了液气两相的转换效率，从而提高了散热器结构的相变散热能力，通过散热器结构的整体设计，减小了重量和热阻，提高了散热效率，降低了成本。此实用新型用于LED散热领域。
3385 | 一种洗鼻器 | 实用新型 | 有效专利 | CN214550235U | CN202022590290.3 | 2020.11.10 | 2021.11.02 | 广州大学广东石油化工学院 | 陈柳洁 赵烽尧 魏立华 肖潭 | 本实用新型公开了一种洗鼻器，包括洗鼻器本体，所述洗鼻器本体包括瓶身和导流管，所述导流管的横截面由至少四条边合围而成，所述导流管至少部分具有伸缩部，使得所述导流管可压缩收纳至所述瓶身内。通过对导流管沿其任意边压缩、折叠，从而实现将导流管外伸结构收纳至瓶身内的效果，减少了收纳体积，减少导流管因受力挤压破裂，减少漏水的风险，提高了便捷性。
3386 | 一种人脸图像捕捉与存档装置 | 实用新型 | 失效专利 | CN202383713U | CN201120351827.9 | 2011.09.17 | 2012.08.15 | 广州大学 | 黄文恺 张方樱 胡维 韩晓瑛 伍冯洁 张倩 温泉河 陈虹 唐连章 | 本实用新型涉及一种人脸图像捕捉与存档装置，其特征在于，所述的热释电红外检测单元为热释电红外传感器、放大电路和电压比较电路依次连接组成；所述的图像拍摄单元为一种CMOS图像采集电路；所述的嵌入式人脸图片捕捉单元为以ARM+DPS主从架构的系统处理器为核心配置外围电路构成的主控制电路；当热释电红外检测单元检测到有人出入时，人脸图片捕捉单元即开启图像拍摄单元采集实时图片，并根据算法程序对图像进行处理并获取人脸图片数据，再将所获得的人脸图片数据存储于FLASH存储器中，若存储介质中的存储容量达到设定存储上限，则由网络传输单元将存储的数据传输至中央处理中心。
3387 | 一种单车夹持移动装置 | 实用新型 | 有效专利 | CN207810674U | CN201721584620.X | 2017.11.23 | 2018.09.04 | 广州大学 | 叶俊豪 陈仰芏 刘长红 朱大昌 邓亮明 曾镕丹 赖建光 | 本实用新型提供了一种单车夹持移动装置，包括控制装置、移动平台、第一驱动装置以及第一传动机构；移动平台包括放车平台、固定夹持板、移动夹持板、第二驱动装置以及第二传动机构；控制装置用于控制第二驱动装置通过第二传动机构驱动移动夹持板向固定夹持板运动实现对单车的夹持，或者驱动所述移动夹持板向背离所述固定夹持板方向运动实现复位；控制装置用于控制所述第一驱动装置通过所述第一传动机构驱动所述移动平台运动；该装置能够自动对进行单车的夹持和移动，从而实现单车的自动搬运。
3388 | 一种便于多方位观察的水下检测机器人手臂 | 实用新型 | 有效专利 | CN214490606U | CN202120274844.0 | 2021.01.29 | 2021.10.26 | 广州大学广州市市政工程设计研究总院有限公司 仲恺农业工程学院 | 刘爱荣 胡晓勇 杨智诚 傅继阳 陈炳聪 袁向荣 汪大洋 朱立学 杨子遨 | 本实用新型公开了一种便于多方位观察的水下检测机器人手臂，包括底座、基座、伸缩臂、功能臂、夹持部件以及观察部件。所述夹持部件包括连接块、上夹持爪、下夹持爪、第一电磁铁以及第二电磁铁，所述观察部件包括第一伸缩杆、第二伸缩杆、水下摄像机以及补光灯。通过设置的机座、伸缩臂、功能臂以及夹持部，可以实现多位置的调节，使手臂可以实现多方位的调节。同时在功能臂上设置有水下摄像机以及补光灯，通过水下摄像机可以拍摄水下的图像，并且水下摄像机能够跟随功能臂移动，可以实现多方位的观察，有利于收集详细的水下信息。此外电机配合两个夹持爪，方便收集水下杨平，提高机器人手臂功能的多样性。
3389 | 一种用于模块化建筑的钢板混凝土组合墙板抗侧耗能装置 | 实用新型 | 有效专利 | CN208815980U | CN201821382121.7 | 2018.08.21 | 2019.05.03 | 广州大学 | 朱文正 刘树堂 于宏 叶景荣 | 本实用新型涉及一种用于模块化建筑的钢板混凝土组合墙板抗侧耗能装置，包括复合耗能器和至少两个钢板混凝土组合墙板，至少两个钢板混凝土组合墙板固定在模块化建筑的模块中；复合耗能器设置在任意两个相邻的钢板混凝土组合墙板之间，其中复合耗能器的一端固定在其中一个钢板混凝土组合墙板上，复合耗能器的另一端固定在另一个钢板混凝土组合墙板上。本实用新型这种装置易于生产，经济适用，提高整个模块的稳定性。
3390 | 新型装配式楼梯隔震支座 | 实用新型 | 有效专利 | CN207092413U | CN201720735332.3 | 2017.06.21 | 2018.03.13 | 广州大学 | 谭平 张亚飞 徐凯 滕晓飞 刘晗 李文彦 龙耀球 | 本实用新型公开了一种新型装配式楼梯隔震支座，包括连接板、支座主体及包裹在所述支座主体外周的橡胶保护层；所述支座主体由橡胶层与工程塑料板交替叠加硫化而成；所述连接板是设于所述橡胶保护层上表面和下表面的钢板，分别为上连接板和下连接板；所述隔震支座设置于楼梯的梯梁和第一个踏步板之间。本实用新型不使用封板，具有力学性能优良、造价低、环保等优点，尤其适用于荷载、空间，变形均较小的楼梯中；应用本新型装配式楼梯隔震支座的装配式隔震楼梯，消除了梯板的斜撑作用，避免楼梯先于主体结构发生破坏，大大提高了装配式楼梯的抗震性能，本新型装配式楼梯隔震支座的连接可靠，施工方法简单方便，且施工成本低。
3391 | 一种新型减震油阻尼器 | 实用新型 | 有效专利 | CN206625394U | CN201720373277.8 | 2017.04.10 | 2017.11.10 | 广州大学 | 沈朝勇 陈洋洋 谭平 马玉宏 黄襄云 崔杰 刘彦辉 龙耀球 刘杨 周福霖 | 本实用新型涉及建筑工程、桥梁工程技术领域，尤其涉及一种新型减震油阻尼器，竖向长度较短，便于安装使用；当竖向地震发生时，隔震层上部结构带动滚珠丝杠上下运动，通过滚珠丝杠的工作原理，将竖向力转化为扭矩，通过水平钢梁带动旋转叶片中的阻尼挡板发生环形运动，放置在钢桶底座的夹槽之间的粘滞油穿过旋转叶片中的滞留孔，可以提供竖向阻尼功能，起到耗能减震的功能，从而可以通过消能轻竖向地震作用，保证了上部结构的安全性。
3392 | 一种导流管便捷收纳的洗鼻器 | 实用新型 | 有效专利 | CN215308243U | CN202120602474.9 | 2021.03.24 | 2021.12.28 | 广州大学 | 陈柳洁 陈沐锋 赵烽尧 | 本实用新型公开了一种导流管便捷收纳的洗鼻器，包括:瓶身、导流组件以及旋转轮，导流组件的连接件伸入至固定件的内腔中与旋转轮抵接，旋转轮的导向结构沿固定件的导轨结构的导向方向滑移，驱动旋转轮旋转，使卡接结构与容纳结构固定连接，以将导流组件与瓶身固定连接，在第一状态下，导流管位于储液件外，在第二状态下，导流管位于储液件内。通过旋转卡接的方式固定导流组件，通过连接件两侧设置的容纳结构，实现了导流组件正反两头均可连接安装，从而实现使用时将导流管正向卡接固定在外部，收纳时将导流管反向卡接收纳至瓶身内的效果，减少了收纳体积，减少导流管因受力挤压破裂，减少漏水的风险，提高了便捷性。
3393 | 混凝土透水系数的测试装置 | 实用新型 | 有效专利 | CN207133164U | CN201621120766.4 | 2016.10.13 | 2018.03.23 | 广州大学广州市第四建筑工程有限公司 | 焦楚杰 江涌波 张国强 李琦舟 | 本实用新型公开了混凝土透水系数的测试装置，包括水槽、垫块、标有刻度线且用于容纳混凝土试件的透水管、橡皮泥和出水管；垫块设于水槽内的底板上；透水管位于水槽内且设于垫块上；橡皮泥的形状和透水管的内壁相配合，实现将混凝土试件与透水管内壁之间的缝隙密封；出水管连通水槽。本实用新型采用以上结构和方法，简单、易制作、易操作、计算过程简单，可以满足透水率的测试需求；体积小、重量轻，只需一个人就可以完成实验的测试。实验装置制作过程简单，所需材料少，实验过程直观。通过设计成特定的尺寸，采用简化后的公式即可方便、快捷的计算出透水系数。
3394 | 一种基于视频色块分析的交通拥堵自动检查装置 | 实用新型 | 失效专利 | CN202257939U | CN201120349561.4 | 2011.09.17 | 2012.05.30 | 广州大学 | 黄文恺 韩晓瑛 陈峰 伍冯洁 张芳樱 张倩 温泉河 陈虹 唐连章 | 本实用新型涉及一种基于视频色块分析的交通拥堵自动检查装置，该装置包括视频采集单元、控制单元、网络传输单元，其特征在于，所述的控制单元由传感器、辅助照明电路及嵌入式单片机及其外围电路构成，工作时，单片机控制视频采集设备获取当前地区的交通视频图像，结合环境光对图像进行补偿和修正，通过对修正后的视频图像中色块填充情况及色块移动速度进行分析，实时感知交通畅堵，再由网络传输单元将畅堵信息传输至远端的交通控制处理中心，有效疏导交通。
3395 | 一种发电装置和系统 | 实用新型 | 有效专利 | CN212717023U | CN202021142977.4 | 2020.06.18 | 2021.03.16 | 广州大学 | 黄斌聪 何运成 傅继阳 刘爱荣 | 本实用新型公开了一种发电装置和系统，本实用新型通过质量块接收外部的振动而产生振动时，使得弹性件形变，对第一液体进行挤压，打开第一单向阀使得第一液体流入第一通道使发电设备发电，且打开第二单向阀使得第一液体流入第一箱体，并使第二液体流入第二通道和振动箱体，形成一个循环；或者当质量块接收外部的振动而产生振动时，使得弹性件形变，对第一液体进行挤压，使第一液体流入第二通道和第一箱体，并打开第二单向阀，使第二液体流入第一通道使发电设备发电，且打开第一单向阀使第二液体流入振动箱体，形成一个循环，实现利用振动发电的功能，能源源不断地产生电能，利用产生的电能可以为用电设备进行供电，可广泛应用于电力技术领域。
3396 | 一种角度调制型SPR传感器及SPR检测设备 | 实用新型 | 有效专利 | CN214201184U | CN202023164904.8 | 2020.12.24 | 2021.09.14 | 广州大学 | 王伟 牛利 韩冬雪 刘振邦 包宇 马英明 何颖 | 本实用新型提出一种角度调制型SPR传感器及SPR检测设备，角度调制型SPR传感器包括发射模块、检测模块、接收模块，发射模块包括光源，发射模块用于产生检测光，检测模块包括检测池、金属层、棱镜，金属层设置在检测池上，棱镜设置在金属层上，棱镜包括入射面、出射面、贴合面、至少一个反射面，贴合面与金属层接触，反射面设置在贴合面与入射面的光路之间和/或反射面设置在贴合面与出射面的光路之间，接收模块包括接收器，光源发出的检测光经过入射面进入棱镜，经过出射面进入接收器。角度调制型SPR传感器不需要设置额外的透镜，也不需要设置可动的部件即可实现SPR检测，角度调制型SPR传感器的光路紧凑，角度调制型SPR传感器易于小型化。
3397 | 一种电磁悬浮隔震装置 | 实用新型 | 有效专利 | CN206279840U | CN201621373881.2 | 2016.12.14 | 2017.06.27 | 广州大学 | 谢鹏 赵桂峰 马玉宏 关青锋 纪融鹏 | 本实用新型公开了一种电磁悬浮隔震装置，固定连接在一基座上，包括固定在所述基座上的一工字型钢及搁置在所述工字型钢上、用于承载竖向承重构件的一框架，所述框架对工字型钢的上翼形成包围且具有朝向工字型钢中轴延伸的两悬臂，在所述框架的悬臂上固定有缠绕线圈的铁芯，所述缠绕线圈的铁芯与工字型钢的上翼相向设置；所述框架具有相对工字型钢的水平方向及竖向运动自由度。通过磁悬浮技术对水平地震作用及竖向地震作用进行隔绝或者控制，利用工字型钢防止受力不均匀的倾覆危险，设置弹性限位构件防止竖向地震作用过大而出现吸死状态，实现了建筑结构的三维隔震，减少地震带来的损失。
3398 | 一种遥控电动横列式双旋翼直升机航模 | 实用新型 | 失效专利 | CN202128911U | CN201120237751.7 | 2011.07.07 | 2012.02.01 | 广州大学 | 黄文恺 朱秋阳 | 本实用新型涉及一种直升飞机玩具，具体涉及一种遥控电动横列式双旋翼直升机航模，它具有机身(1)、控制电路及电池、由机身(1)顶部向两侧延伸的旋翼杆(2)和设在所述旋翼杆(2)末端的旋翼(3)，其特征在于，所述的旋翼(3)设在伺服电机(4)输出轴上，伺服电机(4)固定在旋翼杆(2)的末端；两旋翼杆(2)分别由一滑动轴承座(12)支承并固定于机身(1)的顶部，每一旋翼杆(2)的头部均设有一改变旋翼(3)倾角的操纵机构，该操纵机构为由设在机身(1)内的舵机伺服电机(8)、曲柄(9)、连杆(10)和摆杆(11)依次连接成的空间连杆机构，其中，连杆(10)与曲柄(9)和摆杆(11)之间均采用球头万向联接。
3399 | 一种太阳能电源残余电能收集电路 | 实用新型 | 失效专利 | CN201774321U | CN201020114704.9 | 2010.01.26 | 2011.03.23 | 广州大学 | 刘华 | 一种太阳能电源残余电能收集电路包括:太阳能光伏电池板(1)正端连接继电器K的公共端，负端连接于电路残余电能收集电路的负端，继电器K用于电路工作转台转换；超级电容组(2)，连接到继电器K的(常闭触点)，Boost升压电路(3)分别连接于超级电容组(2)、电容C及电压比较及控制电路(5)，电压比较及控制电路(5)控制Boost升压电路(3)，将超级电容组(2)中收集的太阳能光伏电池板(1)发出的残余电能收集到电容C；负载或蓄电池组(4)连接于PWM控制电路，通过PWM控制电路，将电容C中的电能收集到蓄电池内，或用于负载；实现残余电能的电路收集，提高太阳能效率。
3400 | 一种衬砌管片 | 实用新型 | 有效专利 | CN213980806U | CN202022366102.9 | 2020.10.21 | 2021.08.17 | 广州大学 | 欧阳小伟 蒙绍强 车德颢 李嘉良 | 本实用新型公开了一种衬砌管片，包括抗渗混凝土层、隔震混凝土层和超高强混凝土层，超高强混凝土层、隔震混凝土层、抗渗混凝土层自下而上依次布置。此衬砌管片通过超高强混凝土层、隔震混凝土层、抗渗混凝土层自下而上依次布置，其中超高强混凝土层具有高强度，高韧性的特点，缓解了外部荷载的影响，隔震混凝土层起到吸收震动能量的作用，从而提升抗震性能，抗渗混凝土层能抵抗地下环境中水分子及各种有害物质的侵蚀，提升耐久性。
3401 | 一种太阳光源追踪装置 | 实用新型 | 有效专利 | CN205880677U | CN201620682987.4 | 2016.06.29 | 2017.01.11 | 广州大学 | 刘贵云 李杰群 李致富 张杰 黄峥 钟晓静 王佳庆 | 本实用新型公开了一种太阳光源追踪装置，包括太阳能电池板、微机、光敏传感装置、用于控制太阳能电池板前后旋转的第一传动机构以及用于控制太阳能电池板左右旋转的第二传动机构；光敏传感装置包括第一光敏元件、第二光敏元件、第一光敏传感电路和第二光敏传感电路；所述第一光敏元件和第二光敏元件分别设置在太阳能电池板各周边；第一光敏元件通过第一光敏传感电路连接第一传动机构，第二光敏元件通过第二光敏传感电路连接第二传动机构；所述第一光敏传感电路、第二光敏传感电路、第一传动机构和第二传动机构均连接微机。本实用新型装置调节采集太阳能光源的太阳能电池板始终垂直于太阳光线，有效的提高了太阳能的采集效率。
3402 | 一种垃圾破袋回收装置 | 实用新型 | 有效专利 | CN214452540U | CN202120342665.6 | 2021.02.05 | 2021.10.22 | 广州大学 | 梁伟健 刘长红 王达任 杨冲 卢润泽 杨兴鑫 | 本实用新型公开了一种垃圾破袋回收装置，包括机架；运输机构，设置在机架上；两个破袋装置，设置在运输机构的上方，两个破袋装置间隔设置在运输机构的两侧，破袋装置包括破袋刀具、驱动机构和回收机构，回收机构包括具有开口的容纳腔，驱动机构用于驱动破袋刀具转动，两组破袋刀具中相互靠近的一侧发生配合，两开口分别设置于各破袋刀具的回转路径上的其余位置；此垃圾破袋回收装置通过运输机构运输袋装垃圾，利用两组间隔的破袋刀具进行配合，实现对袋装垃圾的破袋处理，并利用旋转的破袋刀具将碎屑带至回收机构内，能够对破损后的垃圾袋进行有效回收，提高了资源的回收率，同时避免了破损的垃圾袋与垃圾混杂影响后续垃圾分类自动化的进行。
3403 | 一种适用于三轴仪的流速控制系统及其组成的三轴仪 | 实用新型 | 有效专利 | CN215833154U | CN202120978261.6 | 2021.05.08 | 2022.02.15 | 广州大学 | 吴杨 杨展峰 徐刚敏 吴毅航 廖静容 李能 | 本实用新型公开了一种适用于三轴仪的流速控制系统及其组成的三轴仪，适用于三轴仪的流速控制系统包括检测模块、变速水泵和控制模块，检测模块包括高水位感应器和低水位感应器，高水位感应器用于安装在压力室的上部，低水位感应器用于安装在压力室的下部；变速水泵的输出端用于与压力室的进液口连接；控制模块包括变频器，检测模块及变速水泵均与变频器电连接。通过检测模块检测压力室内的水位高度，从而变频器调节变速水泵的输液速率，在降低了高速水流对试样干扰影响的前提下，提高了压力室内的注液效率。本实用新型既保证了试验准确度，也提高了试验效率。
3404 | 一种交互式智能垃圾机器人 | 实用新型 | 有效专利 | CN210681924U | CN201920482654.0 | 2019.04.10 | 2020.06.05 | 广州大学 | 刘长红 余卓权 谢伟敏 朱亮宇 钟一鸣 彭绍湖 | 本实用新型公开了一种交互式智能垃圾机器人，包括机器人本体，所述机器人本体包括外壳、桶身和桶盖，所述外壳底部设有驱动底盘，所述驱动底盘内部安装有单片机和电池模块，所述驱动底盘的下部设有驱动轮和驱动装置，所述外壳上设有摄像头，所述桶盖上设有舵机。本实用新型通过摄像头获取用户手势信号，通过单片机触发控制信号来控制驱动装置将机器人本体驱动至用户位置，并控制舵机打开桶盖；本实用新型的机器人本体可移动且智能化程度高，大大减少了环卫工人的工作量，提高了工作效率，可广泛应用于智能设备技术领域。
3405 | 一种改进型双通道LED驱动电源 | 实用新型 | 失效专利 | CN204014200U | CN201420412277.0 | 2014.07.23 | 2014.12.10 | 广州大学 | 胡维 张方樱 陈新兵 许亚武 谢陈跃 陈虹 王清 | 本实用新型涉及一种改进型双通道LED驱动电源，它包括DC-DC主功率电路和DC-DC变换控制电路，其特征在于，所述的DC-DC主功率电路由Buck-Boost变换器和并接在Buck-Boost变换器输出端上的两路输出控制电路组成，所述的DC-DC变换控制电路由数据选择器、二分频电路、反相器、两R-S触发器、两电压比较器和两斜坡补偿电路组成。由于本实用新型所述LED驱动电源将现有技术中的Boost变换器改进成Buck-Boost变换器的同时引入了斜坡补偿电路，因此既可用于升压和降压变换的场合，又改善了电路工作的稳定性。
3406 | 一种柔性热管 | 实用新型 | 有效专利 | CN212305952U | CN202020887035.2 | 2020.05.22 | 2021.01.05 | 广州大学 | 向建化 邓亮明 张春良 周超 刘泽宇 陈稀波 | 本实用新型公开了一种柔性热管，包括柔性主体、第一金属片和第二金属片，柔性主体可弯曲，柔性主体的材料为柔性材料，柔性主体的内部具有蒸发腔、冷凝腔、以及连接蒸发腔和冷凝腔的液体通道和气体通道，蒸发腔和冷凝腔均为底面或侧面敞口的腔体结构。此柔性热管，柔性主体内部冲入工作液体，工作液体在蒸发腔和冷凝腔之间，经气体通道和液体通道循环流动，实现热量的传递，由于柔性主体采用柔性材料，可随电子器件弯曲，从而能够满足空间狭小及可折叠的电子器件等复杂工况下的散热需求，并且通过设置第一金属片和第二金属片，实现热量的有效传递，避免柔性材料导热性能较差的不良影响，此实用新型用于热管技术领域。
3407 | 一种功率可调的多频准谐振臭氧发生器电源 | 实用新型 | 失效专利 | CN202495886U | CN201220127103.0 | 2012.03.29 | 2012.10.17 | 广州大学 | 胡维 张方樱 唐连章 龙晓莉 谢陈跃 陈新兵 张杰 | 一种功率可调的多频准谐振臭氧发生器电源，它具有软开关双频逆变电路，该电路由前置半桥开关电路、后置半桥开关电路和连接在所述两半桥开关电路节点上的串联谐振式变压器升压电路组成，其特征在于，串联谐振式变压器升压电路上还串联一可控电容的单元电路，该单元电路由一只附加谐振电容和两只单向开关元件组成，其中，所述的两只单向开关元件相反并联。电源控制器通过交替控制两单向开关元件的占空比，来控制附加谐振电容参与谐振的时间，从而改变电源输出功率，提高工作效率。
3408 | 一种办公室隔板挂钩 | 实用新型 | 有效专利 | CN209595459U | CN201822132000.3 | 2018.12.18 | 2019.11.08 | 广州大学 | 朱大昌 占旺虎 贺香华 杨家谋 赖俊豪 | 本实用新型公开了一种办公室隔板挂钩，包括连接在一起的隔板抓取部和物体悬挂部，隔板抓取部包括腹板和位于腹板左右两侧的挡板，物体悬挂部位于腹板远离挡板的一侧，工作状态时物体悬挂部具有向上敞开的缺口，两个挡板之间的面在上侧设有上限位件，两个挡板之间的面在下侧设有下限位件，工作状态时上限位件和下限位件夹持隔板的上下端面，腹板贴合隔板的端面，三者共同夹持着隔板的端部。上限位件、下限位件和腹板共同形成三个夹持点，能稳定地让挂钩安装在隔板的端部；在悬挂物体时，既稳定可靠，又可以充分利用隔板端部正对着的走廊空间。此实用新型用于挂钩领域。
3409 | 一种聚氨酯钢箱梁桥面铺装结构 | 实用新型 | 有效专利 | CN205804172U | CN201620744368.3 | 2016.07.12 | 2016.12.14 | 广州大学 | 黄永辉 肖阳 刘爱荣 朱创坚 钟子林 | 本实用新型涉及一种聚氨酯钢箱梁桥面铺装结构，该铺装结构包括钢箱梁顶板，其特征在于，自所述的钢箱梁顶板向上依次设有防水粘结层、聚氨酯板、环氧树脂粘结层和环氧沥青混凝土层。由于本实用新型在环氧树脂粘结层与防水粘结层之间增设了聚氨酯板，因此具有稳定性高、耐久性好的优点。
3410 | 一种用于隔震缝处的水平栏杆装置 | 实用新型 | 有效专利 | CN207761204U | CN201820068811.9 | 2018.01.16 | 2018.08.24 | 广州大学 | 李文彦 熊丽霞 | 本实用新型公开的一种用于隔震缝处的水平栏杆装置，包括左转轴立柱钢管和右转轴立柱钢管、左预埋件和右预埋件、左法兰盘和右法兰盘、左转动钢管和右转动钢管、若干水平钢管以及与水平钢管数量相同的若干左水平套管和右水平套管。在发生地震时，左转动钢管和右转动钢管能够自由转动，水平钢管基于左水平套管和右水平套管的套接能够自由水平滑动，从而实现在地震过程中，隔震缝处的栏杆装置能够随着两侧梁板在平面内发生任意方向移动，栏杆装置始终处于防护状态。
3411 | 一种钢管混凝土柱组合剪力墙 | 实用新型 | 有效专利 | CN212715494U | CN202020281063.X | 2020.03.09 | 2021.03.16 | 广州大学 | 赖勉亨 黎承维 何正铭 王庆 | 本实用新型公开了一种钢管混凝土柱组合剪力墙，钢管混凝土柱组合剪力墙包括剪力墙本体、顶部钢筋混凝土梁和基础钢筋混凝土梁，剪力墙本体内设有若干纵筋和第一箍筋，第一箍筋的外围设有第二箍筋，剪力墙本体内的两侧边界处设有若干钢管混凝土柱，钢管混凝土柱内部填充有混凝土。以钢管混凝土柱为边界元素的组合墙体与传统钢筋混凝土墙体相比，具有优异的抗震、承压及变形能力等力学性能，适用于高层建筑墙体中，能够提高高强混凝土在高层建筑墙体中的使用，并且剪力墙本体内通过第二箍筋将分散的第一箍筋连接形成一个整体，使剪力墙本体具有更大的抵抗斜裂缝发展及承受荷载的能力，此实用新型用于剪力墙技术领域。
3412 | 一种用于建筑结构基础隔震的橡胶管滚动隔震支座 | 实用新型 | 有效专利 | CN206956967U | CN201720915110.X | 2017.07.26 | 2018.02.02 | 广州大学 | 刘树堂 潘炫奇 | 本实用新型提供了一种用于建筑结构基础隔震的橡胶管滚动隔震支座，包括限位座、滚珠限位架、多个滚珠、多个橡胶管、混凝土柱柱脚衬板以及限位拉索，通过限位座、橡胶管和滚珠机构的配合，发生水平震动时上部结构相对固定于基础的橡胶管滚动隔震支座能够产生一定幅度的水平位移，减小震动对上部结构的动力作用，并且能够限制地震时隔震层的变形且具有一定的复位能力，而限位拉索能够保证上部结构与基础不产生过大的位移，提高结构的抗震能力，满足抗震需求。
3413 | 一种钢管约束型钢再生砼柱-梁装配式节点 | 实用新型 | 有效专利 | CN215330474U | CN202120038712.8 | 2021.01.07 | 2021.12.28 | 广州大学 | 刘坚 唐孟雄 柏宇翔 戚玉亮 任达 周敏辉 童华伟 熊伟 曾嵘森 赖帅 曹占彬 张世豪 陈盼盼 | 本实用新型公开了一种钢管约束型钢再生砼柱‑梁装配式节点，主要由两个边框柱、外接管套、连接构件和型钢混凝土螺旋箍筋梁组成。外接管套设置在两个边框柱的连接处之间。连接构件包括螺纹紧固件、连接板、第一H型钢和U型钢，连接板通过螺纹紧固件固定在边框柱和外接管套上，第一H型钢通过螺纹紧固件固定在连接板上。型钢混凝土螺旋箍筋梁，型钢混凝土螺旋箍筋梁内置有形状与第一H型钢相适配的第二H型钢，第一H型钢和第二H型钢对接并通过U型钢和螺纹紧固件固定对接。将U形钢置于第一H型钢和第二H型钢的凹槽内，通过螺纹紧固件实现紧固连接，结构稳定且便于安装。
3414 | 一种用于隔震缝处的竖向栏杆装置 | 实用新型 | 有效专利 | CN207761206U | CN201820080289.6 | 2018.01.16 | 2018.08.24 | 广州大学 | 熊丽霞 李文彦 | 本实用新型公开的一种用于隔震缝处的竖向栏杆装置，包括左转轴立柱钢管和右转轴立柱钢管、左预埋件和右预埋件、左法兰盘和右法兰盘、左转动钢管和右转动钢管、左上开口水平钢管和左下开口水平钢管、右上水平钢管和右下水平钢管、左竖向钢管和右竖向钢管。本实用新型中，左转动钢管和右转动钢管可以自由转动，使左上开口水平钢管和右上水平钢管、左下开口水平钢管和右下水平钢始终处于同一直线能够自由水平滑动，从而实现在地震过程中，隔震缝处的栏杆装置能够随着两侧梁板在平面内发生任意方向移动，栏杆装置始终处于防护状态。
3415 | 具有柔性空间的多温蓄冷箱 | 实用新型 | 有效专利 | CN213621360U | CN202021997875.0 | 2020.09.14 | 2021.07.06 | 广州大学广州德道物流科技有限公司 | 谢如鹤 黄荣斌 黄若敏 谢旅程 莫苑钧 许贤凤 刘广海 杨光明 | 本实用新型公开了一种具有柔性空间的多温蓄冷箱，所述蓄冷箱被分隔成温度从高到底的第一温区、第二温区和第三温区，第二温区位于中间，其中，所述第一温区和第二温区通过具有弹性的柔性隔板隔离开，所述第二温区和第三温区通过硬性隔板隔开。本实用新型解决了原有的蓄冷箱温区单一且无法适应多类产品的保藏需求的问题。
3416 | 一种三维隔震减震装置 | 实用新型 | 失效专利 | CN202039470U | CN201120123241.7 | 2011.04.24 | 2011.11.16 | 广州大学 | 张永山 谢标辉 颜学渊 魏陆顺 | 本实用新型公开了一种三维隔震减震装置，它具有一叠层橡胶隔震支座，其特征在于，所述的叠层橡胶隔震支座的下部串设一竖向摩擦减震器，该减震器由上连接板(6)、下连接板(7)和设在上下连接板之间的套筒摩擦耗能结构及若干只螺旋压缩弹簧(13)组成，所述的套筒摩擦耗能结构由导筒(9)圆柱塞(8)组成，其中，圆柱塞(8)插在导筒(9)内，二者之间的配合面上分别粘合有粘弹性阻尼层(10)；所述的圆柱塞(8)和导筒(9)的自由端与所对应的上连接板(6)和下连接板(7)之间设有间隙(11)，该间隙(11)处的导筒(9)的壁上设有与大气连通的排气孔(18)；上连接板(6)与下连接板(7)之间设有竖向限位杆(20)。本专利方案的竖向耗能能力明显增强。此外，当地震产生水平振动或建筑具有倾翻趋势时，相配合的粘弹性阻尼层亦会相互挤压并耗能，也提高了水平耗能能力。
3417 | 一种适合于种植草的多孔混凝土 | 实用新型 | 有效专利 | CN216292305U | CN202121567566.4 | 2021.07.09 | 2022.04.15 | 广州大学广东省水利电力勘测设计研究院有限公司 | 焦楚杰 冯伟添 范威 | 本实用新型公开了一种适合于种植草的多孔混凝土，包括外框架，外框架的内壁之间固定设置有种植层，外框架内壁之间且位于种植层的下方设有保湿层，保湿层的底部设有保温层，保温层的底部设有滤水层，滤水层的底部设有加固层，本实用新型所达到的有益效果是:本实用新型实用性强，通过设置通气孔与种植基质配合有利于提高混凝土的种植效率，通过设置保湿层有利于提高混凝土的保湿性能，通过设置保温层为发泡混凝土材料制成有利于提高混凝土的保温性能，从而提高种植物的存活率，通过在加固层的内部设置钢筋网有利于提高装置的整体稳定性，较传统混凝土结构极大的提高了作业质量与使用效率。
3418 | 一种碳纤维复合材料制孔夹具及应变测量传感器定位模板 | 实用新型 | 有效专利 | CN207138932U | CN201720658680.5 | 2017.06.08 | 2018.03.27 | 广州大学 | 朱萍玉 李永敬 张杰鑫 谢啸博 孙孝鹏 王野天 李东炜 | 本实用新型实施例公开了一种碳纤维复合材料制孔夹具及应变测量传感器定位模板，包括夹具主体、设置在夹具主体中间部的碳纤维板支撑部及设置在所述夹具主体两侧的碳纤维板固定部，所述固定部上设置有用于固定碳纤维板的固定装置，所述碳纤维板上方设置有用于粘接应变片的靠板,本实用新型的目的在于提供一种结构简单，可预先定位粘贴应变片与钻孔位置、可固定方形和圆形碳纤维板的专用装置，以提高钻孔应变监测实验的效率和准确度的碳纤维复合材料制孔夹具及应变测量传感器定位模板。
3419 | 管道检测装置 | 实用新型 | 有效专利 | CN215064643U | CN202120995373.2 | 2021.05.11 | 2021.12.07 | 广州慧瞳科技有限公司 | 张怡孝 谢文高 刘田彬 刘爱荣 陈炳聪 杨涵博 刘国蔚 | 本实用新型提出一种管道检测装置，其涉及管道检修设备领域，其包括:机体，机体中，设有由其端部向其底面的中部延伸的迎水面，且自机体的端部至中部，迎水面的竖直高度逐渐降低，迎水面用于使流经机体底部的流体流速大于流经机体顶部的流体流速；驱动机构，设置于机体，用于驱动机体沿管道移动；检测机构，设置于机体，用于对管道进行检测。本管道检测装置能在管道内部水流影响下，仍能满足管道检测的需求。
3420 | 一种装配式组合钢板剪力墙 | 实用新型 | 失效专利 | CN204983239U | CN201520416898.0 | 2015.06.16 | 2016.01.20 | 广州大学 | 汪大洋 张永山 韩启浩 | 本实用新型公开一种装配式组合钢板剪力墙，该剪力墙包括框状的边缘构件、内嵌钢板和预制混凝土板；所述的内嵌钢板由至少两行、两列的钢板模块拼接组成，其中，组成所述内嵌钢板的相邻两列钢板模块由一组卡扣相互扣接在一起，相邻两行钢板模块由一组固定结构夹持在一起；所述边缘构件的内侧面均设有T型连接件，其中，两根边缘柱上的T型连接件与所述内嵌钢板的左右两侧分别由一组所述的卡扣相互扣接在一起，两根边缘梁上的T型连接件与内嵌钢板的上下两头也分别由一组所述的固定结构夹持在一起；组成内嵌钢板的相邻两行钢板模块之间和内嵌钢板的上下两头与两根边缘梁上的T型连接件之间均设有缝隙，该缝隙内填充有高阻尼材料，便于预制、运输和拼装。
3421 | 一种伸臂桁架和框架-核心筒结构 | 实用新型 | 有效专利 | CN207453080U | CN201721304506.7 | 2017.09.30 | 2018.06.05 | 广州大学 | 周云 房晓俊 张超 | 本实用新型提供了一种伸臂桁架，其包括桁架本体，所述桁架本体的两端分别连接有铅芯橡胶阻尼器，所述铅芯橡胶阻尼器包括相互平行布置的第一连接板和第二连接板以及设置于所述第一连接板和第二连接板之间的复合弹性件，所述复合弹性件内部穿设有铅芯，所述铅芯与所述第一连接板垂直布置，且所述铅芯的两端分别与所述第一连接板和所述第二连接板相连接，所述第一连接板与所述桁架本体的端部固定连接。该伸臂桁架能够有效的避免结构刚度不连续，结构刚度突变现象的发生，使得框架‑核心筒结构具有较好的抗侧力能力，风振下疲劳性能好，又能在地震中有效耗散地震能量，达到消能减震目的。
3422 | 联合循环余热汽轮机轴封供汽系统 | 实用新型 | 失效专利 | CN204492902U | CN201520176980.0 | 2015.03.27 | 2015.07.22 | 广州大学城华电新能源有限公司 | 蒋国璋 赵国锋 蒋庆宏 郑迪 蔡全 | 本实用新型公开了联合循环余热汽轮机轴封供汽系统，属于电业工业设备技术领域，包括加热器，所述加热器的一端连接有前隔离阀，另一端连接有后隔离阀，旁路阀设于所述前隔离阀和后隔离阀之间，所述旁路阀的一端连接有供汽调节阀，另一端连接有出口阀，供汽调节阀的另一端与进口阀相接。本实用新型能确保调峰运行的联合循环汽轮机组在启动时轴封供汽系统的安全性和可靠性，还能防止轴封供汽带水事故的发生，确保联合循环快速启动特性和汽轮机转子的使用寿命不受影响。
3423 | 双向大位移变阻尼粘滞阻尼墙装置 | 实用新型 | 失效专利 | CN204826286U | CN201520570031.0 | 2015.07.30 | 2015.12.02 | 广州大学 | 沈朝勇 崔杰 谭平 黄襄云 马玉宏 陈洋洋 刘杨 周福霖 | 本实用新型涉及一种双向大位移变阻尼粘滞阻尼墙装置，包括上阻尼杆、上阻尼杆外桶、上阻尼油桶、下阻尼杆、下阻尼杆外桶、下阻尼油桶以及导轨底座；其中，上阻尼油桶与下阻尼杆上下串接固定在一起；上阻尼杆插装在上阻尼杆外桶上，并可在上阻尼杆外桶中沿第一方向运动；上阻尼杆外桶安装在上阻尼油桶中，并可在上阻尼油桶内沿第一方向运动；下阻尼杆插装在下阻尼杆外桶上，并可在下阻尼杆外桶中沿第二方向运动；下阻尼杆外桶安装在下阻尼油桶中，并可在下阻尼油桶中沿所述第二方向运动；上阻尼油桶安装在导轨底座上，且可在导轨底座中沿第二方向运动。本实用新型在小震、中震时不妨碍隔震支座的减震效果，大震时能与隔震支座共同作用以保护隔震层。
3424 | 智能清洁机器人流水线式拖地装置 | 实用新型 | 失效专利 | CN204120960U | CN201420437169.9 | 2014.08.04 | 2015.01.28 | 广州大学 | 刘长红 刘晓初 叶伟豪 郭立 林士煜 陈森填 | 本实用新型公开了一种智能清洁机器人流水线式拖地装置，包括底盘、固定板、主动轴、从动轴以及流水线式清洁带，流水线式清洁带挂接在主动轴、从动轴上，主动轴、从动轴安装于两块固定板之间，其中主动轴由驱动电机驱动，两块固定板设于底盘上，底盘下方还设有万向轮，且流水线式清洁带的一部分位于底盘下方；还包括污水箱、刷子以及导向轮，污水箱位于流水线式清洁带内且顶部设有开口，刷子及导向轮位于开口上方并分别与固定板滑动连接。本实用新型提供的智能清洁机器人流水线式拖地装置工作效率高，结构简单，采用本实用新型智能清洁机器人流水线式拖地装置，不仅保证了地面清洁性，而且节省人力成本。
3425 | 钢筋混凝土装配式隔震节点及带该节点的装配式隔震结构 | 实用新型 | 失效专利 | CN203393847U | CN201320208223.8 | 2013.04.23 | 2014.01.15 | 广州大学 | 谭平 沈朝勇 匡珍 李文彦 马玉宏 龙耀球 张颖 | 本实用新型涉及一种钢筋混凝土装配式隔震节点，该钢筋混凝土装配式隔震节点包括预制柱、隔震支座柱头、预制梁；所述预制柱横截面积小于隔震支座柱头的横截面积，并且预制柱固定于隔震支座柱头上端面；所述隔震支座柱头与预制梁之间存在接缝，隔震支座柱头与接缝相接的部分设有三角形凹槽剪力键，预制梁与接缝相接的一端设有三角形凹槽剪力键；还包括浇注于接缝内以及预制梁上方的混凝土。该装配式节点可达到与现浇混凝土结构相近的抗震性能，其构件之间连接可靠。本实用新型还涉及一种装配式隔震结构，该装配式隔震结构包括钢筋混凝土装配式隔震节点以及隔震支座，所述隔震支座与隔震支座柱头下端固定相连。
3426 | 一种用于捕捉控制回路暂态电流信号的继电器 | 实用新型 | 有效专利 | CN217333959U | CN202221053348.3 | 2022.05.05 | 2022.08.30 | 广州大学城华电新能源有限公司 | 黎毅光 彭伟杰 李丹枫 龙泽斌 | 本实用新型属于继电器设备领域，具体涉及一种用于捕捉控制回路暂态电流信号的继电器，包括PCB板，在PCB板上设有记录通道，记录通道包括有接入至记录通道正负极之间的磁保持继电器以及在磁保持继电器的输入回路上设置的分流保护二极管与防反接二极管，在PCB板上还设有辅助电源，辅助电源与每个记录通道中的磁保持继电器相接后形成一信号指示回路，并在其信号指示回路上设有状态指示灯，将与辅助电源相接的复位按钮同样与每个记录通道中的磁保持继电器相接后形成一继电器复位回路。本实用新型结构紧凑，方便安装于各种工业控制现场；本实用新型通过磁保持继电器保持信号状态，用以指示、记录回路历史状态，同时为故障查找、分析提供依据。
3427 | 一种二胡音乐玩具 | 实用新型 | 有效专利 | CN211885378U | CN202020354736.X | 2020.03.19 | 2020.11.10 | 广州大学 | 祝晨光 刘瑾 | 本实用新型公开了一种二胡音乐玩具，包括圆形杆，所述圆形杆的底端螺纹连接有壳体，并且壳体的一侧固定连接有软胶罩，所述软胶罩远离壳体的一侧开设有嘴型开口，所述圆形杆的内部固定连接有电性按钮，并且电性按钮的一侧设置有按压条，所述圆形杆表面的一侧开设有与按压条相适配的通槽，本实用新型涉及音乐器具技术领域。该二胡音乐玩具，通过多个电性按钮配合电子发音器可实现按下不同位置的电性按钮时产生不同的音调，从而能够实现多种音调的弹奏，通过挤压软胶罩可改变软胶罩嘴型开口的开闭程度，类似人脸张嘴发音，大大提高玩具的趣味性和可玩性，玩具外形整体形似二胡和音符，造型新奇有趣，可有效吸引消费者。
3428 | 半柔性路面的纤维砂浆负压灌浆装置及具有其的机械设备 | 实用新型 | 有效专利 | CN217460205U | CN202221325050.3 | 2022.05.27 | 2022.09.20 | 广州大学 | 苏梓僖 阮盛旺 黄标 唐新明 黄诗远 罗文涛 许国龙 蔡旭 | 本实用新型涉及半柔性路面的纤维砂浆负压灌浆装置及具有其的机械设备。半柔性路面的纤维砂浆负压灌浆装置包括:接浆箱，其底部设有通道，以便接浆箱内的纤维砂浆经过通道流入铺设在路面上的半柔性路面材料的缝隙；真空部，其底部为进气端，真空部置于接浆箱内或者与接浆箱相邻设置；负压件，其与真空部连通，以便在真空部内形成负压；其中，真空部内部形成的负压，通过进气端传递至进气端对应的母体缝隙，以使四周的由接浆箱流出的纤维砂浆，在流淌至母体缝隙后，被负压引流至未被填充的母体缝隙，最终从进气端对应的路面流出母体以便纤维砂浆能够在母体缝隙内均匀分布，并使纤维砂浆中的纤维充分展开。本实用新型能够增长纤维砂浆在缝隙内的流动路径，减少或避免纤维砂浆结团堵塞缝隙。
3429 | 一种单点弯曲疲劳测试装置 | 实用新型 | 有效专利 | CN217443070U | CN202220146109.6 | 2022.01.19 | 2022.09.16 | 广州大学 | 张芝芳 刘文迪 傅继阳 | 本实用新型公开了一种单点弯曲疲劳测试装置，包括机架；固定组件，其包括固定架和夹具，固定架安装在机架上，夹具与固定架连接，夹具用于夹持试件；加载组件，其包括电机、驱动盘、滑块和传动杆，驱动盘与机架转动连接，电机与驱动盘连接并驱动所述驱动盘转动，驱动盘上设有滑槽，滑块与滑槽滑动连接且滑块能够与滑槽锁定，传动杆的第一端与滑块铰接，传动杆的第二端用于与试件连接。本实用新型通过改变滑块在滑槽中的位置，改变传动杆的偏心量，从而改变施加的荷载大小，荷载调节更加方便；而且整体结构小巧紧凑，可用于轻质材料的测试。本实用新型涉及材料性能检测技术领域。
3430 | 一种闭环激光扫描测距装置 | 实用新型 | 失效专利 | CN202230201U | CN201120350126.3 | 2011.09.17 | 2012.05.23 | 广州大学 | 黄文恺 陈虹 唐连章 | 本实用新型涉及近距离激光测距装置，具体涉及一种闭环激光扫描测距装置，该装置由光学系统、控制单元和转向电机组成，其中所述的光学系统由环状聚焦透镜、激光发射管和激光接收管依次设置组成，其特征在于，所述的控制单元以单片机构成的主控制器为核心配置外围的激光信号生成器、激光信号转换器和转向电机驱动电路组成。工作时，激光信号转换器将接收到的物体反射电信号转换为高低电平输出至单片机并关断激光信号生成器，当激光接收管接收不到反射回的激光，则激光信号转换器输出相反的信号并打开激光信号生成器，单片机计算激光信号生成器开关的频率，并换算成该方向被测物的距离。
3431 | 一种振动能转化为风能的发电装置 | 实用新型 | 有效专利 | CN210152843U | CN201920587337.5 | 2019.04.26 | 2020.03.17 | 广州大学 | 何运成 周砚莹 梁启胜 傅继阳 吴玖荣 | 本实用新型涉及发电技术，为振动能转化为风能的发电装置，包括密闭箱、橡胶条、重物块及风力发电机；弧形橡胶条设有多根，每根弧形橡胶条的一侧与密封箱顶面的侧边连接，多根弧形橡胶条在密封箱顶部形成向密封箱内部凹陷的弧面，该弧面的中部设有缺口；重物块设置在弧面的中部缺口上，并与弧面密封连接；在密封箱下端相对的两侧面分别设有进气口和排气口；进气口上设有进气单向阀以及风力发电机；排气口上设有排气单向阀以及风力发电机。本发电装置利用桥梁等振动能量发电，可为桥梁等建筑物的小型电子设备供电，发电效果好，且结构简单、无污染。
3432 | 一种可移动、伸缩的人行天桥 | 实用新型 | 失效专利 | CN201593160U | CN200920263449.1 | 2009.11.26 | 2010.09.29 | 广州大学 | 刘夏平 郭华轩 郑文威 | 本实用新型公开一种可移动、伸缩的人行天桥，它由主桥、引桥和支撑在主桥两头的桥墩组成，其特征是，所述的主桥至少由三段凹字形的滑槽相互套装在一起构成，其底部设有活塞油缸，该油缸的缸体与所述外滑槽(1)固联，活塞与所述内滑槽(2)固联；所述的两桥墩，一个为由第一伸缩式套筒油缸(6)构成的固定桥墩，另一个为由第二伸缩式套筒油缸(8)及设于其缸体底部的行走轮(9)构成的活动桥墩。
3433 | 一种用于太阳能组件的固化装置 | 实用新型 | 有效专利 | CN210692561U | CN201922098664.7 | 2019.11.29 | 2020.06.05 | 广州大学 | 索华 夏大为 万丰登 | 本实用新型涉及一种用于太阳能组件的固化装置，包括底板、均固定在底板上的第一竖板和第二竖板、工作台、顶板、安装在工作台上的冷却组件、安装在顶板上的层压组件；工作台的两端和顶板的两端均分别与第一竖板和第二竖板固定连接，顶板位于工作台的正上方，压层组件位于顶板和工作台之间，压层组件包括上下移动式安装在顶板底部的储液罩、安装在储液罩上的弹性膜、电流变液；弹性膜安装在储液罩的下方且弹性膜与储液罩形成一个封闭区间，电流变液位于封闭区间内，储液罩上设有连通电流变液的接线柱。本实用新型利用层压组件对工件进行压层，同时利用冷却组件吸收工件上的热量，从而加快工件的冷却，使工件能够快速固化，属于固化装置的技术领域。
3434 | 一种多摆-粘性液体-多连杆式阻尼器阵列 | 实用新型 | 有效专利 | CN208633299U | CN201820906290.X | 2018.06.12 | 2019.03.22 | 广州大学 | 徐安 黄镇球 赵若红 傅继阳 吴玖荣 刘爱荣 黄友钦 | 一种多摆‑粘性液体‑多连杆式阻尼器阵列，其特征在于:包括防溢槽、液体容器、质量块、粘性有机液体、钢缆、钢缆悬挂节点、连杆；防溢槽安装在建筑内部的平台上，液体容器安装在防溢槽内，液体容器内盛装有粘性有机液体；钢缆悬挂节点设于液体容器上方，并安装于建筑内部的上部；钢缆一端安装在钢缆悬挂节点上，钢缆另一端安装质量块；多个质量块通过连杆串联连接形成多摆环，多摆环浸没于液体容器内的粘性有机液体中。本实用新型具有结构简单、单个质量块质量更小、耗能减振途径多、噪音小等优点。本实用新型属于建筑抗震技术领域。
3435 | 一种地铁隧道上方基坑开挖的抗浮起装置 | 实用新型 | 有效专利 | CN207003499U | CN201720910511.6 | 2017.07.25 | 2018.02.13 | 广州大学中铁南方投资集团有限公司 | 郑先昌 刘继强 韩雪峰 郭劲睿 黄剑 董天军 喻伟 吴伟华 | 本实用新型涉及一种地铁隧道上方基坑开挖的抗浮起装置，包括锁口圈组件、井身组件和井底组件；锁口圈组件包括砂浆锚杆、上支模板、下支模板和砼；竖井的锁口圈层呈阶梯状，砂浆锚杆插入下口壁处的土体内，下口壁处设有网喷砼层，上支模板贴靠在上口壁处，下支模板贴靠在下口壁处的网喷砼层上，砼设置在上支模板和下支模板之间，砼内设有钢筋笼；井身组件包括网喷砼层、钢筋网、格栅钢架、锁脚锚管、连接筋；钢筋网贴靠在井身的井壁上，格栅钢架贴靠在钢筋网上，锁脚锚管插入井身的土体内，格栅钢架通过连接筋固定在锁脚锚管上；钢筋网、连接筋和格栅钢架均位于网喷砼层内；本实用新型能有效地抑制土地的隆起，属于开挖土方的技术领域。
3436 | 一种混凝土楼梯的消能减震结构 | 实用新型 | 有效专利 | CN203569719U | CN201320673230.5 | 2013.10.29 | 2014.04.30 | 广州大学 | 周云 林松伟 邓雪松 石菲 卢德辉 | 本实用新型涉及一种混凝土楼梯的消能减震结构，该结构包括若干个混凝土梯段（6），每一混凝土梯段上端设有上混凝土梯梁（9），下端设有下混凝土梯梁（8），其特征在于，所述的混凝土梯段（6）至少有一头与对应的混凝土梯梁弹性连接，而该混凝土梯段（6）与对应的混凝土梯梁非弹性连接的另一头则与混凝土梯梁浇灌成一体；其中，所述的弹性连接的结构为:所述的混凝土梯段（6）的梯板（7）延伸有水平段（10），该水平段（10）与对应的混凝土梯梁之间设有黏弹性消能减震支座（5）。本实用新型所述的消能减震结构既允许上下楼层间有位移差，又可抑制混凝土梯段的非刚性固定端的悬挑跳跃，消能减震效果显著。
3437 | 制备室内采暖用上下电极式导电混凝土板的装置 | 实用新型 | 失效专利 | CN204238399U | CN201420743217.7 | 2014.12.01 | 2015.04.01 | 广州大学 | 赵若红 范道波 徐安 傅继阳 刘爱荣 吴玖荣 | 本实用新型创造公开了制备室内采暖用上下电极式导电混凝土板的装置。所述装置包括张拉设备、底模板和呈框形的成型侧模，利用张拉设备平行间隔地分别夹紧两张电极网相对的两边，悬空铺张拉直所述两张电极网，防止电极网产生变形或移位，底模板设置于两张电极网的下方，并与张拉设备固定连接，成型侧模拼接安装于底模板上，成型侧模包括从上至下依次对齐安装的顶层侧模框、中层侧模框和底层侧模框，底层侧模框匹配拼装于下层电极网与底模板之间，中层侧模框匹配拼装于所述两张电极网之间，顶层侧模框设置于上层电极网之上，通过调节两张电极网在张拉设备上的平行间距，配合调整成型侧模的高度，可实现高度控制从而制作出不同高度的导电混凝土板。
3438 | 具有防拆与防盗检测的智能自行车锁具装置 | 实用新型 | 有效专利 | CN207417011U | CN201721524251.5 | 2017.11.15 | 2018.05.29 | 广州大学 | 陈仰芏 于慧 林俊杰 杨兴鑫 刘长红 江帆 刘贵云 彭绍湖 | 本实用新型公开的一种具有防拆与防盗检测的智能自行车锁具装置，包括组装成一体的上壳体与下壳体，下壳体连接固定有电动碟刹锁；还包括安装在下壳体上的电源、单片机控制芯片、开关、姿势传感器、4G通信/GPS模块、电动碟刹锁接口、报警系统、第一铁片，以及安装在上壳体的第二铁片；第一铁片、第二铁片分别与单片机控制芯片形成电信号连接，且第一铁片在上壳体的位置与第二铁片在上壳体的位置相对应，在上壳体与下壳体组装成一体时，第一铁片与第二铁片重合并稳定接触，在上壳体和下壳体被拆时，第一铁片与第二铁片分开并由单片机控制芯片检测到，从而可以发出报警，达到防拆目的。姿势传感器则可用于防盗。
3439 | 一种位移放大型黏弹性连梁阻尼器 | 实用新型 | 有效专利 | CN217811714U | CN202222075583.7 | 2022.08.08 | 2022.11.15 | 广州大学 | 张超 黄镇钦 周云 李家乐 | 本实用新型提供了一种位移放大型黏弹性连梁阻尼器，包括左连接板、右连接板和偶数个转动连接板，所述转动连接板对称布置在所述左连接板和右连接板的两侧，所述转动连接板的两端分别与所述左连接板和所述右连接板铰接，所述转动连接板与所述左连接板和所述右连接板之间均粘接有黏弹性耗能板。该阻尼器通过在左连接板与转动连接板的端部之间和右连接板与转动连接板的端部之间设置黏弹性耗能板，转动连接板带动黏弹性耗能板进行转动耗能，由黏弹性耗能板提供阻尼力，使阻尼器在较小的转动变形下即可耗散大量地震能量，再加上转动连接板的位移放大机制可有效提升耗能效果。
3440 | 一种适用于低龄儿童的智能运动鞋 | 实用新型 | 有效专利 | CN217885225U | CN202221941974.6 | 2022.07.26 | 2022.11.25 | 华南师范大学附属广州大学城小学 | 张希羽 黄嘉华 葛晓丹 | 本实用新型公开了一种适用于低龄儿童的智能运动鞋，包括运动鞋本体、鞋带、鞋带扣和电话手表，鞋带穿接在运动鞋本体上，所述鞋带扣的一侧开设有穿插孔，穿插孔内固定安有隔板，鞋带的两端均贯穿穿插孔并位于隔板的两侧。本实用新型设计合理，实用性好，方便儿童自己操作对鞋带进行收紧或送开，能够让儿童自己穿好运动鞋本体，提高儿童的自理能力，操作便捷，并且利用穿出鞋带扣前端的鞋带，方便儿童学习系鞋带，满足低龄儿童自己穿鞋的需求，而且便于把电话手表快速安装固定在鞋带扣上进行使用，避免低龄儿童在课堂上玩电话手表的不良现象产生，并可对儿童的计步更准确，能更好地监控儿童的活动范围以及运动量。
3441 | 一种玻璃清洁器 | 实用新型 | 有效专利 | CN211270482U | CN201922113566.6 | 2019.11.29 | 2020.08.18 | 广州大学 | 索华 夏大为 万丰登 | 本实用新型涉及一种玻璃清洁器，包括清洁件、干燥件、拼接框和并排设置的第一固定框和第二固定框，清洁件安装在第一固定框上，干燥件安装在第二固定框上，清洁件和干燥件的下端面分别高于第一固定框和第二固定框；清洗时，第一固定框位于第二固定框的前端；拼接框的结构和第一固定框、第二固定框相同，拼接框、第一固定框和第二固定框的一侧均设有凹槽，另一侧均设有与凹槽相对应的凸块，拼接状态下，第一固定框和第二固定框的凸块位于拼接框的凹槽内。该清洁器在清洗玻璃时辅以干燥，减少水汽的残留。还可以根据玻璃的尺寸调整清洁器的长度，提高清洁器的清洁效率，具有更强的适应性。
3442 | 一种C波段高增益低噪声放大器 | 实用新型 | 有效专利 | CN217957036U | CN202222130628.6 | 2022.08.12 | 2022.12.02 | 广州大学 | 张诗 秦剑 | 本实用新型公开了一种C波段高增益低噪声放大器，包括输入电路、输出电路、级联电路和滤波电路，包括输入电路、输出电路、级联电路和滤波电路；所述级联电路分别与输入电路和滤波电路连接，所述滤波电路与输出电路连接。本实用新型通过串联‑并联反馈电路、直接级联电路结构以及RLC滤波器设计出了一个应用在C波段、增益大于20dB的宽频带低噪声放大器，用简单的结构让低噪声放大器可以满足5G系统的需要，对无线通信系统有很大的益处。
3443 | 全自动盖章机 | 实用新型 | 失效专利 | CN205238896U | CN201521051750.8 | 2015.12.15 | 2016.05.18 | 广州大学 | 黄文恺 朱静 钟海泰 李伯泉 卓建政 叶家杰 郑植俊 刘嘉杰 伍冯洁 韩晓英 吴羽 | 本实用新型涉及一种全自动盖章机，包括纸张输送装置，盖章装置，控制单元以及出纸盒，还包括印油供应装置及热风枪助干装置。本实用新型提供的全自动盖章机机械部分结构简单，在大批量纸张拆分功能上具有明显优势，其稳定更高，准确度更高，印章可以被调节到纸张的任何一个位置上进行盖章，让使用者更为方便的自定义盖章位置。
3444 | 一种3D打印装置 | 实用新型 | 有效专利 | CN213979957U | CN202022374890.6 | 2020.10.22 | 2021.08.17 | 广州大学 | 欧阳小伟 车德颢 蒙紹强 李嘉良 | 本实用新型公开了一种3D打印装置，包括支架；喷头，设置在支架上；滚动夯实机构，设置在支架上，滚动夯实机构位于喷头的下方，滚动夯实机构包括滚轮和设置在滚轮两侧的挡板，滚轮设置在喷头的后侧，挡板的底端至少越过滚轮的底部；此3D打印装置通过滚轮对喷头挤出的混凝土进行夯实压密，同时在滚轮的两侧添加挡板，挡板能防止混凝土从滚轮两侧漏出，保证夯实的效果，使3D打印的混凝土更加密实，改善混凝土的各项性能。
3445 | 一种多用户接入下OFDM波形目标探测方法、装置及存储介质 | 发明授权 | 有效专利 | CN110471051B | CN201910762653.6 | 2019.08.16 | 2021.08.13 | 广州大学 | 浣沙 戴淦锷 艾山 | 本发明公开了一种多用户接入下OFDM波形目标探测方法、装置及存储介质，所述方法包括:对接收到的基带信号进行N点FFT变换；其中，N为大于或等于1的整数；对分配到至少一个完整的子载波组的用户，采用基于子载波组解耦的目标探测方法获得目标距离信息；对只分配到若干个子载波的用户，采用基于稀疏子载波解耦的贝叶斯压缩感知目标探测方法获得目标距离信息；多段连续码片，逐点FFT提取所述目标距离信息对应的多普勒频率信息，获得目标的速度。本发明在多用户接入下，以及在单用户的子载波不完备时，每个用户在利用所分配子载波进行通信的同时，都能够高精度、高质量且大范围地完成对周围目标距离和速度信息地探测。
3446 | 一种基于udp传输协议的心电数据传输方法和系统 | 发明授权 | 有效专利 | CN113438198B | CN202110332902.5 | 2021.03.29 | 2022.08.26 | 广州大学 | 刘长红 李泽轩 吕滨雄 贾剑超 胡献 翁文杰 全伟鑫 邵楚越 | 本发明公开了一种基于udp传输协议的心电数据传输方法和系统，所述方法包括:S1，检测端获取并处理心电数据；S2，根据预设程序将心电数据封装成数据包；S3，在数据包前增加协议头，使用udp协议将带有协议头的数据包发送至接收端；S4，接收端接收数据包，并使用校验和对数据包进行计算验证；若验证通过，则执行步骤S5；S5，将数据包进行拆包处理、数据补全后，输出最终心电数据。本发明在提高传输速度的同时保证了心电数据的准确率，并可以应用在各种嵌入式平台或计算机系统中。
3447 | 基于混沌系统的隐私保护通信方法、服务器以及通信系统 | 发明授权 | 有效专利 | CN111404659B | CN202010136469.3 | 2020.03.02 | 2022.08.30 | 广州大学鹏城实验室 | 罗熙 殷丽华 李丹 李超 孙哲 田志宏 张伟哲 张宾 艾建文 | 本发明提供了基于混沌系统的隐私保护通信方法、服务器以及通信系统，方法包括:接收发起方设备发送的通信请求信息包，查找对应的混沌系统参数和密钥值，并对通信请求信息包中的验证码进行验证，验证通过后，通过查找到的密钥值，解密通信请求信息包中的密文，获得接收方设备标识，查找接收方设备对应的混沌系统参数以及密钥值，生成用于发起方设备和接收方设备进行会话的混沌系统参数以及密钥值，计算第一验证信息包和第二验证信息包，发送第一验证包给所述发起方设备，以使发起方设备与接收方设备建立加密会话，发送第二验证包给接收方设备，以使接收方设备发送通信建立信息包给发起方设备，本发明能节省通信参数的存储空间和保护用户隐私安全。
3448 | 一种太阳能EL电池硅片表面检测方法及装置 | 发明授权 | 有效专利 | CN110426395B | CN201910597030.8 | 2019.07.02 | 2022.02.11 | 广州大学 | 谢宏威 周聪 陈从桂 谢德芳 李德友 | 本发明公开了一种太阳能EL电池硅片表面检测方法，包括:设置金字塔的层数并且根据所述层数，创建对应获取到的源图像的第一金字塔图像以及对应预设的模板图像的第二金字塔图像；逐层遍历所述第一金字塔图像，同时对应每一层的第一金字塔图像生成感兴趣区域图像；对所述感兴趣区域图像与所述第二金字塔图像的每一层图像进行匹配并输出匹配结果；根据所述匹配结果生成待检测图像；检测所述待检测图像并输出检测结果。本发明能够提高源图像与模板图像的匹配效率，从而提高图像处理效率，进而增强电池硅片的质量检测能力。
3449 | 一种基于模板匹配的目标定位方法、系统、装置及介质 | 发明授权 | 有效专利 | CN113128554B | CN202110257976.7 | 2021.03.10 | 2022.05.24 | 广州大学 | 彭绍湖 朱希诚 胡晓 刘长红 杨兴鑫 | 本发明公开了一种基于模板匹配的目标定位方法、系统、装置及介质，方法包括:构建模板图像金字塔，并构建第一网格；选取平均梯度幅度大于等于预设的第一阈值的第一网格作为第二网格；确定第二网格中所有像素点的第一梯度幅度和第一梯度方向熵值，并根据第一梯度幅度和第一梯度方向熵值确定第一局部特征点，并根据第一局部特征点建立第一LBP直方图特征向量；建立目标图像金字塔的第二LBP直方图特征向量，再根据第一LBP直方图特征向量和第二LBP直方图特征向量的相似度匹配确定待定位目标的位置和旋转角度。本发明减少了对系统算力的要求，克服了现有技术受旋转影响大的缺点，提高了目标定位的准确度，可广泛应用于计算机视觉技术领域。
3450 | 一种可调控的超声雾化装置 | 发明授权 | 有效专利 | CN113856978B | CN202111368222.5 | 2021.11.18 | 2022.09.09 | 广州大学 | 张建辉 霍宇轩 马明栋 张伟荣 黄茜 周晓思 | 本发明提供了一种可调控的超声雾化装置，包括雾化腔，所述雾化腔底部设置有超声换能装置，所述雾化腔的两侧分别与供液装置和供气装置连通，所述雾化腔、所述超声换能装置、所述供液装置和所述供气装置均固定在底座上，所述底座上表面可拆卸连接有壳体。本发明雾化充分，出雾量均匀，雾化液残留少，可对进液量和进气速率进行调控，实现不同雾化需求，适应多种应用场景并且可应用多种不同雾化介质。
3451 | 基于USB的文本无线传输器及系统 | 发明授权 | 有效专利 | CN111917559B | CN202010652760.6 | 2020.07.08 | 2022.03.29 | 广州大学 | 张天乐 田志宏 冯毅 周娜琴 郑莉雯 殷丽华 | 本发明公开了一种基于USB的文本无线传输器及系统，传输器包括:USB插头、壳体、主控芯片、存储器、无线通信模块，所述USB插头的一端连接于所述壳体，并与所述主控芯片电连接，所述主控芯片被配置为通过执行存储器内存储的计算机程序以实现如下步骤:通过无线通信模块接收由当前连接的信息发送设备发送的文本的原始编码数据；将接收到的所述原始编码数据经过编码转换得到与之唯一对应的转换编码字符串；通过键盘录入的方式录入将所述转换编码字符串录入至所述USB插头当前接入的目标计算机；控制所述目标计算机自动调用预置的解码程序，将所述转换编码字符串还原为原始编码数据。本发明能安全快捷的实现文件在不同设备之间的迁移。
3452 | 一种氟掺杂及硅酸锂包覆的富锂锰基正极材料及其制备方法与应用 | 发明授权 | 有效专利 | CN113745514B | CN202110898885.1 | 2021.08.04 | 2022.08.12 | 广州大学 | 陈胜洲 罗棋 康建凯 杨伟 邹汉波 | 本发明公开了一种氟掺杂及硅酸锂包覆的富锂锰基正极材料及其制备方法与应用。本发明通过将可溶性锂盐、钴盐、镍盐和锰盐混合溶解得到金属盐溶液，再和沉淀剂混合，对所得混合物进行水热反应，冷却、烘干、研磨、焙烧、研磨，得到棒状富锂锰基氧化物正极材料；将其与六氟硅酸铵水溶液混合均匀，选择性使用氨水进行混合；将得到的混合物烘干、研磨、焙烧、研磨，得到氟掺杂及硅酸锂包覆的富锂锰基正极材料。本发明一步实现了氟掺杂以及硅酸锂包覆，制备方法简单，得到的材料倍率性能优异、循环稳定性佳。
3453 | 一种用于轴承强化研磨的自动上下料装置 | 发明授权 | 有效专利 | CN111185857B | CN202010024198.2 | 2020.01.09 | 2021.04.23 | 广州大学 | 萧金瑞 陈俊武 冯文康 龙胜 刘晓初 梁忠伟 罗港 | 本发明公开一种用于轴承强化研磨的自动上下料装置，包括机架以及设置在机架上的上料通道、下料通道、中间送料机构，所述摆动送料臂设有两个送料臂，该送料臂的末端设有膨胀夹具；所述上料通道的底端延伸在下料通道的顶端的上方；所述上料通道与下料通道之间设有上下料共位机构，该上下料共位机构包括十字翻转架和换位机构，所述上料通道的底端设有通往下料通道的下料口，所述十字翻转架铰接在下料口处；所述换位机构包括限位组件和释放组件，在非外力挤压下，所述限位组件的限位块的下端延伸至上料通道中，所述释放组件的铰接驱动件进入下料通道中。本自动上下料装置能够自动完成轴承的上料和下料工作，有利于提高强化研磨的效率。
3454 | 基于太阳能供电型农业物联网的UAV数据采集轨迹算法 | 发明授权 | 有效专利 | CN111757266B | CN202010521675.6 | 2020.06.10 | 2022.03.18 | 广州大学 | 刘贵云 范卓伦 钟晓静 李致富 | 本发明公开了一种基于太阳能供电型农业物联网的UAV数据采集轨迹算法，包括先针对农田UAV‑WSN，选取太阳能节点作为簇头，然后采用基于最优簇数的FCM聚类算法确定聚类中心，并结合聚类中心映射簇头节点进行太阳能节点的部署；提出WSN不成簇、WSN成簇但簇头不融合数据、WSN成簇且簇头融合数据这3种不同的UAV轨迹设计方案，然后根据给定的CRLB，计算3种方案下区域所需的遍历节点数和分簇数；根据节点分布均匀度、节点剩余能量以及太阳能能量采集值进行UAV路径规划，得到3条UAV轨迹规划路线；计算3条路线所对应的节点能耗，通过能耗和UAV飞行路程选择最优方案。本发明可以设计出能耗低、路径长度短、数据采集范围广泛的UAV数据采集路径。
3455 | 一种含铜-HEDP废水的处理方法 | 发明授权 | 有效专利 | CN112759169B | CN202110007724.9 | 2021.01.05 | 2022.07.29 | 广州大学 | 张平 石正琴 李伙生 李笛 刘文峰 刘凤丽 刘威 | 本发明属于废水处理领域，公开了一种含铜‑HEDP废水的处理方法，包括以下步骤:(1)将含铜‑HEDP废水进行过滤去除不溶物，调节pH至酸性，加入过硫酸盐和MIEX磁性树脂，在搅拌条件下进行反应；(2)采用Ca(OH)2调节pH至碱性，静置生成沉淀，过滤，完成含铜‑HEDP废水的处理。所述处理方法具有处理时间短、铜和HEDP去除率高以及简便经济的优点。
3456 | 一种热管 | 发明授权 | 失效专利 | CN102141351B | CN201110103227.5 | 2011.04.24 | 2012.08.08 | 江西众光照明科技有限公司 | 江帆 | 本发明公开一种热管，其特征在于，它具有一头封闭另一头敞开的内管(1)和一头封闭另一头敞开的外管(2)，其中内管(1)敞开的一头从外管(2)敞开的一头沿轴心插入后延伸至接近外管(2)封闭的一头；一密封环(2-2)设在外管(2)敞开的端口，封堵住外管(2)与内管(1)之间的环形开口；所述的密封环(2-2)上均匀穿设有若干根由绝热材料制成的回流管(3)，每根回流管(3)分别延伸至接近内管(1)封闭的一头并与内管(1)连通；所述的外管(2)为热管的冷凝段，内管(1)位于外管(2)外的部分为热管的蒸发段。本发明所述的热管中蒸汽流和液流互不影响，传热效率高。
3457 | 一种超润湿性油水分离材料及其制备方法与应用 | 发明授权 | 有效专利 | CN110404296B | CN201910711466.5 | 2019.08.02 | 2021.04.02 | 广州大学 | 于丹凤 黄建嘉 吴旭 徐秀彬 毛桃嫣 张振强 甄焕钦 | 本发明属于聚氨酯材料领域，公开了一种超润湿性油水分离材料及其制备方法与应用。该超润湿性油水分离材料由以下步骤制备得到:首先合成聚氨酯，然后将聚氨酯溶液烘干制得聚氨酯膜，再使聚氨酯膜吸水溶胀制得聚氨酯水凝胶膜，最后将聚氨酯水凝胶膜打孔制得多孔聚氨酯水凝胶油水分离膜。在分离油水分混合物的分离过程中，由于多孔聚氨酯水凝胶油水分离膜的亲水性和水下疏油性，油相不能从分离膜透过而被截留，而水相可透过网孔，从而实现油水高效分离。在各种苛刻环境下处理(酸浸、碱浸)，多孔聚氨酯水凝胶油水分离膜仍保持一定的截油能力，多孔聚氨酯水凝胶油水分离膜油水混合物的分离效率仍可以保持99％以上。
3458 | 基于信息熵的网络隐蔽信道的检测方法及装置 | 发明授权 | 有效专利 | CN110798463B | CN201911027532.3 | 2019.10.25 | 2022.01.18 | 广州大学 | 谭庆丰 崔翔 孙彦斌 殷丽华 田志宏 | 本发明公开了一种基于信息熵的网络隐蔽信道的检测方法及装置，该方法先获取待检测协议；其中，待检测协议包括:协议特征、行为特征和统计特征；计算协议特征的关键词集合与预设协议特征库的关键词集合的相似度，并提取相似度最高的关键词集合对应的真实协议；根据行为特征，计算待检测协议的第一熵值和真实协议的第二熵值，当第一、第二熵值均小于第一阈值时，则根据统计特征，计算待检测协议与真实协议的相对熵；将相对熵大于等于第二阈值的待检测协议标记为隐蔽通信协议，以便于拦截隐蔽通信协议。本发明技术方案在不依赖专家知识库的情况下实现网络隐蔽信道的检测，提高对未知的网络隐蔽信道的识别精度。
3459 | 基于生成式对抗网络模型的新闻评论自动生成方法及系统 | 发明授权 | 有效专利 | CN109523014B | CN201811228324.5 | 2018.10.22 | 2021.02.02 | 广州大学 | 朱静 杨晋昌 黄颖杰 黄文恺 | 本发明公开了一种基于生成式对抗网络模型的新闻评论自动生成方法及系统，该方法包括:获取多组目标特征新闻标题数据；对新闻标题数据进行预处理来构造训练数据，将训练数据输入长短期记忆网络‑循环神经网络模型进行训练，得到样本数据；将长短期记忆网络‑循环神经网络模型作为生成器，并在模型中加入鉴别器，对生成器与鉴别器进行博弈对抗训练，达到纳什均衡，形成生成式对抗网络模型；通过不断训练样本数据，修正生成式对抗网络模型，将该模型作为预生成新闻评论模型；加载预生成新闻评论模型，并设置输出参数调整预生成新闻评论模型，输出得到新闻评论。本发明节约了人力物力资源，极大地提高了新闻评论与新闻的相关性，具有极大的实用价值。
3460 | 云存储数据完整性的验证方法、设备和服务器 | 发明授权 | 有效专利 | CN103425941B | CN201310330155.7 | 2013.07.31 | 2016.12.28 | 数安时代科技股份有限公司广州大学 | 刘镪 唐春明 王胜男 张永强 | 本发明提供一种云存储数据完整性的验证方法，包括:生成待存储文件的标识符，同时对所述文件进行编码得到多个模块文件；利用用户公开密钥和私有密钥对每个模块文件进行计算得到每个模块文件的认证标签，对每个认证标签生成公开认证数据；将所述标识符、模块文件和认证标签提交给服务器；生成文件完整性查询请求，向服务器发送所述查询请求，接收所述服务器返回的，利用用户公开密钥、标识符、模块文件和模块文件对应的认证标签生成的所述文件的报告信息；利用用户公开密钥和所述公开认证数据验证所述报告信息。本发明还提供对应的验证设备和验证服务器，能对云存储数据的完整性进行公开验证。
3461 | 一种恶意代码检测方法及系统 | 发明授权 | 有效专利 | CN111143842B | CN201911270920.4 | 2019.12.12 | 2022.07.01 | 广州大学 | 范美华 李树栋 吴晓波 韩伟红 杨航锋 付潇鹏 方滨兴 田志宏 殷丽华 顾钊铨 仇晶 李默涵 唐可可 | 本发明公开了一种恶意代码检测方法及系统，方法包括:S1、将每个恶意代码运行过程中的WindowsAPI动作序列视作一个具有上下文关系的文本，分别使用TF‑IDF和Doc2vec进行特征抽取；S2、在分别获得TF‑IDF和Doc2vec特征矩阵后，将TF‑IDF和Doc2vec抽取到的特征进行拼接，降维后获得恶意代码的特征矩阵；S3、构造基于聚类的集成分类改进模型，采用多个基学习器对数据集进行分类，并在最后采用投票的方式获得最终分类结果，S4、在预测阶段将样本分别输入每个基学习器中与之最近的单一类别类簇/SVM分类器中并输出预测类别，最后根据投票原则，学习器输出类别中占多数的类别为最终预测类别。本发明将TF‑IDF和Doc2vec结合，不仅考虑恶意代码动作序列中API的频率，也考虑动作序列的上下文关联，提高恶意代码检测的准确性。
3462 | 基于RGB图像和Stacking多模型融合的恶意软件家族分类方法、系统和介质 | 发明授权 | 有效专利 | CN113222053B | CN202110589078.1 | 2021.05.28 | 2022.03.15 | 广州大学 | 李树栋 许娜 吴晓波 韩伟红 方滨兴 田志宏 顾钊铨 殷丽华 唐可可 仇晶 | 本发明公开了一种基于RGB图像和Stacking多模型融合的恶意软件家族分类方法、系统和介质，方法包括:构造API类别数据库Q；提取恶意软件API调用顺序链；根据API调用顺序链构造API调用关系对，得到API调用关系对有向图G；使用最大熵模型中的改进的迭代尺度算法进行权重的确定，得到每个API调用关系对的权重wi,j；得到代表恶意软件调用API行为的RGB图像；构造stacking多模型融合分类器并进行训练学习，将代表每一个恶意软件行为特征的RGB图像数据集输入分类器中，从而预测出所属恶意软件家族名称。本发明通过将恶意软件的API调用行为通过转换规则转换为RGB图像，转换过程不仅考虑API调用的次数，同时也考虑到了API之间调用的关系，使用Stacking技术进行多模型融合，能够提高模型的准确度。
3463 | 一种轴类零件直径的测量装置 | 发明授权 | 有效专利 | CN112710211B | CN202011516153.3 | 2020.12.21 | 2022.03.22 | 广州大学 | 朱大昌 杜宝林 盘意华 吴光毅 谢清华 | 本发明涉及测量技术领域，公开了一种轴类零件直径的测量装置，包括底座、滑块、第一传动组件、第二传动组件；底座底部设有数条直线导轨，上部通过支撑柱固定有刻度盘，刻度盘上设有分别连接第一旋转轴和第二旋转轴的第一轴承和第二轴承；所述滑块和直线导轨数量对应并可相对其做径向往复直线运动；滑块上设有圆弧导轨，底部设有用于卡夹带测轴的卡盘；第一传动组件上包括第一旋转轴、第一齿轮和带有指针的转盘；所述第二传动组件包括第二旋转轴、连杆和第二齿轮；连杆一端固定于第二旋转轴，另一端和圆弧导轨一一对应并相对其滑动；所述第二齿轮和第一齿轮啮合传动。本装置设计精巧，成本低廉，使用灵活，能够精确地测量轴类零件的直径。
3464 | 一种高拉伸性自修复水凝胶及其制备方法 | 发明授权 | 有效专利 | CN110540659B | CN201910810377.6 | 2019.08.29 | 2022.03.22 | 广州大学 | 吴旭 陈睿 徐秀彬 于丹凤 彭思玉 毛桃嫣 李泽莹 | 本发明公开了一种具有高拉伸性、室温下快速自修复性能的水凝胶，所述水凝胶由以下重量份的原料在水中通过自由基聚合而成:单体丙烯酰胺4.5～5份，甲基丙烯酸二甲氨基乙酯1～1.5份，水性交联剂0.01～0.03份，引发剂0.001～0.01份；其中水性交联剂为水溶性六亚甲基二异氰酸酯三聚体。该高拉伸性自修复水凝胶克服了现有技术中自修复水凝胶强度低、环境响应性差、耐温性能差的技术不足，其具备15倍以上的高拉伸倍数，自修复率也可以高达90％，制备过程简便，水凝胶成型速度快，透光度好。这种高拉伸性自修复水凝胶在医疗领域和组织工程方面都有着广阔的应用前景。
3465 | 一种水平货物分类装置 | 发明授权 | 有效专利 | CN111717631B | CN202010465540.2 | 2020.05.28 | 2022.03.25 | 广州大学 | 彭绍湖 黄春茂 洪泽宁 范益 刘长红 | 本发明公开了一种水平货物分类装置，包括载货平台和第三驱动机构，其中载货平台包括在同一水平面上并列设置的第一载物板和第二载物板，还包括第一驱动机构和第二驱动机构，第一载物板和第二载物板上放置货物，第一驱动机构和第二驱动机构分别单独驱动第一载物板和第二载物板移动，第三驱动机构驱动载货平台整体移动，从而能够在水平面坐标上移动范围内将货物移动至指定的位置，第一载物板和第二载物板并合并且同向移动时，货物随之移动，移动至指定位置后，第一载物板和第二载物板沿相反方向移动，两者之间形成间隙，从而货物能够从间隙处掉落，实现货物的投放，并且整体结构简单，制作成本低，此发明用于货物运输领域。
3466 | 一种基于CCD相机的空间位移与应变测量装置和方法 | 发明授权 | 有效专利 | CN110595364B | CN201910809508.9 | 2019.08.29 | 2022.03.25 | 广州大学 | 蔡长青 黄永辉 陈慧敏 | 本发明公开了一种基于CCD相机的空间位移与应变测量装置和方法，包括CCD彩色相机、第一分光镜、第二分光镜、第一反射镜、第二反射镜、第三反射镜；所述第一反射镜、第一分光镜和第二分光镜组成第一光路，所述第二反射镜、第一分光镜组成第二光路，所述第三反射镜、第二分光镜和第一分光镜组成第三光路；所述第一光路、第二光路和第三光路均进入所述CCD彩色相机；所述CCD彩色相机用于通过所述第一光路、第二光路和第三光路进行拍摄。本发明设备结构简单，不需要任何同步触发装置来实现同步数据采集，相当于采用三个CCD相机从三个方向进行拍摄，使得计算结果更加精确，而且本发明对被测物体表面的形状没有任何限制，应用灵活。
3467 | 射电天文数据存储一致性保障方法、装置、系统及存储介质 | 发明授权 | 有效专利 | CN112637268B | CN202011368619.X | 2020.11.30 | 2022.03.18 | 广州大学 | 王锋 梅盈 邓辉 刘应波 王金 戴伟 梁波 | 本发明公开了一种射电天文数据存储一致性保障方法、装置、系统及存储介质，所述方法包括:接收数字接收机的射电天文数据，并连接Zookeeper服务器；通过负载均衡模块获取可用的元数据服务器和数据服务器；根据填入的UVFITS头信息，通过Zookeeper获取全局唯一ID；将ID连同UVFITS头信息发送给元数据服务器和数据服务器；根据元数据服务器的状态配置节点以及数据服务器的状态配置节点的ID值，判断是否为统一数据的UVFITS头信息和数据段，并进行标记；若判断不是统一数据的UVFITS头信息和数据段，则根据标记结果进行相应的处理。本发明可以解决射电天文数据元数据、原始数据以及处理后数据的一致性问题，为各种射电观测应用系统的上层应用服务提供基础性支撑。
3468 | 一种基于电浸润的微型发动机 | 发明授权 | 有效专利 | CN111669076B | CN202010532897.8 | 2020.06.11 | 2022.03.22 | 广州大学 | 江帆 温锦锋 陈美蓉 祝韬 沈健 黄海涛 黄浩翔 | 本发明公开一种基于电浸润的微型发动机，包括缸体、至少两个整体排列在所述缸体上的泵腔、设置在所述泵腔的端盖、设置在所述泵腔下端的曲柄连杆机构以及设置在所述泵腔内的电浸润机构；所述曲柄连杆机构包括与所述泵腔滑动配合的活塞、转动设置在所述缸体下端的曲轴以及连杆；所述连杆的上端与所述活塞下端铰接，下端与所述曲轴铰接；相邻的两个活塞运动方向相反；所述电浸润机构包括设置在所述泵腔内的电浸润液体、设置在所述泵腔内壁上的电极层以及设置在所述电极层外表面的介电材料疏水层。该发动机相对于传统的发动机设备，具有体型小、重量轻、结构简单和便于携带等特点；另外，该发动机安全可靠，使用寿命高，无噪声污染，环保实用。
3469 | 一种光敏式乳浊液液位检测装置及雾化方法 | 发明授权 | 有效专利 | CN111637951B | CN202010464635.2 | 2020.05.27 | 2022.03.22 | 广州大学 | 张建辉 陈晓生 陈震林 黄智 赖立怡 潘殷豪 杨冠宇 | 本发明提供了一种光敏式乳浊液液位检测装置及雾化方法，所述装置包括:瓶盖、LED灯、瓶体、底座、显示屏、液位检测模块。本发明利用光在不同介质中的传播损失系数不同，根据光敏电阻被LED灯照射时的阻值变化情况计算得到相应的液位信息，从而能够连续地实时测量和反馈雾化液体的液位信息，并且能够根据液位信息实时调节气泵电机的转速以使雾化液体预设的目标雾化速率进行雾化，实现雾化速率自适应调节。
3470 | 一种基于电荷性及疏水性的锌离子配合肽的制备方法及其应用 | 发明授权 | 有效专利 | CN112063674B | CN202010767230.6 | 2020.08.03 | 2022.07.05 | 广州大学 | 曾庆祝 朱素茵 谢翠娜 | 本发明公开了一种基于电荷性及疏水性的锌离子配合肽的制备方法及其应用。本发明通过制备特定电荷及疏水性的多肽与锌离子溶液反应，得到转运吸收好和生物利用度高的锌配合肽。本发明解决了现有技术中含锌产品吸收度差的问题，推进锌肽配合物替代无机锌在营养食品等产品，实现提高锌离子生物利用度的整体目标，另一方面还推动了大豆粕的高值化利用和相关技术研发，对提升大豆粕等低值食物蛋白质的高值化应用有着重大的意义。
3471 | 一种环糊精水凝胶及其制备方法和应用 | 发明授权 | 有效专利 | CN111848984B | CN202010730210.1 | 2020.07.27 | 2022.07.05 | 广州大学 | 吴旭 陈俊民 徐秀彬 于丹凤 胡小凤 李云龙 陆雨 | 本发明提供了一种环糊精水凝胶及其制备方法和应用，该环糊精水凝胶构效关系中，丙烯酰胺单体用作构建水凝胶的网络结构，主体分子是聚醚二元醇改性环糊精并作为交联点，而1‑金刚烷胺、甲基丙烯酸缩水甘油酯开环反应后的产物为客体分子，客体分子通过主客体相互作用嵌在主体分子中，而另一端嵌在丙烯酰胺的主链上。其中主客体相互作用增强了水凝胶网络的结构，从而增强了水凝胶网络的耗散能，赋予了水凝胶拉伸和抗疲劳性能。最终使制备得到的环糊精水凝胶，具有高拉伸性和良好的抗疲劳性能。断裂伸长率可以达到1800％，应变达到400％，可循环拉伸次数超过100次。
3472 | 基于数据驱动的中继选择方法、系统、装置及介质 | 发明授权 | 有效专利 | CN112910534B | CN202110065153.4 | 2021.01.18 | 2022.07.05 | 广州大学 | 赵赛 罗杰 黄高飞 唐冬 杨钊 | 本发明公开了一种基于数据驱动的中继选择方法、系统、装置及介质，方法包括:建立多中继网络系统模型，并根据多中继网络系统模型确定目的地的第一接收信号和第一信噪比；根据第一接收信号和第一信噪比构建第一优化模型，第一优化模型的优化目标是多中继网络的可实现速率最大化；基于数据驱动构建第一分类模型，并根据第一分类模型和第一优化模型预测得到最优中继；根据最优中继输出多中继网络的中继选择结果。本发明采用基于数据驱动的多类分类技术来解决中继选择问题，从而预测出最优中继，一方面节省了计算时间，降低了对系统的算力要求，另一方面提高了信号的传输效率以及传输可靠性，可广泛应用于无线通信技术领域。
3473 | 一种双行波作动轴承滚子超声研磨装置 | 发明授权 | 有效专利 | CN112276785B | CN202011107619.4 | 2020.10.16 | 2022.07.05 | 广州大学 | 安大伟 钟群佑 高素成 黄卫清 刘晓初 梁忠伟 | 本发明公开了一种双行波作动轴承滚子超声研磨装置，包括上研磨盘；下研磨盘，位于上研磨盘的下方，下研磨盘上设有若干工位，上研磨盘和下研磨盘可发生相对转动；第一行波发生部件，设置在上研磨盘，第一行波发生部件的输出端朝向下研磨盘；第二行波发生部件，设置在下研磨盘，第二行波发生部件的输出端朝向上研磨盘；通过设置第一行波发生部件发出上行波、设置第二行波发生部件发出下行波，上行波和下行波如同波浪形式冲击轴承滚子并使轴承滚子自转，提高了材料去除率从而提高了研磨的效率和质量，且上研磨盘和下研磨盘对轴承滚子的表面起到超声滚压作用，提高了滚子的质量和各项表面性能，此装置可实现集轴承滚子研磨和强化于一体的加工方式。
3474 | 一种水性三防皮革涂饰剂及其使用方法 | 发明授权 | 有效专利 | CN105256578B | CN201510759677.8 | 2015.11.09 | 2019.02.12 | 广州大学 | 吴旭 王正平 刘兆清 钟细明 陈景远 肖创洪 | 本发明提出了一种水性三防皮革涂饰剂包括以下原料:低表面能的水性含氟或含硅丙烯酸酯类刷形聚合物、含羟基反应性基团的含氟或含硅线性聚合物、水性丙烯酸酯类聚合物或水性聚氨酯类聚合物、水性交联剂以及成膜助剂。水性三防皮革涂饰剂水分散体系环保安全，原料来源广泛，三防皮革的制备方法简单易行，制备的三防皮革具有优良的防水、防油和防污性能并具有爽滑的手感，另外三防皮革的光泽风格可通过体系组成调控，三防皮革涂饰剂和相关配套技术以及三防皮革产品具有显著的应用前景和可观的经济效益。
3475 | 一种螺旋挤出式污泥布料机 | 发明授权 | 有效专利 | CN106516809B | CN201611207304.0 | 2016.12.23 | 2018.11.02 | 广州大学 | 陶建华 黎达成 张杰 吴庭筠 | 本发明涉及一种螺旋挤出式污泥布料机，包括支承架、安装在支承架上的驱动机构、安装在支承架上的移动式车载机构、安装在车载机构上的螺旋挤出机构；用于驱动车载机构沿着支承架直线往复移动的驱动机构与车载机构相接；支承架内设有用于污泥掉落的开放空间；具有向下挤出污泥功能的螺旋挤出机构位于支承架的开放空间的上方。料筒安装在车载机构上，螺杆置于料筒的内部，用于驱动螺杆转动的螺杆驱动装置安装在料筒的上部，与料筒内部相通的进料管安装在料筒上，挤出机机头设置在料筒的下端，挤出机机头的下端设有可拆卸的第五法兰。该布料机不仅能将污泥搅碎、成型并挤出，同时将挤出的污泥均匀布撒在干燥单元上，属于污泥处理的技术领域。
3476 | 公共广播声压自适应控制方法 | 发明授权 | 有效专利 | CN104716917B | CN201510020324.6 | 2015.01.15 | 2017.08.25 | 广州大学 | 王杰 郑成诗 | 本发明涉及一种公共广播声压自适应控制方法，通过幅度平方相干函数(Magnitude Squared Coherence，MSC)计算现场声音信号与广播源信号频谱的相干性，以获得的MSC系数作为MSC信噪比表征值来间接表征现场信噪比，从而自适应调节公共广播声压。本发明提供的公共广播声压自适应控制方法提出利用幅度平方相干函数(Magnitude Squared Coherence，MSC)估计现场声音信号与广播信号频谱的相干性，来获得现场信噪比(Signal to Noise Ratio,SNR)信息，使得在不增加声污染的情况下，声压级调整后的现场混合信号明显比原现场混合信号清晰，能够清楚地听到广播的内容。
3477 | 光谱共焦位移传感器定位装置及定位方法 | 发明授权 | 有效专利 | CN108775863B | CN201810263702.7 | 2018.03.27 | 2020.04.28 | 广州大学 | 谢宏威 尚小强 欧阳光 骆佩文 雷臻宇 | 本发明公开了一种光谱共焦位移传感器定位装置及定位方法，所述定位装置包括:载物台、标定板、相机和处理器；所述标定板设置在载物台上，所述相机设置在所述标定板的上方，所述相机与所述处理器电连接，所述相机用于对投射了光斑的标定板进行拍摄，所述处理器用于对拍摄的图像进行处理以获取所述光谱共焦位移传感器的检测点在所述图像上的位置。采用本发明可以对所述光谱共焦位移传感器的检测点进行准确定位，以便将需要检测物体移动到该检测点上进行高度或厚度检测。
3478 | 一种吸附铊离子的生物吸附剂及其制备方法与应用 | 发明授权 | 有效专利 | CN107227260B | CN201710332077.2 | 2017.05.12 | 2020.07.14 | 广州大学 | 龙建友 陈永亨 肖唐付 李伙生 周舒薏 | 本发明属于污水处理技术领域，公开一种生物吸附剂，其至少含有耐铊真菌菌株FP‑JCCW或是所述菌株FP‑JCCW的处理品，所述菌株FP‑JCCW于2017年05月09日保藏于中国典型培养物保藏中心，保藏编号为CCTCC M 2017249。所述菌株FP‑JCCW的处理品的制备方法为:用去离子水洗涤收集的所述菌株FP‑JCCW的菌丝体，自然晾干后，置于烘箱中烘至恒重，冷却后将所述菌丝体研磨成细粉，筛分，备用。本发明还公开了所述生物吸附剂在吸附水体中铊的应用。由菌株FP‑JCCW制备的生物吸附剂对水体中铊具有较强的吸附能力，可用于水体铊污染的修复治理。本发明所述生物吸附剂可作为有待开发的环境功能材料。
3479 | 一种缓冲限位型旋转摩擦质量阻尼器 | 发明授权 | 有效专利 | CN109811641B | CN201910125623.4 | 2019.02.20 | 2020.10.20 | 广州大学 | 赵桂峰 马玉宏 王强 何昊 邓细鹏 | 本发明涉及一种缓冲限位型旋转摩擦质量阻尼器，包括限位架、安装在限位架上的丝杠、套装在丝杠上的滚珠螺母、第一摩擦阻尼组件、第二摩擦阻尼组件；限位架包括第一限位板、第二限位板；第一摩擦阻尼组件包括第一钢板和第一摩擦片；第二摩擦阻尼组件包括第二钢板和第二摩擦片；滚珠螺母位于第一限位板和第二限位板之间，驱动滚珠螺母在第一限位板和第二限位板之间来回移动的丝杠滑动式安装在第一限位板和第二限位板上，第一钢板和第一摩擦片相固定，第二钢板和第二摩擦片相固定，滚珠螺母块夹在第一摩擦片和第二摩擦片之间。本缓冲限位型旋转摩擦质量阻尼器可以旋转摩擦耗能，良好的隔震能力，属于桥梁结构的抗震、减震技术领域。
3480 | 一种基于PADOG识别基因通路的方法 | 发明授权 | 有效专利 | CN107220526B | CN201710300900.1 | 2017.05.02 | 2020.08.25 | 广州大学 | 刘文斌 沈良忠 昝乡镇 | 本发明实施例公开了一种基于PADOG识别基因通路的方法，包括获取样本，并确定样本的信号通路及基因，且对所有信号通路中所含基因进行排序以及确定每一个基因的基因频度及基因出度；确定每一个基因的基因频度权重及矫正分数，计算出每一个信号通路的通路分数；确定排序后每一个基因的基因出度权重；筛选出同一信号通路中的基因出度权重，并根据同一信号通路的基因出度权重，对相应信号通路的通路分数进行修订，且将修订后的通路分数进行排序，确定排序后最大通路分数所对应的信号通路出现变化的概率最大。实施本发明，能考虑到通路中调控大量基因的基因比仅调控少量基因的重要性，从而提高通路的识别精度。
3481 | 一种基于迭代分类的水体识别方法及装置 | 发明授权 | 有效专利 | CN110472697B | CN201910779699.9 | 2019.08.22 | 2021.04.30 | 广州大学 | 孙芳蒂 吴志峰 | 本发明公开了一种基于迭代分类的水体识别方法，包括:S1、根据水体与非水体的光谱特性建立提取规则，并对规则中使用的不同波段设置阈值；S2、根据提取规则提取训练样本；S3、通过将训练样本与SVM分类器结合，对训练样本周围预设邻域范围的待分类像元进行分类，得到分类结果；S4、更新提取规则中的阈值，并根据更新后的提取规则对分类结果进行判断，得到更新后的训练样本；S5、重复步骤S3‑S4，直至没有新的训练样本生成，得到最终分类结果。本发明提供的一种基于迭代分类的水体识别方法，能够提高水体识别的准确性和可靠性，提高识别水体的工作效率。
3482 | 高梯度磁分离法处理二次污染饮用水的方法及装置 | 发明授权 | 失效专利 | CN1187274C | CN02134804.9 | 2002.09.24 | 2005.02.02 | 广州大学 | 张朝升 张可方 宋金璞 | 本发明属于饮用水深度处理领域，公开了一种高梯度磁分离法处理二次污染饮用水的方法及装置，本发明的方法，包括磁絮凝、高梯度磁分离及磁滤、反冲洗工序；本发明的装置主要由水箱、磁铁粉投加装置、水泵、预磁器、高梯度磁分离器、空压机组成。本发明的方法及装置适应性强、设备及工序简单、流程较短、能耗低、操作方便，对二次污染饮用水中的浊度、色度、细菌、大肠杆菌、藻类、重金属及磷酸盐等都有较高的去除率，尤其是对水中的有机物去除明显，即可处理二次污染饮用水，又实现了饮用水的深度处理。
3483 | 高含乳量硬质奶糖的生产方法 | 发明授权 | 失效专利 | CN1162087C | CN02134806.5 | 2002.09.24 | 2004.08.18 | 广州大学 | 樊亚鸣 | 本发明属于食品技术领域，涉及一种高含乳量硬质奶糖的生产方法，通过加入奶粉、复合乳化剂，并结合搅拌、温度等工艺条件，生产的奶糖含乳量高，乳香浓郁，甜度适中，质地柔滑，不油腻，光泽柔和，能硬化。
3484 | 一种抗洪阻决截流装置 | 发明授权 | 失效专利 | CN100402757C | CN200510033302.X | 2005.02.28 | 2008.07.16 | 广州大学 | 孙作玉 张永山 王建 吴胜发 | 本发明涉及与溪流，河道，海岸或其他海域的控制与利用有关的工程，具体地说是涉及一种抗洪阻决截流装置，其特征是一横卧于决口两侧的支撑物上的横梁(1)上悬吊有一排立杆(2)，该立杆(2)向上游倾斜延伸至水底泥土(10)，立杆(2)间系接有水袋(3)，水袋底部的上方设有气孔(6)，水袋内设有一直径大于气孔直径的浮球(7)。
3485 | 一种游乐船和碰碰车 | 发明授权 | 有效专利 | CN110091965B | CN201910401847.3 | 2019.05.15 | 2020.04.14 | 广州大学 | 梁忠伟 雷成豪 邓武 刘晓初 林晓洲 黄伟锋 陶兴 | 本发明涉及一种游乐船，包括底座、均安装在底座上的电动驱动组件和人工驱动组件以及转向组件、与电动驱动组件输出端连接的螺旋桨、与人工驱动组件输出端连接的拍水轮；转向组件包括安装在底座上的回转支承和定轴、转动式安装在底座上的第一方向盘、与第一方向盘连接的第一转动杆、与第一转动杆连接的第一连接杆、固定在底座上的滑槽块、滑动式安装在滑槽块上的滑块、与滑块固定连接的摆动杆、与摆动杆连接的摆动块、与摆动块固定连接的第一转向齿轮、与第一转向齿轮啮合的第二转向齿轮、转动式安装在回转支承上的转动轴、与转动轴固定连接的液压缸、与液压缸输出端固定连接的变向板；本发明还涉及一种碰碰车。本发明涉及游乐设施的技术领域。
3486 | 一种减震缓冲机构 | 发明授权 | 有效专利 | CN107489093B | CN201710584380.1 | 2017.07.18 | 2020.02.21 | 广州大学 | 马玉宏 赵桂峰 谢鹏 付康 | 本发明提供了一种减震缓冲机构，其包括基座和安装在基座上的等宽凸轮机构、限位架、滚珠丝杠、两组消能器和消能器固定座，所述等宽凸轮机构包括四边框和安装在所述四边框内的凸轮，所述凸轮与所述滚珠丝杠的螺母连接，两组所述消能器分别安装在所述等宽凸轮机构的两侧的消能器固定座上，两组所述消能器远离所述消能器固定座的端部分别与所述四边框的两侧连接，所述限位架安装在所述等宽凸轮机构的外围，所述凸轮机构在所述限位架的限制下在两组所述消能器之间作直线往复运动，所述滚珠丝杠远离所述等宽凸轮机构的一端设有用于与建筑结构或桥梁结构连接的弹簧插销组件。一种减震缓冲机构造价低且具有良好的缓冲限位作用。
3487 | 一种基于界面作用的溴化亚铊的制备方法 | 发明授权 | 有效专利 | CN108862375B | CN201811049604.X | 2018.09.07 | 2020.12.29 | 广州大学 | 吴颖娟 肖唐付 张鸿郭 李祥平 王津 陈镇新 | 本发明公开了一种基于界面作用的溴化亚铊的制备方法，属于金属化合物制备技术领域，该制备方法是以硫酸灰渣、稀酸和含有F‑的稀酸为原料提取出Tl+，溴水再将Tl+氧化成Tl3+；盐酸改性的活性炭吸附Tl3+，草酸铵溶液从盐酸改性的活性炭中还原并洗脱出Tl+，即得Tl+洗脱液；向Tl+洗脱液中加入碘化物，搅拌、冷却使TlBr晶体析出。本发明制备方法能缩短提取时间和制备出更纯的溴化亚铊。
3488 | 充沙钢管复合构件及其制作方法 | 发明授权 | 有效专利 | CN105421587B | CN201510921848.2 | 2015.12.14 | 2018.05.15 | 广州大学 | 孙作玉 王晖 芦伟鹏 | 本发明涉及复合构件的技术领域，更具体地，涉及充沙钢管复合构件及其制作方法。充沙钢管复合构件，其中，包括钢管、设于钢管内的沙子、用于密封沙子并将其压紧的密封盖、设于沙子与密封盖之间的橡胶垫。所述的钢管的管壁外还设有保护层。充沙钢管复合构件以沙子为主要填料，具有将沙变废为宝制作成建筑构件，产生经济效益，大幅度降低了传统建筑材料对环境的破坏。本发明施工方便，成本低，较传统技术需要的人力、物力、时间都有所减少，提高了经济效益。另外，本发明运用新型FRP材料保护构件外部，降低其表面腐蚀程度及抑制裂缝产生，同时也提高了构件的抗拉能力。
3489 | 一种常压微波辐射制备可生物降解材料聚β-羟基丁酸酯的方法 | 发明授权 | 有效专利 | CN105820318B | CN201610255253.2 | 2016.04.22 | 2018.10.30 | 生态环境部华南环境科学研究所广州大学市政技术学院 | 张英民 杜馨 卢文洲 齐剑英 杨文超 刘晓伟 | 本发明属于化学合成技术领域，具体公开了一种常压微波辐射制备可生物降解材料聚β‑羟基丁酸酯的方法。所述方法具体步骤为:将一定量的3‑羟基丁酸乙酯置于反应容器，加入催化剂，然后在常压条件下、连续微波辐射加热10min～50min，制得粘均分子量为12383～133131.8g/mol的聚β‑羟基丁酸酯产物。根据本发明的技术方案，在连续微波辐射状态下制备PHB的时间不超过1小时，比传统方法的反应时间更少。本发明方法显著缩短反应时间，简化制备工艺，降低生产成本。
3490 | 一种植物纤维素吸附海绵、其制备方法及其应用 | 发明授权 | 有效专利 | CN110354819B | CN201910756381.9 | 2019.08.15 | 2022.05.03 | 广州大学 | 王娜娜 邱钰茵 肖唐付 殷茹 | 本发明提供了一种植物纤维素吸附海绵、其制备方法及其应用，属于吸附材料和水处理领域。本发明植物纤维素吸附海绵的制备方法通过将植物纤维素原料经研磨或粉碎后，与碱溶液和二硫化碳进行反应，反应完后收集固体产物并用去离子水洗涤至中性，之后经冷冻和冷冻干燥制得植物纤维素吸附海绵。本发明植物纤维素吸附海绵的制备方法制得的植物纤维素吸附海绵形状大小可控、机械性能好、不易破碎，具有互通的丰富的孔隙结构，吸附能力强，能用于除去废水中的重金属离子等污染物。
3491 | 一种石墨化基氮络合的Fe(III)-Fe0催化剂及其合成方法和应用 | 发明授权 | 有效专利 | CN111790422B | CN202010562502.9 | 2020.06.18 | 2022.05.10 | 广州大学 | 胡春 王裕猛 吕来 | 本发明公开了一种石墨化基氮络合的Fe(III)‑Fe0催化剂及其合成方法和应用。本发明以石墨烯作为基底，2‑甲基咪唑和锌盐作为金属有机框架前驱体，纳米四氧化三铁作为铁源，聚乙烯吡咯烷酮作为黏合剂，通过原位掺杂的焙烧过程合成目标催化剂。该催化剂可应用于双酚A、2‑氯苯酚、环丙沙星、苯海拉明、布洛芬、苯妥英和2,4‑二氯苯氧乙酸等有机污染物的催化降解。
3492 | 一种有利于控制温度和收缩裂缝的大体积混凝土及其施工工艺 | 发明授权 | 有效专利 | CN103073240B | CN201310022894.X | 2013.01.22 | 2015.09.16 | 中建三局第一建设工程有限责任公司广州大学 | 胡志勇 焦楚杰 丁明浩 夏志材 李文睿 | 本发明涉及一种有利于控制温度和收缩裂缝的大体积混凝土及其施工的施工工艺，大体积混凝土各组分的重量配比为水泥:粗骨料:细骨料:水为1:3~3.5:2~2.3:0.45~0.55；施工方法①试配；②进行混凝土立方抗压强度测试；③测试合格后按照试配选取的材料及配比中的组分进行混凝土原料的混合；④混凝土采用“分段定点，一个坡度，薄层浇筑，循序推进，一次到顶”的浇筑方法，并采取二次振捣法；在每层混凝土的前中后布置三道振动气砼进行振捣；⑤在混凝土终凝后覆盖塑料薄膜和/或覆盖一层1cm厚的麻袋和/或浇水养护，养护时间不得少于14天；⑥在混凝土浇筑垂直高度、表面的边缘与中间分别布置测温点并采用热电偶温度计测温。本发明具有时间可控、高抗裂的优点。
3493 | 节水型洗衣粉 | 发明授权 | 失效专利 | CN1158380C | CN02134803.0 | 2002.09.24 | 2004.07.21 | 广州大学 | 郑成 雷雨 于欣伟 卢凯琪 | 本发明涉及一种节水型洗衣粉，主要由表面活性剂、助剂、消泡剂组成，各成分组成及重量份数分别为:(1)表面活性剂:十二烷基苯磺酸钠:5～15份；脂肪醇聚氧乙烯醚:1～5份；脂肪酸皂:1～5份；(2)助剂:三聚磷酸钠:10～25份；碳酸钠:3～12份；羧甲基纤维素0.1～0.8份；偏硅酸钠:1～5份；荧光增白剂:0.05～0.2份；碱性蛋白酶:0.1～0.4份；硫酸钠:50～55份；(3)消泡剂:二甲基聚硅氧烷:1～3份；该节水型洗衣粉低泡、去污力好、节水性能佳。
3494 | 内容重放装置、具有该重放装置的处理系统及方法 | 发明授权 | 有效专利 | CN106200945B | CN201610513708.6 | 2016.06.24 | 2021.10.19 | 广州大学 | 王杰 张婷婷 | 一种内容重放装置包括一重放装置及一载体。该重放装置用于输出初始方位信息及当前方位信息。该载体用于从方位位置表中获取声源装置相对于摄像装置的相对方位信息及相对位置信息。该载体根据该初始方位信息、当前方位信息及相对方位信息得到方位处理信息，还根据头相关传输函数库获取对应的第一及第二传输函数。该载体还将音频信号与该第一、第二传输函数做卷积操作以得到第一及第二通路信号。本发明还提供了一种具有该重放装置的处理系统及方法。本发明内容重放装置、具有该重放装置的处理系统及方法通过根据声源装置与摄像装置的相对方位信息来对音频信号进行处理，如此可根据用户移动的位置输出对应的音频信号，进而有利于提高用户的体验。
3495 | 基于非线性自回归神经网络的负荷预测方法与系统 | 发明授权 | 有效专利 | CN108090629B | CN201810044466.X | 2018.01.16 | 2021.02.09 | 广州大学 | 赵志甲 刘浩怀 姚鸿达 许存腊 唐春明 彭凌西 | 本发明公开一种基于非线性自回归神经网络的负荷预测方法，包括:收集用电侧负荷预测所需原始数据，并对原始数据进行标准化处理和分类，以得到若干训练样本数据、若干验证样本数据和测试数据；初始化神经网络的参数，并搭建神经网络；参数包括训练误差指标值和验证误差指标值；采用若干训练样本数据训练神经网络，并采用若干验证样本数据验证神经网络，以生成训练误差小于训练误差指标且验证误差小于验证误差指标的非线性自回归神经网络；将测试数据输入非线性自回归神经网络，以输出最终预测值。采用本发明实施例，能够提高用电侧负荷预测的准确性，同时本发明还提供基于非线性自回归神经网络的负荷预测系统。
3496 | 一种新型变阻尼油阻尼器装置 | 发明授权 | 有效专利 | CN103758246B | CN201410038163.9 | 2014.01.25 | 2016.02.03 | 广州大学 | 沈朝勇 谭平 崔杰 黄襄云 马玉宏 陈洋洋 徐丽 周福霖 | 本发明提供了一种新型变阻尼油阻尼器装置，包括活塞杆、缸筒、连接座、油活塞，活塞杆插入缸筒，并穿过缸筒内部的油活塞与缸筒另一端插入设有的连接座连接，油活塞的内部设有密封腔体，密封腔体内设有空气活塞，该空气活塞的上部与下部与密封腔体的上下腔体紧密接触；活塞杆穿过空气活塞的中部，且与空气活塞固定连接；油活塞的上下分别设有与活塞杆平行的阻尼孔，空气活塞的上下分别设有与活塞杆平行的空气孔。结构清晰，简单明了，易维护，遭受小震、中震地震时，阻尼器不提供阻尼力，即不妨碍隔震橡胶支座形成的较好减震效果。在遭受大震地震时，阻尼器提供大的阻尼力，与隔震橡胶支座共同保护上部结构的安全。
3497 | 一种视频中运动姿势相似度比对方法 | 发明授权 | 有效专利 | CN110458235B | CN201910748094.3 | 2019.08.14 | 2022.04.01 | 广州大学 | 李进 姜冲 莫康华 王显珉 雷震光 | 本发明属于计算机视觉领域，为视频中运动姿势相似度比对方法，包括步骤:数据提取，并生成含有多个人体节点的骨架关键节点图；数据预处理，生成节点时序状态图；去除节点时序状态图中无变化部分，只保留节点在不同时间下的变化状态，生成节点时序变化特征图；根据节点时序变化特征图，通过差异算法计算得到差异值，综合每个节点在不同时间段的差异值组成全部节点的差异矩阵；根据差异矩阵通过相似度算法，计算出两个动作在动作姿势、动作幅度、动作速度三个维度的相似度。通过本发明所提供的相似度比对技术可高效快速准确的比对出运动姿势包括动作姿势、动作速度、动作幅度三个维度的相似度，可以应用在体育运动、健身纠错等领域。
3498 | 一种以冶炼厂含铊酸性废水为原料制备氯化亚铊的方法 | 发明授权 | 有效专利 | CN109850935B | CN201910114150.8 | 2019.02.14 | 2021.06.08 | 广州大学 | 张平 姚焱 刘文峰 | 本发明提供了一种以冶炼厂含铊酸性废水为原料制备氯化亚铊的方法，所述方法将含铊酸性废水中的一价铊离子氧化后得到三价铊配阴离子；阴离子交换树脂吸附三价铊配阴离子；将阴离子交换树脂上的三价铊配阴离子还原后洗脱，得到含有富集一价铊离子的洗脱液；加入强电解质硫化盐，得到硫化亚铊沉淀；向硫化亚铊沉淀中滴加盐酸转化为氯化亚铊沉淀，收集氯化亚铊沉淀物。本发明的方法是采用MIEX阴离子交换树脂在酸性废水中直接吸附提取铊，不需要用碱中和酸度，原料为冶炼厂酸性废水再利用，整个工艺过程简单、成本廉价，而且铊的回收率达88.5％‑92.5％。
3499 | 基于动态规划原理的无线充电传感器网络路由方法、设备 | 发明授权 | 有效专利 | CN110933731B | CN201911188598.0 | 2019.11.28 | 2021.06.25 | 广州大学 | 刘贵云 郭丹利 马鸽 蒋文俊 彭百豪 张杰钊 唐冬 | 本发明公开了一种基于动态规划原理的无线充电传感器网络路由方法、设备，算法首先构建适用于动态规划原理的路由模型，将无线充电传感器网络进行阶段划分，对得到的阶段的状态变量赋予阶段属性和接收属性；记录通讯的各个节点的节点信息，以此得到适用于动态规划原理的路由模型；从路由模型中筛选出可到达路由；将无线充电传感器网络转换为带权连通图，根据带权连通图建立从源节点到节点基站的最小权重函数；将带权连通图转换为权重矩阵，根据权重矩阵，采用动态规划原理得到最小权重的可到达路由以及求解最小权重函数。本发明实现了为无线充电传感网络建立合理高效的充电策略，提高能量的利用率和效率，缩减时间和人工成本。
3500 | 反硝化除磷脱氮处理城市污水的方法 | 发明授权 | 失效专利 | CN1242940C | CN200310112009.3 | 2003.11.04 | 2006.02.22 | 广州大学 | 方茜 张可方 荣宏伟 | 本发明涉及一种反硝化除磷脱氮处理城市污水的方法，包括①进水期:原水间隔4小时交替进入第一级反应器A和B；②厌氧期:原水在A和B中进行厌氧循环2小时，进行磷的释放；③静置内换水期:第一级反应器经过厌氧循环后，静置沉淀0.5小时，将具有高浓度磷的上清夜排入第二级反应器等八个步骤；所述第一级反应器为两个序批式活性污泥反应器，第二级反应器为两个序批式生物膜反应器。本发明利用序批式的特点，在反硝化聚磷期利用反硝化聚磷菌除磷脱氮。使有机物生化需氧量(BOD5)的去除率达到90%～99%，总氮(TN)的去除率达到70%，并使出水总磷(TP)小于0.5mg/l。
3501 | 序批式生物膜系统反硝化除磷脱氮处理城市污水的方法 | 发明授权 | 失效专利 | CN1242941C | CN200310112010.6 | 2003.11.04 | 2006.02.22 | 广州大学 | 张可方 荣宏伟 方茜 | 本发明涉及一种序批式生物膜系统反硝化除磷脱氮处理城市污水的方法，包括:(1)进水期:原水间隔4小时交替进入第一级反应器A和B；(2)厌氧期:原水在A和B中进行厌氧循环2小时，进行磷的释放；(3)静置内换水期:第一级反应器经过厌氧循环后，静置沉淀0.5小时，将TP浓度在6.0毫克/升-25.0毫克/升之间的磷的上清液排入第二级反应器等八个步骤；所述两级反应器均为两个序批式生物膜反应器。本发明利用序批式的特点，在反硝化聚磷期利用反硝化聚磷菌除磷脱氮，使有机物生化需氧量(BOD5)的去除率达到90%-99%，总氮(TN)的去除率达到70%，并令出水总磷(TP)＜0.5mg/l。
3502 | 一种碱激发粉煤灰矿渣压电复合板及其制备方法 | 发明授权 | 有效专利 | CN109053046B | CN201811004939.X | 2018.08.30 | 2020.12.01 | 广州大学 | 赵若红 周新雨 徐安 傅继阳 刘爱荣 吴玖荣 | 本发明公开了一种碱激发粉煤灰矿渣压电复合板及其制备方法。该压电复合板的制备方法包括:将PZT、矿渣和粉煤灰按质量比为5:4:6的比例混合后搅拌均匀，获得混合灰体，将混合灰体与骨料混合后搅拌均匀，获得干混合物；将干混合物、碱激发剂、石墨粉和耐酸碱聚醚型消泡剂混合搅拌后得到第一浆体，依次对第一浆体进行模具成型、脱模、养护、表面处理和极化处理后，获得第一压电板，将第一压电板与电路板连接获得第一压电复合板；将第一压电复合板置于预设的模具之中，并通过混凝土进行浇筑后，获得碱激发粉煤灰矿渣压电复合板。本发明实施例提供的复合压电板能够降低压电复合板的生产成本，降低能耗。
3503 | 一种温度敏感性荧光材料及其制备方法 | 发明授权 | 有效专利 | CN110041934B | CN201910367394.7 | 2019.04.30 | 2021.06.22 | 广州大学 | 陈旖勃 杨丛桦 梁敏华 邓美平 梁奕朗 | 本发明提供了一种温度敏感性荧光材料及其制备方法，其化学式为:Ln3‑xAl5‑yO12:xCe3+,yMn4+，其中Ln＝Y或者Lu。本发明的温度敏感性荧光材料通过高温固相法制备，制备方法简单，易于工业化，成本低。本发明的温度敏感性荧光材料具有高度的化学稳定性和耐紫外线腐蚀性，可在紫外光的激发下，同时发出深红色光和绿色光，且可随温度变化呈现出完全不同的发光变化趋势，从而获得可逆的“红→橙→绿”可视化热致变色过程和温度依赖的自校准荧光强度比信号；本发明的温度敏感性荧光材料具有高度温度敏感性，在温度为20‑80℃范围内，相对温度敏感系数为6.8％℃‑1，在温度传感领域具有应用潜力。
3504 | 一种海水稻专用的昆虫源性有机肥 | 发明授权 | 有效专利 | CN110467487B | CN201910809387.8 | 2019.08.29 | 2021.11.23 | 广州大学 | 李小梅 岳莎 覃希 齐振雄 | 本发明属于生物有机肥技术领域，具体涉及一种海水稻专用的昆虫源性有机肥，按重量份计，包括40～60份黑水虻虫沙、50～70份艾草灰、25～35份农作物秸秆、20～30份茶渣、8～12份食用菌菌渣、5～10份植物生长调节剂和3～5份微量元素，将堆置后的黑水虻虫沙与农作物秸秆粉、艾草灰、茶渣和食用菌菌渣进行堆肥处理，加入植物生长调节剂、微量元素混合后造粒制得。该含盐分有机肥与海水稻的生长环境相适应，保水性能好，养分含量丰富，可以满足并促进海水稻的生长。海水稻种植实验表明，该有机肥可以提高海水稻的产量；溶胀度和吸水度实验表明，相比市售有机肥，该有机肥具有更好的溶胀度和吸水度，保水缓释性能好。
3505 | 一种两栖侦查机器人 | 发明授权 | 有效专利 | CN110434865B | CN201910701710.X | 2019.07.31 | 2021.06.08 | 广州大学 | 梁忠伟 张泉 朱锐 雷成豪 黄伟锋 刘晓初 段伟建 | 本发明涉及一种两栖侦查机器人，包括机箱，均安装在机箱上的侦查系统、电机驱动系统、液压调节系统、喷射驱动系统；电机驱动系统包括安装在机箱上的电动驱动机构、与电动驱动机构输出端连接的驱动轮；喷射驱动系统包括安装在机箱上的喷射泵、与喷射泵的入水口连接的吸水管、与喷射泵的出水口连接的喷射管；吸水管穿过机箱的底部，液压调节系统包括安装在机箱上的油箱、与油箱连通的液压泵、均与液压泵连接的驱动电机和过滤器、与过滤器连通的第一电磁换向阀、与第一电磁换向阀连通的转角油缸；转角油缸的输出端设有限流板，机箱上设有喷水孔，限流板位于喷水孔处，喷射管位于机箱内且喷射管的喷水口与喷水孔连通。本发明涉及侦查机器的技术领域。
3506 | 计算机散热系统 | 发明授权 | 有效专利 | CN109213292B | CN201811415686.5 | 2018.11.26 | 2021.10.15 | 广州大学华软软件学院 | 周化 | 本发明属于计算机技术领域，尤其为一种计算机散热系统，包括机箱，所述机箱的底部固定安装有进风筒，所述进风筒的内壁上固定安装有粗效过滤网和第一精细过滤网，所述第一精细过滤网位于粗效过滤网的上方，所述机箱的底部位于进风筒的一侧位置处规定安装有集尘盒，所述进风筒的一侧外壁上固定连通有第一导气管的一端，所述第一导气管的另一端与集尘盒相连通。本发明通过设置具有过滤功能的送风机构可主动向机箱内输松干净的空气，加快机箱内的空气流动速度，不仅散热效果好，并且能有效防止灰尘涌入到机箱内，保护机箱内元器件不受灰尘侵染，另外本发明中设置的集尘盒上的集灰槽拆卸和安装都比较方便，便于定期清理灰尘。
3507 | 一种TiBx/Cr（x=1.9~3.5）抗氧化多层涂层的制备方法 | 发明授权 | 有效专利 | CN110438461B | CN201910587427.9 | 2019.06.28 | 2021.06.29 | 广州大学 | 荣铭聪 | 本发明提供一种TiBx/Cr(x＝1.9～3.5)抗氧化多层涂层的制备方法。本发明TiBx/Cr抗氧化多层涂层的制备方法通过先在硬质合金基体表面沉积Cr过渡层，再交替沉积TiBx插入层与Cr插入层以得到TiBx/Cr抗氧化多层涂层，其中Cr过渡层和Cr插入层通过直流磁控溅射或高功率脉冲磁控溅射沉积而成，x＝1.9～3.5，制得的TiBx/Cr抗氧化多层涂层因引入Cr充当扩散阻挡层，抑制B了的快速外扩散行为；又因引入纯金属Cr插入层提升了涂层的韧性及抵抗裂纹扩展的能力，使得TiBx/Cr多层涂层及其氧化层在高温环境下可以减少裂纹数量甚至避免开裂，这些因素共同提升了TiBx/Cr多层涂层的高温抗氧化能力。
3508 | 一种屈曲约束加劲肋钢板剪力墙 | 发明授权 | 有效专利 | CN103397718B | CN201310310535.4 | 2013.07.23 | 2015.08.26 | 广州大学 | 谭平 张颖 李高仰 李洋 李文彦 龙耀球 | 本发明公开一种屈曲约束加劲肋钢板剪力墙，属于结构工程技术领域。该屈曲约束加劲肋钢板剪力墙包括内嵌钢板、钢筋混凝土盖板、边缘构件、加劲肋；边缘构件包括边缘梁、边缘柱，内嵌钢板与上下两边缘梁固定相连；加劲肋固定于内嵌钢板两侧，钢筋混凝土盖板对称固定于内嵌钢板两侧，钢筋混凝土盖板与内嵌钢板、边缘梁之间预留间隙。该屈曲约束加劲肋钢板剪力墙能有效防止类似“击鼓”的屈曲声响和改善滞回曲线的“捏缩”现象。
3509 | 一种浴室用水收集系统 | 发明授权 | 有效专利 | CN109629629B | CN201811485044.2 | 2018.12.05 | 2020.07.31 | 广州大学 | 江帆 沈健 祝韬 温锦锋 贺新春 | 本发明公开了一种浴室用水收集系统，包括过渡蓄水箱、上水箱以及用于将过渡蓄水箱中的水压入所述上水箱内的泵水装置，其中，所述过渡蓄水箱的内腔包括蓄水腔和压水腔，所述蓄水腔的腔壁上设有进水口，该进水口与浴室的排水口之间通过第一输水管连接，所述蓄水腔和压水腔之间设有用于防止水流从压水腔回流至蓄水腔中的单向阀，所述压水腔的腔壁上设有出水口，该出水口与所述上水箱的进水口之间通过第二输水管连接，所述上水箱的出水口与马桶的进水管连接；所述泵水装置包括活塞缸体、活塞输出杆、动力驱动机构以及第一复位弹簧。该浴室用水收集系统符合低碳环保的设计理念，且结构简单、使用方便，能够有效地实现浴室用水的二次循环利用。
3510 | 一种基于最小二乘法的Lagrange反解分析方法 | 发明授权 | 失效专利 | CN102663257B | CN201210115870.4 | 2012.04.18 | 2014.12.24 | 广州大学 | 陶为俊 | 本发明提供一种基于最小二乘法的Lagrange反解分析方法，属于冲击加载下计算材料本构关系技术领域。包括以下步骤:1)构造路径线、即将沿等时线的积分转换成沿径线和沿迹线的积分；2)构造目标函数、即利用最小二乘法将流场中的粒子速度、压力结合动量守恒方程得到的一个整体函数；3)反解应力和应变、即通过目标函数反解出应力和应变关系。该方法能够对已知粒子速度条件下，无需已知第一条应力边界即可以求解出应力和应变时程关系，减少了实验测量的数据量，且测量粒子速度较应力更方便、精度更高。
3511 | 一种用于天然气发电污水处理的生物污水处理剂 | 发明授权 | 失效专利 | CN102730843B | CN201210262609.7 | 2012.07.26 | 2013.08.21 | 广州大学城华电新能源有限公司 | 蒋国璋 李坤 赵国峰 陈燕 黎秀玲 张静 | 本发明公开了一种用于天然气发电污水处理的生物污水处理剂，其活性成分包括:微生物菌种，原生动物，藻类，其重量份数为微生物菌种10～50份，原生动物20～40份，藻类20～60份；本发明通过生物之间的共同作用，提高了生物降解能力和处理效率，提高了污水处理效果，使用简单，操作方便；本发明的污水处理剂既适用于市政生活污水，又适用于江河湖泊的治理，尤其是对各种工业废水的治理，如天然气发电中产生的难以处理的高浓度、难降解、有毒有害和高盐的污水有独特的处理效果。
3512 | 一种碳纤维/碱激发复合压敏材料及其制备方法 | 发明授权 | 有效专利 | CN109081643B | CN201811088083.9 | 2018.09.18 | 2021.02.02 | 广州大学 | 马玉玮 邓丽思 胡捷 欧阳小伟 傅继阳 刘爱荣 吴玖荣 | 本发明提供一种碳纤维/碱激发复合压敏材料及其制备方法，该复合压敏材料按重量份计包括以下组分:粉煤灰0‑80份、矿渣20‑100份、碳纤维0.23‑1.13份、砂118‑153份、碱性激发剂45‑55份、分散剂0.3‑0.5份和消泡剂0.1‑0.2份。与现有技术相比，本发明材料为一种三维立体网状结构的碱金属硅铝酸盐凝胶与硅酸钙凝胶，具备良好的导电性能、力学性能及压敏性能；其次，本发明添加碳纤维掺量仅为水泥基压敏材料的10％，电阻率比相同碳纤维掺量的水泥基压敏材料低两个数量级，导电性更好，碳纤维在碱激发浆体中的分散更均匀，相比水泥基压敏材料，碱激发压敏材料具备更高的抗压强度、压敏灵敏度和压敏性能。
3513 | 一种车辆行驶过程中的物体定位方法 | 发明授权 | 有效专利 | CN110058263B | CN201910307774.1 | 2019.04.16 | 2021.08.13 | 广州大学 | 魏巍 罗炜 陈铭泉 李家辉 马小峰 | 本发明实施例公开了一种车辆行驶过程中的物体定位方法，包括:摄像头模块、图像数据处理模块、数据坐标转换模块和激光雷达扫描控制模块；所述摄像头模块获取车辆行驶过程中道路环境的二维图像；所述图像数据处理模块根据所述二维图像识别出车辆行驶过程中的物体；所述图像数据处理模块根据所述物体的图像特征，提取所述物体的主干部分，并进行标定，获取所述物体主干部分在二维图像上的图像二维坐标；所述数据坐标转换模块将所述图像二维坐标进行坐标转换为激光雷达扫描所需的位置参数；根据所述位置参数，所述激光雷达扫描控制模块控制激光雷达对所述物体进行扫描，获得距离信息。采用本发明可以快速精准的对车辆行驶过程中的物体进行定位。
3514 | 一种用于芯片计数的图像处理方法 | 发明授权 | 有效专利 | CN109166116B | CN201811012256.9 | 2018.08.31 | 2021.01.26 | 广州大学 | 谢宏威 雷臻宇 骆佩文 欧阳光 尚小强 | 本发明公开了一种用于芯片计数的图像处理方法，通过提取X光拍摄的半导体芯片图像，进行增强对比度、阈值分割后，利用形状面积特征提取需要处理的区域；然后对预处理后的图像进行自动阈值提取出芯片背景区域；再进行增强对比度，自动阈值后提取芯片区域；通过设置单个芯片区域的平均面积，倍数关系得到出芯片的总个数，实现计数速度快，精度较高。
3515 | 一种基于物联网的多传感器智能监控系统 | 发明授权 | 有效专利 | CN106572189B | CN201611002709.0 | 2016.11.14 | 2019.08.09 | 广州大学 | 伍冯洁 梁家烨 黎梓毅 黄文恺 黄浩腾 张雨楠 | 本发明提供了一种基于物联网的多传感器智能监控系统，包括监控客户端、服务器端和若干传感器监控模块，所述传感器监控模块、监控客户端均与服务器端连接；所述监控客户端包括移动设备监控客户端和PC监控客户端，所述移动设备监控客户端用于实时数据监控；PC监控客户端包括系统登录模块、实时数据监控模块和数据分析模块；所述多传感器智能监控系统还包括网关模块，所述传感器监控模块通过网关模块与服务器端连接。本发明凭借各种传感器模块对目标设备进行实时监控，并将数据传输到服务器端，经过解析与加工后，用户能在监控客户端界面上直观地看到监控目标的实时情况，具有方便、高效、更智能化以及成本低优点。
3516 | 一种可拾取物品的拐杖 | 发明授权 | 有效专利 | CN111317234B | CN202010205026.5 | 2020.03.20 | 2022.05.24 | 广州大学 | 彭绍湖 黄源昌 吴家淳 黎子良 李俊 刘长红 | 本发明涉及辅助器械技术领域，公开了一种可拾取物品的拐杖。可拾取物品的拐杖包括杖体和机械爪，机械爪包括固定套，固定套上布置有至少两个拾取组件，拾取组件包括主动杆、从动杆和拾取爪，固定套、主动杆、从动杆和拾取爪形成四连杆机构，杖体的顶端转动装配有把手，把手与各个主动杆之间分别传动连接有柔性绳，固定套上还布置有与各个拾取组件连接的弹性件。人们拉动把手后，把手通过柔性绳带动主动杆转动并驱动拾取爪去拾取物品，拾取组件的主动杆、从动杆、拾取爪和固定套形成四连杆机构，拾取爪在转动时的角度变化较小，拾取爪转动时形成的内腔的顶部半径最大可达到主动杆的长度，内腔的容积更大，可拾取更大的物品，增大拐杖的使用范围。
3517 | 一种FRP-FBG封装装置及定位方法 | 发明授权 | 有效专利 | CN110375879B | CN201910559129.9 | 2019.06.26 | 2021.03.16 | 广州大学 | 朱萍玉 黄孟姣 吴江 王帅斌 刘征 | 本发明公开了一种FRP‑FBG封装装置及定位方法，此封装装置通过张紧机构可以减少光纤残余应力，张紧后的光纤在加工时也能够保持直线不易弯曲扭曲变形，制作出来的传感器质量高、效率高。传感器中，栅区被包裹，采用本定位方法不仅加工过程中容易保证栅区处于中心位置，而且后续可以在传感器上重新标记处栅区位置，方便以后安装使用。此发明用于传感器封装领域。
3518 | 一种新型散热装置的LED路灯 | 发明授权 | 失效专利 | CN101718423B | CN200910258211.4 | 2009.12.13 | 2011.03.23 | 广州大学 | 郭康贤 康敏武 | 本发明公开了一种新型散热装置的LED路灯，包括灯具、灯架、散热器，还包括在灯体和灯架内设置导热管将LED上的热量传导到整个灯具外面，再利用散热器将热量散发出去，使LED路灯所产生的热量迅速传导到散热器，既减轻了灯具的重量，又可以实现很好的散热功能，延长灯的寿命。
3519 | 一种核壳结构铁镍复合颗粒及其制备方法和应用 | 发明授权 | 有效专利 | CN110854364B | CN201911029236.7 | 2019.10.28 | 2021.01.05 | 广州大学 | 杨伟 薛召 孙瑞瑞 孙辉文 李林林 邹汉波 陈胜洲 | 本发明公开了一种核壳结构铁镍复合颗粒及其制备方法和应用。本发明的核壳结构铁镍复合颗粒呈立方体状，边长为150～200nm，核为NiO‑NiFe2O4复合颗粒，壳为Fe2O3，壳的厚度为15～30nm。本发明的核壳结构铁镍复合颗粒的制备方法包括以下步骤:1)进行柠檬酸三钠、乙酸镍和铁氰化的反应，制备NiO‑NiFe2O4复合颗粒；2)进行NiO‑NiFe2O4复合颗粒、聚乙烯吡咯烷酮、柠檬酸三钠和乙酸铁的反应，制备核壳结构铁镍复合颗粒。本发明的核壳结构铁镍复合颗粒用作锂离子电池负极材料具有优异的结构稳定性，可以显著提高锂离子电池负极材料的循环寿命。
3520 | 一种氯氰菊酯水乳剂及其制备方法 | 发明授权 | 失效专利 | CN101946794B | CN201010150864.3 | 2010.04.13 | 2013.07.24 | 广州大学 | 郑成 张磊 毛桃嫣 谢楷华 吴兵 | 本发明提供一种氯氰菊酯水乳剂，含有氯氰菊酯2～15％，大豆油3～10％、月桂酸二乙醇酰胺1～10％、丙烯酸和丙烯酸酯的混合物1～3％、4～8％的白油、1～5％的硅藻土和2～10％的低HLB值表面活性剂、0.5～2.5％的正丁醇、1～5％的乙二醇和0.2～3.0％的有机硅消泡剂。本发明主要根据反相悬浮乳液聚合理论，在以植物油作为连续相的介质中，同时以高分子聚合物作为大分子乳化剂，采用一定的制备方法，所获得的氯氰菊酯水乳剂分散性良好，药效容易发挥，冷、热贮前后的流动性好、不结块，化学稳定性好，在54±2℃热贮2周，其分解率在10％以下。
3521 | 一种适用于回转体上色物自动涂色的装置及方法 | 发明授权 | 有效专利 | CN109794377B | CN201811653860.X | 2018.12.29 | 2021.01.05 | 广州大学 | 江帆 黎子良 谭昊晴 刘长红 杨华文 朱亮宇 程建翔 | 本发明公开了一种适用于回转体上色物自动涂色的装置及方法，该装置包括框架以及设于框架上的回转体夹紧装置、喷笔移动装置、颜料挤压装置、换色装置和喷笔架移动装置，喷笔移动装置带动喷笔在X、Y、Z轴向移动，喷笔架移动装置包括可在XY平面内滑动的喷笔架，喷笔活动钩挂在喷笔移动装置上，喷笔移动装置与喷笔架接合，喷笔被移交至喷笔架上，喷笔移动装置带动喷笔至换色装置下方实现上料。本发明应用到回转体上色物的上色中，能实现回转体上色物的反求，在电脑端更改模型外表面的颜色，能根据二次修改后回转体上色物三维模型得出需上色区域的位置坐标及所要用的颜料和用量，能精确修改回转体上色物表面的颜色，上色效率高，环境污染小。
3522 | 十二烷基甲基二羟乙基溴化铵的微波合成方法 | 发明授权 | 失效专利 | CN101381318B | CN200810218537.X | 2008.10.22 | 2011.05.04 | 广州大学 | 郑成 毛桃嫣 张新强 | 本发明提供了十二烷基甲基二羟乙基溴化铵的微波合成方法，该方法是:将N—甲基二乙醇胺和十二烷基溴溶于1.5～3体积倍的正丁醇中，在功率为500～700W的微波中回流反应17～23分钟，反应结束后在反应液中加入无水乙醚使产物结晶，得到白色固体即可；所述的回流反应过程中，始终保持微波的连续作用和反应液的沸腾。本发明方法与传统方法相比，目标产物的转化率相当甚至有所提高，但所需反应时间仅为传统方法的5％左右。
3523 | 一种核酸纳米结构及其制备方法与应用 | 发明授权 | 有效专利 | CN113252764B | CN202110457624.6 | 2021.04.27 | 2022.04.29 | 广州大学 | 张淑敏 陈达奇 王家海 | 本发明公开了一种核酸纳米结构及其制备方法与应用，所述核酸纳米结构包括四条核酸单链，所述第一单链核酸序列如SEQ ID NO.1所示，所述第二单链核酸序列如SEQID NO.2所示，所述第三单链核酸序列如SEQ ID NO.3所示，所述第四单链核酸序列如SEQ ID NO.4所示。本发明方案制备的核酸纳米结构形状、体积可灵活设计，易于与DNA、RNA、蛋白质和小分子等目标物相互作用，便于探针修饰，在纳米孔检测过程中放大信号，减慢速度，产生高分辨的检测信号，实现了多种孔径的纳米孔传感器对单分子目标物的检测。
3524 | 一种从陈皮中提取陈皮油树脂和橙皮苷的方法 | 发明授权 | 失效专利 | CN102250549B | CN201110103032.0 | 2011.04.24 | 2013.06.05 | 广州大学 | 樊亚鸣 周叶燕 何芝洲 陈永亨 | 本发明涉及一种从陈皮中提取陈皮油树脂和橙皮苷的方法，该方法由以下步骤组成:(1)取陈皮粉，加入乙醇，连续微波提取，真空抽滤，收集滤液及滤渣；滤液真空度浓缩，挥净乙醇，浓缩物经匀质机纳米化处理，得到陈皮油树脂；(2)取滤渣，加入Ca(OH)2水溶液和还原剂，进行连续微波提取，真空抽滤，收集滤液，弃渣；滤液冷藏静置，然后抽滤，所得滤饼用蒸馏水洗涤，滤干后真空度干燥，得橙皮苷。本发明所述方法具有所得到的陈皮油树脂香味浓郁和所得到的橙皮苷纯度高的优点。
3525 | 一种二甲醚气体浓度的检测方法及装置 | 发明授权 | 失效专利 | CN101576499B | CN200910038514.5 | 2009.04.09 | 2011.01.19 | 广州大学 | 曹小安 张润坤 王伟锋 陶颖 王亚丽 彭燕 | 本发明涉及二甲醚气体浓度的检测方法及装置，其中检测方法由下列步骤组成:将二甲醚气体浓度为310～62000ppm的气体样品以210mL/min的流速送入加热至293℃的反应室内进行热氧化化学发光反应，再检出每一气体样品所发出的波长为425nm的光波信号，然后将所得气体样品的光波信号强度和二甲醚气体浓度的数据进行线性回归处理，得到二甲醚气体浓度与光波信号强度的线性方程；最后采用相同方法检测得到待测气体所发出的光波信号强度，将该光波信号强度值代入所得到的线性方程，算得待测气体的二甲醚浓度。本发明所涉及的装置为一种二甲醚气体传感器，它是在由石英加热棒插在石英玻璃管内组成的反应室外设一受光面与石英加热棒平行的光学滤波片，再于光学滤波片的背光面串设一光电倍增管构成。
3526 | 一种湿拌砂浆及制备工艺 | 发明授权 | 有效专利 | CN111848034B | CN202010684866.4 | 2020.07.16 | 2022.05.10 | 广州大学 | 李从波 杨斯豪 | 本发明实施例提供了一种湿拌砂浆及制备工艺，该湿拌砂浆以碱渣为制备原料，能消耗制碱工业中产生的固体废弃物，解决了碱渣长期得不到有效处理的难题，改性碱渣作为掺合料，不仅解决了制碱厂固体废物堆放与污染问题，同时也提高了湿拌砂浆的性能，降低了湿拌砂浆的生产成本。采用固体废弃物碱渣作为基础，添加聚羧酸高性能分散剂和无水碳酸钠进行复合改性，掺入湿拌砂浆使用时不仅具有提高的强度，而且具有很好的保水性能，是一种具有优异的施工性能和力学性能的建筑用湿拌砂浆。
3527 | 一种传感器网络的密钥预分配方法 | 发明授权 | 失效专利 | CN101383699B | CN200810218536.5 | 2008.10.22 | 2010.11.17 | 广州大学 | 裴定一 董军武 | 本发明公开一种传感器网络的密钥预分配方法，该方法利用有限域上射影空间中的有理正规曲线构造一类适合无线传感器网络中的密钥预分配方案，即首先解不等式方程Q2(Q3-1)≥N，以其解集中最小素数q为参数，确定所述网络的子密钥池中密钥数为q2+q+1，再将子密钥池中的每一个密钥冠以编号，同时从子密钥池中选取q+1个密钥为一个组，共获得N组密钥及其对应的编号，最后将一组密钥及其相对应的编号一同分配到一只传感器中。如此构建的分配方案，两个传感器之间只要进行所述编号的交换即可进行加密通信，因此他人无法破解所截获的两传感器之间的通信信息。本发明方法不仅安全连通概率高，而且还便于根据实际需要来扩大传感器的散布范围和密度。
3528 | 一种聚吡咯原位插层石墨抗静电塑料及其制备方法 | 发明授权 | 有效专利 | CN109762328B | CN201910072541.8 | 2019.01.25 | 2021.05.25 | 广州大学 | 徐常威 刘博财 梁杰聪 | 本发明公开了一种聚吡咯原位插层石墨抗静电塑料及其制备方法，按重量份计，所述塑料包括以下组分:1～10份膨胀石墨、1～5份吡咯、0.5～3份表面活性剂、1～5份掺杂剂、0.5～3份过硫酸铵、70～95份主体塑料、0.5～3份相容剂。本发明先利用吡咯单体通过分子作用力插入到改性后的石墨层间中，然后用过硫酸铵使吡咯在石墨层中聚合，制备出聚吡咯/石墨材料。本发明的制备方法不仅使导电性能增强，而且使聚吡咯在石墨层中分散均匀，在力学性能上突显出优异性能。
3529 | 基于验证分离的PLC防护系统、方法及介质 | 发明授权 | 有效专利 | CN112305986B | CN202011143409.0 | 2020.10.23 | 2021.08.17 | 广州大学 | 田志宏 孙彦斌 李默涵 苏申 鲁辉 姜誉 仇晶 潘校军 | 本发明公开了基于验证分离的PLC防护系统、方法及介质，系统包括监视器、监控站和高速无线网络:监视器，用于获取待传输到PLC中的命令和代码，将获取到的所述命令和所述代码通过所述高速无线网络传输至监控站；监控站，用于向所述监视器中添加合法用户或者删除合法用户，并对所述监视器发送的命令和代码进行合法性分析，将合法性分析的结果通过所述高速无线网络发送至所述监视器；高速无线网络，用于实现所述监视器与所述监控站之间的数据通信。本发明实现了对现有的工业控制系统的兼容，另一方面由于监控站禁止除经过验证的外接设备和远程连接的可信环境，保证了验证的可信性，可广泛应用于工业控制技术领域。
3530 | 一种尾矿石墨材料及其制造方法 | 发明授权 | 失效专利 | CN101798204B | CN201010119097.X | 2010.03.01 | 2012.05.30 | 广州大学 | 刘晓初 巫华龙 | 本发明提供了一种尾矿石墨材料及其制造方法，其特征在于该材料主要由尾矿、石墨粉、生石灰粉、水泥以及石膏分别按以下重量百分比进行配比制成:尾矿:25％～53％；石墨粉:20％～48％；生石灰粉:10％～15％；水泥:15％～20％石膏:2％～5％。其制造方法:(a)将尾矿和石膏分别破碎和磨粉；(b)按选定的配比将石墨粉、生石灰粉、水泥以用经磨粉的石膏和尾矿强制混合、搅拌均匀；(c)混合粉消解；(d)加水的同时进行搅拌；(e)挤压或模压成型；(f)静停；(g)在高温、高压环境下蒸压养护。本材料具有良好的耐腐蚀性能和抗钝化性能；工艺简单，易于实现，生产效率高，产品结合强度高。
3531 | 一种适用于超烈度地震作用的软碰撞防护装置 | 发明授权 | 有效专利 | CN106988207B | CN201710419933.8 | 2017.06.06 | 2019.04.02 | 广州大学 | 金建敏 陈鹏 谭平 刘彦辉 黄襄云 滕晓飞 龙耀球 | 本发明涉及建筑、桥梁隔震技术领域，尤其涉及一种适用于超烈度地震作用的软碰撞防护装置，本发明不承受竖向荷载，在设定的隔震层水平位移范围内，所述钢剪力键与中空连接钢板不发生碰撞，一旦任意方向的隔震层水平位移超过钢剪力键与中空连接钢板之间的水平间距时，该软碰撞防护装置即在水平方向起到限位作用，以减小隔震层水平位移，避免由于隔震层过大水平位移导致的隔震支座破坏失效，避免或缓解隔震结构与周边结构硬碰撞的不利影响；本发明能够适用于超烈度地震作用，对隔震层起到限位作用，从而对隔震支座及结构提供有效保护，结构简单明了，工作机理明确，力学性能优良，施工方便，震后维修简单易行。
3532 | 一种主动加固大跨度混凝土箱梁桥腹板的方法 | 发明授权 | 有效专利 | CN101435184B | CN200810219686.8 | 2008.12.05 | 2010.08.25 | 广东荣骏建设工程检测股份有限公司 | 张俊平 沈祝源 | 本发明涉及对既有混凝土箱梁桥的加固修复措施，公开一种主动加固大跨度混凝土箱梁桥腹板的方法，该方法包括以下步骤:(1)根据混凝土箱梁桥的结构参数，采用结构分析方法及对应的通用或专用分析软件，建立拟加固板壳混凝土箱梁桥的有限元模型，得到箱梁腹板加固前的主拉应力、竖向应力、纵向应力和剪应力的量值及其分布规律；(2)比较主拉应力与《规范》容许限值的差异得到桥梁的竖向应力增量目标值，再据该目标值确定桥梁的实际加固参数；(3)在混凝土箱梁腹板的上下缘上钻孔、安装钢绞线并横向张拉；(4)先用楔形块A将钢绞线顶起，再用千斤顶顶拉钢绞线至允许张拉力，逐一张紧每一钢绞线；(5)修补裂缝。
3533 | 无线传感器网络RSSI衰减模型实地校准装置及方法 | 发明授权 | 有效专利 | CN106209281B | CN201610481194.0 | 2016.06.23 | 2018.08.17 | 广州大学 | 刘贵云 邬嘉麒 许国良 邱宾豪 李致富 王佳庆 唐冬 张建华 | 本发明公开了无线传感器网络RSSI衰减模型实地校准装置，包括超声波测距模块、人机交互模块、射频收发模块和微处理器；所述超声波测距模块、人机交互模块、射频收发模块分别与微处理器连接。本发明还公开了基于上述装置的无线传感器网络RSSI衰减模型实地校准方法。本发明可根据环境参数变化自动触发校准流程，及时提高定位系统的测距精度和定位性能，增强定位系统的环境适应能力。
3534 | 一种氯代烷氧基生物质增塑剂的制备方法 | 发明授权 | 失效专利 | CN101704962B | CN200910193903.5 | 2009.11.13 | 2011.09.07 | 广州大学 | 王正平 刘莹 孙国强 | 本发明一种氯代烷氧基生物质增塑剂的制备方法，该方法包括以下步骤:选用有碘值为50～120的生物柴油，按重量比为生物柴油∶有机醇∶催化剂∶氯气∶稳定剂＝100∶5～30∶0.05～0.2∶20～50∶0.2～0.4，将生物柴油、有机醇和催化剂加入反应器中，在搅拌的状态下将物料加热到40～60℃，然后通入氯气进入反应系统，速度控制在40～60kg/h范围，时间为2.5～4小时，总的通氯量为生物柴油重量的20％～50％，完成后，用干燥空气吹出反应器内物料中溶解的HCl进行脱酸精制，再加入稳定剂，得到产品。本发明方法简单，成本低廉，并与PVC有良好的相容性，增塑效果好，挥发性低、迁移性小、耐寒性能良好、对光和热有良好的稳定作用，是抗燃、无毒、环保的复合型增塑剂。
3535 | 一种存取车装置及存取车方法 | 发明授权 | 有效专利 | CN109930884B | CN201910284448.3 | 2019.04.10 | 2021.01.05 | 广州大学 | 严一尔 黄春茂 谢宝山 李家锐 吴昱彦 刘长红 | 本发明公开了一种存取车装置，包括框架、地面升降装置、缓冲装置和内旋转升降装置，夹取机构在不同的车位平台间移动并接收下梳齿上的自行车然后送入停车位。缓冲装置能够临时存放少量的自行车，直接从缓冲装置中取车方便快捷，而车位平台上存放大量的自行车，不过在获取指令后内旋转升降装置可以提前把车位平台上的自行车转移到缓冲装置，提高取车速度，并综合利用车位平台容量大的优点，而且内旋转升降装置和缓冲装置可以相对独立的运行，减少高峰停车时的拥堵，此存取车装置及存取车方法非常高效。此发明用于自动化设备领域。
3536 | 一种楼板消能减震结构 | 发明授权 | 失效专利 | CN101024987B | CN200710026842.4 | 2007.02.08 | 2010.11.03 | 广州大学 | 冼巧玲 | 本发明公开一种楼板消能减震结构，该结构包括楼板(3)和主体结构的竖向承重构件(2或2a)、水平承重构件(1或1’)，其特征是楼板(3)与竖向承重构件(2或2a)之间设有消能阻尼器(5)，楼板(3)与水平承重构件(1或1’)之间设有滑移层(4)，该滑移层(4)由分别设在楼板(3)下面和水平承重构件(1或1’)上面的不锈钢板(4-1、4-2)组成。本发明以消能为主，兼有一定的隔震功能，具有施工简便，消能效率高、施工简便，不占用建筑空间的优点。
3537 | 一种玻璃纤维复合材料板夹层橡胶隔震垫 | 发明授权 | 失效专利 | CN101736830B | CN201010110748.9 | 2010.01.26 | 2011.08.03 | 广州大学 | 吴迪 谭平 熊焱 周福霖 崔杰 | 一种玻璃纤维复合材料板夹层橡胶隔震垫，由上、下封板、橡胶垫体、橡胶夹层垫体、夹层板组成，水平方向设置的夹层板包裹在橡胶垫体的内部，夹层板之间为橡胶夹层垫体，其特征在于橡胶夹层垫体间的夹层板采用玻璃纤维复合材料板并与橡胶夹层垫体之间采用粘结或硫化结合而成。相对于普通钢板夹层橡胶垫而言，优点在于该种夹层橡胶隔震垫的竖向承载力大、质量较轻、耐候性好、安装方便、成本低廉，不存在普通夹层橡胶隔震垫夹层钢板锈蚀、质量重问题，可根据不同环境和功能的需要，调节夹层玻璃纤维复合材料板内玻璃纤维的编织方式和复合基体材料的配比及厚度，改变隔震垫的竖向和水平向的力学性能、温度敏感性等物理指标，利于隔震垫的推广和使用。
3538 | 一种功夫菊酯水乳剂及其制备方法 | 发明授权 | 失效专利 | CN101790991B | CN201010150830.4 | 2010.04.13 | 2013.05.29 | 广州大学 | 张磊 郑成 毛桃嫣 吴兵 谢楷华 | 本发明提供了一种功夫菊酯水乳剂，该水乳剂含有质量分数为8～10％功夫菊酯、8-15％植物油、2-4％月桂酸二乙醇酰胺、0.6～1.5％的丙烯酸和丙烯酸酯的混合物、3～5％的硅藻土和2～4％的低HLB值表面活性剂。本发明根据反相悬浮乳液聚合理论，并把原药熔在大豆油里，直接对原药进行悬浮或乳化，更利于环境保护；本发明提供的功夫菊酯水乳剂，其分散性良好、具有较高的稀释稳定性、热贮物理化学稳定性和冷贮稳定性。
3539 | 一种机械臂装置 | 发明授权 | 有效专利 | CN112643707B | CN202011397853.5 | 2020.12.04 | 2022.05.06 | 广州大学 | 朱大昌 盘意华 谢清华 吴光毅 杜宝林 崔翱东 | 本发明涉及机器人技术领域，具体涉及一种机械臂装置，包括底座、云台、连接臂、第一花键、第一旋转轴、第一连杆、第二花键、第二旋转轴、第二连杆、支架、第一电机支架、第一电机、第一金属主舵盘、第二电机支架、第二电机、第二金属主舵盘、活动爪和固定爪。本发明结构简单，易于安装和拆卸，本发明的花键和旋转轴能通过卡块和弹簧快速卡接，并能通过推杆快速分开，安装和拆卸较为方便快捷，解决了传统机械臂安装和拆卸比较繁琐，影响工作效率的问题。本发明的活动爪具有六个自由度，通过与固定爪配合，能够夹取任意形状的物体，夹取物体的工作空间范围大，能够灵活分拣和搬运多种类型的物品。
3540 | 一种亮叶杨桐叶黄酮口服含片及制备方法 | 发明授权 | 失效专利 | CN101732492B | CN200910214128.7 | 2009.12.24 | 2011.11.02 | 广州大学 | 战宇 彭胜意 | 本发明公开了一种亮叶杨桐叶黄酮口服含片及制备方法，属于保健品加工技术领域。它是以亮叶杨桐叶中提取的黄酮类化合物为主要原料，其配方包括下列组分及重量比:100～500g亮叶杨桐叶，10～150g甜味剂，1～25g柠檬酸，1～50g糊精，0～25g阿拉伯胶，0.3～2.5g硬脂酸镁，经压片制得。产品呈淡黄绿色，口感甘甜。亮叶杨桐黄酮口服含片不需水送服，在口腔内遇唾液可迅速溶解，服用方便，吸收快，可充分发挥亮叶杨桐叶中所含有的黄酮化合物对人体的保健和对疾病的防治功能。
3541 | 涂覆式氨气传感器纳米薄膜的制备方法 | 发明授权 | 失效专利 | CN100465635C | CN200610124333.0 | 2006.12.21 | 2009.03.04 | 广州大学 | 浣石 黄风雷 谭湘倩 | 本发明公开了一种涂覆式氨气传感器纳米薄膜的制作工艺，其步骤如下:1.向InCl3·4H2O溶液加入氨水至溶液呈碱性，搅拌使氢氧化铟聚沉；2.离心，过滤，清洗；3.干燥；4.将氢氧化铟溶解后，加钛酸丁脂，水解，挥发冰醋酸后得干凝胶；5.煅烧，冷却，得钛掺杂纳米氧化铟颗粒，研磨；6.超声处理，离心，取上清液，挥发正戊醇后得三氧化二铟粉体，再按上述三氧化二铟与钛酸丁脂物质的量之比配制即得。本发明的优点有:制作简单，具有良好响应性和选择性、检测灵敏度高、监测下限低、响应-恢复快、稳定性好、工作温度低的特点。
3542 | 一种番薯天然紫色素的提取方法 | 发明授权 | 失效专利 | CN101161111B | CN200710031641.3 | 2007.11.23 | 2012.05.09 | 广州大学 | 刘永练 郑成 张新强 毛桃嫣 周勇强 | 本发明公开了一种番薯天然紫色素的提取方法，其采用微波和表面活性剂协同提取，具体包括:(1)原料预处理；(2)色素的提取，微波和表面活性剂协同提取；(3)将提取液冷冻至冰水混合物状态，高速离心，除去上层膜状表面活性剂凝固物，取上层清液，为番薯天然紫色素粗提液；(4)将粗提液用大孔树脂进行精制。本发明的提取方法将微波提取技术和表面活性剂结合起来，提取得率高、提取时间短、能耗低、环保、纯度高、品质好、生产成本低。
3543 | 一种基于液晶电视的LED背光模组 | 发明授权 | 失效专利 | CN103032773B | CN201210574533.1 | 2012.12.26 | 2015.06.03 | 广州大学 | 郭康贤 康敏武 | 本发明一种基于液晶电视的LED背光模组包括LED光源、外框、反射片、导光板、聚光片、扩散片。入射面靠近LED的位置具有由圆弧形和三角形交替排布的等间隔锯齿，反射面具有用于将光线打散的网点，出光面具有与光线射出方向垂直的凸起条纹，凸起条纹由圆弧条纹和三角形条纹交替排布且条纹的宽度随着条纹与入射面的间距增加而增加。本发明解决现有LED背光模组由于光通量不够以及LED散热能力较差，结构复杂，导光板功能单一，以及材料的使用效率不高的技术问题。本发明提供的模组不仅减少了聚光片的使用数量，而且降低了背光模组的成本和厚度。
3544 | 制备室内采暖用上下电极式导电混凝土板的装置及方法 | 发明授权 | 有效专利 | CN104358338B | CN201410717985.X | 2014.12.01 | 2016.09.14 | 广州大学 | 赵若红 范道波 徐安 傅继阳 刘爱荣 吴玖荣 | 本发明创造公开了制备室内采暖用上下电极式导电混凝土板的装置及方法。所述装置包括张拉设备、底模板和呈框形的成型侧模，利用张拉设备平行间隔地分别夹紧两张电极网相对的两边，悬空铺张拉直所述两张电极网，防止电极网产生变形或移位，底模板设置于两张电极网的下方，并与张拉设备固定连接，成型侧模拼接安装于底模板上，成型侧模包括从上至下依次对齐安装的顶层侧模框、中层侧模框和底层侧模框，底层侧模框匹配拼装于下层电极网与底模板之间，中层侧模框匹配拼装于所述两张电极网之间，顶层侧模框设置于上层电极网之上，通过调节两张电极网在张拉设备上的平行间距，配合调整成型侧模的高度，可实现高度控制从而制作不同高度的导电混凝土板。
3545 | 一种三维杠杆式阻尼器 | 发明授权 | 有效专利 | CN110056241B | CN201910453001.4 | 2019.05.28 | 2020.12.08 | 广州大学 | 叶茂 黄友钦 刘爱荣 王道远 袁金秀 | 本发明涉及房屋减震的技术领域，尤其涉及一种三维杠杆式阻尼器。三维杠杆式阻尼器，包括第一多脚架、第二多脚架、摆动架、基盘、与第一多脚架相固定的柱形套、与第二多脚架相固定的球形套、阻尼体；柱形套位于第一多脚架的中心，球形套位于第二多脚架的中心，摆动架上具有柱形部和球形部，柱形套套装在摆动架的柱形部处，球形套套装在摆动架的球形部处，阻尼体的一端与摆动架相固定，阻尼体的另一端与基盘相连接。本发明的阻尼体分别利用摩擦滑动，软钢的特性，电磁阻尼原理，分别实现了耗能减震，提供了多种耗能减震的方式，并且具有减震效率高的特点，为减震设计人员提供了多种选择，具有广泛的工程应用前景。
3546 | 一种环形零件的外径测量装置及方法 | 发明授权 | 有效专利 | CN112254691B | CN202010970493.7 | 2020.09.15 | 2022.02.01 | 广州大学 | 刘晓初 吴子轩 范立维 吴俊 耿晨 龙胜 | 本发明公开一种环形零件的外径测量装置及方法，该测量装置包括底座、设置在底座中心的夹紧机构、转动驱动机构以及设置在底座上的测量机构；所述夹紧机构包括转动设置在所述底座中心的夹具体、设置在所述夹具体上端的夹具盖，所述夹具盖与所述夹具体通过螺纹结构连接；所述转动驱动机构与所述夹具体连接；所述测量机构包括8组测量组件，8组测量组件绕着底座中心圆周均匀分布，每组测量组件均包括设置在所述底座上的安装座、设置在所述安装座上的测量杆以及测量驱动机构。该装置的环形零件在装夹过程中出现偏心现象时，可以对环形零件的外径进行准确的测量，不用保证装夹过程中的环形零件在夹具上的精确位置，测量过程简单，方便。
3547 | 一种并联式太阳能热泵热水系统动态控制方法 | 发明授权 | 有效专利 | CN106091438B | CN201610422002.9 | 2016.06.15 | 2018.12.25 | 广东迪奥技术有限公司 | 徐晓宁 董旭艳 游秀华 刘庆军 | 本发明涉及一种并联式太阳能热泵热水系统动态控制方法，主要包括:检测太阳能集热器出口水温T1和供热水箱中部水温T2，比较T1和T2，根据比较结果控制太阳能循环泵的开启与关闭；当太阳能循环泵关闭时，采用以下方法控制热泵机组的开启与关闭:判断供热水箱中当前可用于加热冷水的热量和太阳能集热器中当前可用于换热的热量之和能否满足在供热水箱补进一定量的冷水后，供热水箱中的供水温度大于供水设定温度，若满足，则热泵机组关闭，若不满足，则热泵机组开启。本发明既可以满足末端用户全天候动态用水的需求，又可以有效利用太阳能资源，减少热泵机组的开启时间，节约电能，确保了稳定供应热水，并降低了系统运行能耗。
3548 | 一种晾衣架 | 发明授权 | 失效专利 | CN104074034B | CN201410337442.5 | 2014.07.15 | 2016.01.20 | 广州大学 | 游思坤 | 本发明公开了一种晾衣架，它包括四根摆杆(2)、一个晾衣框架(5)、两根连接杆(3)、一根驱动销(14)和一只驱动轮(10)，其中，所述的四根摆杆(2)的上端都铰接于阳台天花板上，且，四个铰接点的连线为矩形，该矩形有两条边垂直于房屋墙壁；所述的摆杆(2)每一根均由一根上摆杆和一根下摆杆相互铰接构成，且，每一根上摆杆远离房屋墙壁的侧面设有沟槽，所述下摆杆的上头铰接在上摆杆下头的沟槽内，由所述沟槽的底面限制下摆杆朝房屋墙壁方向摆动；本发明所述的晾衣架晾晒的衣物多、能伸展到阳台外接受阳光照射，并可收缩回阳台内部并且升高，操作方便、安全、实用。
3549 | 一种自动分度旋转喷头装置 | 发明授权 | 有效专利 | CN106962141B | CN201710111294.9 | 2017.02.28 | 2019.11.12 | 广州大学 | 梁忠伟 廖俊捷 单士印 龚海杰 张超 | 一种自动分度旋转喷头装置，包括喷头机构、传动机构、动力机构、分度机构、控制机构、外壳；传动机构上安装有喷头机构、测量传动机构转动角度的分度机构，动力机构将动力传给传动机构，分度机构、喷头机构随着传动机构一起转动；动力机构、分度机构均和控制机构相连，控制机构根据分度机构传递的转角信号来控制动力机构的状态，从而实现喷头机构的自动分度旋转。本发明具有喷灌稳定、效率高，能自动精准进行分度，从而完成定点或定角度自动喷灌的任务。本发明属于喷灌技术领域。
3550 | 一种中承式单索面拱桥的加固结构 | 发明授权 | 有效专利 | CN102493365B | CN201110381853.0 | 2011.11.26 | 2013.10.16 | 广州市城建规划设计院有限公司 | 刘爱荣 张俊平 李新春 禹奇才 汪荷玲 | 本发明涉及一种中承式单索面拱桥的加固结构，该加固结构是在所述拱桥的每一由主梁(1)与拱圈(2)所形成的夹角内设置两组形状记忆合金拉索(3)构成的；其中，所述的两组形状记忆合金拉索(3)对称设在经过桥轴线的铅垂面的两侧，且每一组形状记忆合金拉索(3)的上端锚固在主梁(1)腹板上，其锚固点位于主梁(1)的伸缩缝(19)旁靠近拱圈(2)中心的一侧，下端锚固在拱圈(2)的拱脚(2-1)的内壁上。本发明的加固结构可有效的抑制单索面拱桥主梁的扭转振动和纵飘振动，且结构简单、投资省、减振效果突出。
3551 | 一种复合生物酶强化剩余污泥快速溶胞的方法 | 发明授权 | 有效专利 | CN113233727B | CN202110551719.4 | 2021.05.20 | 2022.04.19 | 广州大学 | 赫俊国 邹祥 张鹏飞 钟毅杰 潘鑫磊 | 一种复合生物酶强化剩余污泥快速溶胞的方法，本发明涉及剩余污泥处理领域。本发明要解决现有剩余污泥厌氧消化水解速率慢、效率低，预处理方法耗能高药、药剂投入量大的技术问题。方法:一、对剩余污泥过滤并检测；二、计算水解酶的投加量；三、对剩余污泥进行预处理；四、投加部分蛋白酶；五、投加淀粉酶和纤维素酶；六、投加溶菌酶；七、再次投加蛋白酶。本方法操作简便，水解效果显著提高，处理过程不产生任何有毒有害物质，对后续厌氧发酵生物过程无负面影响。本发明用于处理剩余污泥。
3552 | 一种刷形高分子除油剂 | 发明授权 | 失效专利 | CN103397522B | CN201310332792.8 | 2013.08.01 | 2015.10.28 | 广州大学 | 吴旭 周勇强 王正平 郑成 蔡晓新 郝阿辉 | 本发明公开一种刷形高分子除油剂。该刷形高分子除油剂为包括刷形高分子表面活性剂、长链烷基芳基磺酸和溶剂的复配物；其中，刷形高分子表面活性剂与长链烷基芳基磺酸的总质量与溶剂质量的比值为(40～80):(60～20)，刷形高分子表面活性剂与长链烷基芳基磺酸的质量比值为(1～4):1；所述刷形高分子表面活性剂为结构通式Ⅰ的化合物，所述长链烷基芳基磺酸为结构通式Ⅱ的化合物。该刷形高分子除油剂，具有较好的水溶性、较强的表面活性和乳化性。
3553 | 修正风洞实验测压模型风压信号畸变的方法 | 发明授权 | 有效专利 | CN109900451B | CN201910189727.1 | 2019.03.13 | 2020.12.01 | 广州大学 | 何运成 梁启胜 李智 吴玖荣 傅继阳 | 本发明涉及风洞实验领域，特别是涉及一种修正风洞实验测压模型风压信号畸变的方法。该方法中测试管道长度采用常规尺子测量，测试管道的孔径修正采取注水称重法；压力扫描阀体积的测定是根据实测数据中的幅值比与相位两个参量与理论分析作比较，通过两个参量的加权计算，最后选取吻合度最高时的压力扫描阀体积预估值作为采集系统中压力扫描阀体积的参考值。本发明通过以实验和理论分析相结合，以测量测试管道长度、修正测试管道孔径和测定压力扫描阀体积为前提，通过傅里叶变换和逆变换对风洞实验测压模型风压信号的畸变进行修正，可以消除风压信号的失真。
3554 | 免安装应用的运行方法、装置及系统 | 发明授权 | 有效专利 | CN106933623B | CN201710096716.X | 2017.02.22 | 2020.09.11 | 广州大学 | 王国军 刘晓威 彭珊 莫斌基 邢萧飞 | 本发明公开了一种免安装应用的运行方法、装置及系统。所述免安装应用的运行方法包括:接收用户的应用运行请求；其中，所述应用运行请求中包括目标应用标识码；根据当前网络状态，将所述应用运行请求发送至相应的应用存储装置；其中，所述应用存储装置至少包括服务器端应用存储装置；接收所述应用存储装置返回的与所述目标应用标识码相对应的目标应用的代码流；根据所述代码流对本地系统中的相应功能进行调用，以运行所述目标应用。采用本发明，能够实现应用的免安装运行，减少运行开销，且能够在应用运行过程中调用原生系统的资源，提供良好的用户交互。
3555 | 一种扫描电化学显微镜及其校正方法 | 发明授权 | 有效专利 | CN110082568B | CN201910350371.5 | 2019.04.28 | 2022.03.04 | 广东鼎诚电子科技有限公司 | 包宇 刘振邦 王伟 马英明 | 本发明公开了一种扫描电化学显微镜，包括:三维滚珠丝杠扫描器、三维压电扫描器、导电探针、导电基底、工作平台和微控单元，所述三维滚珠丝杠扫描器包括X调节轴、Y调节轴和Z调节轴；X调节轴、Y调节轴和Z调节轴两两相互垂直设置，所述X调节轴设置在工作平台上，所述三维压电扫描器设置在Z调节轴的上，本方案的扫描电化学显微镜内部集成稳定性较高的滚珠丝杠扫描器、压电扫描器、导电探针、导电基底和微控单元，通过滚珠丝杠扫描器对压电扫描器的扫描范围和线性度进行校正，避免了使用精密距离测试仪器或标准样品，具有操作简便和成本较低的优势。
3556 | 一种自带清洗功能的土壤检测探头 | 发明授权 | 有效专利 | CN111044703B | CN201911199163.6 | 2019.11.28 | 2022.08.19 | 广州大学 | 刘晓初 吴子轩 梁忠伟 吴俊 范立维 冯文康 萧金瑞 | 本发明公开一种自带清洗功能的土壤检测探头，包括安装壳体、探针和清洗机构，所述探针贯穿于安装壳体的内腔；其中，所述清洗机构包括用于对探针进行初步清洗的第一清洗毛刷、用于进行对探针再次充分清洗的第二清洗毛刷和用于驱动探针相对于第一清洗毛刷和第二清洗毛刷来回移动清洗的清洗驱动机构；所述第一清洗毛刷和第二清洗毛刷设置在安装壳体的内腔中，且相贴包围在探针位于安装壳体内的一端上；所述第一清洗毛刷设置于安装壳体靠近土壤的一端，所述第二清洗毛刷相对于第一清洗毛刷具有更小的清洗间隙。该土壤检测探头能够自动地对探针的金属应变片上的氧化物、锈迹和腐蚀物等进行清洗，保持金属应变片的灵敏度和准确度，同时延长使用寿命。
3557 | 一种用于人脸识别的年龄隐私保护方法及系统 | 发明授权 | 有效专利 | CN110084142B | CN201910275185.X | 2019.04.04 | 2021.09.28 | 广州大学 | 顾钊铨 张川京 方滨兴 唐可可 汤蕓嶷 苏煜 | 本发明公开了一种用于人脸识别的年龄隐私保护方法及系统，所述方法包括:获取人脸图像，并调用人脸识别网络和年龄识别网络分别对人脸图像进行识别得到第一人脸识别结果和第一年龄识别结果；调用多层神经网络对人脸图像计算得到年龄隐藏图像；调用人脸识别网络和年龄识别网络分别对年龄隐藏图像进行识别得到第二人脸识别结果和第二年龄识别结果；判断是否第一人脸识别结果与第二人脸识别结果一致并且第一年龄识别结果与第二年龄识别结果的相差值大于预设的阈值；若否，则对多层神经网络进行调整；若是，则输出年龄隐藏图像。本发明能够在保证人脸识别准确性的同时保证用户的年龄信息不被正确识别，从而有效了提高人脸识别技术的可靠性。
3558 | 设备故障识别模型训练、识别方法、系统、装置及介质 | 发明授权 | 有效专利 | CN113592071B | CN202110823380.9 | 2021.07.21 | 2022.09.16 | 广州大学 | 岳夏 王亚东 张春良 翁润庭 朱厚耀 杨文强 王明 | 本发明公开了一种设备故障识别模型训练方法、识别方法、系统、装置及介质，训练方法包括:获取故障振动信号数据集，故障振动信号数据集包括多个故障振动信号和故障振动信号的故障类型；确定设备的固有转动周期，并确定故障振动信号的第一振动周期，进而根据固有转动周期和第一振动周期确定故障振动信号的第一特征子图；根据第一特征子图和故障类型确定训练数据集，并将训练数据集输入到预先构建的胶囊神经网络中进行训练，得到训练好的设备故障识别模型。本发明可以最大程度的保留原始故障振动信号中各个特征的空间位置关系，从而可以将空间位置关系作为故障类型的判定条件，进而提高了设备故障识别模型的准确度，可广泛应用于故障检测技术领域。
3559 | 一种用于塑料产品模内装饰热转印油墨及其制备方法 | 发明授权 | 失效专利 | CN104312282B | CN201410491706.2 | 2014.09.23 | 2015.12.30 | 广州大学 | 林璟 | 本发明公开了一种用于塑料产品模内装饰热转印油墨及其制备方法。以质量百分比计，由如下组分组成:聚酯树脂8～20%，丙烯酸树脂8～20%，松香改性酚醛树脂0.5-1.5%，固化剂5～10%，颜料5～15%，溶剂40～70%，消泡剂0.5～1%，流平剂0.5～1%，润湿分散剂0.5～1%，防粘连剂0.5～1%。按照配比，将颜料、50%的树脂、润湿分散剂、50%溶剂混合后，利用研磨机对其研磨分散1h后得到色浆，然后加入剩余50%的树脂、流平剂、消泡剂、防粘连剂、50%溶剂混合搅拌均匀后得到油墨A组分，固化剂作为油墨B组分，油墨的A组分和B组分分别包装，使用时再混合均匀。该产品具有良好的300℃高温温变性、柔韧性、表面硬度、耐冲击性、粘结性、耐水、耐酸碱性等性能。
3560 | 基于后缀树的故障信号特征提取方法、系统、装置及介质 | 发明授权 | 有效专利 | CN113609934B | CN202110823448.3 | 2021.07.21 | 2022.09.16 | 广州大学 | 岳夏 王亚东 张春良 翁润庭 朱厚耀 李植鑫 陆凤清 | 本发明公开了一种基于后缀树的故障信号特征提取方法、系统、装置及介质，方法包括:获取待诊断的第一故障信号，对第一故障信号进行编码得到第一时域信号；通过后缀树算法对第一时域信号进行分解，得到多个故障波形信息和对应的时刻信息，根据故障波形信息和时刻信息构建第一后缀树；对第一后缀树的各个节点进行遍历，获取重复出现的故障波形信息作为故障重复波形，确定故障重复波形的重复时间序列；根据故障重复波形和/或重复时间序列确定第一故障信号的故障信号特征。本发明获取故障重复波形和重复时间序列两个不同尺度的信息，避免了傅里叶算法的混叠现象产生的误差，提高了故障信号特征提取的准确性和可靠性，可广泛应用于故障检测技术领域。
3561 | 支持访问控制的数据可控流通方法、系统、设备和介质 | 发明授权 | 有效专利 | CN114124392B | CN202111285647.X | 2021.11.01 | 2022.09.06 | 广州大学 | 彭滔 邹益鹏 官科健 钟文韬 王国军 | 本发明涉及数据处理领域，具体涉及支持访问控制的数据可控流通方法，包括由证书颁发终端进行系统初始化；属性授权终端、数据拥有者终端和数据用户终端分别在证书颁发终端中进行注册以认证身份和属性；数据拥有者终端对数据进行加密；数据用户终端进行数据访问；数据用户终端进行数据解密；属性授权终端和证书颁发终端完成数据用户终端的属性撤销；支持访问控制的数据可信存储和可控流通方法解决数据泄露问题，实现密文数据的可控流通。
3562 | 基于对抗模仿学习的无人驾驶车辆换道决策方法和系统 | 发明授权 | 有效专利 | CN111483468B | CN202010331216.1 | 2020.04.24 | 2021.09.07 | 广州大学 | 綦科 | 本发明公开了基于对抗模仿学习的无人驾驶车辆换道决策方法和系统，首先基于将无人驾驶车辆换道决策任务描述为部分可观测马尔可夫决策过程；然后将采用采用对抗模仿学习方法从专业驾驶示教提供的范例中进行训练，获得无人驾驶车辆换道决策模型；车辆在无人进行驾驶行驶过程中，以当前获取的环境车辆信息为无人驾驶车辆换道决策模型的输入参数，通过无人驾驶车辆换道决策模型获取到车辆换道决策结果。本发明通过对抗模仿学习从专业驾驶示教提供的范例中学习换道策略，无需人为设计任务奖励函数，可以直接建立从车辆状态到车辆换道决策的直接映射，有效提高了无人驾驶车辆在动态车流条件下换道决策的正确性、鲁棒性和自适应性。
3563 | 用于两个隔震结构或隔震结构与固定结构之间的双向滑动栏杆装置 | 发明授权 | 失效专利 | CN103526696B | CN201310492269.1 | 2013.10.20 | 2015.08.19 | 广州大学 | 沈朝勇 谭平 崔杰 马玉宏 黄襄云 陈洋洋 周福霖 | 提供一种用于两个隔震结构或隔震结构与固定结构之间的双向滑动栏杆装置，具有左栏杆和右栏杆，所述左栏杆一侧的下端与隔震结构固定连接且左栏杆可绕其一侧端部轴线转动，所述右栏杆一侧的下端与隔震结构或固定结构固定连接且右栏杆也可绕其一侧端部轴线转动，所述左栏杆另一侧上下均通过双筒套管与右栏杆另一侧上下连接为一体且两者之间相互滑动。本发明既满足平时非地震时的维护功能，同时在地震发生时不仅仍能起到维护功能，保障人流疏通的安全，同时不妨碍两个隔震结构或隔震结构与固定结构之间相对运动，具有较高的实用价值。
3564 | 一种室温下双水解快速制备粒径均匀的拜尔石微球的方法 | 发明授权 | 有效专利 | CN112374514B | CN202011250721.X | 2020.11.11 | 2022.09.30 | 广州大学 | 蔡卫权 李文杰 党成雄 杨志超 周金鹏 | 本发明公开了一种室温下双水解快速制备粒径均匀的拜尔石微球的方法。所述方法包括以下步骤:首先配制铝酸钠溶液，然后加入无水乙醇，搅拌均匀获得铝酸钠乙醇水溶液体系；再加入酸铵溶液，搅拌均匀后，静置老化进行液相沉淀反应，反应时间为5～180min；反应结束后将沉淀产物过滤，将滤饼洗涤后干燥，得到白色粉末状固体，即为拜耳石微球。本发明在室温、常压下利用一类弱酸性盐与铝酸钠溶液发生快速的双水解反应，可显著缩短铝酸钠结晶过程的诱导时间，并通过调节酸铵的浓度来控制粒径的大小，从而得到粒径在一定范围内均一可控的拜尔石微球。
3565 | 一种基于卷积神经网络的三维肺结节识别方法 | 发明授权 | 有效专利 | CN109544510B | CN201811243707.X | 2018.10.24 | 2021.10.26 | 广州大学 | 黄文恺 彭广龙 胡凌恺 薛义豪 倪皓舟 何杰贤 朱静 吴羽 | 本发明涉及医学图像分析领域和深度学习领域，为基于卷积神经网络的三维肺结节识别方法，包括步骤:肺部三维CT图像数据集预处理，将预处理后的CT图像数据集分成训练数据集和测试数据集；建立DenseNet和SENet相结合的神经网络模型，并设置其超参数；将训练数据集导入神经网络模型中，采用随机梯度下降算法和学习率逐步递减的方式进行训练，待模型充分收敛之后，保存并导出模型结构和权重参数，得到训练好的神经网络模型；用神经网络模型对测试数据集中每组三维CT图像进行测试，得到肺结节识别结果。该方法可分析出三维CT影像中是否含有肺结节及其具体位置，解决了深度卷积神经网络可能出现梯度消失、梯度爆炸或退化问题导致肺结节识别准确率低的问题。
3566 | 一种SDN架构下基于深度学习的内容流行度预测方法 | 发明授权 | 有效专利 | CN106570597B | CN201611000381.9 | 2016.11.14 | 2020.06.05 | 广州大学 | 刘外喜 彭凌西 蔡君 唐润华 刘贵云 | 本发明公开了一种SDN架构下基于深度学习的内容流行度预测方法，包括:利用SDN网络中各节点计算资源以及链路构建可重构、分布式深度学习网络，SDN网络具有SDN控制器和多个SDN交换机节点，每个SDN交换机实现若干神经元的计算功能，神经元之间通过SDN交换机的链路彼此连接；SDN网络中的各个节点实时地采集内容被请求的时空联合分布的数据并作为深度学习网络的输入，利用栈式自编码器对时空联合分布的数据进行特征学习，利用Softmax分类器对内容流行度进行预测。本发明基于SDN的可编程、全局视野集中控制的特性，实现深度学习网络的可重构，包括能够调整隐含层和每层神经元节点的数量等；所述方法对ICN的解析系统非常关键，也可帮助其中的动态路由和缓存的决策。
3567 | 一种具有抗菌协同防细菌黏附功能的材料及其制备与应用 | 发明授权 | 有效专利 | CN108755145B | CN201810610961.2 | 2018.06.14 | 2020.07.31 | 广州大学 | 林璟 蔡娴芳 胡杰涛 吴楚侨 张垭玉 颜文星 苏志浩 杨雄籽 | 本发明公开一种具有抗菌协同防细菌黏附功能的材料及其制备与应用。本发明基于有机抗菌剂抗菌效果持久的特点，利用有机分子特殊结构具有的抗菌协同防细菌黏附性能来修饰材料表面。具体为利用乙烯基硅油的超疏水性降低细菌黏合力，使附着于材料表面上的细菌易于脱除。利用两亲性乙烯基含氮化合物能够作用于细胞膜，引起细胞内物质的释放的特性来抑制细菌生长。键合以上两者化合物修饰的材料表面有效的抑制了细菌的黏附及生长繁殖。本发明制备的材料具有良好的抗菌协同防细菌黏附效果，且其抗菌及防细菌黏附的效果持久。在实验中，使用本发明方法制备的材料(尤其是织物)清洗30次后仍能保持高于97％以上的抗菌率和96％以上的防细菌黏附率。
3568 | 一种生物膜污水处理方法 | 发明授权 | 失效专利 | CN102503045B | CN201110369175.6 | 2011.11.19 | 2013.02.13 | 广州大学 | 石明岩 郑海良 刘嘉宇 曾晓红 冼红燕 廖锋锐 | 本发明涉及一种生物膜污水处理方法，该方法的步骤为:将城市污水依次通入砂水分离器和预曝气池进行预沉淀和预曝气，然后将预处理后的污水通入生物滤池进行填料挂膜；挂膜结束经后，进行常规水处理运作。所述的生物滤池内设有迷宫型流道，该迷宫型流道由若干平行的隔墙构成，相邻的两块隔墙中，一块与生物滤池的一边连成一体，另一块与该边对面的另一边连成一体；所述的迷宫型流道内横向均匀嵌设有若干块填料，每一块填料的一个端面与滤池底面接触，两侧面分别与迷宫型流道的侧壁接触。所述的填料为设有若干个通孔的矩形块，该填料以陶粒为集料，并按以下的材料配比制得:骨料级配为5～8mm，灰集比为140g/L，矿渣掺量为0.4g/L。
3569 | 一种子母装卸车系统 | 发明授权 | 有效专利 | CN111717581B | CN202010382093.4 | 2020.05.08 | 2021.08.31 | 广州大学 | 艾山 曹绪祥 尹佳琪 谷牧 浣沙 戴淦锷 | 本发明涉及一种子母装卸车系统，包括货仓、运输母车、在货仓和运输母车上来回穿梭的运输子车；运输子车、运输母车、货仓上均设有无线通讯模块，运输子车、运输母车、货仓之间通过无线通讯模块信号连接，货仓内设有若干条货物支撑梁，运输母车包括车体、安装在车体上纵向移动组件、安装在纵向移动组件上的横向移动组件、安装在横向移动组件上的子车停放托件；货仓上设有第一光带，第一光带上设有第一距离传感器，子车停放托件的末端上设有第二光带和镜面反射传感器，相邻的支撑梁之间存在子车穿梭通道。本子母装卸车系统可以实现对货物自动装车、卸车，不需人力搬运货物，属于物流机械设备的技术领域。
3570 | 一种AGV精确定位的方法 | 发明授权 | 有效专利 | CN104102222B | CN201410374845.7 | 2014.07.31 | 2017.03.01 | 广州大学 | 张方樱 陈虹 胡维 陈新兵 黄文恺 吴羽 | 本发明涉及一种AGV精确定位的方法，包括以下步骤:预先安置反射板，并预先获得所述反射板的坐标；所述自动导航运输车通过激光头发射激光扫描不同的所述反射板，获得相关激光路径；通过不同的所述反射板坐标，结合所述激光头扫描到不同所述反射板时的旋转角度，用激光测角度定位方法获得所述自动导航运输车的坐标，或者通过不同的所述反射板坐标，结合不同的所述反射板分别与所述自动导航运输车的距离，用激光测距定位方法获得所述自动导航运输车的坐标。本发明是用激光测角度定位方法和激光测距定位方法通过建立数学模型均能计算出AGV的坐标，两种方法所获得的AGV位置相互校准，这样大大地提高了其定位精度。
3571 | 二茂铁酰胺类化合物修饰的金纳米颗粒及其制备方法和应用 | 发明授权 | 有效专利 | CN110818747B | CN201911099527.3 | 2019.11.12 | 2022.10.04 | 广州大学 | 闫兵 潘秀姣 王深清 | 本发明属于纳米材料生物医学领域，公开了一种二茂铁酰胺类化合物修饰的金纳米颗粒，所述二茂铁酰胺类化合物为环己基异腈二茂铁衍生化合物、丁基异腈二茂铁衍生化合物、1,1,3,3‑四甲基丁基异腈二茂铁衍生化合物或2‑吗啉基乙基异腈二茂铁衍生化合物。本发明的二茂铁酰胺类化合物修饰的金纳米颗粒与维生素C联合作用具有很强的杀灭癌细胞能力。
3572 | 一种硅丙树脂涂料及其制备方法和应用 | 发明授权 | 有效专利 | CN113527977B | CN202110666386.X | 2021.06.16 | 2022.10.11 | 广州大学 | 汪黎明 赖心翘 | 本发明属于涂料技术领域，具体涉及一种硅丙树脂涂料及其制备方法和应用。本发明体系中加入价格低廉应用广泛的丙烯酸，可明显提高涂层的粘附性，使工艺成本大大降低；所得的硅丙树脂采用自由基聚合方式合成得到，借助化学键的作用将两种不相容的物质结合起来，使得该树脂体系无需添加乳化剂即可持久稳定，有效地结合了有机硅和丙烯酸酯两者的优点。
3573 | 一种抗菌微球及其制备方法 | 发明授权 | 有效专利 | CN112062978B | CN202010861384.1 | 2020.08.25 | 2022.10.04 | 广州大学 | 徐常威 屈俊任 | 本发明公开了一种抗菌微球及其制备方法。本发明的抗菌微球的组成包括聚甲基丙烯酸甲酯微球、至少部分包覆聚甲基丙烯酸甲酯微球的聚烯烃层、通过化学键与聚烯烃层连接的季铵基团以及通过化学键与聚甲基丙烯酸甲酯微球或/和聚烯烃层连接的纳米银颗粒。本发明的抗菌微球中的纳米银颗粒和季铵基团可以协同增强抗菌效果，抗菌效果优异，且纳米银颗粒和季铵基团均不易流失，抗菌效果持久。
3574 | 一种电化学发光检测L-半胱氨酸的方法 | 发明授权 | 有效专利 | CN112129747B | CN202011013775.4 | 2020.09.24 | 2022.10.04 | 广州大学 | 牛利 张保华 黄萍 张玉微 陈丽娟 | 本发明公开一种电化学发光检测L‑半胱氨酸的方法，采用固态电化学发光传感器对L‑半胱氨酸进行检测，所述固态电化学发光传感器包括电极，所述电极表面具有热活化延迟荧光聚合物的修饰层。本发明的检测方法能够实现L‑半胱氨酸含量的快速高灵敏检测。
3575 | 一种蚯蚓仿生式松土滴灌装置 | 发明授权 | 有效专利 | CN114128425B | CN202111351134.4 | 2021.11.15 | 2022.10.18 | 广州大学 | 刘晓初 何森 梁忠伟 黄珊珊 陈修杰 陈泽威 沈忠健 | 本发明公开一种蚯蚓仿生式松土滴灌装置，包括控制模块、松土牵引机构以及滴灌湿润机构；所述松土牵引机构包括动力架、碎土排土模组、上挖模组以及下挖模组，所述动力架上连接有牵引绳，所述上挖模组包括上挖轮齿组件以及驱动所述上挖轮齿组件旋转以带动动力架向前且向上移动的上挖驱动机构，所述下挖模组均包括下挖轮齿组件以及驱动下挖轮齿组件向前且向下移动的下挖驱动机构；所述滴灌湿润机构包括滴灌管以及供液装置，该滴灌管的一端与所述动力架固定连接，另一端与所述供液装置连接，且滴灌管上设有多个滴液孔，所述控制模块用于控制所述松土牵引机构的移动轨迹。本发明模仿蚯蚓的运动行为特征，实现对土壤挖松和湿润，改善土壤干湿度。
3576 | 一种多自由度四足软体机器人 | 发明授权 | 有效专利 | CN112758208B | CN202011548831.4 | 2020.12.24 | 2022.01.04 | 广州大学 | 黄文恺 卢普伟 肖俊龙 胡威 许志鹏 林国坚 徐泽峰 何梓健 | 本发明公开了一种多自由度四足软体机器人，包括:4条气动腿，4条气动腿分布在四角，其中，4条气动腿两两平行设置形成2排气动腿，每排气动腿通过转动轴垂直连接，形成“凹”形，2根转动轴平行设置并通过移动控制件连接，移动控制件包括舵机座和舵机；2根转动轴分别穿过舵机座的侧边的固定管，舵机安装在舵机座中部的腔内，舵机的中间设置有可旋转的舵盘；2根转动轴均还穿过第一法兰盘，2个第一法兰盘和舵盘在同一个平面。本发明通过舵机拉绳与气动混合驱动的方式，使得机器人每个腿部除了能全向弯曲以外，机器人本体也能展开和闭合。
3577 | 大坝内观与外观的线式监测装置及其监测方法 | 发明授权 | 有效专利 | CN110319809B | CN201910638617.9 | 2019.07.16 | 2021.05.14 | 江西省水利厅工程建设稽察事务中心广州大学 南昌大学 | 黎佛林 廖铖 徐富刚 | 本发明公开了一种大坝内观与外观的线式监测装置及其监测方法，通过在大坝面板表面或坝体内部预设测量轨道，使测量仪在测量轨道内匀速运行；该测量系统由匀速卷扬机、测量仪、测量轨道、DSP处理器、动力线等组成。本发明在大坝表面安装T型测量轨道，实现大坝外观的线式监测；通过测量仪在预设的测量轨道内由匀速卷扬机助力匀速运行，减少测量误差；对光纤陀螺仪捷联更新矩阵的姿态角与姿态测量仪的姿态角间的偏差进行优化，对零漂区分补偿，能够提高监测精度；通过设计防水圈，增强了监测装置的防水性能。本发明适用于大坝表面和内部变形的连续测量，尤其是面板挠度和大坝内部沉降及水平位移的连续测量。
3578 | 基于特征融合及筛选的虚假评论检测方法、系统及介质 | 发明授权 | 有效专利 | CN114492423B | CN202111623393.8 | 2021.12.28 | 2022.10.18 | 广州大学 | 李树栋 钟国金 吴晓波 韩伟红 | 本发明公开了基于特征融合及筛选的虚假评论检测方法、系统及介质，方法为:使用分词工具对文本评论进行操作后捕捉前后词对信息，进行词向量训练得到评论文本特征；提取评论者及其行为信息确定评论者行为特征；用异常检测算法提取虚假评论的异常信息，构建虚假分数特征；将三种特征进行拼接，获得虚假评论特征；对虚假评论特征使用多种特征选择方法筛选出重要特征集并求交集获得评论特征集；将评论特征集输入XGBoost模型中进行训练获得参数最优下的识别结果。本发明通过提取评论文本特征、多角度构建评论者行为特征及应用异常检测算法构建虚假分数特征，再借鉴集成思想将采用特征选择方法筛选出重要特征送入网络模型中进行训练，增强了特征可解释性，提升了检测性能。
3579 | 基于区块链的信息标注方法 | 发明授权 | 有效专利 | CN111737343B | CN202010391912.1 | 2020.05.11 | 2021.12.07 | 广州大学 | 胡勇军 | 本发明公开了基于区块链的信息标注方法，包括以下步骤:根据获取的原始信息对生产者和消费者进行标注，确定生产者代表和评论者代表，得到原始标注数据；通过区块链对原始标注数据进行打包，并计算打包结果的哈希值；将所述哈希值记录至区块链中；构建查询者记录表，通过所述查询者记录表对信息的查询状态进行记录。本发明能够防止查询记录被人为篡改，保证了信息的真实可靠，可广泛应用于区块链技术领域。
3580 | 一种三元共聚嵌段亲水性氨基硅油及其制备方法和应用 | 发明授权 | 有效专利 | CN106146856B | CN201610632480.2 | 2016.08.03 | 2020.04.10 | 清远市宏图助剂有限公司广州大学 | 汤金伟 方伟洪 程文静 刘锦凡 郑成 | 本发明提供一种三元共聚嵌段亲水性氨基硅油及其制备方法和应用，该三元共聚嵌段亲水性氨基硅油是将端环氧聚醚硅油、端氨基聚醚和异丙醇在80℃～83℃回流反应8～10小时后，再加入季铵化试剂改性，改性产物经减压蒸馏后制备而得。本发明的三元共聚嵌段亲水性氨基硅油作为化纤织物柔顺剂，能够赋予整理后的化纤织物蓬松、软滑的手感特点，渗透性好，在锦纶织物上可以达到瞬间亲水；对织物的黄变及色变影响较小；具有极佳的耐酸碱盐化学稳定性，以及与增白剂等助剂良好的复配稳定性，为客户在节能、减排方面节省了成本，并且提供了便利。
3581 | 一种透明米粒的制备方法 | 发明授权 | 失效专利 | CN105326032B | CN201510802672.9 | 2015.11.19 | 2019.03.05 | 广州大学 | 刘鹏 刘敏玲 尚小琴 曾庆祝 袁杨 顾采琴 | 本发明公开了一种透明米粒的制备方法。其制备方法是将食用马铃薯淀粉、西米粉、明胶和糯米粉按一定比例复配后，加热水调节水分含量，再利用挤出造粒机制备出米粒状粒子，即为产品。利用该方法制备出来的米粒，经过蒸或煮后，每一粒均通体透明，口感接近糯米，具有适口的黏弹性，非常适用于生产透明粽子、透明糯米饭团、透明糯米鸡等食品，能够满足人们对糯米食品形、色、香、味等多方面需求。
3582 | 一种低表面张力溶剂直接填充气凝胶低成本快速制备方法 | 发明授权 | 有效专利 | CN106145126B | CN201610522960.3 | 2016.07.05 | 2018.07.31 | 广州大学 | 吴会军 钟支葵 陈奇良 周孝清 | 本发明公开了一种低表面张力溶剂直接填充气凝胶低成本快速制备方法，包括以下步骤:按配比将硅源、醇溶剂、水、酸性催化剂混合水解；再依次加入低表面张力溶剂、水、碱性催化剂，静置凝胶；湿凝胶转移到疏水试剂与低表面张力溶液的混合液中浸泡；再进行表面清洗；常压干燥得到气凝胶。优点有:无需醇溶剂的置换和老化，表面修饰后常压干燥，节约生产时间，可进行连续性大规模生产；低表面张力溶剂置于凝胶内部，减少醇溶剂在表面修饰时与疏水试剂反应，可节约材料成本；减少制备过程中疏水试剂的使用，且试剂可循环使用，有利于绿色生产；制备过程具有可控性，利于获得物性参数稳定的高性能气凝胶。
3583 | 基于遥感图像的土地利用分类方法、存储介质和计算设备 | 发明授权 | 有效专利 | CN110348506B | CN201910594038.9 | 2019.07.03 | 2021.06.29 | 广州大学 | 吴大放 何尹杰 刘艳艳 | 本发明公开了一种基于遥感图像的土地利用分类方法、存储介质和计算设备，方法包括:首先，获取目标城市的遥感图像；初步解译遥感图像，得到图像初步分类结果；矢量提取出目标城市地图中的轨道交通线路和站点，得到矢量化的轨道交通线路与站点；利用矢量化的轨道交通线路与站点对遥感图像进行裁剪，裁剪出轨道交通沿线区域的遥感图像；利用Google地球获取轨道交通沿线区域的遥感图像，根据POI类别和从Google地球获取到的遥感图像中的用地类型判别标志针对初步分类结果为建筑用地的轨道交通沿线区域遥感图像进行再次解译，得到最终土地利用分类结果；本发明可以准确快速地对城市轨道交通线路与站点区域进行土地利用分类，快速获取到土地利用情况。
3584 | 一种钒掺杂硫化铋纳米线晶体薄膜及其制备方法和应用 | 发明授权 | 有效专利 | CN109778304B | CN201910213220.5 | 2019.03.20 | 2020.07.31 | 广州大学 | 秦冬冬 牛利 耿园园 韩冬雪 陶春兰 段世芳 韦秋钰 | 本发明属于半导体纳米材料制备技术领域，公开了一种钒掺杂硫化铋纳米线晶体薄膜及其制备方法和应用。本发明以FTO为基底，以钒酸铋固体薄膜为前驱体，通过溶液反应制备了钒掺杂的硫化铋纳米线薄膜。这种“固相薄膜前驱体‑溶液反应‑固相薄膜产物”的工艺既有效实现了硫化铋纳米线的钒掺杂，又解决了传统的粉末状硫化铋以光降解为主要应用的局限性，同时克服了纯液相反应体系中硫化铋产物的分离和纯化问题。该方法可为光催化、太阳能电池及其它高性能半导体器件核心部件的开发提供更优性能的半导体材料。本发明在扩展了硫化铋应用范围的同时，简化了传统工艺和相应后处理流程，节约了成本，有效提高了产品质量和纯度。
3585 | 一种薄壁轴承套圈的外径测量装置及方法 | 发明授权 | 有效专利 | CN111692950B | CN202010734497.5 | 2020.07.27 | 2022.06.17 | 广州大学 | 刘晓初 范立维 吴子轩 黄建枫 梁忠伟 萧金瑞 | 本发明公开一种薄壁轴承套圈的外径测量装置及方法，该装置包括支撑架、设置在支撑架上的工作台、设置工作台上的定位机构、测量机构以及反抵机构；所述工作台上设有测量中心，所述定位机构包括设置在工作台上的Y轴定位机构以及X轴定位机构；所述测量机构包括滑动设置在工作台上的扭簧比较仪以及用于调节扭簧比较仪在工作台上沿着Y轴方向进行移动的测量调节机构；所述反抵机构包括设置在Y轴定位杆与扭簧比较仪的测量头之间的反抵杆以及用于调节反抵杆沿着Y轴导向槽进行移动的反抵调节机构。该装置使用扭簧比较仪对轴承套圈进行测量时，能够减小薄壁轴承套圈在测量中存在的测力误差和偏心误差，从而提高薄壁轴承套圈的外径测量精度。
3586 | 物联网设备及数据接入系统、方法及计算机可读存储介质 | 发明授权 | 有效专利 | CN109067732B | CN201810841697.3 | 2018.07.26 | 2021.04.20 | 广州大学 | 刘祥涛 李超 殷丽华 方滨兴 | 本发明公开了一种物联网设备及数据接入系统、方法及存储介质，系统包括:开放接口子系统，用于实现多种物联网设备、多种传感器以及时序数据点的统一接入，并将相应的请求数据发送给数据解析服务模块；数据解析服务模块，用于接收所述开放接口子系统传输的请求数据，进行数据解析，形成结构化数据；数据验证服务模块，用于对所述数据解析服务模块传输的结构化数据进行安全验证，并在验证通过后发送给所述数据读写库服务模块；数据读写库服务模块，用于将所述结构化数据发送给相应的数据库进行数据写入或者根据所述结构化数据从相应的数据库读取数据后返回给调用方。本发明能够实现不同物联网设备和传感器的统一接入。
3587 | 一种碳纤维水滑石复合材料及其制备方法和应用 | 发明授权 | 有效专利 | CN110665483B | CN201911141621.0 | 2019.11.20 | 2022.07.12 | 广州大学 | 蔡卫权 杨文文 党成雄 陈依婷 刘丽强 易荣卫 | 本发明提供一种碳纤维水滑石复合材料及其制备方法和应用，该碳纤维水滑石复合材料的制备方法为，首先在聚乙烯亚胺和盐酸多巴胺的混合溶液中加入碳纤维，得到改性碳纤维；然后将二价金属盐、三价金属盐和pH调节剂溶解于水中得到水滑石前驱体，再加入改性碳纤维，发生水热反应使水滑石原位生长到改性碳纤维上得到碳纤维水滑石复合材料。本发明通过利用聚乙烯亚胺与盐酸多巴胺在碳纤维表面形成含有丰富的邻苯二酚官能团和氨基的聚多巴胺薄膜，提高了碳纤维与水滑石之间的结合强度以及对重金属离子的吸附作用。
3588 | 一种制备上下电极式导电混凝土板用电极网张拉装置 | 发明授权 | 失效专利 | CN104441233B | CN201410718482.4 | 2014.12.01 | 2016.08.24 | 广州大学 | 赵若红 范道波 徐安 傅继阳 刘爱荣 吴玖荣 | 本发明创造公开了一种制备上下电极式导电混凝土板用电极网张拉装置，其包括直线导轨和沿直线导轨方向相对设置的两个压力夹，两个压力夹中，至少一个压力夹能沿直线导轨移动以调节两个压力夹之间的距离，并能锁紧定位于直线导轨。压力夹上设置有上下相对的上夹板和下夹板用于夹紧电极网，上夹板和下夹板之间可上下相对移动，上夹板和下夹板之间设置有可更换的间隔压条，上夹板和下夹板上下相向夹紧闭合两张电极网时，间隔压条夹设于两张电极网之间以平行隔开两张电极网。该制备上下电极式导电混凝土板用电极网张拉装置能精确定位夹紧、并平行间隔地铺张拉直两张电极网，确保电极网在导电混凝土板的制备过程中不会发生变形、移位，始终保持平整。
3589 | 电动车导航方法、系统、可读存储介质及终端设备 | 发明授权 | 有效专利 | CN109724616B | CN201910153221.5 | 2019.02.28 | 2021.02.05 | 广州大学 | 陈娟 张天乐 刘祥涛 周娜琴 | 本发明公开了一种电动车导航方法、系统、可读存储介质及终端设备，所述方法包括:当接收一导航信号时，获取电动车的剩余电量、当前位置、目标位置，并计算从当前位置到达目标位置所需的额定电量；判断剩余电量与额定电量的差值是否大于或等于预设值，其中剩余电量大于所述额定电量；若是，则获取从当前位置到达目标位置的所有导航路线，并按照用户偏好进行排序；若否，则获取从当前位置到达目标位置所有具有充电桩的导航路线，并生成一分类列表。本发明由于解决了现有的电动车因电量不足无法到达目的地，或者到达目的地后电量无法到达下一个充电桩的问题，满足了实际应用需求。
3590 | 基于流动聚焦型的一步法双乳液滴并联生成装置及方法 | 发明授权 | 有效专利 | CN112604722B | CN202011428295.4 | 2020.12.09 | 2022.03.15 | 广州大学 | 江帆 黄海涛 陈美蓉 黄浩翔 黄玉琴 颜举 | 本发明公开了一种基于流动聚焦型的一步法双乳液滴并联生成装置及方法，装置包括流体注射模块、液滴生成模块、液滴表面固化模块以及液滴收集模块；流体注射模块用于向液滴生成模块中输送各相流体；液滴生成模块包括流体分配功能区、液滴制备功能区和辅助功能区；液滴分配功能区用于将各相流体输送到液滴制备功能区对应的各相流体通道内，各相流体在流动聚焦结构内汇集到同一点处后破裂，使得中间相流体包覆内相流体，外相流体包覆中间相流体，生成双乳液滴；生成的双乳液滴经由液滴表面固化模块固化后；通过液滴收集模块收集。本发明的装置可在低成本下实现更稳定和更高的液滴产量，而且结构简单，便于制造，能缩短微流控芯片的制作时间。
3591 | 3D打印建筑喷头以及压印方法 | 发明授权 | 有效专利 | CN109760314B | CN201910060735.6 | 2019.01.22 | 2021.06.04 | 广州大学 | 欧阳小伟 许世达 刘子阳 马玉玮 | 本发明涉及技术领域，公开了一种3D打印建筑喷头以及压印方法，包括壳体，壳体设有第一空腔和第二空腔，第一空腔的下端连接有打印头，第二空腔中设有压印头以及驱动机构，通过打印头逐层重复铺设形成产品，控制器根据需要压印出的图案花纹的压印压力值，控制驱动机构驱动压印头在打印头铺设的建筑材料上压印出图案花纹，由于打印头和压印头分开设置，压印头不受打印头的尺寸大小以及打印速率限制，可以根据图案花纹的具体要求通过驱动机构单独控制，压印效果较好，而且，由于打印头和压印头设置在同一壳体上，打印头完成打印后压印头可以在建筑材料凝结变硬之前及时对打印头铺设的建筑材料进行图案花纹的压印，提高了压印施工效率。
3592 | 一种自复位振震双控隔震支座及隔震支座组件 | 发明授权 | 有效专利 | CN113737958B | CN202111087834.7 | 2021.09.16 | 2022.11.15 | 广州大学 | 陈洋洋 沈朝勇 杨振宇 林观福 郑旭升 周福霖 | 本发明公开了一种自复位振震双控隔震支座及隔震支座组件，包括第一隔震部件和第二隔震部件，第一隔震部件包括固定板、第一侧板和第一盖板，固定板、第一侧板和第一盖板配合形成第一容纳腔；第二隔震部件设置在第一容纳腔内，第二隔震部件包括滑动板、第二侧板、第二盖板，第一侧板设置有摩擦部和第一弹性部件，摩擦部设置为锯齿状，第二侧板的一侧设置为与摩擦部相匹配的锯齿状并与摩擦部相啮合。在外力传来时，摩擦部与第二侧板之间发生摩擦滑移并对第一弹性部件进行挤压，能够实现阻尼耗能功能；外力消失后第一弹性部件回弹为摩擦部和第二侧板的复位提供动力，实现隔震支座的自复位，以便于隔震支座的后续使用，提高隔震支座的使用寿命。
3593 | 好氧颗粒污泥及其培养方法 | 发明授权 | 有效专利 | CN111924964B | CN202010642256.8 | 2020.07.06 | 2022.11.15 | 广州大学 | 赫俊国 瞿芳术 余华荣 | 本发明提供了好氧颗粒污泥及其培养方法。该好氧颗粒污泥，以颗粒污泥为基体，其中交织有骨架材料，骨架材料包括一维骨架材料、二维骨架材料和三维骨架材料中的至少一种，好氧颗粒污泥的结构得到了增强，同时颗粒的沉降性能更高，结构更加稳定。运行能耗明显降低。本发明的好氧颗粒污泥培养方法，利用具备生物稳定性和机械强度高的外源骨架对颗粒自身的部分骨架进行替代和强化，提高了颗粒骨架的强度及其在长期运行过程中的完整性，同时能够对颗粒化所需的水力剪切力进行补偿，实现了好氧颗粒污泥反应器的低能耗稳定运行的目的。
3594 | 一种连续粒径的级配橡胶粉混凝土及其制备方法 | 发明授权 | 有效专利 | CN114804756B | CN202210270341.5 | 2022.03.18 | 2022.11.22 | 广州大学 | 任凤鸣 莫金旭 王庆 田时雨 叶耀鸿 熊剑荣 | 本发明公开了一种连续粒径的级配橡胶粉混凝土及其制备方法，所述连续粒径级配橡胶混凝土是指采用连续粒径区间的橡胶粉取代细骨料级配中相应的粒径范围，维持细骨料现有级配不变。组成原材料包括:普通硅酸盐水泥、河砂、橡胶集料、NaOH溶液、碎石、水。本发明旨在解决橡胶集料取代前后无法维持含橡胶粉的细骨料的级配完整的问题。该方法制备的级配橡胶混凝土工作性能得到了显著提升，力学性能改善较为明显，韧性强，耐久性更好。该方法通过维持含橡胶粉的细骨料级配的连续与完整，得到了满足工程实践使用的级配橡胶粉配合比及其制备方法。将为解决废旧轮胎处理困难和天然骨料短缺提供新动能。
3595 | 一种基于改性二氧化硅纳米粒子交联剂的可拉伸水凝胶及其制备方法与应用 | 发明授权 | 有效专利 | CN110358009B | CN201910813021.8 | 2019.08.30 | 2021.02.02 | 广州大学 | 吴旭 陈睿 徐秀彬 于丹凤 彭思玉 毛桃嫣 王天帆 | 本发明属于新型高分子功能材料技术领域，公开了一种基于改性二氧化硅纳米粒子交联剂的可拉伸水凝胶及其制备方法与应用。具体包括以下步骤:将海藻酸钠、丙烯酰胺、改性二氧化硅交联剂、N,N‑亚甲基双丙烯酰胺和引发剂在水中混合均匀后通过自由基聚合，得到最终产物。本发明成功制备了新型改性二氧化硅增强的双网络结构水凝胶(藻酸盐/聚丙烯酰胺)。制备的在表面接枝PAMAM的二氧化硅交联剂与聚合物链具有强烈的氢键作用，二氧化硅交联剂的加入显着提高了水凝胶的机械强度，同时保持了良好的伸长率。同时由于采用了双网络体系，当双网络水凝胶经受拉伸变形时，可以有效地缓解应力集中并增加抗裂纹扩展的能力。
3596 | 一种从落叶松中提取二氢槲皮素的方法 | 发明授权 | 失效专利 | CN100417643C | CN200610035280.5 | 2006.04.29 | 2008.09.10 | 广州大学 | 王正平 刘莹 | 本发明提供一种从落叶松中提取二氢槲皮素的方法，该方法以水为提取剂，对含有二氢槲皮素的兴安落叶松进行提取，对所得的水性提取液以甲基叔丁基醚为萃取剂进行液液萃取，采活性炭或活性白土对甲基叔丁基醚萃取液进行吸附脱色，对脱色后甲基叔丁基醚萃取液在真空条件下进行溶剂的脱除，脱除溶剂后的膏状物用水进行结晶纯化制得二氢槲皮素粗制品。根据需要，本发明所得到的二氢槲皮素粗制品可以用水进行重结晶纯化，便得到二氢槲皮素精制品。本发明所述方法的技术效果尤为显著，不仅产率高达1.69%～2.0%，而且所得二氢槲皮素粗制品纯度可达95%～96%，纯化后的二氢槲皮素精制品纯度可达99%。
3597 | 一种边缘距离测量的引伸计动态测量方法 | 发明授权 | 有效专利 | CN109579720B | CN201811496186.9 | 2018.12.07 | 2021.09.24 | 广州大学 | 谢宏威 骆佩文 雷臻宇 周聪 陈磊 | 本发明公开了一种边缘距离测量的引伸计动态测量方法，包括:将实验材料固定在拉力器两端；打开LED光源，使用工业相机对所述实验材料进行图像采集；使用标定板对采集后的图像进行标定，并将图像的坐标转换成世界坐标；点击设置需要追踪的区域，生成多根与X轴平行的线段；启动拉力器，不断拉伸实验材料以使所述实验材料不断变形直至实验材料的横向距离不断变小而断裂，并在拉伸过程中不断采集图像；每一次更新图像，将预先点击需要追踪的标记剪切出，并对其进行阈值处理；结合拉力器的拉力数据以及两条边缘线的平均距离或者最短距离，绘制成拉伸曲线。
3598 | 一种中粒度陶瓷抛光渣陶粒的制备方法、制备的陶瓷抛光渣陶粒及其应用 | 发明授权 | 有效专利 | CN108863428B | CN201810847446.6 | 2018.07.27 | 2021.04.02 | 广州大学 | 甘伟 甘立 | 本发明公开了一种中粒度陶瓷抛光渣陶粒的制备方法，包括以下步骤:调浆、干燥、焙烧和出料。本发明还公开了通过中粒度陶瓷抛光渣陶粒的制备方法制备得到的中粒度陶瓷抛光渣陶粒以及该中粒度陶瓷抛光渣陶粒在建筑材料上的应用。本发明中粒度陶瓷抛光渣陶粒的制备方法具有废渣利用率高、原料来源广泛且制备工艺相对简单、快速、制备周期缩短、节约能源等优点。
3599 | 一种基于超疏水表面的微球形气凝胶制备方法、该方法获得产品及其应用 | 发明授权 | 有效专利 | CN103787343B | CN201410043087.0 | 2014.01.28 | 2015.12.30 | 广州大学 | 陈奇良 吴会军 周孝清 胡焕仪 | 本发明公开一种基于超疏水表面的微球形气凝胶制备方法、制备产品及其应用。该微球形气凝胶的制备方法为利用硅溶胶水溶液在超疏水表面上容易形成小球，并进一步凝胶而成湿凝胶，通过陈化，老化，溶剂置换，表面改性，干燥等一系列的工序而得到的。本发明大大降低了微球形气凝胶制备成本和周期，提高气凝胶应用性。
3600 | 一种柔顺机构空间构型拓扑优化方法 | 发明授权 | 有效专利 | CN108875162B | CN201810555180.8 | 2018.05.31 | 2022.07.26 | 广州大学 | 朱大昌 占旺虎 丰艳萍 贺香华 | 本发明提供了一种柔顺机构空间构型拓扑优化方法，涉及精密定位、精密操作技术领域，包括以下步骤:将与柔顺机构空间构型相对应的并联机构结构参数进行优化，并采用微分等效法得到优化后的并联机构雅克比矩阵；根据并联机构的驱动器设置及多输入多输出运动特征设定拓扑优化设计域，划定设计域中非设计区域，并对设计区域进行网格划分；将优化后的并联机构雅克比矩阵融入拓扑优化方法中，对柔顺机构空间构型进行拓扑优化；提取拓扑构型。该方法在满足空间多自由度运动特征要求的同时，根据拓扑优化方法的本质，可获得最大整体刚度的柔顺机构空间构型，提高柔顺机构自身对振动抑制的能力。
3601 | 一种太阳能电池片色差的检测方法、装置及存储介质 | 发明授权 | 有效专利 | CN110400290B | CN201910593980.3 | 2019.07.02 | 2021.08.24 | 广州大学 | 谢宏威 周聪 陈从桂 谢德芳 刘冰 | 本发明公开了一种太阳能电池片色差的检测方法、装置及存储介质，所述方法包括:调整拍摄装置的垂直高度和焦距，消除镜头畸变，获取待检测图像；将所述待检测图像进行灰度化处理，得到对应的灰度值图片；对所述灰度值图片进行二值化处理，提取出在预设阈值范围内的灰度值区域并进行孔洞填充；对所述灰度值区域进行开运算后缩小定义域，得到电池片待检测区域并进行抠图处理，得到分割后的待检测图片；取所述分割后的待检测图片的RGB三个通道的均值，获得对应的灰度图后进行平滑滤波处理，计算所述灰度图的峰值以及灰度间距，判断待检测电池片片内是否存在色差。本发明能够通过结合机器视觉和计算机技术进行片内色差检测，提高检测速度和精度。
3602 | 一种蓄冷板及其蓄冷方法 | 发明授权 | 有效专利 | CN103662477B | CN201310734678.8 | 2013.12.27 | 2015.10.21 | 广州大学广州拜尔空港冷链物流中心有限公司 | 谢如鹤 刘广海 王宏 邹毅峰 陶文博 | 一种蓄冷板及其蓄冷方法，所述蓄冷板内设有多个呈上下并列排布的蓄冷条，相邻蓄冷条之间设有间隙，相邻间隙之间首尾相通并在蓄冷板内形成载冷剂流通通道，所述蓄冷条内设有用于容置蓄冷剂的蓄冷剂腔体，所述蓄冷板上设有如所述载冷剂通道连通的进入口和排出口；启动制冷机组，促使载冷剂从进入口进入蓄冷板内的载冷剂流通通道，载冷剂在载冷剂流通通道流动过程中与蓄冷条进行热交换，经过热交换后的载冷剂最后从排出口流出回到制冷机组，完成循环；经过热交换的蓄冷条内的蓄冷剂储蓄了用于制冷的冷量。<u/>
3603 | 基于数字图像测量的三维运动测量系统 | 发明授权 | 有效专利 | CN105526872B | CN201610019130.9 | 2016.01.11 | 2018.04.13 | 广州大学 | 浣石 陶为俊 谭湘倩 | 本发明涉及一种基于数字图像测量的三维运动测量系统，包括中控电脑、三维标志牌以及第一摄像机和第二摄像机；三维标志牌包括二维平面标志牌和单面镜，二维平面标志牌用于贴附在目标物体对应位置上，单面镜的镜面与二维平面标志牌相对且两者的夹角为45°；第一摄像机透过单面镜测量二维平面标志牌的运动；第二摄像机测量在单面镜中二维平面标志牌成像的运动；中控电脑分别与所述第一摄像机和第二摄像机通讯连接，其根据第一摄像机和第二摄像机的测量结果，计算目标点的三维运动。本发明简化了测量现场的安装与调试过程，同时大大提高了测量精度。
3604 | 一种基于云平台的智能物联网监控系统及方法 | 发明授权 | 有效专利 | CN106899691B | CN201710156227.9 | 2017.03.16 | 2020.11.13 | 广州大学 | 黄文恺 张雨楠 伍冯洁 黎梓毅 梁家烨 黄浩腾 李斯敏 | 本发明公开了一种基于云平台的智能物联网监控系统及方法，系统包括感知层部分、服务器部分、客户端部分和通讯框架部分，感知层部分包括数据采集模块和命令执行模块，服务器部分包括数据包存储模块和数据分析模块，客户端部分包括PC客户端和移动客户端，通讯框架部分包括数据包处理模块、通讯模块和安全模块；PC客户端和移动客户端均包括系统身份验证模块、数据展示模块、警报提醒模块和本地信息储存模块，PC客户端独包括账号管理模块以及项目信息配置模块，移动客户端独包括传感器控制模块。本发明灵活多变、能兼容各种监控目标，克服了传统监控系统监控目标单一局限、智能化程度差的弊端，用户可以自定制监控解决方案，且系统成本低，安全性高。
3605 | 基于依存信息监督的神经网络机器翻译方法及装置 | 发明授权 | 有效专利 | CN110059324B | CN201910348070.9 | 2019.04.26 | 2022.12.13 | 广州大学 | 仇晶 田志宏 殷丽华 刘妍 顾钊铨 韩伟红 李树栋 李默涵 方滨兴 | 本发明公开了一种基于依存信息监督的神经网络机器翻译方法及装置，所述方法包括:获取待翻译的源语句并拆分为语言单位，将每一语言单位转换为输入向量后由编码器编码为隐状态向量；对源语句进行依存分析，并根据分析所得的依存信息以及所述隐状态向量生成每一语言单位的依存信息块；利用基于依存信息块监督的注意力机制计算得到当前时刻的回顾信息；根据当前时刻的回顾信息，结合上一时刻的翻译结果以及当前时刻的解码器端隐状态向量生成当前时刻的翻译结果。本发明通过分析语句的依存信息为注意力机制提供了监督，这样不仅减少了翻译模型的计算量，而且使得翻译模型具有捕获远距离语义信息的能力，从而有效优化了翻译模型的翻译效果。
3606 | 一种生物炭基复合材料及其制备方法和应用 | 发明授权 | 有效专利 | CN111686685B | CN202010371700.7 | 2020.05.06 | 2022.11.15 | 广州大学 | 李伙生 李珂珂 龙建友 张高生 肖唐付 张鸿郭 张平 余明霞 李玉婷 刘凤丽 邓胜文 林连花 | 本发明提供了一种生物炭基复合材料及其制备方法和应用。该材料包括含钾生物炭基底以及负载于所述含钾生物炭基底上的零价锰。本发明实施例的生物炭基复合材料，原料广泛、成本低。农业领域每年都产生大量的废弃生物质，如果皮、蔬菜残渣、树木枝叶等，这些巨量的废弃物中，西瓜皮、香蕉皮和菜花梗等中的钾含量高，可以作为本发明生物炭基复合材料的制备原料，实现了固体废弃物的资源化利用。
3607 | 一种光电化学废水资源化装置及废水处理方法 | 发明授权 | 失效专利 | CN111204847A | CN202010029320.5 | 2020.01.10 | 2020.05.29 | 广州大学 | 曾庆意 常晟 胡春 王铭麒 | 本发明提供了一种光电化学废水资源化装置，包括光源和3个以上串联的PFC单元；所述PFC单元包括光阳极、多孔隔膜、阴极和反应池，所述光阳极由2片以上的阳极材料叠合固定而成，所述光阳极和阴极分别叠合固定在所述多孔隔膜的两侧面上，所述多孔隔膜将反应池分割为阳极室和阴极室，所述阳极室设置有进水口，所述阴极室设置有出水口，所述串联的PFC单元中上一个PFC单元的出水口与下一个PFC单元的进水口管路连通；所述光电化学废水资源化装置处理的废水中溶解有无机盐和有机化合物。本发明的光电化学废水资源化装置在光源照射光阳极的情况下，通过不断流通过反应池中的溶解有无机盐和有机化合物的废水，可以实现连续的高效废水净化和对外发电。
3608 | 一种降解甲醛的合金催化剂及其制备方法和应用 | 发明授权 | 失效专利 | CN108906043A | CN201810875819.0 | 2018.08.02 | 2018.11.30 | 广州大学 | 刘自力 石圆圆 左建良 郑文芝 | 本发明提供了一种降解甲醛的合金催化剂的制备方法，所述方法包括以下步骤:(1)在水中加入TiO2纳米材料和铈化合物，浸渍、搅拌将铈分散到TiO2纳米材料上，再经过干燥、研磨、焙烧得Ce/TiO2固体材料；(2)在水中加入Ce/TiO2固体材料搅拌至完全分散，加入铂化合物，浸渍、搅拌将铂分散到Ce/TiO2固体材料上；(3)加入碱溶液作为稳定剂，搅拌混合均匀，然后加入还原剂，进行还原反应；(4)分离步骤(3)得到的固体，经水洗、醇洗、烘干、冷却后研磨得到Pt‑Ce/TiO2催化剂。所述方法简单易行，无苛刻的反应条件，制备的Pt‑Ce/TiO2催化剂，由于按所述方法使铈的加入稳定了Pt纳米颗粒，提高了分散度，降低了纳米粒径，并且提供了丰富的氧空位，能有效地分解甲醛。
3609 | 一种灵芝菌丝球果冻及其制作方法 | 发明授权 | 失效专利 | CN108175064A | CN201810149993.7 | 2018.02.13 | 2018.06.19 | 广州大学 | 田长恩 陈琼华 周玉萍 | 本发明涉及一种灵芝菌丝球果冻及其加工方法，属于食品加工技术领域。以工厂化深层发酵生产所获得的新鲜灵芝菌丝球为原料，以普通果冻加工工艺为基础，将灵芝菌丝球与果冻有机结合，所制得的产品不仅色、香、味、形俱佳，而且营养丰富，成本低廉，食用方便。该加工方法的特点是科学加入新鲜灵芝菌丝球，增加了果冻新品种，赋予了果冻新的保健功能，提升果冻品质，消费市场广阔。灵芝能够调理心脑血管、胃、肝、肾、肺、内分泌、气血不足、神经衰弱和亚健康，具有美容肌肤、延年益寿、增强免疫力、改善睡眠、舒筋活络、增强体质等功效。
3610 | 一种微型直流电机的电刷装置及电刷片的成型方法 | 发明授权 | 在审专利 | CN114744457A | CN202210524808.4 | 2022.05.13 | 2022.07.12 | 广州大学 | 张建辉 张伟荣 霍宇轩 马明栋 周晓思 黄茜 谢堂 曾耀华 谭天 | 本发明涉及直流电机技术领域，尤其是涉及一种微型直流电机的电刷装置及电刷片的成型方法。所述微型直流电机的电刷装置包括正极电刷片、负极电刷片和电刷保持架，正极电刷片和负极电刷片安装在电刷保持架上；正极电刷片和负极电刷片均包括冲压面和非冲压面，且非冲压面与换向器相接触；正极电刷片、负极电刷片和/或电刷保持架上设置有定位件。通过定位件的设置，在安装电刷片时，用于区分冲压面和冲压面，确保较光滑的非冲压面与换向器接触，避免了现有技术中存在的因冲压面表面粗糙度高的缺点就会被放大，摩擦阻力会增加，由此电刷片温度升高较快、磨损会加速，故会造成电刷片被烧焦的情况，提高了电刷的工作寿命。
3611 | 一种抑制正交扰动的二维压电驱动平台 | 发明授权 | 在审专利 | CN114744910A | CN202210505636.6 | 2022.05.10 | 2022.07.12 | 广州大学 | 黄卫清 廉钧凯 安大伟 | 本发明提供了一种抑制正交扰动的二维压电驱动平台，包括基板以及工作平台，以工作平台中心为原点X‑Y正交平面内设有四组柔性隔离结构，柔性隔离结构通过导向机构与工作平台相连接，一组正交柔性隔离结构的远离工作平台一侧分别设置有压电驱动单元，压电驱动单元包括U型槽、两个压电叠堆以及中心块，U型槽开设于基板上，并与柔性隔离结构两端连接，中心块与柔性隔离结构外侧中部连接，压电叠堆的两端均设有球头，压电叠堆的两端分别与U型槽的内侧壁和中心块的侧面相抵触。本发明通过柔性隔离结构增强了压电驱动单元的抗扰动能力，避免X(Y)方向的压电驱动单元工作时对Y(X)方向的压电驱动单元带来侧向力，导致其发生偏转而不能正常工作。
3612 | 一种固相类芬顿催化剂及其制备方法与应用 | 发明授权 | 在审专利 | CN112517041A | CN202011492221.7 | 2020.12.15 | 2021.03.19 | 广州大学 | 胡春 廖威翔 吕来 | 本发明公开了一种固相类芬顿催化剂及其制备方法与应用，属于水处理技术领域。本发明公开的固相类芬顿催化剂的制备过程包括中性苯胺盐酸盐溶液的制备、苯胺盐酸盐与聚丙烯腈的反应，两种原料反应后得到固体产物，将固体产物分散在溶剂中后添加铜源，可制备得到铜络合二维氮掺杂类石墨烯包覆零价铜固体类芬顿催化剂。本发明公开的固相类芬顿催化剂具有良好的催化活性，在pH值为5‑9的溶液中均具有较高的催化活性，并且多次使用后催化降解能力依然保持较高水平，适于广泛应用。
3613 | 一种用于轴承强化研磨的自动上下料装置 | 发明授权 | 有效专利 | CN111185857A | CN202010024198.2 | 2020.01.09 | 2020.05.22 | 广州大学 | 萧金瑞 陈俊武 冯文康 龙胜 刘晓初 梁忠伟 罗港 | 本发明公开一种用于轴承强化研磨的自动上下料装置，包括机架以及设置在机架上的上料通道、下料通道、中间送料机构，所述摆动送料臂设有两个送料臂，该送料臂的末端设有膨胀夹具；所述上料通道的底端延伸在下料通道的顶端的上方；所述上料通道与下料通道之间设有上下料共位机构，该上下料共位机构包括十字翻转架和换位机构，所述上料通道的底端设有通往下料通道的下料口，所述十字翻转架铰接在下料口处；所述换位机构包括限位组件和释放组件，在非外力挤压下，所述限位组件的限位块的下端延伸至上料通道中，所述释放组件的铰接驱动件进入下料通道中。本自动上下料装置能够自动完成轴承的上料和下料工作，有利于提高强化研磨的效率。
3614 | 一种摇摆调谐质量阻尼器 | 发明授权 | 在审专利 | CN112160439A | CN202011065110.8 | 2020.09.30 | 2021.01.01 | 广州大学 | 谭平 兰李 贺辉 王冰 杨奎 向越 | 本发明公开一种摇摆调谐质量阻尼器，包括惯性质量块、支承装置、摇摆装置和连接板，所述支承装置包括轨道和挡板，挡板安装于轨道的两端，惯性质量块位于轨道上，摇摆装置位于支承装置的下方，摇摆装置的下方为连接板，所述摇摆装置包括粘滞阻尼器、竖向弹簧、转动轴承和钢柱，所述粘滞阻尼器、竖向弹簧和钢柱均竖直设置在轨道和连接板之间。本发明的摇摆调谐质量阻尼器，将黏滞阻尼器竖向布置，通过摇摆装置，使得质量块在水平方向运动的同时发生竖向运动，从而提升阻尼器的耗能能力。相对于传统的调谐质量阻尼器而言，本摇摆调谐质量阻尼器具有更好的减振性能，提升了耗能能力，从而提升减振性能水准，具有较高的实用价值。
3615 | 一种楼板消能隔震结构 | 发明授权 | 失效专利 | CN101024986A | CN200710026841.X | 2007.02.08 | 2007.08.29 | 广州大学 | 冼巧玲 | 本发明公开一种楼板消能隔震结构，该结构包括楼板(3)和主体结构的竖向承重构件(2或2a)、水平承重构件(1或1’)，其特征是楼板(3)与水平承重构件(1或1’)之间设有阻尼隔震层(4)，楼板(3)与竖向承重构件(2、2a或10)之间设有空隙(13)；其中所述阻尼隔震层(4)是在上下连接板(4－1、4－2)之间设置低硬度高阻尼橡胶(4－3)构成，并与水平承重构件(1或1’)和楼板(3)三者连结成一体。本发明楼板消能隔震结构以消能为主，兼有一定的隔震功能，具有施工简便，消能效率高、施工简便，不占用建筑空间的优点。本发明楼板消能隔震结构不但可用于减轻水平方向的震动，而且可用于减轻竖向震动。
3616 | 一种金属氧化物基pH传感电极及其制备方法与应用 | 发明授权 | 在审专利 | CN113670999A | CN202110748138.X | 2021.07.01 | 2021.11.19 | 广州大学 | 牛利 甘世宇 唐旖天 钟丽杰 许龙斌 廖纯贤 林康龙 | 本发明公开了一种金属氧化物基pH传感电极及其制备方法与应用，该电极的活性组分为HxWO3，其中x≤1。本发明制得的HxWO3pH传感电极的灵敏度高且选择性好；本发明通过简单的电化学过程(线性伏安扫描法)向WO3晶格中注入H+；插层后，WO3的电导率得到了大幅度提升，其晶体结构也由单斜相转化为立方相，而导电性的提高提升了传感层的离子‑电子转换效率；且更加对称的晶相结构使H+更容易插入到WO3晶格中，从而实现了传感器检测性能的提升。进一步地，本发明通过添加粘接剂，提高了WO3敏感膜的柔韧性，并将其集成到可穿戴设备中实现了对人体汗液pH的精准检测。
3617 | 一种倒置轨道型惯容质量阻尼器 | 发明授权 | 在审专利 | CN114775828A | CN202210602351.4 | 2022.05.30 | 2022.07.22 | 广州大学 | 王菁菁 郑雨强 王殿俊 | 本发明提供了一种倒置轨道型惯容质量阻尼器，包括:底座、滚动件、轨道件、惯容装置及轨道固定平台；滚动件通过支撑组件转动安装于底座表面，其一端设有与其同轴转动的主动锥齿轮，轨道件设于轨道固定平台底部，轨道件底部设有与滚动件适配倒置U型轨道，使其相对曲面轨道滚动，惯容装置包括多级齿轮飞轮组，一级齿轮飞轮组包括从动锥齿轮和一级飞轮，从动锥齿轮转动安装于第一轴杆上，从动锥齿轮与主动锥齿轮适配传动，从动锥齿轮底部与一级飞轮固定连接，并带动其绕第一轴杆同步转动。本发明质量阻尼器通过惯容提供等效质量，大幅减小装置体量，通过轨道设计得到具备线性和非线性特点力‑位移关系，对频率和能量变化的敏感性得到改善。
3618 | 一种PdCo双金属催化剂、制备方法及其应用 | 发明授权 | 在审专利 | CN114345368A | CN202210025435.6 | 2022.01.11 | 2022.04.15 | 广州大学 | 刘自力 吴锦栋 刘奎良 左建良 林璟 王琪莹 | 本发明公开了一种PdCo双金属催化剂、制备方法及其应用，属于氢能源催化制备技术领域，其制备方法包括以下步骤:(1)将XC‑72型碳黑包裹后进行热处理，得到碳载体；(2)将所述碳载体分散在氨基硅烷偶联剂的水溶液中；(3)在步骤(2)得到的溶液中加入钯盐溶液和钴盐溶液，搅拌混合后加入碱溶液和还原剂，继续搅拌反应；(4)分离沉淀并依次洗涤、干燥，制得所述PdCo双金属催化剂；所述催化剂合成方法简便，原料简单易得，通过添加非贵金属钴，降低了贵金属Pd的使用量，所制得的PdCo双金属催化剂在甲酸催化制氢上具有比单金属Pd催化剂更优异的催化活性。
3619 | 一种预制式梁柱连接节点及其施工方法 | 发明授权 | 失效专利 | CN109914590A | CN201910260372.0 | 2019.04.01 | 2019.06.21 | 广州大学 | 吴从晓 李定斌 张天生 吴从永 邓雪松 | 本发明提供了一种预制式梁柱连接节点及其施工方法，预制式梁柱连接节点包括混凝土柱和混凝土梁，混凝土柱中设有沿柱体长度方向延伸的柱纵筋，混凝土梁中设有沿梁体长度方向延伸的梁纵筋，预制式梁柱连接节点还包括连接在混凝土柱和混凝土梁之间的金属阻尼器，混凝土柱包括预埋在柱体内的锚固件，混凝土梁包括与梁纵筋连接的预埋段，金属阻尼器与预埋段固定连接，金属阻尼器包括连接板，通过柱螺纹连接件将连接板与锚固件可拆连接，相比于现有技术中节点连接方式，金属阻尼器能够起到吸能减震的作用，在达到基本相同效果的同时还省去了其他步骤，整个安装操作简单方便，有利于快速施工。
3620 | 一种高精度数字阵列多通道延时补偿方法 | 发明授权 | 有效专利 | CN108650048A | CN201810287505.9 | 2018.04.03 | 2018.10.12 | 广州大学 | 浣沙 戴淦锷 | 本发明提供了一种高精度数字阵列多通道延时补偿方法，属于数字阵列技术领域，包括:射频源产生校准信号；校准信号通过空间辐射到达数字阵列每个通道的射频接收端，通过低噪声放大、滤波后与本振信号进行混频滤波得到模拟中频信号；模拟中频信号经过AD采样转化为数字信号，送入频率测量装置进行处理；在频率测量装置内对数字信号频率进行测量得到高精度频率值，通过此值计算得到每个通道高精度延时值；以延时值为基准，改变频率测量装置内通道数字下变频的NCO频率值，通过对每个通道进行频率补偿等效实现延时补偿。该方法不增加数字阵列的硬件，在FPGA原有的硬件基础上通过软件方式达到延时测量和补偿的目的，延时补偿精度高速度快。
3621 | 山区铁路线路优化的深度强化学习方法 | 发明授权 | 在审专利 | CN114819286A | CN202210338385.7 | 2022.04.01 | 2022.07.29 | 广州大学 | 蔡长青 汤铭柯 贾羽彤 彭俊源 甘淞宇 | 本发明提出了一种山区铁路线路优化的深度强化学习方法，属于通信技术领域。本发明从组合优化的角度对提出了一种基于深度强化学习的山区铁路线路优化新框架，称为深度确定性政策梯度，重新设计了目标函数、环境、状态和动作，同时考虑各种对齐约束，深度确定性政策梯度模型生成铁路线形解决方案，无需预先确定交叉口或HPI的垂直点数量，也无需首先找到初始走廊。本发明深度确定性政策梯度模型生成铁路线形解决方案，无需预先确定交叉口或HPI的垂直点数量，也无需首先找到初始走廊，提高了运算效率。
3622 | 一种高机动性宽频大出力激振装置 | 发明授权 | 在审专利 | CN114798401A | CN202210270370.1 | 2022.03.18 | 2022.07.29 | 广州大学 | 陈洋洋 陈宇 林照涛 邱月丽 徐丽 刘彦辉 黄襄云 马玉宏 周福霖 | 本发明提供一种高机动性宽频大出力激振装置，其包括作动器、伺服油源、交互模组、竖向运动台座、水平运动台座以及旋转底座；所述伺服油源为所述作动器提供伺服液压力；所述交互模组包含的控制器对所述作动器进行液压作动控制，使得作动器进行工作；所述作动器根据激振工况需求，分别固定于所述竖向运动台座、所述水平运动台座或所述旋转底座上，同时通过所述竖向运动台座、所述水平运动台座或所述旋转底座固定于大型结构的特定位置，实现对结构的激振作用。上述各结构均采用可拆卸的设计，方便了分散快速运输至大型结构或隧道内部特定位置，同时在现场快速组装成该高机动性宽频大出力激振装置进行激振作业，大大提高了使用的机动性。
3623 | 硬币处理装置 | 发明授权 | 在审专利 | CN106780941A | CN201611232811.X | 2016.12.28 | 2017.05.31 | 广州大学 | 刘长红 梁柱业 张伟进 | 本发明公开了一种硬币处理装置，包括箱体，在箱体上设有投币口，还包括:用于将硬币逐枚传送的硬币逐枚分离装置，设置在所述箱体内并与所述投币口连通；用于调整硬币成一固定的方向的硬币翻转装置，设置在所述硬币逐枚分离装置下方；用于筛分不同直径硬币的硬币分类装置，设置在所述硬币翻转装置的下方；用于识别硬币真假和数量的硬币辨伪及清点装置，设置在所述硬币分类装置的硬币出口处；用于包装硬币的硬币收集打包装置，设置在所述硬币分类装置的下方。本发明结构简单、合理，便于制造，方法易实现，能有效解决城市公交车硬币分类整理难的问题，同时也可应用在超市、自动售货机等场所，能有效帮助人们解决硬币分类清点任务繁重的问题。
3624 | 一种镍基类氧化酶的制备与半胱氨酸检测应用 | 发明授权 | 在审专利 | CN114878526A | CN202210319262.9 | 2022.03.29 | 2022.08.09 | 广州大学 | 张玉微 邹金辉 牛利 赵博霖 | 本发明涉及半胱氨酸检测技术领域，且公开了一种镍基类氧化酶的制备，选择制备NiO纳米棒。该镍基类氧化酶的制备与半胱氨酸检测应用，首次将一维的NiO纳米棒材料用作类氧化酶模拟酶，构建NiO纳米棒/AR体系；使用NiO纳米酶/AR荧光体系实现对半胱氨酸的高效灵敏检测；通过与传统的电感耦合等离子体质谱法、原子吸收光谱法、高效液相色谱法等方法相比，荧光传感分析技术具有灵敏度高、可控性好、操作简单以及反应速度快等特点，极大克服了传统方法的样品前期处理繁琐，仪器设备昂贵，需要专业技术人员操作，运行成本高等缺点；相比于能用于检测半胱氨酸的具有类过氧化物酶活性的纳米材料，NiO纳米棒/AR荧光体系无需不稳定的过氧化氢参与，检测准确性更高。
3625 | 一种自然冷却系统运行模式的预测控制方法 | 发明授权 | 在审专利 | CN114893870A | CN202210537413.8 | 2022.05.17 | 2022.08.12 | 广州大学 | 周孝清 樊成亮 吴会军 丁云飞 | 本发明公开了一种自然冷却系统运行模式的预测控制方法，该控制方法通过对比系统出水温度预测值和系统水温度的测量值来切换系统的运行模式，所述系统包括冷水机组、冷却水泵、冷冻水泵、冷却塔、换热器、控制器和阀门等装置，所述系统的水温度预测值包含室外环境的湿球温度、冷却塔逼近度和换热器逼近度；在当前运行模式下系统出水温度的预测值偏离系统水温测量值或设定值时，提前切换系统的运行模式。该自然冷却系统运行模式的预测控制方法不仅考虑了室外环境温度，还考虑了冷却塔和换热器的运行特性，提高了系统运行模式的控制精度；在满足室内热湿负荷处理需求的基础上降低了自然冷却系统的运行能耗。
3626 | 一种贯入式沥青混凝土及其制备方法和应用 | 发明授权 | 失效专利 | CN110482910A | CN201910856733.8 | 2019.09.10 | 2019.11.22 | 广州大学 | 吴旷怀 邓青子 邓乃铭 蔡旭 黄文柯 | 本发明公开一种贯入式沥青混凝土及其制备方法和应用，所述混凝土包括以下重量百分含量的组分:石料67～80％、填料0～20％和沥青10～23％；其中，所述石料由以下重量百分含量的组分组成:20～32％粒径为2.36～4.75mm的石料、15～25％粒径为4.75～9.5mm的石料、15～25％粒径为9.5～13.2mm的石料和25～35％粒径为13.2～16mm的石料；其制备工艺增加了将石料加热和预拌两道工艺，施工便捷，保证了沥青胶结料灌入更完全，从而加强了材料的抗水损害、抗老化、高温抗车辙、抗开裂能力和对基底的粘结性，且具极强的拉伸变形能力，在路桥面的铺装中有重要的应用前景。
3627 | 一种光源亮度控制系统及控制方法 | 发明授权 | 在审专利 | CN107959801A | CN201711390163.5 | 2017.12.18 | 2018.04.24 | 广州大学 | 谢宏威 尚小强 欧阳光 骆佩文 雷臻宇 | 本发明公开了一种光源亮度控制系统及控制方法，其中，公开的所述光源亮度控制系统包括摄像头、控制装置以及至少一条形光源；所述条形光源，均包括多个排成直线的光源单体，并均用于对拍摄目标进行发光照亮；所述摄像头，用于对所述拍摄目标进行拍摄成像，以形成与所述条形光源对应的发光亮度图像；所述控制装置，用于在进行光源亮度调节时依次控制所述条形光源发光，并用于对所述发光亮度图像进行图像处理，以根据图像处理结果控制对应的所述条形光源的各个光源单体的发光亮度，从而使该条形光源能够均匀照亮所述拍摄目标。本发明能够使得拍摄出来的图像的亮度能够比较均匀。
3628 | 一种雾化喷嘴 | 发明授权 | 在审专利 | CN111729770A | CN202010556819.1 | 2020.06.17 | 2020.10.02 | 广州大学 | 张建辉 陈震林 陈晓生 张帆 赖立怡 黄智 | 本发明提供了一种雾化喷嘴，涉及喷嘴领域。雾化喷嘴包括喷嘴本体，喷嘴本体中设置有中心气体流道、多个内层液体流道和多个外层气体流道，多个外层气体流道周向间隔布置在中心气体流道的外侧，多个内层液体流道周向间隔设置在中心气体流道与外层气体流道之间的环形间隔处；外层气体流道的气流方向朝靠近中心气体流道的气流轴线倾斜布置，多个外层气体流道的气流方向相交于中心气体流道的气流轴线上的同一位置，多个内层液体流道的液流方向分别与外层气体流道的气流方向交叉布置。在交叉位置形成多处雾气，多处雾气最终汇集形成了更大的雾气团，雾气团在中心气体流道的气流喷射作用下获得了充足的动力，并对雾气团起到二次吹散雾化的作用。
3629 | 一种复合电极材料及其制备方法和应用 | 发明授权 | 失效专利 | CN110760880A | CN201910995799.5 | 2019.10.18 | 2020.02.07 | 广州大学 | 欧阳婷 汤紫媛 麦秀琼 刘兆清 | 本发明涉及一种复合电极材料及其制备方法和应用，属于能源转化与储存材料技术领域。本发明的复合电极材料为3D交联异质结构的ZnO/CdS/BiOI纳米棒阵列，所述3D交联异质结构的ZnO/CdS/BiOI纳米棒阵列由垂直均匀排布的一维ZnO/CdS纳米棒阵列与BiOI纳米片结合组成，所述ZnO/CdS纳米棒阵列为CdS均匀分散在ZnO纳米棒阵列表面形成。本发明的复合电极材料在可见光照射(λ>420nm)下，ZnO/CdS/BiOI NRAs光电阳极显示出优异的PEC活性，并且在1.1V vs.RHE下产生9.12mA cm‑2的光电流密度，实现了3.49％的高光转换效率和超过6000秒的长期稳定性；本发明的复合电极材料原料成本较低，制备方法简单有效，合成过程绿色、可控，有利于该材料的大量生产，在光电催化中有相当大的实际应用前景。
3630 | 一种由铜化合物诱导制备菲啶酮类化合物的方法 | 发明授权 | 有效专利 | CN109320497A | CN201811323843.X | 2018.11.08 | 2019.02.12 | 广州大学 | 刘吉旦 盛杰 冯浩 郑李垚 何芝洲 王玉飞 | 本发明属于有机合成、金属催化领域，公开了一种由铜化合物诱导制备菲啶酮类化合物的方法。该方法包括以下步骤:将苯甲酰胺衍生物、邻溴苯硼酸类化合物、铜盐、碱和溶剂在惰性气体保护下加入反应器中，然后加热反应，反应结束后将所得反应液纯化即得所需的菲啶酮类化合物。该方法在氮气和密闭环境中，在碱的存在下，苯甲酰胺衍生物在铜化合物的催化作用下与邻溴苯硼酸发生C‑H活化串联反应生成菲啶酮；该方法所使用的原料、铜盐等简单易得，并且反应操作简单，产率高，有利于工业化生产。
3631 | 基于模糊神经PID控制和绝对编码器的舵机控制系统及方法 | 发明授权 | 在审专利 | CN108196442A | CN201810173604.4 | 2018.03.02 | 2018.06.22 | 广州大学 | 吴羽 林家荣 黄文恺 | 本发明涉及基于模糊神经PID控制和绝对编码器控制的舵机控制系统及方法，其系统包括模糊神经PID控制单元、绝对值编码器、串行通讯单元和上位机；上位机与模糊神经PID控制单元通过串行通讯模块连接，绝对值编码器的输出端与模糊神经PID控制单元的输入端连接；绝对值编码器用于获取舵机转动角度信息；串行通讯模块用于接收上位机的控制信息并传给模糊神经PID控制单元，以及发送绝对值编码器的位置信息给上位机；模糊神经PID控制单元接收上位机的控制信息，带动绝对值编码器转动，并计算舵机控制参数，产生PWM信号输出至舵机。本发明控制精度高，解决了现有舵机控制技术适应性和鲁棒性较差，对机器人关节运动不灵活的问题。
3632 | 神经网络训练方法、焊接接头裂纹检测方法、装置和介质 | 发明授权 | 在审专利 | CN114663353A | CN202210179870.4 | 2022.02.25 | 2022.06.24 | 广州大学华南理工大学 | 黄永辉 傅继阳 饶瑞 马牛静 王荣辉 | 本发明公开了一种神经网络训练方法、焊接接头裂纹检测方法、计算机装置和存储介质，神经网络训练方法包括使用裂纹图像数据集，对第一卷积神经网络进行预训练，获取第一卷积神经网络的输出特征，使用裂纹图像数据集和输出特征，对第二卷积神经网络进行训练等步骤。本发明神经网络训练方法利用第一卷积神经网络的输出特征训练第二卷积神经网络，可以提高第二卷积神经网络的识别准确度、精度以及鲁棒性；本发明焊接接头裂纹检测方法中，第二卷积神经网络的处理结果中包含了焊接接头图像中是否存在裂纹的信息，可以减少人工参与焊接接头裂纹的检测过程，从而有利于提高检测效率和稳定性，扩大检测的覆盖面。本发明广泛应用于图像处理技术领域。
3633 | 2-DOF直升机的自适应宽度学习未知方向控制方法 | 发明授权 | 在审专利 | CN114675536A | CN202210233810.6 | 2022.03.09 | 2022.06.28 | 广州大学 | 赵志甲 何伟添 邹薄 张通 陈俊龙 | 本发明涉及直升机控制技术领域，具体地说，涉及一种2‑DOF直升机的自适应宽度学习未知方向控制方法，其特征在于:包括以下步骤:(1)建立系统的动力学模型；(2)建立系统的实际工程中的动力学模型；(3)设计宽度学习神经网络；(4)选择Nussbaum函数；(5)定义跟踪误差；(6)设计控制律；(7)设计自适应率；(8)构建Lyapunov函数，证明稳定性；(9)Matlab平台进行数值仿真。本发明能较佳地解决未知控制方向问题。
3634 | 基于GPU全并行AIA的相移相位提取方法、装置及存储介质 | 发明授权 | 在审专利 | CN113532314A | CN202110712863.1 | 2021.06.25 | 2021.10.22 | 广州大学 | 蔡长青 | 本发明公开了一种基于GPU全并行AIA的相移相位提取方法、装置及存储介质，该方法通过获取多幅相移干涉条纹图，然后接收设定的第一相移量值，并根据第一相移量值，在GPU中按照逐点模式进行逐像素点迭代计算，更新第一相位值；再获取相移量值的收敛条件；然后根据第一相位值，在GPU中按照并行模式进行逐帧迭代计算，以对第一相移量值进行更新，并返回根据第一相移量值，在GPU中按照逐点模式进行逐像素点迭代计算，更新第一相位值的步骤，直至更新后的第一相移量值达到相移量值的收敛条件则迭代停止；从而能够在相移量未知的情况下，快速并准确地提取相移和相位；本发明保证了提取精度，提高了运算速度。本发明可广泛应用于相移干涉测量技术领域。
3635 | 一种基于DNA存储介质的文本存储方法 | 发明授权 | 在审专利 | CN112582030A | CN202011508358.7 | 2020.12.18 | 2021.03.30 | 广州大学 | 刘文斌 昝乡镇 姚祥宇 许鹏 方刚 陈智华 石晓龙 | 本发明提供的一种基于DNA存储介质的文本存储方法，方法包括:获取原始文本，对原始文本进行编码得到DNA存储序列；将DNA存储序列进行合成，得到DNA分子序列，对DNA分子序列进行扩增，将扩增后的DNA分子序列进行存储；获取存储的DNA分子序列，进行转码得到原始文本；进行转码得到原始文本包括步骤:对存储的DNA分子序列进行测序，得到DNA分子序列的读长；预处理读长，去除读长中的噪音数据，将预处理后的读长进行转码得到原始文本。方法通过直接通过序列的读长将存储的DNA分子序列进行转换，去除了较多的冗余码，提高了存储效率，方法转码以及解码过程中，充分运用了原始文本中的语义信息，查询处理能力强，可广泛应用于系统生物学研究技术领域。
3636 | 一种城市热岛主控因素的分析方法、装置及存储介质 | 发明授权 | 在审专利 | CN110188927A | CN201910391640.2 | 2019.05.10 | 2019.08.30 | 广州大学 | 郭冠华 吴志峰 陈颖彪 | 本发明公开了一种城市热岛主控因素的分析方法、装置及存储介质，所述方法包括:对采集的Landsat TM影像数据进行预处理，得到真实地表温度数据和城市绿地斑块信息后进行图像分割，得到城市热岛区域图像后设置网格单元，计算每个网格单元内的平均地表温度，并选取n个绿地景观格局指数作为影响因子，计算每个网格单元内的城市绿地景观格局指数信息；根据平均地表温度和城市绿地景观格局指数信息，构建绿地格局指数的地表温度预测模型，对模型决定系数R2进行分解，得到每种绿地格局指数的联合贡献百分比和独立贡献百分比，从而识别出城市热岛的主控因素。本发明能够考虑城市热岛及其影响因子的空间异质性，实现城市热岛控制因素的快速高精度挖掘。
3637 | 一种胶凝材料及其制备方法和应用 | 发明授权 | 有效专利 | CN113429141A | CN202110692019.7 | 2021.06.22 | 2021.09.24 | 广州大学 | 李亚东 李剑锋 单毅 崔杰 周鹏 范培彦 周金雯 | 本发明公开了一种胶凝材料及其制备方法和应用，所述胶凝材料包含以下组分:煤矸石、电石渣和碱激发剂。所述碱激发剂为氢氧化钠水溶液和水玻璃的混合溶液。本发明所述的胶凝材料将电石渣引入到煤矸石中，改善了碱激发剂溶液碱性条件的同时，减少了氢氧化钠的使用量，也为煤矸石的聚合反应提供丰富中的钙离子，促进聚合反应效率，提高抗压强度。实现了降低氢氧化钠使用量的目标即:在较低碱性条件下制备高强度煤矸石‑电石渣地聚物胶凝材料。制备得到的胶凝材料具有较好的抗压强度，可以运用于隧道和路面的快速修补、地基渗漏的快速堵渗和软弱土体的固化等工程，既可实现绿色低碳胶凝材料的制备，亦可实现固废资源化。
3638 | 一种带内外钢套筒的装配式型钢砼柱-型钢砼梁节点 | 发明授权 | 在审专利 | CN114164952A | CN202111488316.6 | 2021.12.07 | 2022.03.11 | 广州大学 | 刘坚 戚玉亮 陈原 任达 刘长江 唐孟雄 曾嵘森 彭林苗 肖海鹏 招渝 钟晨浩 李高辉 周观根 刘道志 赖帅 柏宇翔 陈盼盼 | 本发明公开了一种带内外钢套筒的装配式型钢砼柱‑型钢砼梁节点及安装方法，该节点主要由一带有钢内套筒的预制上型钢混凝土柱、一带有钢内套筒的预制下型钢混凝土柱、带牛腿的钢外套筒以及箍筋为方螺旋箍的预制型钢混凝土梁组成，所述带钢内套筒的型钢混凝土上下柱的型钢通过焊接肋板与内套筒焊接连接，再绑扎纵筋与方螺旋箍筋，最后浇注混凝土预制成型，上柱与下柱通过柱端的钢内套筒焊接连接，将带牛腿的钢外套筒通过高强螺栓及焊接连接进行加强，再用贯穿高强螺栓使连接节点成为一个整体，钢外套筒的牛腿与预制型钢混凝土梁通过高强螺栓连接，牛腿与梁连接处再通过后浇混凝土形成梁柱节点。本发明提出了一种带内外钢套筒的装配式型钢砼柱‑型钢砼梁节点，该节点较好的解决了预制型钢混凝土的连接问题，具有较好的抗震性能，并能减少大量的现场工作量，便于现场装配。
3639 | 一种多通道的水控方法、水控终端和水控系统 | 发明授权 | 有效专利 | CN110290433A | CN201910418646.4 | 2019.05.20 | 2019.09.27 | 广州中卡智能科技有限公司广州大学城投资经营管理有限公司 | 张忠 吴风波 曾水根 石郁辉 | 本发明公开了一种多通道的水控方法，其包括以下步骤:接收智能终端发送的用水请求；用水请求同时通过两个通道进行发送；对于第一通道:直接接收通过第一通道发送的用水请求，检测所述标记信息对应的用水请求是否被执行，未被执行，则进行身份验证并接收授权信息；根据所述授权信息控制出水；对于第二通道:通过第二通道接收标记信息以及由服务器进行身份验证后产生的授权信息；检测所述标记信息对应的用水请求是否被执行，未被执行，则根据所述授权信息控制出水。本发明还公开了一种水控终端和水控系统。本发明通过两个通道同时发送用水请求，而且发送用水请求后，不需要保持智能终端与水控终端的连通，大大提高了用户的用水体验。
3640 | 基于复合材料制作与封装长周期光纤光栅的方法及装置 | 发明授权 | 在审专利 | CN114200574A | CN202111522384.X | 2021.12.13 | 2022.03.18 | 广州大学 | 朱萍玉 麦建聪 卢焕朗 张帅 刘烁超 林哲聪 | 本发明提供了基于复合材料制作与封装长周期光纤光栅的方法及装置，整个长周期光纤光栅主要经过五个步骤，分别为调制模具的制作、复合材料的裁剪、光纤的铺放、热压机对模具的加压、热压机升温下对复合材料的热压成型。本发明的技术方案采用将单模光纤放置在两层玻璃纤维增强型复合材料的经纱之间，并用上、下调制模具将三者通过热压机热压技术热压成型后得到带有封装保护的LFPG整体，由此得到的LPFG克服了机械感生法卸力后波形恢复而不能应用于实际测量的缺点。同时本发明在制作LPFG的过程中实现了对其封装保护特点，制作完成后即可应用到实际工程中而不需要对其进行二次加工封装保护，省去额外的封装步骤，实现了封装保护的一体化。
3641 | 一种新型扭转油阻尼减震装置 | 发明授权 | 失效专利 | CN110644642A | CN201910955174.6 | 2019.10.09 | 2020.01.03 | 广州大学 | 沈朝勇 陈洋洋 谭平 黄襄云 马玉宏 吴迪 崔杰 周福霖 | 本发明涉及建筑、桥梁、设备及重大生命线工程等技术领域，具体涉及一种新型扭转油阻尼减震装置，包括上层导轨系统、下层导轨系统、外连接用筒、中部导轨系统、滚珠丝杠系统和油阻尼器，通过中部导轨系统，可以使上层导轨系统、下层导轨系统发生一定幅度的相对扭转位移，二者可以水平滑动，且滑动方向垂直，可以使支座在水平方向上任意运动，从而不影响隔震层水平隔震橡胶支座的隔震效果，中部导轨系统、滚珠丝杠系统提供轴向运动，油阻尼器将轴向运动转化为竖向运动，在竖向运动过程中提供竖向阻尼，为整个装置提供扭转的耗能阻尼，发挥整个装置的阻尼特性，减轻隔震结构的扭转不利影响，本发明的装置使用简单，运行过程中不用特别维护。
3642 | 一种基于谱图分析的有机物生物毒性预测方法及系统 | 发明授权 | 在审专利 | CN114141316A | CN202111270668.4 | 2021.10.29 | 2022.03.04 | 广州大学 | 闫希亮 胡松 刘国红 颜嘉晨 周宏钰 周小霞 闫兵 | 本发明公开了一种基于谱图分析的有机物生物毒性预测方法，包括以下步骤:通过生物毒性实验获取有机物的生物毒性数据；通过质谱数据获取模块获取有机物谱图数据中的质谱数据；将质谱数据进行预处理，得到预处理质谱数据；提取有机物谱图数据中的谱图信息，通过谱图信息构建机器学习模型；利用五折交叉验证获取机器学习模型的最佳模型参数，进而得到最佳机器学习模型；通过最佳机器学习模型处理质谱数据，提取特征，并输出生物毒性的预测结果；本发明直接从谱图数据中提取能够量化关联有机物毒性的特征信息，从而不需要提前获得分子的组成和结构信息，也不需要复杂地计算分子描述符，在建模过程中进行了内、外部验证考察模型的预测能力和稳健性。
3643 | 一种基于电浸润现象的可换向微泵 | 发明授权 | 有效专利 | CN110985333A | CN201911224383.X | 2019.12.03 | 2020.04.10 | 广州大学 | 江帆 温锦锋 陈美蓉 沈健 祝韬 黄海涛 黄浩翔 | 本发明公开一种基于电浸润现象的可换向微泵，包括环形泵腔、设置在环形泵腔上的液体通道；所述环形泵腔与所述液体通道之间设有网孔；所述液体通道包括第一泵口以及第二泵口；其中，所述环形泵腔内设有电浸润动力机构；其中，所述电浸润动力机构包括设置在所述环形泵腔内的电浸润液体、嵌套在所述环形泵腔侧壁上的电极阵列环以及嵌套在所述电极阵列环外表面的介电疏水材料环；所述环形泵腔上设有换液结构，所述电浸润液体与泵送的液体互不相溶。该微泵没有机械结构，设计简单，可以避免了微泵在使用过程中产生机械磨损，从而提高了微泵的使用寿命；另外，该微泵可以控制流体泵送方向，在微观以及宏观上均能实现泵送溶液的定向流动。
3644 | 结构外挂装饰板防脱落机器视觉自动监测方法及系统 | 发明授权 | 在审专利 | CN114219999A | CN202111308943.7 | 2021.11.05 | 2022.03.22 | 华南理工大学广州大学 | 范学明 韦芳洲 赵坤 李勇浩 陈春华 马海涛 魏鹏 徐郁峰 | 本发明提供结构外挂装饰板防脱落机器视觉自动监测方法及系统。所述方法通过在目标结构物四周布设监控摄像头，实时采集监控区域图像，对采集图像进行预处理并提取颜色矩特征，基于颜色矩特征进行第一次孤立森林异常检测算法检测并定位异常图像；将异常图像隔离后提取异常图像的空间特征，再对异常图像的空间特征进行第二次孤立森林算法检测；对处于危险阶段的结构外挂装饰板进行预警，并结合人工现场确认的方式对结构外挂装饰板进行监测维护。本发明对正常样本特征进行自动学习，不需要人为干预，鲁棒性强，不受环境因素的影响，能够实时监测结构外挂装饰板的状态，从而保障结构周边行人和工作人员的人身安全。
3645 | 一种水泥基灌浆料及其制备方法 | 发明授权 | 有效专利 | CN111978054A | CN202010721018.6 | 2020.07.24 | 2020.11.24 | 广州大学珠海春禾新材料研究院有限公司 | 李宏宇 焦楚杰 郭伟 费洗非 陈涛 王志仁 | 本发明公开了一种水泥基灌浆料及其制备方法,水泥基灌浆料包括下列质量份的物质:硅酸盐水泥700‑760份；硫铝酸盐水泥40‑100份；粉煤灰40‑60份；矿粉80‑100份；硅灰50‑70份；细集料900‑1300份；早强剂5‑10份；减水剂8‑15份；消泡剂8‑14份；膨胀剂46‑55份；水260‑300份。该水泥基灌浆料在普通硅酸盐水泥中掺入一定量的硫铝酸盐水泥，能够保障水泥基灌浆料的早期强度的同时，弥补普通硅酸盐水泥早期收缩的问题，半小时后的水泥基灌浆料的流动度损失率较小，大幅提高施工效率。该制备方法包括以下步骤:按照各材料的计量份数配备，将硅酸盐水泥、硫铝酸盐水泥、粉煤灰、矿粉、硅灰、细集料、早强剂、减水剂、消泡剂和膨胀剂混合搅拌均匀，然后加入已配备好的水拌合而得到水泥基灌浆料。
3646 | 一种娱乐用陆地漂流船 | 发明授权 | 有效专利 | CN110755852A | CN201911192020.2 | 2019.11.28 | 2020.02.07 | 广州大学 | 梁忠伟 吴俊 邓武 魏林华 刘晓初 吴子轩 范立维 | 本发明公开了一种娱乐用陆地漂流船，包括底盘、船体、行走装置以及旋转控制装置，其中，所述船体上设置有安全座椅，该船体通过转动轴承安装在所述底盘上；所述旋转控制装置包括制动固定盘以及摩擦制动机构；所述制动固定盘固定在底盘上，且位于所述转动轴承的内圈；所述摩擦制动机构安装在船体上；该摩擦制动机构包括箱体、脚踏杆、连接杆以及制动件；所述脚踏杆转动连接在所述箱体上，所述制动件包括制动蹄以及安装在制动蹄上的摩擦片；所述制动蹄通过连接杆与所述脚踏杆连接。本发明的娱乐用陆地漂流船在轨道行驶过程中船身可以自动旋转，且乘客可以控制该船身旋转的速度和角度，从而给予用户良好的娱乐体验。
3647 | 氯代环氧脂肪酸甲酯增塑剂的制备方法 | 发明授权 | 失效专利 | CN101948449A | CN201010283862.1 | 2010.09.15 | 2011.01.19 | 广州大学 | 刘莹 王正平 王婷婷 陈太龙 | 本发明提供了一种氯代环氧脂肪酸甲酯增塑剂的制备方法，属于有机化工产品增塑剂制备领域。在C1～C2有机酸和过氧化氢存在的条件下，经过环氧化反应制得的环氧化产物后，再以偶氮二异丁氰或有机过氧化物为催化剂、以氯气为氯化剂进行氯化反应得到氯代环氧脂肪酸甲酯增塑剂。该方法与传统制备方法的相比，由于其分子中不仅含有极性强的酯基和氯基团，同时还含有弱极性的脂肪链的主体，使之与极性高聚物具有良好的相容性，制备工艺过程简单，制备的成本低，有较强的市场竞争力。
3648 | 一种纳米复合阳极材料及其制备方法与应用 | 发明授权 | 有效专利 | CN105239093A | CN201510650310.2 | 2015.10.09 | 2016.01.13 | 广州大学 | 刘兆清 成晖 苏育志 李楠 | 本发明提出了一种N？doped-CNT/ZnCo2O4/Au核壳纳米管状复合材料，氮掺杂碳纳米管被外层ZnCo2O4纳米颗粒包覆，Au颗粒镶嵌于ZnCo2O4纳米颗粒中。用Zn取代四面体位的Co，使得Co利用率达到100％，并且将ZnCo2O4生长在氮掺杂的CNT上，从而提高ZnCo2O4的导电性和比表面积，进而增大ZnCo2O4的活性点和传质效率；通过Au纳米颗粒镶嵌于ZnCo2O4中，提高ZnCo2O4中Co离子价态，使其进一步提高自身催化性能。
3649 | 一种钢筋混凝土楼梯隔震方式与施工方法 | 发明授权 | 失效专利 | CN105401701A | CN201510919426.1 | 2015.12.10 | 2016.03.16 | 广州大学 | 谭平 张亚飞 徐凯 柯刚 滕晓飞 刘晗 龙耀球 | 本发明涉及隔震技术领域，具体涉及钢筋混凝土楼梯隔震方式与施工、更换方法，本发明的楼梯隔震支座，包括支座主体及包裹在所述支座主体外周的橡胶保护层，所述支座主体由橡胶层与木/竹塑纤维板交替叠加硫化而成，具有力学性能优良、造价低、环保等优点，尤其适用于荷载、空间、变形较小的楼梯的隔震中；应用所述楼梯隔震支座的钢筋混凝土楼梯隔震方式，在每一个梯段的第一个踏步板下放置楼梯隔震支座，消除了梯板的斜撑作用，避免楼梯先于主体结构发生破坏，大大提高了钢筋混凝土楼梯的抗震性能，该钢筋混凝土隔震楼梯的施工方法及楼梯隔震支座的更换方法简单方便，施工成本低。
3650 | 一种用于垃圾渗滤液中氨氮回收的两级膜蒸馏装置 | 发明授权 | 在审专利 | CN113149108A | CN202110471423.1 | 2021.04.29 | 2021.07.23 | 广州大学 | 瞿芳术 刘沁森 余华荣 叶林雄 荣宏伟 | 本发明具体涉及一种用于垃圾渗滤液中氨氮回收的两级膜蒸馏装置，包括原液池、膜蒸馏组件、中间循环水箱、回收池、第一进水管、第一出水管、第一循环水泵、加热恒温槽、第一pH调节器、第二进水管、第二出水管、第二循环水泵、第一低温恒温槽、第二pH调节器、第三进水管、第三出水管、第三循环水泵、第二低温恒温槽、pH监测器，膜蒸馏组件包括第一水流通道、第二水流通道、第三水流通道，第一水流通道和第二水流通道之间设有第一疏水微孔膜，第二水流通道和第三水流通道之间设有第二疏水微孔膜。本发明能够浓缩和纯化垃圾渗滤液中的氨氮，同步实现垃圾渗滤液中污染物截留、出水水质提升和氨氮的高浓度回收与利用，具有显著的工程价值。
3651 | 一种节点和横梁之间的连接机构 | 发明授权 | 在审专利 | CN109113197A | CN201810992517.1 | 2018.08.29 | 2019.01.01 | 广州大学 | 叶茂 傅继阳 | 本发明涉及一种节点和横梁之间的连接机构，包括转动式安装在一起的第一连接部和第二连接部，第一连接部包括前板块、后板块、连接前板块和后板块的第一固定块、与前板块一体成型的第一圆环板、与后板块一体成型的第二圆环板；第二连接部包括第二固定块、与第二固定块相固定的中板块、与中板块一体成型的第三圆环板和第四圆环板；第三圆环板位于第四圆环板的前方，前板块的后端面与第三圆环板的前端面相接触，第四圆环板的后端面与后板块的前端面相接触，前板块、后板块和中板块通过转轴连接在一起，第一固定块固定在节点上，第二固定块固定在横梁上。连接机构具有良好的阻尼耗能的效果，属于房屋抗震的技术领域。
3652 | 一种检测橡胶隔震支座水平等效刚度的方法 | 发明授权 | 失效专利 | CN1595099A | CN200410027787.7 | 2004.06.25 | 2005.03.16 | 广州大学 | 刘文光 周福霖 杨巧荣 庄学真 魏陆顺 林佳 | 本发明涉及一种检测橡胶隔震支座水平等效刚度的方法，是将橡胶隔震支座试件置于加荷载的设备中，对橡胶隔震支座施加垂直方向的压力，待压力达到设定值后，以设定值为基准进行反复加载和卸载试验，取最大荷载点与最小荷载点的应力差值σ1－σ2、最大荷载点与最小荷载点相应的变形差值δ1－δ2，根据公式Kh＝(σ1－σ2)*A/(δ1－δ2)/φ/S1得到橡胶隔震支座的水平等效刚度值。本发明不需要对试验体进行剪切方向的加力试验，就能够检测出橡胶隔震支座的水平等效刚度。
3653 | 处理水中重金属的装置及多孔硅处理重金属污染的用途 | 发明授权 | 失效专利 | CN102627338A | CN201210100426.5 | 2012.04.05 | 2012.08.08 | 广州大学 | 郭康贤 牟森 | 本发明提供一种处理水中重金属的装置及多孔硅处理重金属污染的用途，属于污水处理技术领域。本发明的装置包括罐体和镶嵌于罐体内的多孔硅滤芯；所述罐体在多孔硅滤芯两侧分别设有进水口和出水口。本发明的多孔硅处理重金属污染的用途是将多孔硅作为滤芯，使污水流经多孔硅滤芯，经由多孔硅滤芯吸附水中含有的重金属成分。本发明的技术在处理污水的过程中，不会在水中引入额外的组分，具有环保、绿色的特点，并且该装置设计精巧，结构简单，制造、安装、维护容易，并且成本低，可操作性强，适用于进行广泛推广。
3654 | 一种含有主辅结构的降压型直流电压转换电路 | 发明授权 | 在审专利 | CN111162675A | CN202010094631.X | 2020.02.13 | 2020.05.15 | 广州大学 | 曾衍瀚 植浩昌 周威 杨敬慈 林奕涵 李锦韬 | 本发明提供了一种应用于电路系统中的含有主辅结构的降压型直流电压转换电路，用于将所述电路系统的输入电压降压为特定的电压并输出到负载，其包括:输出电流到负载的主结构——开关电源模块、辅结构——低压差线性稳压模块，还有用于产生预设电压值的基准电压的电压基准模块以及用于提供时钟信号的时钟模块，其辅结构——低压差线性稳压模块在高负载模式下与主结构——开关电源模块同时向负载输出电流，在预设的瞬态模式下输出与负载突变趋势有相同趋势的瞬间电流，能使电路系统达到快速稳态。
3655 | 一种电磁阻尼器 | 发明授权 | 在审专利 | CN112178101A | CN202011090402.7 | 2020.10.13 | 2021.01.05 | 广州大学 | 赵桂峰 陈舒坪 马玉宏 陈嘉佳 陈家川 赵子龙 陈发杨 | 本发明涉及阻尼器技术领域，公开了一种电磁阻尼器，包括外筒、永磁体、滚珠丝杠、滚珠螺母、铜导圈和散热组件；两块所述永磁体上下相对安装于外筒的内壁，所述滚珠丝杠位于外筒中，并位于两块永磁体之间，所述滚珠丝杠的一端穿过外筒后向外延伸，所述铜导圈位于外筒中，其套设于滚珠丝杠的外周，并与滚珠螺母连接，所述散热组件的至少部分与铜导圈连接，所述散热组件的至少部分固定于外筒的外侧。其有益效果在于:本阻尼器整体结构简单，产生的热量可通过散热组件耗散。
3656 | 一种小型高效除湿热泵干燥装置 | 发明授权 | 在审专利 | CN110595196A | CN201910779361.3 | 2019.08.22 | 2019.12.20 | 广东工业大学广州大学城投资经营管理有限公司 | 王长宏 陈承戴 王兴辉 汤恩柱 刘良德 | 一种小型高效除湿热泵干燥装置，包括密封的干燥室、热管换热器、热电模块和热泵，热泵包括依次通过管道相连通而形成回路的膨胀阀、蒸发器、压缩机、第一冷凝器和第二冷凝器；干燥室设有进风口和出风口，进风口和出风口之间通过干燥通道相连通，干燥通道内设有循环风机；蒸发器设在干燥通道内靠近出风口一侧，第一冷凝器和第二冷凝器设在干燥通道内靠近进风口一侧；干燥通道内设有折流板，热管换热器蒸发段、热电模块冷端、热电模块热端和热管换热器冷凝段依次沿空气前进方向设置，蒸发器设在热电模块热端和热管换热器冷凝段之间；干燥通道在热电模块冷端下方设有排水口。本发明能够对空气的除湿并降低空气的相对湿度，而达到高效除湿干燥的目的。
3657 | 一种异构虚拟资源管理系统和方法 | 发明授权 | 在审专利 | CN113326129A | CN202110601857.9 | 2021.05.31 | 2021.08.31 | 广东轩辕网络科技股份有限公司广州大学 | 李福芳 黄永健 张青会 陈统 | 本发明公开了一种异构虚拟资源管理系统和方法，系统包括依次通信连接的全局资源管理层、类别资源管理层和虚拟资源层；全局资源管理层，用于将输入的管理请求广播至类别资源管理层；类别资源管理层，用于基于管理请求，从内置的多个局部虚拟资源链环内确定目标局部虚拟资源链环，计算管理请求的待定哈希值，从目标局部虚拟资源链环中确定待定哈希值对应的目标哈希值；虚拟资源层，用于响应管理请求，对目标哈希值映射的目标虚拟节点内缓存的目标虚拟资源进行管理。从而更为灵活地进行异构计算资源的管理，高效地进行异构计算资源的管理调度。
3658 | 一种用于强化研磨加工的连续循环送料系统 | 发明授权 | 有效专利 | CN109676529A | CN201910013803.3 | 2019.01.08 | 2019.04.26 | 广州大学 | 刘晓初 朱锐 萧金瑞 陶建华 梁忠伟 王锐坤 段伟建 | 本发明涉及一种用于强化研磨加工的连续循环送料系统，包括出料组件、出液组件、混合管、固定在混合管上的喷头、位于喷头下方的回收循环组件；出料组件的出料口和出液组件的出液口均与混合管相通，喷头固定在混合管的出口处，回收循环组件包括回收斗、与回收斗密封连接的回料罐、浮动球阀；喷头位于回收斗的上方，回收斗与回料罐的连接处形成相通的落料口，上下浮动式安装在回料罐内的浮动球阀位于落料口处，回收斗与出液组件的回液口相通，回料罐与出料组件的回料口相通。本发明可以将研磨料和研磨液研磨加工并将研磨剩余的原料回收循环利用，实现连续循环送料研磨加工。
3659 | 一种三元两性中性墨水用触变性增稠剂的制备方法 | 发明授权 | 有效专利 | CN103304734A | CN201310170054.8 | 2013.05.09 | 2013.09.18 | 韶关盛怡文具有限公司 | 王正平 罗浪 陈丽佳 孙兵杨 许琼娜 | 本发明提供的三元两性中性墨水用触变性增稠剂的制备方法，是由占反应体总重量的40～70%的乙烯基吡咯烷酮主体反应性单体、占反应体总重量的15～30%的提供阴离子功能的丙烯酸类反应性单体和占反应体总重量的15～30%的提供阳离子功能的含氮类反应性单体，以含羟基小分子极性化合物为聚合反应介质，在催化剂的作用下，通过自由基溶液聚合的方式进行聚合，对聚合反应完成后得到的液态树脂进行季氨化反应制成。该三元两性中性墨水用触变性增稠剂，具有很好的非牛顿流体的触变性和书写性，书写的字迹具有良好的抗湿性和持久性，具有很好的水溶性，10%该聚合物的水溶液与纯水的相对透光率高达97%。
3660 | 一种基于EMD距离融合多源异构数据的联邦学习方法 | 发明授权 | 在审专利 | CN113139603A | CN202110447846.X | 2021.04.25 | 2021.07.20 | 广州大学 | 顾钊铨 李鉴明 仇晶 田志宏 方滨兴 丛悦 韩伟红 王乐 唐可可 李树栋 李默涵 | 本发明公开了一种基于EMD距离融合多源异构数据的联邦学习方法，其中，联邦模型进行训练包括:各参与方对己方本地数据Xi进行预处理并分块；中心服务器选取要训练的联邦模型并初始化模型参数；参与方结合本地数据对模型进行训练；各参与方计算各方数据块相对于整体模型的EMD距离，中心服务器对各方数据块的EMD距离从小到大排序，去掉EMD距离超过K的数据块，发送剩下的数据块编号给对应的参与方；对进入下一轮迭代的参与方的数据重新划分数据块，重复执行步骤S3‑S4，直到结果收敛。本发明可以定量地测量多源异构数据的质量，在模型逐步优化的过程中去掉不够优质的数据，提高了联邦模型最后的效果。
3661 | 基于yolov3的教室人数统计方法 | 发明授权 | 在审专利 | CN113139481A | CN202110466081.4 | 2021.04.28 | 2021.07.20 | 广州大学 | 朱静 潘梓沛 林静旖 何伟聪 薛穗华 李昂 尹邦政 黄仙烨 欧阳淑榆 朱雪冰 | 本发明公开了一种基于yolov3的教室人数统计方法，包括以下步骤:S1、通过设置于教室天花板的摄像头采集教室的原始图像作为模型训练的图像集；S2、对原始图像中的每个学生头部俯视图进行标注并生成标注文件，对标注文件中的标注框进行计算；S3、特征提取，对输入图像进行卷积和下采样；S4、建立检测模型，运用k‑means聚类算法对数据集进行聚类，检测模型采用改进的yolov3网络，包括特征提取网络和目标检测层；S5、进行检测模型训练；S6、将待测图像输入检测模型进行人数检测。本发明方法基于yolov3算法，能够快速准确地统计到某一时刻教室里学生的人数，老师可以很快的发现学生是否来齐，讲课途中是否有人混入或早退，达到改善学生迟到、早退以及逃课等现象。
3662 | 一种平动椭圆振动筛 | 发明授权 | 失效专利 | CN102728127A | CN201210194610.0 | 2012.06.13 | 2012.10.17 | 广州大学 | 游思坤 | 本发明提供一种平动椭圆振动筛，属于机械设备技术领域。包括筛箱、底座、筛箱支架、处理液入口、电机、传动机构、激振机构；所述筛箱；所述筛箱通过筛箱支架和支架固定于底座上，所述处理液入口对应筛箱入口；所述电机通过传动机构传动至激振机构；其特征在于:所述激振机构包括曲柄滑块机构和平行四边形机构；所述曲柄滑块机构的连杆上具有运动轨迹为椭圆型的点位，所述平行四边形机构的一平行边与筛箱固定，另一对应平行边的一端与上述具有椭圆型运动轨迹的点位连接，从而带动筛箱做椭圆运动。本振动筛的激振结构简单，原理可靠，实现了筛箱的绝对平动椭圆运动及不同处理效果的要求。具有成本低、尺寸较小的优点，便于广泛的推广应用。
3663 | 一种聚类天牛群优化方法、系统、计算机设备和存储介质 | 发明授权 | 在审专利 | CN113255873A | CN202110617692.4 | 2021.06.02 | 2021.08.13 | 广州大学 | 高鹰 郭晓语 翁金塔 张昭光 | 本发明提供了一种聚类天牛群优化方法、系统、计算机设备和存储介质，通过预设天牛群算法参数，根据粒子群策略随机初始化天牛种群，并对天牛种群进行聚类分析得到特定数目的天牛簇，获取各个天牛簇的簇内最优位置及对应的簇优权重后，结合搜索得到的各个天牛个体最优位置，更新天牛个体移动速度和天牛个体位置增量，并根据天牛个体移动速度和天牛个体位置增量，更新天牛种群，以及比对天牛种群更新前后的适应度值，更新各个天牛个体最优位置和群体最优位置，直至达到预设最大迭代次数停止迭代的方法，克服现有寻优准确度和收敛精度的缺陷，且合理有效的利用局部最优解加强群体间信息交流和增加群体多样性，进一步提高算法的寻优性能和鲁棒性。
3664 | 一种基于机器视觉的海航路径规划方法及系统 | 发明授权 | 在审专利 | CN113721615A | CN202110992227.9 | 2021.08.27 | 2021.11.30 | 广州大学 | 刘长红 林韦任 谢泽文 廖梓鹏 钟景昌 严一尔 | 本发明公开了一种基于机器视觉的海航路径规划方法及系统，该方法包括以下步骤:S1:识别目标对象的类型、周围环境类型；S2:根据周围环境类型对多组海面图像进行环境处理，得到多组预处理图像；S3:根据对不同类别的目标对象的类型进行优先等级的分类，对优先等级为最高优先等级的对象进行优先规划躲避路线；S4:识别海浪状态；S5:分析目标移动状态；S6:根据优先等级、目标移动状态、海浪状态进行规划自身的最佳全局路径；S7:利用反馈数据得到下一步行驶控制信息；S8:建立记忆数据，根据记忆数据划分危险等级，基于危险等级进行局部路径规划。该方法避免了局部路径规划容易在特殊复杂情况下陷入死区，使得整个路径规划质量更优。
3665 | 一种基于SQP算法的电路参数优化方法 | 发明授权 | 在审专利 | CN114462292A | CN202111387473.8 | 2021.11.22 | 2022.05.10 | 广州大学 | 曾衍瀚 吕明瑞 林培东 谢尚佐 侯明江 张妤婷 | 本发明提供了一种基于SQP算法的电路参数优化方法，包括S1，通过待优化电路的器件的参数生成向量x；S2，通过待优化电路的约束条件和目标性能指标定义向量y；S3，通过采样算法在样本空间(X,Y)中进行采样,调用电路仿真软件获得仿真结果,采样得到的参数对(x,y)组成训练集；S4，通过拟合y＝f(x)的函数关系，构建神经网络模型；S5，通过序二次规划算法对S4中产生的神经网络模型进行寻优，获得最优解。本发明使用神经网络构建仿真模型可以在调用电路仿真软件次数更少的情况下，更加准确全面的描述样本空间的分布。可以从全局角度获取到该结构下最优的电路参数组合。使用SQP算法的容易的获得全局最优解，而摆脱局部最优解的收敛。
3666 | 建筑构件的三维点云分类方法、系统、装置及存储介质 | 发明授权 | 在审专利 | CN112966775A | CN202110316022.9 | 2021.03.24 | 2021.06.15 | 广州大学 | 蔡长青 | 本发明公开了一种建筑构件的三维点云分类方法、系统、装置及存储介质，该方法包括将建筑构件的三维点云分割成多个点云段；对每个所述点云段分配初始语义标签和初始几何标签；提取所述点云段的特征并拟合特征描述符；利用支持向量机推断出语义标注；利用AdaBoost分类器推断出几何标注；利用马尔可夫随机场加强所述语义标注和所述几何标注之间的一致性。本发明利用马尔可夫随机场加强所述语义标注和所述几何标注之间的一致性，能够提高语义标签的准确性，进而能够准确分类出建筑构件点云。本发明可广泛应用于三维点云分类的技术领域。
3667 | 一种普鲁士蓝类似物及其形貌控制方法和应用 | 发明授权 | 在审专利 | CN112142069A | CN202011030525.1 | 2020.09.27 | 2020.12.29 | 广州大学 | 杨伟 李林林 曹林娟 曾金凤 郑文芝 邹汉波 陈胜洲 | 本发明属于材料制备领域，公开了一种普鲁士蓝类似物及其形貌控制方法和应用。该普鲁士蓝类似物的形貌类型包括:立方体、多面体、球体、圆柱体。该形貌控制方法是通过控制可溶性镍盐和可溶性锰盐的物质的量的比为(1‑20):(1‑5)，制备出不同形貌类型的普鲁士蓝类似物；再用该普鲁士蓝类似物制备具有相应形貌的金属化合物，应用于电池负极材料，能够满足锂离子电池负极材料的不同需求；且制得的锂离子电池负极材料具有高比容量和循环稳定性。该形貌控制方法，不需要使用高温高压设备，和高成本、有毒材料，且合成过程温和可控，操作简单。
3668 | 一种配合实体平面书籍的即时远距辅助教学方法 | 发明授权 | 失效专利 | CN108364515A | CN201810077823.2 | 2018.01.26 | 2018.08.03 | 广州大学 | 何奕霏 张豫 李晓莉 吴水田 肇博 陈平平 | 本发明公开了一种配合实体平面书籍的即时远距辅助教学方法，该方法基于教师客户端、学习服务器和学生客户端，所述学习服务器一端连接教师客户端，另一端连接学生客户端，包括下述步骤:S1、学生客户端通过自带的摄像头拍摄平面书籍上的区域内容，并将上述拍摄内容形成对应的电子文件；S2、学生客户端发送线上辅导请求给上述学习服务器；S3、教师客户端接收到学习服务器的辅导请求后，验证教师的身份，验证通过后，建立学生客户端与教师客户端之间的通讯连接；S4、学习服务器将电子文件发送至教师客户端，教师客户端的显示屏上显示该电子文件。通过本发明的技术方案，突破了传统的教学方法的禁锢，让学生和老师通过远程的方式即可完成教学内容。
3669 | 一种三自由度压电驱动微纳定位平台 | 发明授权 | 在审专利 | CN114513142A | CN202210128107.9 | 2022.02.11 | 2022.05.17 | 广州大学 | 黄卫清 廉钧凯 安大伟 | 本发明涉及压电驱动微纳定位平台技术领域，尤其是涉及一种三自由度压电驱动微纳定位平台。包括基座，所述基座中心设有可旋转的工作平台，所述工作平台的四周设有四个压电驱动单元，所述压电驱动单元通过柔性铰链与所述工作平台连接；所述工作平台的转动范围θ、偏心距e、所述压电驱动单元的最大驱动行程x之间的关系满足以下公式:该定位平台通过改变压电驱动单元的位置，以工作平台的中心线为基准，分别将四个压电驱动单元平移偏心距e，四个压电驱动单元同时输出驱动位移，工作平台将受到顺时针或逆时针的力矩而旋转，实现增加对工作平台的驱动自由度的目的。
3670 | 一种识虫辨肥智慧种植培养箱控制系统及控制方法 | 发明授权 | 在审专利 | CN114503863A | CN202210160239.X | 2022.02.22 | 2022.05.17 | 广州大学 | 萧金瑞 郭超文 唐睿智 龙李萍 韩雨锋 张竞文 梁忠伟 刘晓初 龚建图 | 本发明公开了一种识虫辨肥智慧种植培养箱控制系统及控制方法，包括视觉识别单元、控制单元和植物护航单元，视觉识别单元和植物护航单元均与控制单元电性连接；视觉识别单元用于识别植物的植株大小以及识别虫害，实现识虫辨肥功能，并将采集到的图像信息传输至控制单元；控制单元用于根据接收到的图像信息，识别出植物的生长阶段及所受虫害的类别，从而智能调节营养液的配比参数，并控制植物护航单元配置营养液；植物护航单元用于监测种植培养箱内外环境状态，以及控制营养液喷灌。本发明能够根据植物生长状态及虫害类别，智能调节营养液配比，从而实现植物虫害防治并满足植物不同生长阶段的营养需求。
3671 | AGV用防越位简易四杆装卸装置 | 发明授权 | 失效专利 | CN105035694A | CN201510375205.2 | 2015.06.29 | 2015.11.11 | 广州大学 | 刘长红 叶伟豪 唐冬 张宏康 刘晓初 严一尔 | 本发明公开了一种AGV用防越位简易四杆装卸装置，包括平面曲柄摇杆机构及抬升板；所述平面曲柄摇杆机构由主动曲柄、连杆以及第一从动摇杆组成，且所述连杆与所述第一从动摇杆通过铆接座呈活动铆接，所述铆接座与所述抬升板固接。本发明提供的AGV用防越位简易四杆装卸装置结构简单、控制方便，克服了现在绝大多数AGV货物装卸装置体积大、运结构复杂、造价高昂的缺陷，并提高了工作效率，节省人力成本。
3672 | 一种CMS/MnO2/PPY复合电极材料及其制备方法与应用 | 发明授权 | 失效专利 | CN106449147A | CN201611007732.9 | 2016.11.16 | 2017.02.22 | 广州大学 | 陈胜洲 李宁 邹汉波 吴宗键 郑伟乐 | 本发明公开一种CMS/MnO2/PPY复合电极材料及其制备方法与应用。该方法操作简便、条件温和、成本低廉且对环境友好，易于商业化和规模化生产。本发明制备的碳微球表面有大量的活性基团，能与高锰酸钾原位反应，生成附着于碳微球表面的纳米级二氧化锰，这种碳微球/二氧化锰材料本身具有较宽的电位窗口。而且，本发明通过化学氧化法使聚吡咯均匀包覆在二氧化锰的表面，制备的CMS/MnO2/PPY复合电极材料PPY分散的更均匀，导电粒子需穿过的路径更短，能显著提高CMS/MnO2材料的导电性和比容量。将其用作超级电容器的电极材料不仅具有很高的比电容，且功率密度高，循环稳定性好，该电极材料将具有广阔的工业应用前景。
3673 | 多功能娱乐助残电子琴 | 发明授权 | 失效专利 | CN104952433A | CN201510452112.5 | 2015.07.28 | 2015.09.30 | 广州大学 | 朱静 黄文恺 李伯泉 王子豪 卓建政 黄裕湛 刘新伟 刘绍明 韩晓英 伍冯洁 吴羽 | 本发明公开了一种多功能娱乐助残电子琴，包括:矩阵式键盘、单片机总控模块、单片机模块、数码管显示模块、声音播放模块以及彩灯柱。本发明设计的电子琴与众不同之处在于能通过彩色灯和平板的滚屏按键提示等视觉反馈指导聋哑人小孩学习弹电子琴，打破了传统的靠音乐声来学习弹奏的方法；带给聋哑人学习音乐的乐趣，此外，多功能电子琴还内置了双人模式的打地鼠游戏，旨在通过游戏来拓宽聋哑儿童的人际圈子，让其在愉快的游戏中学会分享和收获友谊。
3674 | 一种超薄氧化锌纳米片电极的制备方法 | 发明授权 | 有效专利 | CN108483483A | CN201810489863.8 | 2018.05.21 | 2018.09.04 | 广州大学 | 秦冬冬 耿园园 段世芳 张平 刘文峰 邓湘舟 | 本发明属于半导体纳米材料制备技术领域，公开了一种超薄氧化锌纳米片电极及其制备方法。该方法主要包括以下步骤:先通过低温水热法制备氧化锌纳米线，再将氧化锌纳米线和次亚磷酸钠置于管式炉中，升温使次亚磷酸钠分解产生磷化氢气体，对氧化锌纳米线进行一步气相转换的方式制备超薄氧化锌纳米片。该方法制备条件易得、操作简单，整个制备过程在较短的时间内就可以完成，在制备过程中没有引入任何特定化合物作为络合剂，减少实际生产过程中的成本和能耗，且制得的氧化锌纳米片均匀分布、排列紧密，是一种低成本的大面积ZnO超薄纳米片电极制备的方法，并有效的提高了光电转换效率，同时在推广氧化锌在能源环境领域的应用具有很大的意义。
3675 | 一种水质监测及水质异常处理系统 | 发明授权 | 在审专利 | CN107861437A | CN201711330977.X | 2017.12.13 | 2018.03.30 | 广州大学华软软件学院 | 李澥 吴炳宏 | 本发明属于水产养殖装备技术领域，具体涉及一种水质监测及水质异常处理系统，包括水质监测装置及水质异常处理装置，所述水质监测装置包括动力船，所述动力船内包括水温传感器、PH值传感器、浊度传感器、控制器以及WiFi装置，所述水温传感器、所述PH值传感器、所述浊度传感器、所述WiFi装置分别与所述控制器连接；水质异常处理装置包括岸边基站及水处理装置，所述岸边基站与所述水处理装置通过无线网络通信，所述水处理装置包括换水泵以及增氧机。本发明能够降低水产养殖的建设成本，并且能够自动管理水质处理设备的启停。
3676 | 一种双发电模式篮球 | 发明授权 | 失效专利 | CN107875594A | CN201711083258.2 | 2017.11.07 | 2018.04.06 | 广州大学 | 江帆 叶家杰 徐勇程 卓建政 | 本发明公开了一种双发电模式篮球，包括球体、设置在球体内的发电装置以及储能装置，所述发电装置包括支架以及设置在支架上的第一发电单元和第二发电单元，其中，所述第一发电单元包括发电机以及悬臂，所述悬臂与所述发电机的转子连接；所述第二发电单元包括压电陶瓷片、压电陶瓷片固定座、滑动块以及用于引导滑动块作往复运动以促使压电陶瓷片发生弯曲变形的导向机构，其中，所述压电陶瓷片固定座固定在支架上，所述压电陶瓷片一端固定在压电陶瓷片固定座上，另一端与滑动块连接；所述储能装置通过导线与第一发电单元和第二发电单元连接；本发明的双发电模式篮球提高了能量转化率，且发电效率更高。
3677 | 通过TMCP工艺生产Ti微合金化的Q345B钢种的方法和Q345B钢种 | 发明授权 | 有效专利 | CN112030058A | CN202010882465.X | 2020.08.28 | 2020.12.04 | 广州大学 | 戴杰涛 黄海涛 陈美蓉 沈健 祝韬 | 本发明公开了一种通过TMCP工艺生产Ti微合金化的Q345B钢种的方法及Q345B钢种，所述方法包括以下步骤:高温炉熔化铁水→铁水预处理→转炉冶炼→LF精炼→RH真空处理→薄板坯连铸→铸坯缓冷→加热炉加热→中厚板轧机轧制→快速冷却→检验→精整→入库；其中，在高温炉熔化铁水中，通过高温冶炼炉将薄板坯熔化成高温铁水，高温铁水的温度为1255℃，[S]为0.01％；在转炉冶炼中，采取顶底复吹操作和吹氩工艺，确保转炉终点处的[C]≤0.07％，确保转炉终点的[P]≤0.025％；在薄板坯连铸中，中包铁水过热度控制在25‑45℃，拉速控制3.7‑4.0m/min。本发明通过TMCP工艺生产Q345B钢种的方法，在保证钢种性能的前提下，降低了Q345B钢种中Mn的含量，简化了炼钢工艺，降低了生产成本，提高构件的承载能力。
3678 | 一种建筑支撑架 | 发明授权 | 失效专利 | CN108265999A | CN201810277472.X | 2018.03.30 | 2018.07.10 | 广州大学 | 张季超 王可怡 童华炜 简伟通 张岩 吕明 陈力 潘蕾 | 本发明提供了一种建筑支撑架，所述建筑支撑架安装于基平面上，其包括第一支撑组件和第二支撑组件，所述第一支撑组件包括底板、第一支撑件和顶板，所述底板固定连接于基平面上，所述第一支撑件的底端与所述底板固定连接，所述第一支撑件的顶端与所述顶板固定连接；所述第二支撑组件的一端与所述顶板铰接连接使所述第二支撑组件具有绕所述第一支撑组件旋转的自由度，所述第二支撑组件的另一端铰接于基平面上。本发明所述建筑支撑架进行辅助施工时，支撑架能够实现稳定支撑，提高其安全性，且所述建筑支撑架结构简单，便于拆装运输。
3679 | 一种位移放大型的旋转式摩擦阻尼器 | 发明授权 | 失效专利 | CN109811925A | CN201910125354.1 | 2019.02.20 | 2019.05.28 | 广州大学 | 马玉宏 赵桂峰 王强 何昊 洪迪甫 | 本发明涉及一种位移放大型的旋转式摩擦阻尼器，包括基座，移动式安装的滚珠丝杆，与滚珠丝杆螺纹连接的滚珠螺母，固定在滚珠螺母端面上的圆环形钢板，放置在基座上的固定钢板，摩擦片；滚珠丝杆从圆环形钢板的中心通孔贯穿圆环形钢板，固定钢板上设有弧形凹槽，呈环形的摩擦片固定在弧形凹槽上，圆环形钢板的圆周侧面与摩擦片相接触，固定钢板、基座、圆环形钢板在滚珠丝杆的轴向方向上相对固定。阻尼器不会受到摩擦行程的影响，可以有效的避免摩擦阻尼器位移行程过大而失效，属于建筑结构消能减震技术领域。
3680 | 一种光催化剂纳米材料及其制备方法 | 发明授权 | 有效专利 | CN109317132A | CN201811373741.9 | 2018.11.16 | 2019.02.12 | 广州大学 | 陈旖勃 李菁凤 刘兆清 王铸 | 本发明提供了一种纳米材料及其制备方法，所述方法包括以下步骤:将聚苯乙烯微球烘干得到聚苯乙烯晶体模板，以聚苯乙烯晶体为模板，通过溶胶凝胶法制备不同Bi含量掺杂的TiO2复合物前驱液，借助负压填充法联合高温煅烧得到3DOM Bi:TiO2；通过微波法处理柠檬酸和尿素的混合溶液合成CDs，并将其冻干，透析得CDs溶液；将所制备3DOM Bi:TiO2催化剂与CDs溶液混合搅拌，使CDs均匀分散于3DOM Bi:TiO2复合材料中。本发明的纳米材料既拥有3DOM结构带来的增强的可见光利用率，高比表面积，高活性位点等特点，同时又兼具CDs的优良的导电性和优异的上转换作用以及Bi3+掺杂带来的优异的光催化性能；本发明通过优选Bi、TiO2、CDs的比例，获得了具有最佳的光催化性能3DOM CDs/Bi:TiO2纳米复合材料。
3681 | 复合型油烟净化罩 | 发明授权 | 失效专利 | CN1807993A | CN200510032778.1 | 2005.01.19 | 2006.07.26 | 广州大学 | 裴清清 龙激波 | 本发明涉及油烟净化处理领域，特别是一种复合型油烟净化罩。改复合型油烟净化罩包括排烟罩、净化筒体、排风机，按照气流运动方向，由下至上依次的连接是排烟罩、净化筒体、排风机，其特点是排风机使净化筒体内气流呈旋流状自下向上运动，净化筒体内设有雾化喷头。结合了离心分离与湿法净化方法，有效解决现有设备的不足之处，使设备的投资少，运行时效率稳定，运行维护简单。
3682 | 含重金属废水的处理方法 | 发明授权 | 失效专利 | CN1724407A | CN200510035580.9 | 2005.07.05 | 2006.01.25 | 广州大学 | 张平 陈永亨 齐剑英 梁敏华 钟慈英 李丽玲 王婉清 | 本发明涉及水处理技术领域，尤其是涉及废水或污水的处理，具体地说是涉及一种含重金属废水的处理方法，该方法包括:(1)将黄铁矿粉碎成150～300目的黄铁矿粉；(2)将步骤(1)所得到的黄铁矿粉按1∶2.5～1∶25的重量比加入含铊废水中，在常温下搅拌30～120分钟；(3)将步骤(2)所得的溶液静置1～5小时后，排放沉淀物上的清液。本发明所述的含重金属废水的处理方法不仅具有处理效果好，还具有以废治废，极其简便、廉价的突出优点。
3683 | 一种轮齿形工件强化加工的无心夹具及其设计方法 | 发明授权 | 有效专利 | CN109514450A | CN201811380798.1 | 2018.11.20 | 2019.03.26 | 广州大学 | 刘晓初 康军辉 萧金瑞 郝晓斌 刘镇 谢鑫成 段伟建 | 本发明涉及一种轮齿形工件强化加工的无心夹具，包括电磁自动吸夹装置、强化喷嘴、对称设置在轮齿形工件两侧的两块V型块；电磁自动吸夹装置上设有平面支撑座，轮齿形工件放置在平面支撑座上，强化喷嘴的喷射方向朝向轮齿形工件的圆周侧面；V型块包括架体，转动式安装在架体上且带螺纹的调节杆，与调节杆螺纹连接的螺母，对称设置在调节杆两边的两块滑块和两根摇杆；滑块固定在架体上，摇杆和滑块移动式连接，摇杆和螺母转动式连接，摇杆与轮齿形工件的齿顶端相接触。本发明还涉及一种轮齿形工件强化加工的无心夹具的设计方法无心夹具，本发明可以在消除轮齿形工件的自转下对轮齿形工件进行喷料，属于轮齿形工件的无心夹具的技术领域。
3684 | 一种矩形钢管柱的钢框架梁柱节点连接结构 | 发明授权 | 有效专利 | CN101100888A | CN200710028454.X | 2007.06.06 | 2008.01.09 | 广州大学 | 徐忠根 王喜堂 | 本发明公开一种矩形钢管柱的钢框架梁柱节点连接结构，节点连接结构包括矩形钢管柱(1)与2～4根横梁(2)连接构成的钢框架，其特征是矩形钢管柱(1)与横梁(2)的连接处，相邻的两横梁(2)的上下翼缘之间分别设有传力板(3a、3b)，该传力板(3a、3b)两头达接在两横梁(2)的翼缘上或对接于两横梁(2)的翼缘之间。本发明具有降低梁柱节点区域的应力，避免柱表面产生外凸屈曲变形，提高节点承载力的显著技术效果。
3685 | 一种防作弊泛CTF虚拟机的生成方法及其推送方法 | 发明授权 | 在审专利 | CN109062659A | CN201810721741.7 | 2018.07.04 | 2018.12.21 | 广州大学 | 苏申 田志宏 崔翔 殷丽华 林建宝 | 本发明公开一种防作弊泛CTF虚拟机的生成方法及其推送方法，所述生成方法包括:步骤A，出题人在后台系统提供的虚拟机上进行题目部署；步骤B，将部署成功的题目划分为镜像外观和镜像差异；步骤C，出题人保留题目外观，修改镜像差异，使得题目答案发生变化；步骤D，出题人将生成的多份题目镜像和答案作为题目信息一并提交至题库。所述推送方法包括:步骤E，做题人向后台系统提交做题请求；步骤F，题库依据做题人级别推送选择难度适当题目，随机选择题目对应的多个虚拟机镜像中的一个推送至后台系统，并将题目虚拟机呈现给做题人；步骤G，做题人在得到题目答案后将结果提交后台系统，与虚拟机对应的题目答案进行比较后给出做题人的本题成绩。
3686 | 一种细胞连续培养装置 | 发明授权 | 失效专利 | CN110055177A | CN201910356679.0 | 2019.04.29 | 2019.07.26 | 广州大学 | 艾山 周丹 戴淦锷 浣沙 陈祺 李文月 | 本发明涉及一种细胞连续培养装置，包括储存培养液的储液池、为培养液流动提供动力的压力机、培养皿、密封盖、集液池；培养皿包括底板、边框；培养皿的底板上设置有孔隙；培养皿相叠且相邻的两个培养皿孔隙竖向错位；密封盖、集液池分别从上、下方盖住培养皿；密封盖、培养皿的边框、集液池之间为密闭的培养室；培养室顶部设置有进液口，集液池设置有出液口；使用时，储液池的培养液从进液口流入培养室，从上到下依次流经各层培养皿后流入集液池，再从出液口流出至储液池。属于细胞培养技术领域。可自动更换培养液、能保证培养液均匀、适用于细胞大规模培养。
3687 | 一种绿豆灵芝生物饮品及其制作方法 | 发明授权 | 失效专利 | CN109258289A | CN201811010295.5 | 2018.08.31 | 2019.01.25 | 广州大学 | 田长恩 | 本发明公开了一种绿豆灵芝生物饮品，所述饮品的制备原料包括以下重量份的组分:85～95份绿豆原汁或调配绿豆汁，5～15份灵芝菌丝球培养物以及5～25份糖；所述饮品利用灵芝菌丝球对绿豆原汁或调配绿豆汁进行深层发酵所得。本发明利用灵芝菌丝球对绿豆汁进行深层发酵，增加了产品中灵芝活性成分、蛋白质、必需氨基酸及维生素的含量，生产得到对人体具有营养和瘦身保健作用的生物饮品，弥补了绿豆汁营养因素不足，既增加了绿豆汁新品种，还赋予了绿豆汁新的功能，消费市场广阔。
3688 | 一种基于全卷积神经网络的肺部CT良恶性结节诊断仪器 | 发明授权 | 失效专利 | CN109124668A | CN201810953893.X | 2018.08.21 | 2019.01.04 | 广州大学 | 黄文恺 薛义豪 胡凌恺 彭广龙 何杰贤 倪皓舟 吴羽 | 本发明公开了一种基于全卷积神经网络的肺部CT良恶性结节诊断仪器，仪器执行以下方法步骤:首先，收集结节图片，对结节分别标注其良恶性，制作成一个训练数据集；然后对图片进行降噪处理；设计全卷积神经网络结构；使用降噪处理后的结节图片对全卷积神经网络进行训练；最后，将训练完成的全卷积神经网络集成为系统，使用全卷积神经网络系统对结节图片进行识别与预测其良恶性。本发明通过全卷积神经网络系统对肺部结节的良恶性进行预测，从而能得到其性质类别，可辅助医生诊断，降低了医生的误诊率，并且能加快诊断速度，实现过程方便且通用性强。
3689 | 一种用于墙体的耗能机构 | 发明授权 | 在审专利 | CN109138202A | CN201810992503.X | 2018.08.29 | 2019.01.04 | 广州大学 | 叶茂 邓挺 | 本发明涉及一种用于墙体的耗能机构，耗能机构包括固定在上梁的承载块，固定在下梁的支架，摆动条，第一连接轴，第二连接轴，滑块，呈八字型分布的两个粘滞阻尼器；两个粘滞阻尼器的上端均与摆动条转动式安装在一起，两个粘滞阻尼器的下端均与下梁转动式安装在一起，两个粘滞阻尼器分居摆动条的两侧；摆动条通过第一连接轴转动式地安装在支架上，摆动条上设有滑槽，滑块滑动式地置于摆动条的滑槽内，第一连接轴垂直贯穿摆动条，第二连接轴垂直贯穿滑块，第二连接轴和承载块转动式安装在一起。耗能机构具有良好的抗震效果，属于房屋抗震的技术领域。
3690 | 一种主动加固大跨度混凝土箱梁桥腹板的方法 | 发明授权 | 有效专利 | CN101435184A | CN200810219686.8 | 2008.12.05 | 2009.05.20 | 广东荣骏建设工程检测股份有限公司 | 张俊平 沈祝源 | 本发明涉及对既有混凝土箱梁桥的加固修复措施，公开一种主动加固大跨度混凝土箱梁桥腹板的方法，该方法包括以下步骤:(1)根据混凝土箱梁桥的结构参数，采用结构分析方法及对应的通用或专用分析软件，建立拟加固板壳混凝土箱梁桥的有限元模型，得到箱梁腹板加固前的主拉应力、竖向应力、纵向应力和剪应力的量值及其分布规律；(2)比较主拉应力与《规范》容许限值的差异得到桥梁的竖向应力增量目标值，再据该目标值确定桥梁的实际加固参数；(3)在混凝土箱梁腹板的上下缘上钻孔、安装钢绞线并横向张拉；(4)先用楔形块A将钢绞线顶起，再用千斤顶顶拉钢绞线至允许张拉力，逐一张紧每一钢绞线；(5)修补裂缝。
3691 | 香菜在制备排铅剂中的应用 | 发明授权 | 失效专利 | CN101214034A | CN200810025605.0 | 2008.01.03 | 2008.07.09 | 广州大学 | 曾庆祝 许庆陵 | 本发明提供了香菜在制备排铅剂中的应用。由于香菜具有抑制肾和肝中铅积累的作用，具有明显的排铅效果，能有效防止铅中毒，可用于制备排铅剂。本发明所述的排铅剂不仅可以是防治铅中毒的药物，还可以是预防铅中毒的保健品。
3692 | 磁分离过滤器在杀灭水中摇蚊幼虫中应用 | 发明授权 | 失效专利 | CN101381132A | CN200810218538.4 | 2008.10.22 | 2009.03.11 | 广州大学 | 荣宏伟 张朝升 张可方 | 本发明涉及一种捕杀昆虫的技术领域，具体涉及磁分离过滤器在杀灭水中摇蚊幼虫中的应用。本发明所述使用磁分离过滤器杀灭水中摇蚊幼虫的方法主要包括使被处理的水以10～60m/h的速度流过磁通密度为4000～6000高斯的磁分离过滤器的处理步骤。本发明利用磁分离过滤器可杀灭水中摇蚊幼虫的特性，巧妙地将其用于水处理工艺中，在分离过滤杂质的同时将摇蚊幼虫杀灭，具有设备简单、结构紧凑、占地少、高滤速、低能耗、易于实现自动化等优点。
3693 | 一种装配式减震框架 | 发明授权 | 在审专利 | CN112081239A | CN202011026606.4 | 2020.09.25 | 2020.12.15 | 广州大学 | 周云 李定斌 邓雪松 | 本发明属于装配式结构领域，具体涉及到一种装配式减震框架，包括多个预制柱和多个预制梁，多个所述预制柱和多个所述预制梁通过节点阻尼连接器连接，形成主框架，其特征在于，还包括:减震墙板结构，其设置在所述预制梁之间和所述预制柱之间；减震楼梯结构，其设置在主框架内部，所述减震楼梯结构包括梯段、休息平台和减震支座，所述梯段和所述楼梯平台通过所述减震支架连接。本发明提供了一种装配式减震框架，其具有装配效率高、抗震性能好、震后使用功能不中断等特点。
3694 | 智能洗车单元以及智能洗车设备 | 发明授权 | 有效专利 | CN110063571A | CN201910366635.6 | 2019.04.30 | 2019.07.30 | 广州大学 | 温泉河 招乾民 杨宇涵 李瑶瑶 范绍锐 何海源 | 本发明涉及清洗设备的技术领域，公开了一种智能洗车单元，包括驱动缓冲组件、清洗组件、信号反馈组件以及控制组件，驱动缓冲组件、清洗组件以及信号反馈组件均与控制组件电连接，驱动电机驱动清洗组件旋转清洗，当测距元件测量清洗组件与车体表面之间的距离发生改变时，即向控制组件反馈信号，控制组件控制弹性缓冲件弹性收缩以调整适应车体表面，同时，压力传感元件检测清洗组件与车体表面之间的压力值，保证清洗组件始终保持与车体表面接触，以便能更好地适应车体表面的大小和形状改变，从而根据汽车表面的大小和形状自动调整适应清洗，有效提高汽车的清洗效率，降低清洗工人的劳动强度。
3695 | 一种基于多种群分层协助进化的基准源结构优化方法 | 发明授权 | 在审专利 | CN113919108A | CN202111389664.8 | 2021.11.22 | 2022.01.11 | 广州大学 | 曾衍瀚 林培东 谢尚佐 许舒涵 侯明江 | 本发明提供了一种基于多种群分层协助进化的基准源结构优化方法，包括S1，在电路结构中划分出待进化模块与固定功能模块，采用改进追踪编码的方式生成待进化模块的拓扑结构；S2，利用多种群分层协助进化对待进化模块电路的拓扑结构进行寻优，获得待进化模块的最优拓扑结构；S3，将待进化模块的最优拓扑结构作为最优个体，将其参数信息传输至固定功能模块，利用多种群分层协助由局部寻优到全局寻优，获得最优电路拓扑结构。本发明生成的电路性能参数可以达到人工设计水平的模拟集成电路。本发明具有时间效率高，集成完整性强，自动设计电路结构，筛选优化电路，最终电路性能指标优越的优点。
3696 | 基于空间方位的鸟鸣识别方法、系统、计算机设备与介质 | 发明授权 | 在审专利 | CN113314127A | CN202110446379.9 | 2021.04.23 | 2021.08.27 | 广州大学广州灵感生态科技有限公司 | 陈庆春 肖波 张承云 | 本发明提供了一种基于空间方位的鸟鸣识别方法、系统、计算机设备与介质，所述方法包括通过预先配置的特定数量的无线声音传感器阵列采集鸟声信号；通过空间滤波和定位算法对所述鸟声信号进行空间方位识别，得到降噪鸟声信号和空间方位信息；预处理所述降噪鸟声信号，得到与之对应的鸟声切片，并采用所述空间方位信息对所述鸟声切片进行标注，得到空间鸟声切片；采用梅尔倒谱系数法对所述空间鸟声切片进行特征提取，得到切片鸟声特征；通过鸟声分类模型对所述切片鸟声特征进行分类识别，得到识别结果。本发明不仅有效识别鸟声类别、数量和空间方位，还提高了识别的效率和精确度。
3697 | 一种对路面自适应的智能小车 | 发明授权 | 有效专利 | CN112498480A | CN202011352653.8 | 2020.11.27 | 2021.03.16 | 广州大学 | 朱大昌 杜宝林 黄乐涵 盘意华 谢清华 | 本发明涉及智能运输设备技术领域，具体涉及一种对路面自适应的智能小车，包括车架，车架的前端两侧对称设置有前行星齿轮组，前行星齿轮组通过前转接器连接有前伺服电机，前伺服电机上连接有前车轮，车架的后端两侧对称设置有后行星齿轮组，后行星齿轮组通过后转接器连接有后伺服电机，后伺服电机上连接有后车轮，车架的上层结构和下层结构之间连接有转向装置，转向装置上设置有陀螺仪，上层结构摆动可带动行星齿轮组转动，车轮随行星齿轮组转动而摆动并保持竖直向下状态。本发明能通过陀螺仪检测智能小车的倾斜状态，并通过转向装置、上层结构和行星齿轮组的联动，调整转接器的倾斜程度，从而使得车轮始终保持竖直向下状态，更好地适应路面。
3698 | 光谱共焦位移传感器定位装置及定位方法 | 发明授权 | 有效专利 | CN108775863A | CN201810263702.7 | 2018.03.27 | 2018.11.09 | 广州大学 | 谢宏威 尚小强 欧阳光 骆佩文 雷臻宇 | 本发明公开了一种光谱共焦位移传感器定位装置及定位方法，所述定位装置包括:载物台、标定板、相机和处理器；所述标定板设置在载物台上，所述相机设置在所述标定板的上方，所述相机与所述处理器电连接，所述相机用于对投射了光斑的标定板进行拍摄，所述处理器用于对拍摄的图像进行处理以获取所述光谱共焦位移传感器的检测点在所述图像上的位置。采用本发明可以对所述光谱共焦位移传感器的检测点进行准确定位，以便将需要检测物体移动到该检测点上进行高度或厚度检测。
3699 | 一种换热器及换热器系统 | 发明授权 | 在审专利 | CN112082401A | CN202011036238.1 | 2020.09.27 | 2020.12.15 | 广州大学 | 陈奇良 李峰 郝海青 周孝清 毛凯 姜恒 | 本发明涉及换热器技术领域，公开了一种换热器及换热器系统。其中，换热器包括排管和翅片，排管内能够通入载冷剂或载热剂，翅片设置在排管的外壁上,翅片的高度沿排管的径向延伸。翅片的导热系数小于排管的导热系数。本发明提供的换热器，翅片的导热系数较低，翅片具有隔离作用，在释冷工况下使排管两边的相变固体物质分隔，防止相变固体物质对排管进行环状包裹，缩短了加热工况下相变固体物质脱离的时间，减少输入的热量，提高释冷‑加热周期内的释冷量；由于排管上的相变固体物质可以快速除去，故因相变固体物质所形成的热阻可以限制在较低数值，从而大大提高换热器的释冷换热效率。
3700 | 基于数据挖掘的顾客分类方法与系统 | 发明授权 | 失效专利 | CN107729377A | CN201710826590.7 | 2017.09.14 | 2018.02.23 | 广州大学 | 吴羽 黄文恺 林静旭 | 本发明为基于数据挖掘的顾客分类方法与系统，包括以下步骤:S1、确定目标顾客对象和目标数据；S2、收集数据，并运用数据清洗、数据集成、数据转换、属性约简、主成分分析法对顾客数据进行预处理；S3、采用K‑means算法和Hopfield神经网络算法相结合，对顾客数据进行挖掘，并得出不同顾客群体的分类结果；S4、对步骤S3的分类结果进行分析和评估，假如分类结果为最优，则将挖掘结果显示，否则返回步骤S3。本发明有效地对顾客数据进行准确的分类，使企业能及时、准确掌握顾客资源及变化趋势，有效地对顾客资源进行管理。
3701 | 一种RFID应用系统中移动阅读器路径规划与优化的方法 | 发明授权 | 失效专利 | CN107747942A | CN201710813768.4 | 2017.09.11 | 2018.03.02 | 广州大学 | 高鹰 高翔 | 本发明公开了一种RFID应用系统中移动阅读器路径规划与优化的方法，在固定阅读器部署决策方案的基础上，采用图映射方法把求解移动阅读器路径规划与优化问题转化为求带权图中遍历所有结点的最短路径问题；然后，设计蚂蚁算法实现求解该最短路径问题，以获得移动阅读器路径的规划与优化。本发明方法新颖、简单，充分利用了已确定的固定阅读器部署方案，不需另外针对移动阅读器进行建模。
3702 | 一种西瓜皮催化剂，催化层的制备方法及微生物燃料电池 | 发明授权 | 失效专利 | CN108539239A | CN201810304552.X | 2018.04.04 | 2018.09.14 | 广州大学 | 张鸿郭 钟铿锵 卢洵 陈实 黄宇明 熊静芳 李伙生 阎佳 唐进峰 苏敏华 李猛 洪义国 | 本发明公开了一种西瓜皮催化剂，催化层的制备方法及微生物燃料电池，涉及生物电化学领域。所述催化剂的材料为西瓜皮。催化层的制备方法利用西瓜皮材料负载到碳布的方法得到微生物燃料电池负载有西瓜皮碳布的阴极。通过该方法制备的微生物燃料电池，其西瓜皮催化剂的原料与贵金属铂及其合金材料相比，来源广泛、成本低，制备的负载有西瓜皮催化剂阴极具有制备容易、具有良好的导电性能以及较好的氧还原反应活性，应用于微生物燃料电池中，成本较低、维护简单、运行以及产电效果较为良好、能广泛应用于包括微生物燃料电池、超级电容器以及燃料电池等领域。
3703 | 一种红葱精油提取及其微囊化制备的方法 | 发明授权 | 失效专利 | CN106616817A | CN201610900111.7 | 2016.10.14 | 2017.05.10 | 广州大学 | 曾庆祝 许庆陵 | 本发明公开了一种红葱精油提取技术及其微囊化制备的方法，属于生物化工技术领域，特别涉及农副产品的高值化利用及新产品开发。本发明以广东地区种植量大的特色香辛蔬菜红葱头为原料，通过生物酶、超高压均质、超声波等非强热技术的集成，对红葱头细胞组织进行破碎处理，并通过减压蒸馏及微胶囊化技术提取及制备红葱精油微囊化产品，保留了红葱精油特征风味的稳态化，制备的红葱精油微囊化产品可作为红葱特征风味添加剂及增香剂应用到食品调味品行业中。
3704 | 一种胶合木网壳耗能节点结构 | 发明授权 | 在审专利 | CN109024891A | CN201810945947.8 | 2018.08.20 | 2018.12.18 | 广州大学 | 朱勇 黄瑞 蒋云彬 | 本发明属于建筑构件领域，为胶合木网壳耗能节点结构，包括连接单元和耗能单元，连接单元包括钢靴、中间钢板，钢靴安装在胶合木构件的外围，并与胶合木构件固定连接；耗能单元包括钢盖板和耗能组件，钢盖板为中空多边形平面板，设有上、下两块，上、下钢盖板上设有围板，中间钢板位于上、下钢盖板之间；耗能组件固定在钢盖板与中间钢板上，多个胶合木构件通过连接单元汇集于耗能单元。本发明用于大跨度胶合木网壳节点的连接，充分利用了金属铅和软钢的耗能性质，耗能效果好，节点构造简单，刚度可控，施工安装简便，具有良好的实际应用价值。
3705 | 酶解－水汽蒸馏法提取沙姜精油及沙姜脑的方法 | 发明授权 | 失效专利 | CN1542109A | CN200310112027.1 | 2003.11.05 | 2004.11.03 | 广州大学 | 樊亚鸣 陈永亨 | 本发明涉及一种酶解—水汽蒸馏法提取沙姜精油及沙姜脑的方法，包括如下步骤:(1)对鲜沙姜或干沙姜进行选料、净化、破碎，破碎后的粒度在0.1－3mm；(2)在50－100℃及固液比在1∶1－1∶3重量条件下时，采用淀粉酶或糖化酶对浆液进行酶解30－150分钟，酶的浓度是总重量的0.2－2.0％；(3)在固液比为1∶3－1∶7重量时进行水汽蒸馏3－7小时，以100克沙姜计，蒸汽量换算成液体体积约为200－700g/h；(4)用油水分离法及过滤法获得精油及沙姜脑。本发明在提取沙姜精油及沙姜脑的过程中，不发生堵塞和冲浆，且得到的沙姜精油澄清透明，品质优秀。
3706 | 蔬菜的发酵方法 | 发明授权 | 失效专利 | CN1528187A | CN03147007.6 | 2003.09.29 | 2004.09.15 | 广州大学 | 王正询 田长恩 雷德柱 | 本发明涉及一种食品加工方法，具体地是一种用纯天然乳酸发酵蔬菜的方法，包括(1)制备发酵液:将保加利亚乳杆菌和嗜热链球菌的纯培养物加入发酵容器，加入硬度大于16度、温度为40℃～50℃的水，至发酵容器容积的2/3处，制成发酵液；(2)密封蔬菜:将滤干蔬菜放入发酵容器中，使得发酵液面距离容器口1～2cm处，盖上盖子密封；(3)发酵:将发酵容器移入发酵室，在20℃～30℃下发酵6～12天，待发酵液的pH值为3－5后将蔬菜取出；其美味可口、风味独特，并具有保健减肥效果。
3707 | 一种韦伯灵芝菌丝球培养的方法及其应用 | 发明授权 | 有效专利 | CN102071146A | CN201010524508.3 | 2010.10.27 | 2011.05.25 | 广东一家亲营养科技有限公司 | 田长恩 周玉萍 陈琼华 | 本发明提供一种韦伯灵芝菌丝球的培养方法及其应用，属于生物技术领域。首先在斜面培养基进行预培养以活化菌种，然后将活化菌种转至平板培养基培养制得平板菌种；再将平板菌种转接到液体培养基，在控制的条件下振荡培养，获得菌丝球；将上述方法所获菌丝球培养物与0.5～10倍体积的靛蓝溶液或牛仔布印染废水混合，分别在pH3～7、13～38℃、160转/分和pH2～6、23～43℃、160转/分的条件下振荡培养，进行靛蓝和牛仔布印染废水的脱色降解。本发明的优点在于节约细胞固定化成本，容易实现工业生产；脱色降解无需使用有毒而昂贵的介体，绿色环保；菌丝球使用寿命长且能反复使用；操作方便粗放，成本低廉。
3708 | 一种通过薄板坯连铸连轧生产汽车大梁板的方法 | 发明授权 | 失效专利 | CN111876652A | CN202010678147.1 | 2020.07.15 | 2020.11.03 | 广州大学 | 戴杰涛 沈健 | 本发明公开了一种通过薄板坯连铸连轧生产汽车大梁板的方法，通过采用薄板坯连铸连轧工艺生产汽车大梁板，生产工艺包括:铁水冶炼、连铸、热轧，精整，具体生产步骤包括:高温炉熔化铁水→铁水预处理→转炉冶炼→精炼→薄板坯连铸→均热→轧制→层流冷切→卷取→检查→打包入库。本发明的通过薄板坯连铸连轧生产汽车大梁板的方法可以生产出符合要求的汽车大梁板，并解决普通大梁板碳含量较高，加工性能和焊接性能较差的问题。另外，本发明通过合理的合金化设计，采用V、Nb、Ti复合微合金化技术，充分利用V、Nb、Ti微合金元素的细晶强化、析出强化等强化机理能有效提高汽车大梁板的综合机械性能。
3709 | 一种预制装配式剪力墙 | 发明授权 | 在审专利 | CN107060132A | CN201710181230.6 | 2017.03.24 | 2017.08.18 | 广州大学 | 叶茂 刘爱荣 吴玖荣 | 本发明提供了一种预制装配式剪力墙，其包括若干构件，其设有用于穿过预应力筋的通孔，通孔的入口和出口均设有凹槽；连接头，其固定在凹槽中，包括前锚固端、后锚固端，前锚固端与后锚固端之间设有空腔，前锚固端和后锚固端分别连接不同的预应力筋；用于固定预应力筋的锚具，预应力筋一端通过锚具固定在通孔的入口，另一端穿过构件内部通过锚具固定在通孔的出口、或相邻构件通孔的入口。本发明中剪力墙可完全拆卸，解决传统的预制剪力墙装配过程复杂、装配完成后不可拆卸的问题，从而达到简化装配过程、节约资源、减少施工污染、提高装配质量以及降低成本的目的。
3710 | 一种铀吸附剂及其制备方法 | 发明授权 | 失效专利 | CN108554365A | CN201810255375.0 | 2018.03.26 | 2018.09.21 | 广州大学 | 陈南 苏敏华 陈迪云 李锦文 吴婉滢 | 本发明公开了一种铀吸附剂及其制备方法，所述铀吸附剂的制备方法，包括如下步骤:(1)将干燥至恒重的赤泥分散于水中，得到固‑液体系，所述赤泥与水的固液比为1～20g/L；(2)对步骤(1)得到的固‑液体系进行搅拌至pH值稳定，然后逐滴加入酸性氧化剂，至固‑液体系的pH值为1～6；(3)将步骤(2)得到的固‑液体系密封保存，并于常温下陈化，然后过滤，保留滤渣；(4)于35～120℃下将步骤(3)得到的滤渣烘干，得到所述铀吸附剂。本发明以价格低廉的硝酸、硝酸铁或硝酸铝作为酸性氧化剂，对拜耳法赤泥进行氧化、浸泡和脱碱的系列改性，制备工艺简单快捷，制备成本低，所得的吸附剂比表面积大，具有优异的铀酰离子吸附性能，最大吸附量可以达到34.69mg/g～84.48mg/g。
3711 | 一种β-氨基丙烯酸酯取代的乙腈类化合物及其制备方法和应用 | 发明授权 | 有效专利 | CN113214112A | CN202110539421.1 | 2021.05.18 | 2021.08.06 | 广州大学 | 刘运林 古满珍 罗健 林晓彤 李嘉慧 陈国术 | 本发明属于化合物合成领域，公开了一种β‑氨基丙烯酸酯取代的乙腈类化合物，其化学结构如下所示，其中，R1选自芳基甲酰基、呋喃甲酰基、氰基中的任意一种；R2选自烷基、取代烷基中的任意一种；R3选自烷基；R4选自芳基。所述的β‑氨基丙烯酸酯取代的乙腈类化合物具有较好的药物活性，可用于制备抗菌药物。本发明还公开了β‑氨基丙烯酸酯取代的乙腈类化合物的制备方法。本发明所述β‑氨基丙烯酸酯取代的乙腈类化合物的制备方法具有原料和催化剂便宜易得；反应条件温和，操作简单方便；底物的普适性广等优点。
3712 | 一种随机高阶线性多智体系统控制协议的设计方法及系统 | 发明授权 | 在审专利 | CN114280930A | CN202111494407.0 | 2021.12.08 | 2022.04.05 | 广州大学 | 陈凯锐 颜川策 | 本发明公开了一种随机高阶线性多智体系统控制协议的设计方法，包括以下步骤:构建在随机噪声干扰下多智能体系统的高阶线性多智能体系统模型；设计分布式随机共识的多智能体系统的控制协议；利用无向图获取多智能体系统中各个智能体之间的通信关系，确认多智能体系统的通信拓扑关系；定义误差变量，选取李雅普诺夫函数并对李雅普诺夫函数求解微分算子；设计耦合强度和控制增益矩阵，确认微分算子最简式；对微分算子最简式求期望，得到稳定的多智能体系统；本发明解决了现有方法无法实现连续时间高阶的多智能体系统在乘性噪声环境下的一致性控制的问题，来实现智能体的状态一致。
3713 | 一种清洗及污物分离系统 | 发明授权 | 失效专利 | CN110079969A | CN201910367045.5 | 2019.04.30 | 2019.08.02 | 广州大学 | 张建辉 唐茗 包启波 黄智 赖丽怡 潘殷豪 杨冠宇 | 本发明提供了一种清洗及污物分离系统，其包括机壳、筒体和电控系统，机壳包括壳体和盖板，盖板设于壳体的顶端，壳体的中心设有立柱，筒体的中心设有内孔，立柱容纳于内孔内，筒体设有第一内腔；筒体的外周面连接有多个第一超声激励部，内孔的侧壁连接有第二超声激励部，第一超声激励部朝向于第一内腔设置，第二超声激励部朝向于第一内腔设置，机壳的内周面连接有多个第一导电部，立柱的外周面连接有第二导电部，第一导电部和第二导电部均与电控系统电连接，每个第一超声激励部与对应的第一导电部电连接，每个第二超声激励部与对应的第二导电部电连接。清洗及污物分离系统能洗涤效果明显，能对衣物上的污渍进行彻底地清除，且对衣服损伤小。
3714 | 一种用于芯片计数的图像处理算法 | 发明授权 | 有效专利 | CN109166116A | CN201811012256.9 | 2018.08.31 | 2019.01.08 | 广州大学 | 谢宏威 雷臻宇 洛佩文 欧阳光 尚小强 | 本发明公开了一种用于芯片计数的图像处理算法，通过提取X光拍摄的半导体芯片图像，进行增强对比度、阈值分割后，利用形状面积特征提取需要处理的区域；然后对预处理后的图像进行自动阈值提取出芯片背景区域；再进行增强对比度，自动阈值后提取芯片区域；通过设置单个芯片区域的平均面积，倍数关系得到出芯片的总个数，实现计数速度快，精度较高。
3715 | 一种水溶性氟硅改性丙烯酸酯聚合物及其制备方法和用途 | 发明授权 | 有效专利 | CN103665243A | CN201310560679.5 | 2013.11.12 | 2014.03.26 | 清远市柯林达新材料有限公司深圳市汉龙科技开发有限公司 广州大学 | 刘晓国 李楚忠 黄守成 陈浩锦 | 本发明提供一种水溶性氟硅改性丙烯酸酯聚合物及其制备方法和用途，由以下重量百分比的组分组成:甲基丙烯酸甲酯20-50%；丙烯酸丁酯15-40%；丙烯酸5-15%；甲基丙烯酸羟乙酯5-15%；含氟丙烯酸单体10-35%；乙烯基有机硅预聚物1-3%；引发剂1%；将所述单体混合均匀后，采用自由基聚合反应制备并中和成盐制得。该聚合物作为分散剂制备纳米隔热玻璃涂料，具有良好的分散效果；将该涂料用于涂膜能够赋予漆膜更好的耐老化、耐化学品、抗沾污等性能。
3716 | 一种热二极管及其加工方法 | 发明授权 | 有效专利 | CN111895827A | CN202010689039.4 | 2020.07.16 | 2020.11.06 | 广州大学 | 向建化 邓亮明 周超 刘泽宇 陈稀波 陈从桂 | 本发明公开了一种热二极管，包括保持架，保持架的一端为蒸发段，保持架的另一端为冷凝段；蒸汽通道，设置在保持架内，蒸汽通道的一端延伸至蒸发段，蒸汽通道的另一端延伸至冷凝段；液体通道，设置在蒸汽通道的两侧，液体通道的一端延伸至蒸发段，液体通道的另一端延伸至冷凝段；单向导通组件，设置在蒸汽通道内，控制蒸汽通道沿蒸发段到冷凝段的方向单向导通；此热二极管通过设置蒸发段对接发热元件，冷凝段对接散热元件实现热管的基础功能，设置蒸汽通道和液体通道实现循环往复的传热效果，并在蒸汽通道上设置单向导通组件，保证了此热二极管在任意方向工作的前提下都可以使内部的蒸汽只能沿着一个方向流动，起到保护重要元件的作用。
3717 | 一种柔性PCB板缺陷检测方法、视觉系统、装置及介质 | 发明授权 | 在审专利 | CN113781419A | CN202111009373.1 | 2021.08.31 | 2021.12.10 | 广州大学 | 马鸽 严梓维 李致富 赵志甲 邹涛 | 本发明提供的一种柔性PCB板缺陷检测方法、视觉系统、装置及介质，方法包括获取若干拍摄角度下的PCB板，得到第一PCB板图像；通过自适应保真项与黎曼流形正则化模型对第一PCB板图像进行图像复原处理，得到第二PCB板图像；将第二PCB板图像与柔性PCB板模板进行配准，根据配准结果进行特征比对确定PCB板缺陷；方法可准确描述图像采集过程中速和、加速度不为零情况下的几何形变，克服图像各个部分服从统一先验的弊端，实现图像细节结构特征的保持，进而实现高进度、高速率的缺陷样品识别；并且智能化的流程能够节省一定的人力成本，因此可广泛应用于图像处理技术领域。
3718 | 一种拖地机器人 | 发明授权 | 在审专利 | CN108245094A | CN201810054276.6 | 2018.01.19 | 2018.07.06 | 广州大学 | 刘长红 李家锐 冯俊维 杨兴鑫 李文杰 黄浩博 张宏康 彭绍湖 | 本发明提供一种拖地机器人，其包括:拖地机器人底板，所述拖地机器人底板上设有开口；拖地主体机构，所述拖地主体机构包括翻转板，安装在所述翻转板的上方的第一拖布板，安装在所述翻转板的下方的第二拖布板；以及翻转电机，所述翻转电机固定安装在所述拖地机器人底板的一侧，所述翻转电机的输出轴与所述翻转板的一端固定连接，用于翻转所述拖地主体机构。根据本发明提供的拖地机器人，其其能够在拖布板脏污的情况下可以自动旋转，切换到另一面洁净的拖布板，有效的提高拖地机器人的拖地效率，并防止造成对地面的二次污染。
3719 | 通过卫星网络的数据传输方法、卫星网络、装置和介质 | 发明授权 | 有效专利 | CN112821937A | CN202011635922.1 | 2020.12.31 | 2021.05.18 | 广州大学邓霞 | 邓霞 曾首元 王艳 | 本发明公开了一种通过卫星网络的数据传输方法、卫星网络、装置和存储介质，数据传输方法为位于限制区域内的通信卫星执行至少一跳转发从而将地面源节点向卫星网络发送的数据包传输至地面目的节点，在一次转发中，以当前发出数据包的通信卫星为上一跳，以上一跳遍历限制区域内的相邻各通信卫星的积压度量差值最大值对应的通信卫星为下一跳，其中确定积压度量差值所用的积压度量是由通信卫星所缓存的数据包个数以及通信卫星相对于最后一跳之间的距离确定的。本发明能够均衡各通信网络的负载，实现更高的流量平衡能力、数据传输率和吞吐量，能够改善高延迟问题。本发明广泛应用于卫星通信技术领域。
3720 | 一种家电的损坏情况反馈系统及其反馈方法 | 发明授权 | 在审专利 | CN106789469A | CN201611203899.2 | 2016.12.23 | 2017.05.31 | 广州大学 | 刘长红 陈海荣 卢泽亮 何纪翰 张宏康 郑晖 | 本发明提供一种家电的损坏情况反馈系统及其反馈方法，涉及智能家居技术领域。所述反馈方法通过收集各个家电的总用电时间数据与总用电量数据，根据收集到的数据计算出各个家电近期出现损坏的几率，并且依据各个家电近期出现损坏的几率的大小，将所有家电近期出现损坏的可能性划分成高低若干等级，最后将所述所有家电近期出现损坏的可能性等级数据发送给用户，从而实现将家电近期出现损坏的可能性情况实时反馈给用户，及时提醒用户对需要保养的家电进行维修，便于用户对自己的家电进行合理的管理，从而使家居更智能化。
3721 | 一种单边驱动刚性链条推拉执行机构 | 发明授权 | 有效专利 | CN103470705A | CN201310426126.0 | 2013.09.17 | 2013.12.25 | 广州市格睿德工程技术有限公司 | 江帆 蔡耿明 方伟中 | 本发明涉及一种单边驱动刚性链条推拉执行机构，该机构由刚性链条和驱动器组成，其特征在于，所述的刚性链条中的每一链节的一侧设有两根传动销，另一侧设有一根刚柔状态转换销；所述的驱动器中的两相对设置的导向板的内表面设有导向槽，该导向槽的底部在刚性直线运动导向段靠近柔性弯曲运动导向段的位置设有控制槽，在刚性链条的移动过程中所述的控制槽控制刚柔状态转换销来回滑动，从而使刚性链条实现刚柔状态的转换。
3722 | 一种橡皮筋安装装置 | 发明授权 | 在审专利 | CN113514321A | CN202110608646.8 | 2021.06.01 | 2021.10.19 | 广州大学 | 吴杨 黄俊刚 吴毅航 徐刚敏 廖静容 李能 | 本发明公开了一种橡皮筋安装装置，涉及共振柱试验设备技术领域，包括环形套件，所述环形套件用于将橡胶膜围住，所述环形套件包括若干个连接体；以及多个紧固件，所述紧固件设置在所述环形套件下部，所述紧固件穿过所述环形套件，以抵压套在金属底座上的橡胶膜，从而固定所述环形套件以及将橡胶膜紧固在金属底座上。上述技术方案，通过设计环形套件，并通过紧固件予以固定，一方面既可固定环形套件，另一方面，又可将将橡胶膜紧固在金属底座上，橡皮筋可套在环形套件上，而后往下移动，最终箍在金属底座处，在橡皮筋往下移动的过程中就不需要担心实验人的手或者在绑橡皮筋时受力的橡皮筋会触碰到橡胶膜而导致橡胶膜变形或者破坏。
3723 | 混沌信号生成方法、电路、调制信号输出电路及开关电源 | 发明授权 | 失效专利 | CN111313684A | CN202010102733.1 | 2020.02.19 | 2020.06.19 | 广州大学 | 刘佐濂 杨汝 刁家骐 | 本发明公开了一种混沌信号生成方法、电路、调制信号输出电路及开关电源。所述方法包括设定混沌模型的工作参数，使得设定后的所述工作参数对应的李雅普诺夫指数达到极大值，以及使用经过设定的所述混沌模型生成混沌信号等步骤，所述电路通过执行所述方法来生成并输出混沌信号。根据李雅普诺夫指数来选择合适的混沌模型工作参数，当选择对应李雅普诺夫指数局部或全局最大值的工作参数时，混沌模型所输出的混沌信号具有局部或全局最小的方差，此时混沌信号的频谱分布均匀，有助于EMI的能量扩散，使用这样的混沌信号来进行开关电源的调制，能够取得较佳的EMI抑制效果。本发明广泛应用于自动控制技术领域。
3724 | 一种基于电流体动力喷印的纤维膜收放卷装置 | 发明授权 | 在审专利 | CN114436006A | CN202210103542.6 | 2022.01.27 | 2022.05.06 | 广州大学 | 陶建华 邝超鹏 胡彬 陈原野 马尧 | 本发明公开了一种基于电流体动力喷印的纤维膜收放卷装置，包括放卷部件与收卷部件，收卷部件设置于放卷部件的一侧，放卷部件包括依次设置的发料组件、第一夹紧组件以及第一缓冲调节组件；收卷部件包括依次设置的第二缓冲调节组件、第二夹紧组件、纠偏组件、收料组件。将薄膜卷料放卷，为中间薄膜处理设备提供上料，然后再将纤维膜绕卷成卷，极大地加速了工作的效率。使用防粘辊来充当介辊等输送辊，使得纤维膜跟辊之间的粘连性减小，使得机器能够快、准、稳的运动并具有高运行效率。收放卷机中的输送辊能够与纤维膜产生一定的防粘性，避免纤维膜出现褶皱或粘膜的现象，提高纤维膜的质量。
3725 | 一种促乳酸菌生长发酵的肽-锌配合物的制备方法及应用 | 发明授权 | 在审专利 | CN114395602A | CN202210073539.4 | 2022.01.21 | 2022.04.26 | 广州大学 | 曾庆祝 谢翠娜 | 本发明公开了一种促乳酸菌生长发酵的肽‑锌配合物的制备方法，包括以下步骤:步骤1、水解:将大豆分离蛋白使用蛋白酶进行水解，得到水解后的蛋白；步骤2、超滤:将水解后的蛋白进行超滤分离处理，得到小分子大豆肽；步骤3、纯化:将小分子大豆肽采用大孔吸附树脂进行吸附和洗脱，得到疏水性的肽；步骤4、反应:将疏水性的肽与硫酸锌溶液在进行反应，得到疏水肽‑锌配合物。本发明促德氏乳杆菌保加利亚亚种的生长和发酵的特性肽‑锌配合物的制备方法，通过大孔吸附树脂进行纯化得到多肽，得到促乳酸菌生长最强的肽‑锌配合物，推进肽‑锌配合物替代无机锌在乳酸菌生和发酵中的作用，实现肽‑锌配合物在乳酸菌生长发酵过程中的促生长作用。
3726 | 复合纳米电催化材料及其制备方法与应用 | 发明授权 | 有效专利 | CN108615900A | CN201810417250.3 | 2018.05.04 | 2018.10.02 | 广州大学 | 刘兆清 黄灿 王孝通 李楠 | 本发明属于能源转化材料技术领域，公开一种复合纳米电催化材料N‑GCNTs/CoAl，其采用氮原子掺杂的石墨化的碳纳米(N‑GCNTs)管包覆钴铝合金(CoAl)纳米颗粒(NPs)，氮原子掺杂在碳纳米管的碳层中。本发明通过一步法合成所述复合纳米电催化材料，在钴铝合金纳米颗粒上原位生长表面富活性位点的N‑GCNT，通过N‑GCNTs对CoAl NPs的封装，增强了复合纳米电催化材料N‑GCNTs/CoAl的稳定性；通过内层CoAl NPs对N‑GCNTs的电子相互作用，实现对N‑GCNTs的氧气还原反应(ORR)性能进行有效调控。本发明还给了复合纳米电催化材料N‑GCNTs/CoAl在金属‑空气电池中的应用。研究表明，N‑GCNTs/CoAl在金属‑空气电池中表现出优异的功率密度和稳定性，实际应用前景广阔。
3727 | 新能源汽车运营信息生成系统、方法、装置及存储介质 | 发明授权 | 在审专利 | CN111028002A | CN201911178611.4 | 2019.11.27 | 2020.04.17 | 广州大学 | 王东 王科宏 刘景矿 | 本发明公开了一种新能源汽车运营信息生成系统、方法、装置及存储介质。该系统包括数据采集模块、第一数据处理模块、第二数据处理模块和信息发布模块。该方法通过所述系统获取企业的新能源汽车计划生产量和车型信息，基于所在地区的生产补贴信息生成第一优惠额度并反馈给所述企业，基于所在地区的消费补贴信息和免税额度生成第二优惠额度并反馈给消费者。通过使用本发明中的方法，可以将新能源汽车的优惠额度实时反馈给汽车企业和消费者，能够帮助企业灵活调整生产策略，提高企业的运营收益；还能够方便消费者作出理性、满意的选择，提高新能源汽车产业销购渠道的顺畅度。本发明可广泛应用于信息技术领域内。
3728 | 一种滴水灌溉的滴头 | 发明授权 | 失效专利 | CN102217515A | CN201110103033.5 | 2011.04.24 | 2011.10.19 | 广州大学 | 江帆 | 本发明公开了一种滴水灌溉的滴头，其特征在于，该滴头具有同轴设置的圆柱形的外腔体(1)和内腔体(2)，其中，外腔体(1)的端板(1-1)上设有水管(5)，该水管(5)的下端套设有缓冲头(6)；内腔体(2)下部的外壁径向延伸有托板(2-1)，下端设有集污盖(7)；所述外腔体(1)内壁上设有矩形内齿(4)，内腔体(2)外壁上设有矩形外齿(3)，该矩形外齿(3)或矩形内齿(4)中至少有一个齿的上下两端分别与端板(1-1)和托板(2-1)紧密接触，其余的矩形外齿(3)和矩形内齿(4)中相邻的两齿，一个上部设有缺口，另一个下部设有缺口，该缺口与矩形外齿(3)和矩形内齿(4)侧面之间的间隙形成迷宫形流道(11)。
3729 | 印刷电路板的板线缺陷检测方法、系统和存储介质 | 发明授权 | 在审专利 | CN112801948A | CN202110046593.5 | 2021.01.14 | 2021.05.14 | 广州大学 | 谢宏威 黎鑫泽 张浩 朱健业 朱春锦 | 本申请公开了一种印刷电路板的板线缺陷检测方法、系统和存储介质，所述方法包括:采集印刷电路板的拍摄图像；对拍摄图像进行阈值分割，获取所述印刷电路板的板线图像区域；对印刷电路板的板线图像区域进行灰度开运算和灰度闭运算，获取所述印刷电路板的板线开运算图像和印刷电路板的板线闭运算图像；将印刷电路板的板线闭运算图像的像素点灰度值与印刷电路板的板线开运算图像的像素点灰度值进行相减，获取灰度值差值；提取灰度值差值大于第一灰度值差值阈值的区域作为第一缺陷区域；提取灰度值差值小于第二灰度值差值阈值的区域作为第二缺陷区域。相较于现有的人工检测方式，本申请的检测方式精度更高。本申请可广泛应用于图像处理技术领域中。
3730 | 一种水下结构病害深度检测方法、系统、装置及存储介质 | 发明授权 | 在审专利 | CN113610054A | CN202110992807.8 | 2021.08.27 | 2021.11.05 | 广州慧瞳科技有限公司广州大学 | 谢文高 张怡孝 刘爱荣 陈炳聪 袁向荣 刘国蔚 董可杰 张凡 | 本发明公开了一种水下结构病害深度检测方法、系统、装置及存储介质，方法包括:通过水下机器人拍摄获取水下结构的缺陷部位在预设拍摄条件下的第一图像信息，并通过水下机器人拍摄获取水下结构的非缺陷部位在预设拍摄条件下的第二图像信息；对第一图像信息进行光照轮廓识别得到第一光照轮廓信息，并对第二图像信息进行光照轮廓识别得到第二光照轮廓信息；根据第一光照轮廓信息确定第一拍摄距离，并根据第二光照轮廓信息确定第二拍摄距离，进而根据第一拍摄距离和第二拍摄距离的差值确定水下结构的病害深度。本发明通过水下机器人和数字图像技术进行病害深度检测，降低检测成本的同时提高了检测精度。本发明可广泛应用于水下结构表面检测技术领域。
3731 | 一种公路桥墩的防撞装置 | 发明授权 | 在审专利 | CN113123278A | CN202110429961.4 | 2021.04.21 | 2021.07.16 | 广州大学 | 张力文 谢柱坚 唐文乐 吴辉 林智伟 于志伟 王波 王世敏 黄文业 黄奕 黄明宇 | 本发明公开了一种公路桥墩的防撞装置，包括:内防护层，套设于桥墩外；外防护层，设置在内防护层的外侧，外防护层和内防护层之间设有间隔，外防护层内填充有缓冲吸能材料；若干缓冲装置，彼此间隔地设置在内防护层和外防护层之间。此公路桥墩的防撞装置采用双层的结构，在外防护层受到撞击时，通过内部填充的缓冲吸能材料吸收冲击能量，若冲击能量过大时，再由缓冲装置吸能缓冲，既能保护桥墩免受损伤，又能保护人员安全。
3732 | 一种低熟料水泥及其制备方法和应用 | 发明授权 | 有效专利 | CN111847921A | CN202010642257.2 | 2020.07.06 | 2020.10.30 | 广州大学 | 马玉玮 杜鹏 罗甜恬 刘卫森 胡捷 傅继阳 | 本发明提供一种低熟料水泥及其制备方法和应用，所述低熟料水泥包括如下质量份的原料:高炉矿渣75～85份、石膏10～20份、赤泥1～10份、水泥熟料2～5份，所述高炉矿渣中钙、硅和铝的氧化物之和大于80wt％，所述高炉矿渣中碳酸钙的含量≤10wt％，比表面积≥350m2/kg。本发明以高活性的高炉矿渣作为水泥的主要成分，掺入石膏、赤泥和少量的水泥熟料，充分利用赤泥与高炉矿渣的碱活性，通过几种灰体组分的合理配比，在各组分协同作用下反应生成具有较高力学性能的低熟料水泥，降低水泥熟料用量。
3733 | 基于图像处理的路面坑洼自动检测方法、设备和存储介质 | 发明授权 | 在审专利 | CN113808103A | CN202111086027.3 | 2021.09.16 | 2021.12.17 | 广州大学 | 蔡长青 | 本发明公开了一种基于图像处理的路面坑洼自动检测方法、设备和存储介质。包括以下步骤:对路面进行图像采集；通过SFM对路面图像进行三维重建，得到路面的正射影像；通过深度可分离卷积网络对图像进行路面坑洼特征分割，得到三维路面坑洼分割模型；测量三维路面坑洼分割模型中坑洼的口径和体积。本发明将先进的机器学习技术引入路面坑洼检测领域，采用SFM对路面坑洼图像进行三维重建，建模精度达到毫米级；同时应用了深度可分离卷积网络进行特征提取分割，减少了模型参数，提高了运算效率。有助于本领域技术人员实现高精度的路面坑洼体积自动测量，为进一步深入优化测量方法提供了新的起点。
3734 | 一种双金属硒化物材料及其制备方法和应用 | 发明授权 | 在审专利 | CN113314714A | CN202110538974.5 | 2021.05.18 | 2021.08.27 | 广州大学 | 范浩森 李晓彤 刘芝婷 杨伟 郑文芝 林晋毅 黄卓伟 | 本发明属于能源存储技术领域，公开了一种双金属硒化物材料及其制备方法和应用。该双金属硒化物材料包括内核和外壳，内核的组分包含二硒化钴，外壳的组分包含二硒化钴和二硒化镍。双金属硒化物材料的异质结构和核壳结构协同作用，能够缓冲钠离子电池在重复的充放电中负极材料的体积膨胀，其中内核的二硒化钴和外壳的二硒化钴、二硒化镍复合物之间存在着空隙，充放电过程中能够更有效地缓解体积膨胀的问题，提高循环稳定性，而异质结构能够进一步提高容量。本发明提供的制备方法，工艺步骤少，反应原料易得。
3735 | 一种镍锰铁铝锂正极材料及其制备方法 | 发明授权 | 在审专利 | CN113800574A | CN202110895346.2 | 2021.08.05 | 2021.12.17 | 广州大学 | 杨伟 方凯斌 叶锦昊 谢谦 丘秀莲 陈家俊 陈胜洲 | 本发明属于电池材料技术领域，公开了一种镍锰铁铝锂正极材料及其制备方法。该制备方法包括以下步骤:(1)将镍盐、锰盐配置为金属盐溶液A；以草酸作为沉淀剂，与络合剂配置为混合溶液B；(2)将所述金属盐溶液A加入至混合溶液B中，加热并搅拌，形成乳浊液；再经陈化、过滤、洗涤、干燥，制得草酸镍锰前驱体；(3)在所述草酸镍锰前驱体中添加铁源，一次煅烧；再添加铝源，二次煅烧；最后添加锂源，三次煅烧，得到镍锰铁铝锂正极材料。所述镍锰铁铝锂正极材料具有较高的理论容量，在0.1C倍率下放电容量在190‑195mAh/g之间，经过100次循环后容量保持率仍有约85％，具有较好的循环稳定性。
3736 | 一种水泥基复合材料及其应用 | 发明授权 | 在审专利 | CN111170704A | CN202010035473.0 | 2020.01.14 | 2020.05.19 | 广州大学 | 张力文 耿涛 谢柱坚 黄毅平 邹志伟 刘周强 章敏 江祖慊 吴辉 黄蕾 李晶 赖煜山 郑威乐 施宗直 黄凯岚 | 本发明提供一种水泥基复合材料，其干基的质量组成为:40‑45份氧化镁、25‑30份磷酸二氢钾、10‑‑16份粉煤灰、4‑10份硼砂、0.4‑4份椰子纤维。采用本发明提供的水泥基复合材料浇筑成型的建筑构件抗压强度42‑54MPa，抗折强度12‑20MPa，具有快凝高强、高韧性的特点，适用于高速、市政等车流量大的道路及机场跑道的快速修补；结合工业废料的建筑材料的生产，作为新型结合剂的人造板材的制造，冻土地区及深层油井的固化处理等方面均有很好的应用。基于可再生植物纤维水泥基复合材料依托其良好的韧性、吸能性能，受力性能优良，可逐步将其加入工程承重构件。
3737 | 一种融合蛋白、碱基编辑工具及其应用 | 发明授权 | 在审专利 | CN113403294A | CN202110626738.9 | 2021.06.04 | 2021.09.17 | 广州大学 | 乔云波 武素素 李敏 | 本发明公开了一种融合蛋白、碱基编辑工具及其应用，所述融合蛋白基于中华链球菌来源的Cas9同源物的新型胞嘧啶单碱基编辑工具，包括经过密码子优化的Cas9nickase同源蛋白与脱氨酶APOBEC1、尿嘧啶DNA糖基化酶抑制剂(UGI)融合蛋白构成的碱基编辑器；以及含有上述融合蛋白的基因编辑工具或细胞表达系统及其应用。所述融合蛋白可以识别NHAAAA作为PAM，可编辑窗口为gRNA靶向序列范围内3‑12位的胞嘧啶(C)。可实现特定碱基(C‑to‑T)的转变，拓宽了碱基编辑的靶向范围和应用范围。
3738 | 一种对混凝土损伤进行快速检测和分类的深度学习方法 | 发明授权 | 在审专利 | CN113869433A | CN202111160793.X | 2021.09.30 | 2021.12.31 | 广州大学 | 蔡长青 | 本发明公开了一种对混凝土损伤进行快速检测和分类的深度学习方法，包括以下步骤:建立混凝土损伤数据集；对原始图像进行标注；对原始图像进行预处理；建立损伤检测网络体系；将数据输入损伤检测网络体系中进行训练；记录所述损伤检测网络的推理速度，计算所述损伤检测网络的检测精度，将推理速度和检测精度作为训练结果输出。本发明针对经改进的目标检测网络体系，通过选择丰富的图像数据集，对数据进行标注和预处理，并选择合适的评价指标，适合对经改进的快速YOLO目标检测网络体系和经改进的MobileNetV3SSD目标检测网络体系进行针对性的训练，提升上述体系的推理速度和检测精度。本发明广泛应用于图像识别领域的深度学习中。
3739 | 一种振筛机 | 发明授权 | 在审专利 | CN111999222A | CN202010875318.X | 2020.08.27 | 2020.11.27 | 广州大学 | 吴杨 吴毅航 王星 李能 崔杰 | 本发明公开了一种振筛机，包括筛架、筛盘、压杆组件和振幅放大装置，筛盘和压杆组件均安装于筛架，压杆组件位于筛盘的上方，振幅放大装置位于压杆组件和筛盘之间，振幅放大装置包括弹性复位部件、第一连接部件和第二连接部件，第一连接部件与筛盘连接，第二连接部件与压杆组件连接，弹性复位部件安装于第一连接部件和第二连接部件之间，以引导第一连接部件沿上下方向靠近或远离第二连接部件，以加大筛盘的振幅。当筛盘在振筛机的作用下振动时，筛盘可驱动第一连接部件上下振动，与此同时，弹性复位部件可吸收并释放第一连接部件所传递的振动能量，从而加大筛盘在上下方向上的振幅，减少颗粒过筛的难度，改善过筛效果。
3740 | 一种墙面粉刷设备 | 发明授权 | 有效专利 | CN110616880A | CN201910948318.5 | 2019.09.30 | 2019.12.27 | 广州大学 | 区嘉洁 江帆 周宇宁 | 本发明公开一种墙面粉刷设备，包括机箱、摆动支架、竖向支架、粉刷支架以及粉刷滚筒；所述摆动支架下端与所述机箱下端铰接，所述机箱与所述摆动支架之间设有角度调整机构，所述角度调整机构包括角度调整杆以及调节机构，所述调节机构包括设置在角度调整杆末端的调节槽以及固定在机箱上的调节螺栓，所述调节螺栓穿过所述调节槽；所述角度调节杆与所述摆动支架上端铰接；所述摆动支架与所述竖向支架之间设有横向驱动机构；所述竖向支架与所述粉刷支架之间设有竖向驱动机构；所述粉刷滚筒安装在所述粉刷支架上。该墙面粉刷设备不仅能适用于与地面垂直的墙面以及墙角的粉刷，还能适用于不垂直地面的墙面的粉刷，灵活性高。
3741 | 一种基于三维口腔模型的牙齿模型快速切割方法 | 发明授权 | 有效专利 | CN113920253A | CN202111388896.1 | 2021.11.22 | 2022.01.11 | 广州大学 | 张泽初 方美娥 陈学谦 | 本发明公开了一种基于三维口腔模型的牙齿模型快速切割方法，包括以下步骤，基于segment自动划分技术，采集三维口腔模型，对三维口腔模型的牙齿边缘进行预处理，获取牙齿模型的边缘切割曲线；将边缘切割曲线简化为包含若干控制点的骨架，并以骨架作为控制多边形，建立三次贝塞尔曲线，通过调整控制点控制三次贝塞尔曲线的曲线形状，获取用于切割牙齿模型的切割曲线；将切割曲线转换管状模型，通过bool操作将管状模型分割成牙齿模型；本发明解决了由于自动标识出错，手动调整步骤多，速度慢的问题，极大提高了在牙齿正畸软件处理口腔扫描模型时牙齿切割的速度。
3742 | 一种桥梁限位装置 | 发明授权 | 失效专利 | CN111172859A | CN201911271391.X | 2019.12.12 | 2020.05.19 | 广州大学 | 易江 | 本发明公开了一种桥梁限位装置，其上锚固装置与转向装置之间安装有承压弹力件，且上锚固装置、转向装置与下锚固装置设置拉力索进行连接，在支座允许变形范围内，支座变形主要通过承压弹力件的受压变形来适应，当超过允许变形范围即上锚固装置与转向装置相接触后，通过拉力索的变形来适应，为约束梁体与墩柱之间的水平和竖向的相对位移提供了双重保障，限制了梁体过大的水平滑移，也防止了梁体竖向的脱空；预警装置与上锚固装置和转向装置通过电线连接，当上锚固装置与转向装置接触后即接通形成回路，预警装置实时产生报警信息，有效地防止了桥梁结构被进一步破坏，此发明用于桥梁工程领域。
3743 | 一种垃圾袋的破袋装置 | 发明授权 | 在审专利 | CN110697181A | CN201910991941.9 | 2019.10.18 | 2020.01.17 | 广州大学 | 杨兴鑫 刘长红 陈毓锋 程健翔 吴家淳 叶土仙 黎子良 | 本发明涉及一种垃圾袋的破袋装置，包括水平移动机构、安装在水平移动机构上的竖直移动机构、安装在竖直移动机构上的破袋机构；破袋机构包括安装在竖直移动机构上的第一电机、与第一电机输出端固定连接的第一外壳、固定在第一外壳上的第二外壳、固定在第一外壳内的第二电机、与第二电机输出端固定连接的第一丝杆、转动式安装在第一丝杆上的螺块刮刀、固定在第二外壳上的圆柱刀；螺块刮刀包括内螺纹块和刀片；圆柱刀固定在第二外壳上，圆柱刀上设有中心通孔和侧槽，侧槽贯穿圆柱刀的圆周侧面，第一丝杆位于圆柱刀的中心通孔内，刀片穿过侧槽与内螺纹块固定连接。本破袋装置可以对垃圾袋进行破袋，便于垃圾回收工作的开展，属于破袋装置的技术领域。
3744 | 一种碳酸镧修饰的共热解污泥生物炭及其制备方法和应用 | 发明授权 | 失效专利 | CN110652963A | CN201911059431.4 | 2019.11.01 | 2020.01.07 | 广州大学 | 骆华勇 刘柏佑 荣宏伟 | 本发明涉及一种碳酸镧修饰的共热解污泥生物炭及其制备方法和应用，所述方法包括:将共热解污泥生物炭加入镧离子的金属盐溶液，加热并加入碳酸盐溶液至pH为8‑9，恒温静置，分离得到碳酸镧修饰的共热解污泥生物炭；所述污泥生物炭通过将污泥和竹子共热解制得。由于含有对阴离子具有极强亲和力的碳酸镧以及较大的比表面积，本发明制得的碳酸镧修饰的共热解污泥生物炭能有效吸附去除水中的磷酸盐。
3745 | 一种低脉动斜板沉淀装置 | 发明授权 | 在审专利 | CN114588666A | CN202210240868.3 | 2022.03.10 | 2022.06.07 | 广州大学 | 赫俊国 江志峰 储昭瑞 余华荣 江伟勋 何卓义 | 本发明公开了一种低脉动斜板沉淀装置，包括沉淀池、斜板组、穿孔集水管和穿孔排泥管，沉淀池内从上至下依次开设有清水区、斜管区、配水区和积泥区，清水区内横向设置有穿孔集水管，斜管区内固设有斜板组，配水区一侧开设有进水口，积泥区内横向设置有穿孔排泥管置。本发明中，通过设置穿孔板，使得颗粒在下滑过程中通过滤孔均匀落入下一级空间，并在下一级空间内与新的絮凝污泥发生对流碰撞，在接触絮凝的作用下不断长大形成大颗粒沉淀，进而在重力作用下落入积泥区内排出，有效避免了污泥在斜板间堆积，提高了沉淀效率。
3746 | 一种连续流体被动阀压电泵 | 发明授权 | 在审专利 | CN108302016A | CN201810204407.4 | 2018.03.13 | 2018.07.20 | 广州大学 | 张建辉 包启波 唐茗 陈潮斌 宁青双 | 本发明提供了一种连续流体被动阀压电泵，包括压电泵泵体和电控系统，所述压电泵泵体设置有进液流道、出液流道、单向阀片组、第一泵腔和第二泵腔，第一泵腔和第二泵腔并联设置于进液流道和出液流道之间；第一泵腔的两侧设置有第一进液支流和第一出液支流，第二泵腔的两侧设置有第二进液支流和第二出液支流，第一进液支流、第一出液支流、第二进液支流和第二出液支流均设置有单向阀片组；第一泵腔设置有用于调节其容积的第一压电振子，第二泵腔设置有用于调节其容积的第二压电振子，第一压电振子和第二压电振子分别与电控系统电连接。采用本发明技术方案的连续流体被动阀压电泵，该压电泵的泵送流量大、输出压力高且能够实现流体连续性泵送。
3747 | 适用于冷拌料的SBR复合改性乳化沥青及其制备方法 | 发明授权 | 失效专利 | CN103242664A | CN201310170006.9 | 2013.05.09 | 2013.08.14 | 广州大学 | 吴旷怀 洪永顺 王伟明 孟繁冰 杨国良 | 本发明公开一种适用于冷拌料的SBR复合改性乳化沥青。该SBR复合改性乳化沥青其组分按重量百分比为:65～71%的基质沥青；1.4～2.8%的沥青改性剂；0.5%～3%的沥青阳离子乳化剂；1.4%～3.5%的SBR胶乳；25%～28%的45～70℃热水；0.1～1%的氯化钙；0.1～1%的聚乙烯醇。本发明的SBR复合改性乳化沥青适用于冷拌料，可减少乳化沥青破乳和水分蒸发时间，加快乳化沥青形成强度。本发明还公开制备上述SBR复合改性乳化沥青的制备方法，使上该制备方法可得到高固含量的SBR改性乳化沥青。
3748 | 一种基于存储网关的数据去重方法、系统及装置 | 发明授权 | 失效专利 | CN109347788A | CN201810941351.0 | 2018.08.17 | 2019.02.15 | 广东工业大学广州大学 天讯瑞达通信技术有限公司 | 柳毅 王平雁 李进 梁若涵 谭陆元 | 本发明公开了一种基于存储网关的数据去重方法、系统及装置，方法包括:存储网关计算待上传文件的摘要并将摘要发送至服务器，以使服务器发出权限验证挑战指令或者文件上传指令；存储网关根据服务器的权限验证挑战指令生成响应数组，以使服务器进行权限验证；存储网关根据服务器的文件上传指令，结合混淆文件将待上传文件上传至服务器；服务器接收存储网关发送的待上传文件的摘要；服务器对待上传文件的摘要进行重复检查，以生成文件上传指令或权限验证挑战指令；系统包括存储网关和服务器；装置包括存储器和处理器。本发明大大减少了用户的工作量且安全性高，可广泛应用于云计算技术领域。
3749 | 一种肌电颈部按摩装置以及控制方法 | 发明授权 | 在审专利 | CN111150935A | CN202010128487.7 | 2020.02.28 | 2020.05.15 | 广州大学 | 温泉河 杨宇涵 招乾民 朱大昌 欧阳腾昂 欧阳少鑫 庄瑞东 | 本发明公开了一种肌电颈部按摩装置及控制方法，其系统包括:肌电手环，用于采集与处理肌电信号，生成控制指令发送至颈部按摩装置；颈部按摩装置，用于接收所述控制指令并完成动作；所述颈部按摩装置包括控制部分和外围部分，所述控制部分嵌套在外围部分内。本发明方案包括肌电手环和颈部按摩装置，肌电手环进行肌电信号的采集、处理与判断，形成相应指令，按摩器主体部分根据收到的指令控制不同的操作，两部分独立工作，之间只有控制指令的通信交流，相互之间的干扰与影响较小，相互依赖性低，使用更为便捷，适用性广，可广泛应用于生物电信号的采集与处理的技术领域。
3750 | 一种生物合成5-羟基吡虫啉和olefin吡虫啉的方法 | 发明授权 | 在审专利 | CN114703240A | CN202210484340.0 | 2022.05.06 | 2022.07.05 | 广州大学 | 王剑桥 张格 殷茹 | 本发明属于化合物的生物制备技术领域，公开了一种生物合成5‑羟基吡虫啉和olefin吡虫啉的方法，包括以下步骤:(1)将白腐真菌YK‑624接种培养在土豆葡萄糖琼脂培养基中进行传代扩大培养；(2)在传代培养的土豆葡萄糖琼脂培养基中截取出菌丝片，并接种到Kirk液体培养基中；(3)加入吡虫啉并进行振荡培养；(4)分离培养液并以有机溶剂萃取；(5)上清液浓缩后依次用硅胶色谱法和制备液相色谱进一步分离纯化制得。本发明重点是采用白腐真菌YK‑624对吡虫啉的转化降解作用同时，合成5‑羟基吡虫啉和olefin吡虫啉，该合成方法简便，合成效率高，成本低。
3751 | 一种发光热致变色荧光材料及其制备方法和应用 | 发明授权 | 在审专利 | CN114958332A | CN202210608505.0 | 2022.05.31 | 2022.08.30 | 广州大学 | 陈旖勃 张志豪 左智涵 刘兆清 何瑾 | 本发明提供了一种发光热致变色荧光材料及其制备方法和应用。本发明的发光热致变色荧光材料的化学式为:Ca2‑2xAl0.997TaO6:0.003Mn4+,xTb3+。本发明的发光热致变色荧光材料的制备方法包括:S1:按照化学式组成将Ca源、Al源、Ta源、Mn源、Tb源和助熔剂混合，得到混合物；S2:对混合物进行研磨、煅烧，得到发光热致变色荧光材料。本发明的发光热致变色荧光材料具有高度的化学稳定性和耐紫外线腐蚀性，可以随温度变化呈现出完全不同的发光变化趋势，能够产生温度依赖的自校准荧光强度比信号，绿/红光荧光强度比对温度反应灵敏，相对温度敏感系数高，在温度传感领域具有良好的应用潜力。
3752 | 基于后缀树的故障信号特征提取方法、系统、装置及介质 | 发明授权 | 有效专利 | CN113609934A | CN202110823448.3 | 2021.07.21 | 2021.11.05 | 广州大学 | 岳夏 王亚东 张春良 翁润庭 朱厚耀 李植鑫 陆凤清 | 本发明公开了一种基于后缀树的故障信号特征提取方法、系统、装置及介质，方法包括:获取待诊断的第一故障信号，对第一故障信号进行编码得到第一时域信号；通过后缀树算法对第一时域信号进行分解，得到多个故障波形信息和对应的时刻信息，根据故障波形信息和时刻信息构建第一后缀树；对第一后缀树的各个节点进行遍历，获取重复出现的故障波形信息作为故障重复波形，确定故障重复波形的重复时间序列；根据故障重复波形和/或重复时间序列确定第一故障信号的故障信号特征。本发明获取故障重复波形和重复时间序列两个不同尺度的信息，避免了傅里叶算法的混叠现象产生的误差，提高了故障信号特征提取的准确性和可靠性，可广泛应用于故障检测技术领域。
3753 | 一种随机切换视角下的谣言传播系统建模与阈值算法 | 发明授权 | 在审专利 | CN114970145A | CN202210572717.8 | 2022.05.25 | 2022.08.30 | 广州大学 | 钟晓静 杨宇琨 庞斌 罗超龙 | 本发明涉及谣言传播预测技术领域，公开了一种随机切换视角下的谣言传播系统建模方法，其包括如下步骤:对处于该社交网络谣言模型里的人群进行分类，画出各人群的关系流程图，构建该谣言模型的微分方程表达式，根据谣言是否流行，寻找模型的无谣言平衡点和有谣言平衡点，求出基本再生数，对切换模型的进一步说明。本发明首先提出假设，假设存在一个社交网络，由N个个体构成，个体可以看作网络中的节点，个体之间的关系可以看作是网络节点之间的连边，在整个网络中，对切换模型的进一步说明，用非线性的耦合关系，接触传染率加上了马尔科夫链，在传统模型的基础上增加了反谣言者，符合更实际的情况。
3754 | 一种自带清洗功能的土壤检测探头 | 发明授权 | 有效专利 | CN111044703A | CN201911199163.6 | 2019.11.28 | 2020.04.21 | 广州大学 | 刘晓初 吴子轩 梁忠伟 吴俊 范立维 冯文康 萧金瑞 | 本发明公开一种自带清洗功能的土壤检测探头，包括安装壳体、探针和清洗机构，所述探针贯穿于安装壳体的内腔；其中，所述清洗机构包括用于对探针进行初步清洗的第一清洗毛刷、用于进行对探针再次充分清洗的第二清洗毛刷和用于驱动探针相对于第一清洗毛刷和第二清洗毛刷来回移动清洗的清洗驱动机构；所述第一清洗毛刷和第二清洗毛刷设置在安装壳体的内腔中，且相贴包围在探针位于安装壳体内的一端上；所述第一清洗毛刷设置于安装壳体靠近土壤的一端，所述第二清洗毛刷相对于第一清洗毛刷具有更小的清洗间隙。该土壤检测探头能够自动地对探针的金属应变片上的氧化物、锈迹和腐蚀物等进行清洗，保持金属应变片的灵敏度和准确度，同时延长使用寿命。
3755 | 设备故障识别模型训练、识别方法、系统、装置及介质 | 发明授权 | 有效专利 | CN113592071A | CN202110823380.9 | 2021.07.21 | 2021.11.02 | 广州大学 | 岳夏 王亚东 张春良 翁润庭 朱厚耀 杨文强 王明 | 本发明公开了一种设备故障识别模型训练方法、识别方法、系统、装置及介质，训练方法包括:获取故障振动信号数据集，故障振动信号数据集包括多个故障振动信号和故障振动信号的故障类型；确定设备的固有转动周期，并确定故障振动信号的第一振动周期，进而根据固有转动周期和第一振动周期确定故障振动信号的第一特征子图；根据第一特征子图和故障类型确定训练数据集，并将训练数据集输入到预先构建的胶囊神经网络中进行训练，得到训练好的设备故障识别模型。本发明可以最大程度的保留原始故障振动信号中各个特征的空间位置关系，从而可以将空间位置关系作为故障类型的判定条件，进而提高了设备故障识别模型的准确度，可广泛应用于故障检测技术领域。
3756 | 一种自支撑二维膜及其制备方法和应用 | 发明授权 | 在审专利 | CN113213467A | CN202110528342.0 | 2021.05.14 | 2021.08.06 | 广州大学 | 龙庆武 刘兆清 陈杰鑫 王依钒 | 本发明提供了一种自支撑二维膜及其制备方法和应用。本发明的自支撑二维膜，包括堆叠成膜的成膜材料，成膜材料是片状的，基于纳米片堆叠形成层状通道，能够实现良好的过滤功能。本发明的自支撑二维膜，厚度可以由过滤的成膜材料的量来决定，过滤堆积的成膜材料越多，获得的膜就越厚，因此，可以通过控制过滤成膜材料的量就能实现对膜厚的控制。
3757 | 一种温度场数据重构方法、系统及存储介质 | 发明授权 | 在审专利 | CN110390133A | CN201910513778.5 | 2019.06.14 | 2019.10.29 | 广州大学 | 朱萍玉 王帅斌 王野天 吴江 黄孟娇 蒋笑楠 | 本发明公开了一种温度场数据重构方法、系统及存储介质，方法包括:利用MATLAB工具的螺旋线函数方程将原始数据绘制成螺旋线；通过MATLAB工具中的meshgrid函数对螺旋线进行网格划分，得到坐标集合；通过MATLAB工具中的griddata函数对原始数据进行拟合处理；根据拟合处理的结果，对坐标集合进行插值处理；通过MATLAB工具中的surf函数对插值处理后的数据进行温度场的重建。本发明突破了在温度分析中的关键点时域曲线描述方式，通过温度场来展示结果，更加直观；另外，与现有技术中通过关键点监测并用曲线来展示监测效果相比，本发明的监测点涵盖面更为广泛和直观，可广泛应用于光纤温度监测技术领域。
3758 | 一种具有双包埋功能的复合凝聚物及其制备方法与应用 | 发明授权 | 在审专利 | CN112205628A | CN202010986187.2 | 2020.09.18 | 2021.01.12 | 广州大学 | 袁杨 苏春儒 陈琦蕙 | 本发明公开了一种具有双包埋功能的复合凝聚物及其制备方法与应用。其制备方法包括如下步骤:(1)将玉米醇溶蛋白加入到乙醇水溶液中，搅拌溶解，得到玉米醇溶蛋白溶液；(2)将壳聚糖加入到乙酸溶液中，搅拌溶解后过夜水化，得到壳聚糖反溶剂溶液；(3)将姜黄素和槲皮素加入到玉米醇溶蛋白溶液中，搅拌混合均匀后过夜水化，得到Zein‑Cur‑Que混合溶液；(4)将壳聚糖反溶剂溶液加入到Zein‑Cur‑Que混合溶液中，搅拌混合均匀，然后在旋转加热去除乙醇，再调节pH值至3.0～7.0，得到具有双包埋功能的复合凝聚物。本发明的复合凝聚物同时包埋两种不同极性的物质，其包埋率高、生物利用度高、可用于食品加工领域。
3759 | 一种基于交换机队列行为的可编程数据平面分布式负载均衡方法 | 发明授权 | 在审专利 | CN115051953A | CN202210681089.7 | 2022.06.16 | 2022.09.13 | 广州大学 | 刘外喜 蔡君 凌森 沈湘平 陈庆春 | 本发明涉及数据中心网络技术领域，且公开一种基于交换机队列行为的可编程数据平面分布式负载均衡方法，包括数据平面的状态收集与返回模块、拥塞指数估计模块和概率式转发模块；交换机出口处理部分的状态收集与返回模块定期地将出端口的队列行为数据返回到自己的入口处理部分；数据包到达交换机时，交换机入口处理部分的拥塞指数估计模块根据出端口的队列行为计算每个可用出端口的拥塞指数，概率式转发模块依据该拥塞指数计算各出端口被选中转发该数据包的概率。本发明将队列占用率、出队列时间间隔和队列变化趋势作为负载均衡的决策依据；本发明的决策时延小，可实现任意粒度的负载均衡，能克服当前负载均衡机制将所有流量路由至最佳路径问题。
3760 | 定向纤维气凝胶隔热复合材料及其制备方法 | 发明授权 | 有效专利 | CN102503356A | CN201110357904.6 | 2011.11.11 | 2012.06.20 | 广州大学 | 吴会军 廖云丹 丁云飞 | 本发明提供一种定向纤维气凝胶隔热复合材料及其制备方法，属于功能材料和隔热节能技术领域。定向纤维气凝胶隔热复合材料，包括纤维骨架和气凝胶，所述气凝胶填充于纤维骨架间；所述纤维骨架中的纤维在同一个方向上整齐排列，为定向纤维骨架。该复合材料具有超级隔热性能(导热系数低至0.013W/m·K)和良好的抗压和抗折性能，且其隔热和抗压、抗折性能具有方向可控性。可广泛应用于各种需要隔热保温措施的领域。并且本发明所述的制备方法采用常压干燥技术，避免了常规气凝胶制备过程中的超临界干燥工艺，可大幅降低气凝胶隔热复合材料的制备成本，使其可用于工业化生产。
3761 | 磁力耦合驱动散热机构以及散热装置 | 发明授权 | 失效专利 | CN111835179A | CN202010545354.X | 2020.06.15 | 2020.10.27 | 广州大学 | 向建化 陈稀波 刘泽宇 廖红艳 邓亮明 | 本发明公开了一种磁力耦合驱动散热机构以及散热装置，磁力耦合驱动散热机构用于安装在散热管上，包括:内叶轮，安装在散热管内部，内叶轮设置成能够在散热管内转动；内磁转子，设置成与内叶轮同轴转动；外磁转子，安装在散热管外部，外磁转子与内磁转子磁吸耦合，使得外磁转子能够跟随内磁转子同步转动；以及外叶轮，设置成与外磁转子同轴转动。磁力耦合驱动散热机构一般安装在散热管的受热端，通过在散热管上安装该装置，可充分利用热气流产生的动能，除去电磁能，无需额外提供动力即可驱动外叶轮转动，进而进一步提高散热效果。
3762 | 一种蚯蚓仿生式松土滴灌装置 | 发明授权 | 有效专利 | CN114128425A | CN202111351134.4 | 2021.11.15 | 2022.03.04 | 广州大学 | 刘晓初 何森 梁忠伟 黄珊珊 陈修杰 陈泽威 沈忠健 | 本发明公开一种蚯蚓仿生式松土滴灌装置，包括控制模块、松土牵引机构以及滴灌湿润机构；所述松土牵引机构包括动力架、碎土排土模组、上挖模组以及下挖模组，所述动力架上连接有牵引绳，所述上挖模组包括上挖轮齿组件以及驱动所述上挖轮齿组件旋转以带动动力架向前且向上移动的上挖驱动机构，所述下挖模组均包括下挖轮齿组件以及驱动下挖轮齿组件向前且向下移动的下挖驱动机构；所述滴灌湿润机构包括滴灌管以及供液装置，该滴灌管的一端与所述动力架固定连接，另一端与所述供液装置连接，且滴灌管上设有多个滴液孔，所述控制模块用于控制所述松土牵引机构的移动轨迹。本发明模仿蚯蚓的运动行为特征，实现对土壤挖松和湿润，改善土壤干湿度。
3763 | 一种超高磁饱和锰锌铁氧体磁芯材料及其制备方法 | 发明授权 | 在审专利 | CN115132442A | CN202210822482.3 | 2022.07.12 | 2022.09.30 | 广州大学 | 罗承汛 邓家裕 葛新扬 姚玲敏 皮飞鹏 | 本发明涉及氧化物磁性材料制造技术领域，尤其是涉及一种超高磁饱和锰锌铁氧体磁芯材料及其制备方法，其中，超高磁饱和锰锌铁氧体磁芯材料，其特征在于，包括主料和添加剂，所述主料和所述添加剂的质量比为(8‑10):1，所述主料包括三氧化二铁、氧化锰和氧化锌，且其对应的摩尔比为(4.8‑5.2):(1.7‑2.1):1；所述超高磁饱和锰锌铁氧体磁芯材料烧结时，在升温阶段和降温阶段均于900‑920℃下设计有2‑3h的持温平台。本发明的超高磁饱和锰锌铁氧体磁芯材料，初始磁导率为1400μi；最大磁芯损耗800mW(25℃100KHz 200mT)；磁感应强度(Bs)可达理论极限600mT(25℃10kHz 1200A/m)，从而使得锰锌铁氧体的在工业上的应用达到了突破性的进展。
3764 | 一种便于安装的无人机用基站全向天线 | 发明授权 | 在审专利 | CN115133249A | CN202210682259.3 | 2022.06.16 | 2022.09.30 | 广州大学 | 黄锦山 谢斌盛 陈柏瀚 罗平安 | 本发明涉及无人机用基站技术领域，且公开了一种便于安装的无人机用基站全向天线，包括无人机用基站本体，所述无人机用基站本体的顶部设置有全向天线，所述无人机用基站本体的顶部设置有安装装置，所述无人机用基站本体的顶部设置有辅助装置，所述无人机用基站本体的顶部设置有携带装置。该便于安装的无人机用基站全向天线，通过设置有安装装置，在安装时，可以将对接滑块插入安装架正面的对接滑槽，对接滑槽和对接滑块的设置有起到定位作用，使得现有的无人机基站全向天线在安装时定位的效果强，在安装时比较方便，且通过设置有磁吸块和磁铁，配合螺栓和螺纹孔两组安装组件，在安装后的连接强度足够，在使用时的效果好。
3765 | 含芳基乙酸酯的1,4,5-三取代咪唑类化合物、制备方法及应用 | 发明授权 | 在审专利 | CN115160234A | CN202210711179.6 | 2022.06.22 | 2022.10.11 | 广州大学 | 刘运林 赵程 胡晓薇 刘芯霓 郑依琳 徐怡冰 陈乙源 | 本发明公开了含芳基乙酸酯的1,4,5‑三取代咪唑类化合物、制备方法及其应用，本发明包括S1:其化学结构通式如式Ⅰ所示；S2:式Ⅰ所示化合物选自以下结构式中的一种；S3:式Ⅰ所示化合物的制备方法；含芳基乙酸酯的1,4,5‑三取代咪唑类化合物具有良好的生理活性，是潜在的药物合成中间体。本发明还公开了含芳基乙酸酯的1,4,5‑三取代咪唑类化合物的制备方法。本发明所述含芳基乙酸酯的1,4,5‑三取代咪唑类化合物的制备方法具有反应条件温和，操作简单方便；原料和催化剂便宜易得；底物的普适性广，对一系列的含芳基乙酸酯的1,4,5‑三取代咪唑类化合物均可取得较高的产率等优点。
3766 | 一种溶洞贯通性检测方法 | 发明授权 | 有效专利 | CN111381281A | CN202010385247.5 | 2020.05.09 | 2020.07.07 | 中建四局第一建筑工程有限公司广州大学 | 李晓阳 郭钢 罗威力 陈建华 罗盈洲 艾姣姣 | 本发明公开了一种溶洞贯通性检测方法，该方法通过钻孔向溶洞中注入改变局部电阻率的导电介质，再利用既有的超前钻孔，采用跨孔溶洞电阻率定时检测电阻率的变化，利用溶液的扩散现象判断多个溶洞是否贯通。因此，本发明无需额外打孔，利用既有的超前钻孔，通过加入导电介质可改变溶洞位置的导电性能，利用扩散现象在不开挖的区域即可判断溶洞是否存在相互贯通的情况，具有实施简单、成本低、检测结果可靠的优点。
3767 | 一种金属磷化物及其制备方法和应用 | 发明授权 | 在审专利 | CN112125289A | CN202010928576.X | 2020.09.07 | 2020.12.25 | 广州大学 | 范浩森 刘鑫龙 刘芝婷 杨伟 郑文芝 邓启祥 蔡泽林 | 本发明提供一种金属磷化物及其制备方法和应用，该制备方法包括如下步骤:(1)钼基前驱体在氮气氛围中加热保温，冷却后得到预处理钼基前驱体；(2)预处理钼基前驱体加入磷源，在惰性气体氛围中加热保温，冷却后得到金属磷化物。本发明中多巴胺与杂多酸的复合可以有效防止多巴胺的自聚，通过静电力和氢键形成了形貌均一具有多级结构的微球，同时在后续的高温退火处理过程中，由于多巴胺的分解而引入了碳源，有效限制磷化钼在氧化还原反应过程的体积变化，从而维持了容量的稳定性。
3768 | 一种胞嘧啶单碱基编辑器工具及其应用 | 发明授权 | 有效专利 | CN113201517A | CN202110519757.1 | 2021.05.12 | 2021.08.03 | 广州大学 | 乔云波 李丽平 | 本发明属于生物工程与基因编辑技术领域，具体涉及一种胞嘧啶单碱基编辑器工具及其应用。本发明胞嘧啶单碱基编辑器含有编码融合蛋白的多核苷酸序列，融合蛋白包含源于戈登链球菌且经密码子优化的Cas9 nickase同源蛋白SgoCas9 D9A nickase，本发明胞嘧啶单碱基编辑器能够识别NNAAAG作为PAM，可编辑窗口为gRNA靶向序列范围内8‑14位的胞嘧啶，可实现特定碱基C‑to‑T的转变，拓宽了碱基编辑的靶向范围和应用范围。
3769 | 基于协同注意力和多尺度融合的运动目标检测系统及方法 | 发明授权 | 在审专利 | CN115188066A | CN202210620275.X | 2022.06.02 | 2022.10.14 | 广州大学 | 胡晓 黎锦栋 黄子燊 黄奕秋 | 本发明涉及计算机视觉技术技术领域，公开了一种基于协同注意力和多尺度融合的运动目标检测系统及方法，该系统包括特征提取模块、目标区域识别模块、基于协同注意力机制和多尺度特征融合网络；该基于协同注意力机制和多尺度特征融合网络分为两条分支:第一条分支将图像经过特征提取后获取对应的特征图，并在此嵌入协同注意力模块，在通道注意力的基础上兼顾其位置关系，将通道主力注意力与空间注意力联合起来；第二条分支加入了多尺度特征融合模块ASPP融合了不同尺度的图像特征。本发明改善了由于多尺度问题导致的巨大误差，减少了由于图像的多尺度变化对运动目标检测的影响，并通过协同注意力机制提高系统检测性能，减少误检率。
3770 | 一种前方行人窜出马路的预警方法 | 发明授权 | 失效专利 | CN109684933A | CN201811455938.7 | 2018.11.30 | 2019.04.26 | 广州大学 | 黄文恺 黄俊锋 余伟霖 陈杰勇 王冬 陈朝政 朱静 吴羽 | 本发明公开了一种前方行人窜出马路的预警方法，包括步骤:S1、从数据库中寻找已经窜出马路的行人数据，根据该行人的行人轨迹倒推前若干帧准备窜出来的危险图像；根据人的行为模式对上述危险图像进行行为模式分类，由分类结果建立危险图像数据库；S2、对每一类行为模式下行人窜出来的可能性进行统计学概率分析；S3、采用深度学习卷积神经网络对危险图像数据库中的数据进行训练，得到训练模型；S4、利用数据库中的验证样本数据对训练模型中的参数进行调整，得到优化模型；S5、实际应用中，通过优化模型输出的检测概率和统计学概率判断是否对外报警。本发明基于深度卷积神经网络算法和人的行为模式，具有识别准确率高、实时性强的优点。
3771 | 一种含三氟甲基的炔基环戊烯衍生物及其制备方法和应用 | 发明授权 | 有效专利 | CN111763148A | CN202010563530.2 | 2020.06.19 | 2020.10.13 | 广州大学 | 陈淑杰 方煜博 陈国术 | 本发明属于医药化工领域，公开了一种含三氟甲基的炔基环戊烯衍生物及其制备方法和应用。含三氟甲基的炔基环戊烯衍生物的结构通式如下所示，其中R1选自烷基、环烷基、苄基中的至少一种；R2选自芳基、杂芳基、炔基、取代芳基、取代杂芳基中的至少一种。含三氟甲基的炔基环戊烯衍生物可用于制备抗菌药物、抗氧化性、抗炎药物、抗癌药物、抗肿瘤药物和酶的抑制剂。本发明所述含三氟甲基的炔基环戊烯衍生物的制备方法具有以下优点:原料和催化剂便宜易得；反应条件温和，操作简单方便，对环境友好，底物范围广，官能团兼容性好，对一系列的含三氟甲基的炔基环戊烯衍生物均可取得中等到优秀的产率。
3772 | 基于物理层的任务卸载及带宽分配的处理方法和系统 | 发明授权 | 在审专利 | CN112272390A | CN202011125155.X | 2020.10.20 | 2021.01.26 | 广州大学 | 夏隽娟 范立生 赵睿 刘外喜 綦科 谭伟强 | 本发明公开了一种基于物理层的任务卸载及带宽分配的处理方法和系统，方法包括以下步骤:计算任务总时延和任务总能耗；根据任务总时延和任务总能耗构建目标函数；获取任务卸载方式以及用户端与边缘计算接入点通信时的带宽；根据目标函数、任务卸载方式以及用户端与边缘计算接入点通信时的带宽生成优化函数；采用深度强化算法优化所述优化函数中的任务卸载方式和用户端与边缘计算接入点通信时的带宽，生成任务卸载比例和带宽分配比例；根据任务卸载比例和带宽分配比例处理当前任务量。本发明通过在进行任务卸载时，同时考虑任务和带宽分配问题，以提高MEC网络传输速率和任务卸载的安全性。本发明可广泛应用于移动边缘计算技术领域。
3773 | 一种储罐用多维减隔震装置 | 发明授权 | 有效专利 | CN110645317A | CN201910955753.0 | 2019.10.09 | 2020.01.03 | 广州大学 | 沈朝勇 马玉宏 谭平 陈洋洋 黄襄云 吴迪 崔杰 周福霖 | 本发明涉及生命线工程技术领域，具体涉及一种储罐用多维减隔震装置，包括水平第一维阻尼系统、水平第二维阻尼系统、竖向阻尼系统、抗扭转阻尼系统、圆形导轨系统和滚珠丝杠系统；水平第一维阻尼系统、水平第二维阻尼系统提供两个方向的水平阻尼，竖向阻尼系统和抗扭转阻尼系统分别提供竖向阻尼和扭转阻尼，本装置在四个方向都可产生阻尼，且相互彼此独立，互不影响，当地震发生时，无论是水平方向，还是竖直方向，甚至是产生的扭转份量的震力，通过本装置都可以实现减震、隔震功能，大大减轻了类似大型LNG储罐在多维地震中受到的损坏，降低了产生的次级危害，此外，本装置安装方便，使用简单，运行过程中不用特别维护。
3774 | 作业批改装置 | 发明授权 | 失效专利 | CN108109453A | CN201711486085.9 | 2017.12.29 | 2018.06.01 | 广州大学 | 唐卷 饶永生 郭四稳 邹宇 何丹 李传中 黄勇 | 本发明公开了一种作业批改装置，包括:输入模块，用于获取待批改作业的文本或图片信息；识别模块，用于将所述的文本信息或图片信息识别为知识点；知识库模块，用于通过谓词逻辑表示知识点；推理规则库模块，用于根据公理、定理、定义和公式建立推理规则；自动修正模块，用于发现解答过程中的错误并通过回溯技术获得后续正确的解题过程；自动检验模块，用于检验学生解答过程的完整性；自动批改模块，用于调用所述识别模块、知识库模块、推理规则库模块、自动修正模块、自动检验模块以对作业进行自动批改与修正，并保存批改结果；记录模块，用于记录作业自动修正的部分或自动检验中不完整的部分，以及这些部分所涉及的知识点与推理规则。
3775 | 一种基于湿点时长偏差诱导根系向下生长的灌溉方法 | 发明授权 | 在审专利 | CN114698540A | CN202210374007.4 | 2022.04.11 | 2022.07.05 | 广州大学 | 刘晓初 郑佳鹏 粱忠伟 萧金瑞 沈忠健 乐祥斌 陈泽威 胡彬 | 本发明提供了一种基于湿点时长偏差诱导根系向下生长的灌溉方法，基于湿点时长偏差对根系几天内的吃水量进行判段，进而进行土壤水肥气垂向调控判定，使水肥液始终位于根尖稍远处，利用根系的向水肥性原理及胁迫效应，诱导根系逐步向下生长。这减少了密植时株间根系缠绕抢夺养分，增加了根系与土壤的接触面积，使根系充分吸收深层土壤的水分，从而提高作物的抗涝、抗旱、抗风能力，利于农作物的稳收稳产、增收增产。诱导结束后，滴灌装置可用于后续的灌溉需求，能对作物根系进行分层且可控流量的定点定区滴灌，能满足不同根区的养分需求且高效节水。
3776 | 一种光电化学适配体传感器及其制备方法和应用 | 发明授权 | 在审专利 | CN115201301A | CN202210653716.6 | 2022.06.10 | 2022.10.18 | 广州大学 | 韩冬雪 赵蒸蒸 牛利 陈丽娟 郭晓慧 | 本发明公开了一种光电化学适配体传感器及其制备方法和应用，该方法具体步骤包括:1)采用高温煅烧法制得g‑C3N4；2)制备BiVO4；3)对FTO电极预处理；4)混合溶解g‑C3N4及BiVO4形成均质溶液，将FTO电极浸泡于均质溶液中，形成g‑C3N4/BiVO4/FTO电极；5)将适配体修饰到g‑C3N4/BiVO4/FTO电极上，形成aptamer/g‑C3N4/BiVO4/FTO；6)aptamer/g‑C3N4/BiVO4/FTO在TC溶液中反应制得传感器工作电极。本发明提供的传感器无毒、生物相容性好、成本低、制备步骤简单、线性范围宽。
3777 | 一种水性防水丙烯酸酯乳液及其制备方法 | 发明授权 | 有效专利 | CN104277172A | CN201410509042.8 | 2014.09.28 | 2015.01.14 | 广州大学 | 林璟 | 本发明公开了一种水性防水丙烯酸酯乳液及其制备方法。水性防水丙烯酸酯乳液是核壳结构，所述核由如下重量百分数的组分制成:40-60%苯乙烯、31-51%丙烯酸酯、1-5%的甲基丙烯酸、0.1-2%甲基丙烯酸酯、0.1-2%丙烯酰胺；所述壳由如下重量百分数的组分制成:40-60%苯乙烯、30-50%丙烯酸酯、1-5%的甲基丙烯酸、0.1-2%甲基丙烯酸酯、0.1-2%丙烯酰胺、1-8%的防水功能单体。该防水丙烯酸酯乳液粒径为100-150nm，玻璃化温度在0-40℃之间，乳液分子量为105-106；本发明在温度为20-80℃下固化成膜，冷却后形成具有高防水性、耐化学性的涂膜，可广泛应用于玻璃、金属、建筑等水性热固型涂料的主要成膜物质及织物的防水整理剂。
3778 | 一种石墨黏结制品及其制造方法 | 发明授权 | 失效专利 | CN101786857A | CN201010101220.5 | 2010.01.25 | 2010.07.28 | 广州大学 | 刘晓初 巫华龙 | 本发明公开了一种石墨黏结制品及其制造方法，其主要由石墨和黏结剂组成，还可在石墨或胶凝剂中加入填充料，其配方包括下列组分及重量比组成:20％～60％石墨，40％～80％黏结剂，0～40％填充料。通过石墨、(填充料)、黏结剂取材→黏结剂陈化或烘干处理→黏结剂一次粉碎→选定的配比量将石墨、(填充料)、黏结剂进行第一次搅拌混合→二次粉碎→二次搅拌→模压或挤压成型→干燥处理→在隔氧气氛中经800～1200℃进行烧结，制品成型。本制品具有良好的耐腐蚀性能，表面形成的多微孔结构将增大表面接触面积，可延缓或阻挡表面独立相膜或吸附性膜的生成。除了能提高胶凝结合强度、耐水性能外，还能资源再利用。
3779 | 一种离子毒化贵金属催化剂及其制备方法和应用 | 发明授权 | 在审专利 | CN112156772A | CN202011062525.X | 2020.09.30 | 2021.01.01 | 广州大学 | 牛利 钟丽杰 甘世宇 何德权 | 本发明公开一种离子毒化贵金属催化剂及其制备方法和应用，所述离子毒化贵金属催化剂包括Pt/C，所述Pt/C中含有被毒化离子毒化的Pt原子，所述毒化离子选自硫氰酸根离子。所述离子毒化贵金属催化剂的制备方法是将Pt/C分散在含毒化离子的溶液中，搅拌后进行固液分离得到离子毒化贵金属催化剂。本发明通过采用浸滞吸附法，使毒化离子对贵金属催化剂进行毒化，提供一种离子毒化贵金属调控氧还原路径，为电化学产生H2O2提供了一个新的策略，所得离子毒化贵金属催化剂对电化学合成H2O2具有高催化活性高选择性。
3780 | 一种带时滞项的充电无线传感器的恶意程序控制方法 | 发明授权 | 有效专利 | CN112929841A | CN202110110639.5 | 2021.01.27 | 2021.06.08 | 广州大学 | 刘贵云 李君强 彭智敏 舒聪 梁倩韵 罗朝龙 | 本发明公开了一种带时滞项的充电无线传感器的恶意程序控制方法，包括以下步骤:构建基于SIS下的可充电的无线传感器网络节点状态转换图，用于检测充电无线传感器中的恶意程序；根据状态转换图建立相应的微分方程；按照实际应用需要优化微分方程，并建立优化控制的成本目标函数；根据成本目标函数和约束条件确立哈密顿函数；根据哈密顿函数求解满足协态变量和横截条件的优化控制结果，进而对充电无线传感器中的恶意程序进行优化控制；本发明从传统的SIS传染病模型出发，结合无线传感网对于节点的充放电特质，在此模型上进一步引入并考虑低能量节点对于系统模型的影响，提供一个更优的控制方法。
3781 | 一种相变控温材料及其制备方法 | 发明授权 | 有效专利 | CN112126208A | CN202010902770.0 | 2020.09.01 | 2020.12.25 | 广州大学 | 徐常威 屈俊任 | 本发明公开了一种相变控温材料及其制备方法。本发明的相变控温材料包括以下质量份的组分:主体树脂:70～100份；相变金属氧化物粉末:1～10份；有机相变材料:5～20份；导热粉体:8～25份；分散剂:1～5份；相容剂:0～5份；抗氧剂:0.1～1份。本发明的相变控温材料的制备方法包括以下步骤:将各组分混合均匀后加入双螺杆挤出机，挤出造粒，即得。本发明的相变控温材料的相变潜热大、热导率高、综合力学性能优异，且制备方法简单，可以广泛用于电池外壳、家电外壳、工业设备外壳等产品的生产加工。
3782 | 基于建筑图纸的楼梯自动识别方法 | 发明授权 | 有效专利 | CN108416117A | CN201810141005.4 | 2018.02.09 | 2018.08.17 | 广州大学 | 谢鸿宇 郭静宜 胡恩轩 张家锐 杨楚琪 黄冬宁 宋扬 | 本发明公开了一种基于建筑图纸的楼梯自动识别方法，通过读取楼梯所在图层的信息以找出组成每一个梯段的端点的坐标数据对应写入一个梯段点集；并找出所有梯段中分别表示同一个楼梯的梯段；通过读取柱所在图层、墙所在图层以及门和窗所在图层的信息以找出组成楼梯的梯间的端点的坐标数据对应写入一个梯间点集；根据楼梯的梯段以及梯间确定楼梯的走向，获得梯段的高程数据，并找出组成楼梯的N个梯段平台的端点的坐标数据分别对应写入N个梯段平台点集以及获得梯段平台的高程数据；生成相应的梯段三角形点集、梯间轮廓线以及梯段平台三角形点集并输出。本发明能够提高建筑对象楼梯的识别效率及识别精度。
3783 | 桩-土-结构体系峰值地震反应预测方法、系统及介质 | 发明授权 | 有效专利 | CN113128081A | CN202110249042.9 | 2021.03.08 | 2021.07.16 | 广州大学 | 张效禹 欧思彤 | 本发明公开了一种桩‑土‑结构体系峰值地震反应预测方法、系统及介质，方法包括:建立基于桩‑土‑结构体系的三维有限元模型，将第一地震波数据输入三维有限元模型，输出得到第一峰值地震反应数据；根据第一地震波数据计算第一地震动参数；根据第一峰值地震反应数据和第一地震动参数建立第一决策树，并利用随机森林算法对第一决策树进行训练，得到峰值地震反应预测模型；获取待预测的第二地震波数据，根据第二地震波数据计算第二地震动参数，并将第二地震动参数输入峰值地震反应预测模型，预测得到第二峰值地震反应数据。本发明在确保峰值地震反应预测的准确性和可靠性的同时，提高了地震反应预测的效率，可广泛应用于地震反应预测技术领域。
3784 | 一种浸没式厌氧膜蒸馏生物反应器 | 发明授权 | 失效专利 | CN112811586A | CN202110124590.9 | 2021.01.29 | 2021.05.18 | 广州大学 | 瞿芳术 梁家辉 余华荣 赫俊国 荣宏伟 | 本发明涉及污水生物处理技术领域，具体涉及一种浸没式厌氧膜蒸馏生物反应器，包括EGSB反应器、反应器进水管、热泵、配水管、加热循环管、循环水泵、三相分离器、沼气收集管、沼气收集装置、防爆风机、沼气循环管、曝气管、膜蒸馏组件、膜蒸馏组件出水管、贮水箱、冷凝器、变频真空泵、真空泵连接管、排泥管和放空管。本发明在EGSB反应器内设置浸没式膜蒸馏组件，能够防止污泥流失，提高出水水质，同时利用厌氧菌在中温、高温条件下的高活性，可以降解大量有机物，降低膜蒸馏组件的污染物负荷，缓解膜蒸馏膜的有机污染，还能产生甲烷，实现能量的部分自给；同步实现了污染物降解、水质提升和能量回收的功能，具有显著的研究意义与工程价值。
3785 | 一种工作台可上下翻转的表面强化研磨机 | 发明授权 | 有效专利 | CN104924193A | CN201510355356.1 | 2015.06.24 | 2015.09.23 | 广州大学 | 陶建华 张剑辉 关焯辉 刘晓初 | 本发明公开了一种工作台可上下翻转的表面强化研磨机，该研磨机包括机架、工作台、控制文丘里喷射器的XYZ三轴运动系统和转动系统；其特征在于，还包括带辅助定位的槽轮翻转装置和研磨液循环系统；其中，所述带辅助定位的槽轮翻转装置包括箱体、箱体内部的两销四槽的外啮合槽轮机构和直动推杆式的圆柱凸轮机构。所述研磨液循环系统包括位于工作台正下方的研磨液回收漏斗、搅拌装置和文丘里喷射器，所述文丘里喷射器的工作介质进口与压缩空气气源连通，引射介质进口与搅拌装置的搅拌桶连通。本发明所述的研磨机不仅能将工件进行180°翻转，而且具有定位精度高和工作可靠的优点。
3786 | 一种水果采摘机器人的控制方法及装置 | 发明授权 | 有效专利 | CN108575321A | CN201810737040.2 | 2018.07.06 | 2018.09.28 | 广州大学 | 刘长红 陈伟涛 邓东烨 徐海纯 麦玮琪 袁俊林 陈耀华 程健翔 叶土仙 | 本发明公开了一种水果采摘机器人的控制方法，所述水果采摘机器人以建立坐标的基础，通过判断控制指令的种类以及果实相对于坐标系的位置，确定是否控制车轮、升级机构、伸缩机构和采摘机构执行相对应的差速旋转动作、转动升降动作、同步伸缩动作和切断动作，由于各个所述控制指令为分开控制，在进行连续采摘过程中能有效避免重复的控制流程，提高了采摘速度以及采摘效率，有效地缩短了采摘水果的周期，具有目标定位准确、采摘简单便捷、解放劳动力等优点。
3787 | 一种碱性成纤维细胞生长因子组合物及其制备方法、生发剂及其制备方法和使用方法 | 发明授权 | 有效专利 | CN107349418A | CN201710427328.5 | 2017.06.08 | 2017.11.17 | 广州大学广州市暨生元生物科技有限公司 | 陈鲲 陆祥 何维 陆超军 陆荣 徐华 | 本发明公开了一种碱性成纤维细胞生长因子组合物，其是由如下以质量百分比计的组分制备而成:0.01‑0.05％碱性成纤维细胞生长因子、1.2‑3％甘露糖醇、0.05‑0.2％透明质酸、0.01‑0.2％茶多酚和余量的第一纯化水。本发明还提供一种碱性成纤维细胞生长因子组合物的制备方法。本发明还提供一种生发剂。本发明还提供两种生发剂的制备方法。本发明还提供一种生发剂的使用方法。本发明的碱性成纤维细胞生长因子组合物，该组合物中的碱性成纤维细胞生长因子，它可以刺激并促进毛囊干细胞的分化，防止毛囊细胞萎缩退化，对于退化萎缩的毛囊细胞具有修复功能，逐步改善头发根部生长的微环境，保证发根有充分营养供应而正常生长。
3788 | 基于可充电无线传感器网络的贝叶斯博弈路由设计方法 | 发明授权 | 有效专利 | CN112243281A | CN202011101310.4 | 2020.10.15 | 2021.01.19 | 广州大学 | 刘贵云 张嘉敏 钟晓静 洪泽彬 罗朝龙 | 本发明公开了一种基于可充电无线传感器网络的贝叶斯博弈路由设计方法，包括下述步骤:S1、设定无线传感器网络的运行规则；S2、贝叶斯博弈中效用函数AO的设计；S3、基于贝叶斯静态博弈的路由算法设计BSG，将N个节点的贝叶斯贝叶斯静态博弈转化为标准形式，挑选簇头所考虑的因素涉及到能量、位置以及充电状况，融入了这三个参数设计效用函数AO；S4、可充电无线传感器网络设计；S5、基于贝叶斯动态博弈的路由算法设计BDG，将静态博弈转化为动态博弈。本发明通过改进路由协议来优化无线传感器网络，涉及到对网络中节点的能量消耗，以及网络整体能量消耗，以及最重要的选择更加可靠均衡的簇头。
3789 | 一种适用于多条区块链的相互认证方法 | 发明授权 | 在审专利 | CN115277066A | CN202210673509.7 | 2022.06.13 | 2022.11.01 | 广州大学 | 陈祺 李进 吴俊达 艾山 叶顺良 | 本发明涉及区块链技术领域，公开了一种适用于多条区块链的相互认证方法，包括以下步骤:初始BCerti注册流程，n条区块链所属机构中的每一个在数字证书基础设施中为自己注册一个证书，S2:BCerti生成，ES支持信任敏捷性，这意味着区块链所属机构可以选择他们的信任根并使用扩展参数修改他们的信任决策，每个区块链所属机构i通过组合来自受信任CA的多个标准证书来创建ES的证书BCerti。本发明提出的多条区块链之间的相互认证方法具有极低的复杂性，并为CA引入了一个全新的角色，支持具有类似验证器功能的主动在线确认，这提高了多区块链系统在成本权衡、可能的资源和激励方面的动态适应性。
3790 | 基于计算机视觉与深度学习的混凝土结构裂缝识别方法 | 发明授权 | 在审专利 | CN114359542A | CN202111423845.8 | 2021.11.26 | 2022.04.15 | 广州大学 | 叶锡钧 吴培荣 何沛衡 邓军 刘爱荣 汪大洋 陈炳聪 潘楚东 周军勇 | 本发明提供基于计算机视觉与深度学习的混凝土结构裂缝识别方法，包括S0训练所述混凝土结构裂缝检测模型，其中混凝土结构裂缝检测模型基于改进的YOLOv4网络结构搭建而成；S1获取基于视觉拍摄的混凝土目标图像；S2将获取的混凝土目标图像输入到训练好的混凝土结构裂缝检测模型中，得到对应的混凝土结构裂缝识别结果。本发明采用改进的YOLOv4网络结构搭建混凝土结构裂缝检测模型，通过对现有YOLO v4网络结构进行剪枝，以提高检测速度。
3791 | 一种低频隔振支座 | 发明授权 | 在审专利 | CN114856001A | CN202210469202.5 | 2022.04.28 | 2022.08.05 | 广州大学广州市城市建设开发有限公司 | 陈洋洋 林昭远 周福霖 林峰 洪国兵 徐琦 肖中岭 李光星 伍时欢 曾少青 | 本发明公开了一种低频隔振支座，包括橡胶支座本体及抗震钢管，所述橡胶支座本体包括上封层钢板、下封层钢板以及多层叠层橡胶，相邻两层叠层橡胶之间设置有内层钢板；所述抗震钢管的外壁上设置有多组环形凹槽，多组环形凹槽沿着所述抗震钢管的轴线方向依次排列；当所述橡胶支座本体的上封层钢板和下封层钢板分别与上连接结构和下连接结构连接时，所述多层叠层橡胶中的每层叠层橡胶的外侧和内侧均匀鼓出，且内侧鼓出的部分叠层橡胶与对应的环形凹槽配合。本发明的低频隔振支座可以确保叠层橡胶内外两侧的竖向压缩变形量保持一致，提高竖向隔振性能，从而确保上部连接结构在受到竖向振动时不会发生摇晃或倾斜。
3792 | 一种图像识别方法、系统、计算机设备和存储介质 | 发明授权 | 在审专利 | CN112613581A | CN202011645416.0 | 2020.12.31 | 2021.04.06 | 广州大学华软软件学院 | 刘勋 陈晓霖 叶培鑫 赖国宇 陈明算 房家健 | 本发明实施例提供的一种图像识别方法、系统、计算机设备和存储介质，所述方法包括获取图像识别数据集；根据所述图像识别数据集构建基于浅层卷积神经网络的图像识别模型；采用所述图像识别数据集对所述图像识别模型进行识别训练，得到识别结果。该方法在实际的图像识别应用中，采用包括四个卷积层、四个批量归一化层、两个池化层、三个随机失活层、一个全连接层及softmax分类输出层的图像识别模型，在减少了深度卷积神经网络的层数和降低其模型计算量的同时，还解决了现有浅层卷积神经网络的特征冗余和过拟合问题，不仅简化了网络结构、提高了模型训练效率，还进一步提高了模型的泛化能力和图像识别精度。
3793 | 一种制备可生物降解材料聚β-羟基丁酸酯的方法 | 发明授权 | 有效专利 | CN105801816A | CN201610188698.3 | 2016.03.28 | 2016.07.27 | 生态环境部华南环境科学研究所广州大学市政技术学院 | 张英民 杜馨 杨文超 齐剑英 卢文洲 陆俊卿 | 本发明属于化学合成技术领域，具体公开了一种制备可生物降解材料聚β‑羟基丁酸酯的方法。所述方法为:将一定量的3‑羟基丁酸乙酯、催化剂和去离子水搅拌均匀，然后加热反应2～3.5h，即制得一定粘均分子量的聚β‑羟基丁酸酯。本发明方法在反应过程不需要引入氮气、氩气等惰性气体，操作简单便捷。根据本发明的技术方案，在加热状态下制备PHB的时间不超过4h，是其他传统方法的反应时间一半或更少。本发明制备方法显著缩短反应时间，简化制备工艺，降低生产成本。
3794 | 一种防护涂料及其制备方法和应用 | 发明授权 | 在审专利 | CN113278315A | CN202110582069.X | 2021.05.27 | 2021.08.20 | 广州大学 | 汪黎明 黄文进 李楗烽 | 本发明公开了一种防护涂料及其制备方法和应用，所述防护涂料的制备原料包括:双水解官能团硅烷、多水解官能团硅烷；所述双水解官能团硅烷为含有两个与Si连接的可水解官能团的硅烷，所述多水解官能团硅烷为含有两个以上与Si连接的可水解官能团的硅烷。本发明基于含可水解基团的硅烷分子的反应特性，成功地将疏水有机硅体系应用于防护涂料的制备中，本发明的防护涂料经涂覆、固化形成的涂层具有优良的强度与韧性、附着力、疏水疏油性和抗腐蚀效果，适用于各类基材，尤其是金属等无机基材的表面防护。
3795 | 一种汽车温度调节及预热系统 | 发明授权 | 失效专利 | CN103612553A | CN201310695614.1 | 2013.12.17 | 2014.03.05 | 广州大学 | 刘晓初 黄骏 陈志斌 萧金瑞 黎福生 朱力 | 本发明涉及一种汽车温度调节及预热系统，包括太阳能转化子系统、温度调节子系统、预热子系统和控制子系统，太阳能转化子系统将太阳光辐射能转化为电能，并将电能供给温度调节子系统和控制子系统使用，温度调节子系统包括加热制冷装置，加热制冷装置内设有半导体加热制冷片，半导体加热制冷片将加热制冷装置划分为相互隔离的冷气生成室和热气生成室，空气经两生成室转化成冷气和热气，冷气沿着冷气导气通道进入到车厢内，热气导气通道分有两条支路，一条支路与预热子系统相连且设有第一开关，另一条支路连接通往车厢且设有第二开关。本发明既能调节车内温度又能预热。
3796 | 一种中央空调水泵系统节能装置 | 发明授权 | 失效专利 | CN113323887A | CN202110609130.5 | 2021.06.01 | 2021.08.31 | 广州大学城投资经营管理有限公司 | 李林 | 本发明公开了一种中央空调水泵系统节能装置，包括水泵本体，所述水泵本体的内部安装有变频控制器，所述变频控制器的输出端与单片机的输入端之间通过电性连接，单片机的输出端与信号传输模块的输入端之间通过电性连接，信号传输模块的输出端与水泵功率调控模块的输入端之间通过电性连接，水泵功率调控模块的输出端与水泵本体的输入端之间通过电性连接。本发明通过变频节能配合软启动方法，在采用采用闭式变频控制技术，精确掌握能耗情况及节电量，实时监测变频器的工作状态、系统运行参数、电流、电压的超标报警以及欠压、短路等保护功能，实时监控泵系统设备振动、轴承温度等，进行故障诊断，确保系统安全运行。
3797 | 一种含铊废水的净化与铊元素的富集回收方法及其应用 | 发明授权 | 有效专利 | CN107381926A | CN201710774718.X | 2017.08.31 | 2017.11.24 | 广州大学 | 李伙生 陈永亨 龙建友 肖唐付 张平 张高生 黎秀菀 李珂珂 林茂 李长林 庄凌志 黄文玉 | 本发明公开了一种含铊废水的净化方法，用于去除废水中的铊元素，包括如下步骤:1）向废水中加入碱液调节pH至碱性；2）向已调至碱性的废水中投加磁铁粉末进行吸附反应；3）使用磁铁块吸引已经反应完毕的磁铁粉末进行固液分离，上清液即为已经去除铊元素的净化水。本发明还给出一种铊元素的富集回收方法，对所述的含铊废水的净化方法中的吸附反应完毕的磁铁粉末进行脱附，磁铁粉末吸附的铊元素富集至脱附液中。本发明成本低廉，操作简便，可反复利用吸附材料，还能高效去除废水中的铊元素，可适用于低、中与高浓度含铊废水进行铊的净化与富集回收。
3798 | 一种全尺度特征聚合的遥感影像变化检测的方法 | 发明授权 | 在审专利 | CN115456957A | CN202211003665.9 | 2022.08.19 | 2022.12.09 | 广州大学 | 阮永俭 张新长 姜明 | 本发明涉及遥感影像变化检测技术领域，具体为一种全尺度特征聚合的遥感影像变化检测的方法，其方法包括:采集原始遥感影像，并对所述原始遥感影像进行预处理；将预处理后的原始遥感影像裁剪成若干小块图片集，并将所述小块图片集分为训练集、测试集、验证集；构建注意力引导全尺度特征聚合变化检测网络模型AFSNet，并对AFSNet进行训练；在训练过程中，获取每一轮精度最高的权重文件；利用所述权重文件，获取预测结果数据，并进行精度评定。本发明通过构建AFSNet，可以更精确地检测遥感影像中变化区域边缘细节信息，适应检测多尺度变化区域边界更加清晰，对计算量与参数量有着较好的平衡效果。
3799 | 一种装配式隔振屏障 | 发明授权 | 失效专利 | CN110761132A | CN201910981067.0 | 2019.10.15 | 2020.02.07 | 广州大学 | 罗威力 黄俊浩 王楠 陈鸿勋 崔杰 | 本发明涉及隔振技术领域，公开了一种装配式隔振屏障。装配式隔振屏障包括沿水平方向并列布置的多个隔振模块，所述隔振模块包括沿竖直方向层叠布置的多个腹板部分和布置在最顶部的腹板部分上方的翼缘部分，所述腹板部分和翼缘部分均为空心结构，相邻的两个腹板部分之间可拆连接。腹板部分之间可拆连接，腹板部分和翼缘部分可在车间中提前制作为预制件并在现场进行连接拼装，避免在现场制作，缩短了隔振屏障的现场施工时间，降低了隔振屏障的成本；同时腹板部分和翼缘部分采用空心结构，空心结构在保证隔振屏障的结构强度的情况下，使该隔振屏障形成空腔，隔振效果接近于空沟隔振屏障，在保证稳定性的同时提高了隔振效果。
3800 | 一种耐久性强、和易性好的高强混凝土及其制备方法 | 发明授权 | 在审专利 | CN113880518A | CN202111189810.2 | 2021.10.12 | 2022.01.04 | 广州大学 | 赖勉亨 刘嘉骏 何正铭 王庆 魏立华 陆宝予 温伟龙 廖锦龙 | 本发明属于混凝土领域，公开了一种耐久性强、和易性好的高强混凝土及其制备方法。所述高强混凝土中包括以下重量份数的原料组分:水140‑160份、水泥650‑730份、硅灰23‑33份、钢渣砂480‑510份、天然河沙390‑405份、花岗岩碎石780‑840份、聚羧酸型减水剂7.5‑15.1份。该高强混凝土中采用钢渣砂以部分取代天然河沙的使用，缓解了天然河砂短缺的情况，且具有高强度、高流动性、高抗离析性、高间隙通过性及高耐久性的优势。
3801 | 一种多级变频变摩擦摆隔震支座 | 发明授权 | 在审专利 | CN108179909A | CN201810066924.X | 2018.01.24 | 2018.06.19 | 广州大学 | 谭平 尚继英 张亚飞 刘晗 龙耀球 | 本发明涉及一种多级变频变摩擦摆隔震支座，包括上连接座板，位于上连接座板下方的下连接座板，上滑块，下滑块；上滑块和下滑块球面接触，上连接座板的下表面设有上摩擦层，下连接座板的上表面设有下摩擦层，上滑块的上表面和上连接座板的下表面球面接触，下滑块的下表面和下连接座板的上表面球面接触。上连接座板的下表面为球形凹面，上滑块的上表面为球形凸面，上连接座板的球形凹面与上滑块的球形凸面相适应；下连接座板的上表面为球形凹面，下滑块的下表面为球形凸面，下连接座板的球形凹面与下滑块的球形凸面相适应。本摩擦摆隔震支座具有刚度和阻尼自适应性且具有较强自复位能力。属于隔震技术领域。
3802 | 一种碱激发粉煤灰矿渣压电传感器及其制备方法 | 发明授权 | 有效专利 | CN109273591A | CN201811002681.X | 2018.08.30 | 2019.01.25 | 广州大学 | 赵若红 周新雨 徐安 傅继阳 刘爱荣 吴玖荣 | 本发明公开了一种碱激发粉煤灰矿渣压电传感器及其制备方法。其制备方法包括:将粉煤灰和矿渣按质量比为7:3的比例混合后搅拌，获得灰体混合物，依次在灰体混合物中加入碱激发剂和PZT粉末并搅拌均匀，获得第一压电混合物；依次对第一压电混合物进行模具成型、脱模和养护处理后，获得片状结构的第二压电混合物；对第二压电混合物进行表面处理后，将导电银浆均匀涂覆在第二混合物片状结构的顶面和底面，继而放置在二甲基硅油中极化，获得第一压电片；将第一压电片和柔性电路板连接，获得第二压电片；将第二压电片嵌入预设的壳体中，获得碱激发粉煤灰矿渣压电传感器，通过实施本发明的实施例能够降低压电传感器的生产成本和降低能耗。
3803 | 一种3D打印超材料防撞护栏 | 发明授权 | 在审专利 | CN112359755A | CN202011282825.9 | 2020.11.16 | 2021.02.12 | 广州大学 | 刘爱荣 薛玉祥 傅继阳 黄永辉 陈炳聪 | 一种3D打印超材料防撞护栏，包括护栏、混凝土柱和螺栓，所述护栏包括内层钢片、夹芯层和外层钢片，所述内层钢片、所述外层钢片分别粘合于所述夹芯层的两侧，多个所述护栏通过所述螺栓连接，且相邻的所述护栏连接处设置有所述混凝土柱。本发明所述结构不仅刚度小，能量吸收效率高，而且碰撞时可以对车辆进行缓冲减速，减小车辆受到的冲击伤害，同时防止车辆冲出车道。
3804 | 跨设备的数据传输方法、装置、终端设备及存储介质 | 发明授权 | 有效专利 | CN111541741A | CN202010257575.7 | 2020.04.03 | 2020.08.14 | 广州大学 | 张天乐 冯毅 田志宏 郑莉雯 周娜琴 殷丽华 刘祥涛 | 本发明公开了一种跨设备的数据传输方法和装置，所述方法包括:接收第一终端设备上传的数据，并根据所述第一终端设备的有效序列号，将所述数据存储于所述有效序列号对应的存储空间；接收第二终端设备发送的携带所述有效序列号的数据下载请求，将所述有效序列号对应的存储空间中的数据下发至所述第二终端设备。本发明能够简单高效地进行跨设备的数据传输操作，同时有效地保障存储数据隐私安全。
3805 | 纳米银制剂在改善高脂饮食诱导的肥胖相关低度炎症和肠道菌群紊乱中的应用 | 发明授权 | 有效专利 | CN112043680A | CN202010902781.9 | 2020.09.01 | 2020.12.08 | 广州大学 | 贾建博 张晓俐 吴彦鑫 张伟 闫兵 | 本发明公开了一种用于改善肥胖相关低度炎症和肠道菌群紊乱的纳米银制剂及其应用。本发明通过对米银暴露对正常及肥胖小鼠的相关试验，首次实现了使用纳米银制剂在对高脂饮食诱导的小鼠模型的治疗，并得到本发明中的纳米银制剂对E.coli产生显著性抑菌效果(p<0.05)的最低浓度≤5.0mg/L，而在最高受试剂量(50mg/L)下也未对S.aureus表现出显著生长抑制效果，对于肠道微生物疣微菌门、脱铁杆菌门、Epsilonbacteraeota门和放线菌门都具有调节作用，还显示出对高脂饮食诱导的小鼠系统性低度炎症的显著缓抑制性。
3806 | 一种编织玻璃纤维封装的传感器制作方法 | 发明授权 | 失效专利 | CN111103000A | CN201911242472.7 | 2019.12.06 | 2020.05.05 | 广州大学 | 朱萍玉 刘盼 刘顺 吴江 黄孟姣 王帅斌 蒋笑楠 | 本发明公开了一种编织玻璃纤维封装的传感器制作方法，该制作通过编织玻璃纤维预浸料封装的包裹层对传感器进行封装，能够同时具有应变和温度的监测功能，既可以将温度测量单元独立使用，也可以将温度‑应变测量单元放置在恒温环境使用，实现对应变的测量，同时通过该方法以及配套模具生产制作的传感器存活率高，一次可生产制作大批量的传感器，适合工业的批量生产，效率高。此发明用于传感器技术领域。
3807 | 一种空心球状超结构碳材料及其制备方法和应用 | 发明授权 | 在审专利 | CN115477298A | CN202211061464.4 | 2022.09.01 | 2022.12.16 | 广州大学 | 蔡卫权 彭雄 罗志佳 党成雄 韦星船 | 本发明公开了一种空心球状超结构碳材料及其制备方法，属于吸附材料制备的技术领域，该方法包括以下步骤:(1)将生物质糖、结构导向剂和分散剂分散混合后进行水热反应，制得水热碳；其中，所述结构导向剂为脂肪酸甲酯乙氧基化物，所述糖与所述结构导向剂和所述分散剂的质量比例为(3‑9):(0.02‑0.05):(0.05‑0.1)；(2)将所述水热碳与草酸钠混合，在保护气氛下进行高温煅烧，制得所述的空心球状超结构碳材料。本发明以生物质糖为原料，通过添加高浊点脂肪酸甲酯聚氧乙烯醚和聚电解质辅助水热反应制备空心超结构碳材料，所制备的超结构碳材料为空心结构且分散性较好。
3808 | 一种防护服及其实现方法 | 发明授权 | 在审专利 | CN115462575A | CN202211142212.4 | 2022.09.20 | 2022.12.13 | 广州大学 | 方赵嵩 谢章熠 郑志敏 朱永城 | 本发明公开了一种防护服及其实现方法，包括:防护服本体；人体环境监测模块；将人体环境监测模块安装在防护服本体的内侧或外侧，通过人体环境监测模块中的生命体征传感器实时采集人体环境数据，通过位于人体环境监测模块中的微控制器进行数据处理，本发明的实施例能够及时对使用者的生命体征的异常情况作出反应，而不必通过远程控制终端进行处理，省去了远程数据传输的时间，实时性更高；并且由于多个所述人体环境监测模块的硬件结构都是一致的，通过配置微控制器的初始程序设定来控制生命体征传感器的工作内容，无需多个不同模块进行组装，并且能够随机搭配，使用便利，可广泛应用于隔离防护设备技术领域。
3809 | 一种化学实验教学教具 | 实用新型 | 有效专利 | CN217221573U | CN202220143428.1 | 2022.01.19 | 2022.08.19 | 广州大学 | 陈佳 李楠 | 本实用新型涉及化学实验教学技术领域，具体公开了一种化学实验教学教具，包括工作台，工作台的表面固定连接有凹形板，凹形板的表面开有第一滑槽，第一滑槽内滑动连接有第一滑块，第一滑块的表面固定连接有夹板，夹板的表面设置有调节板，调节板的表面固定连接有挡板，挡板的高度与夹板的高度一致，挡板的表面固定连接有衔接块，衔接块的侧壁开有通孔，通孔内设置有T形杆，T形杆的外壁上螺纹连接有螺母，通过第一滑块与第一滑槽之间的相互配合，方便根据需要调节相邻夹板之间的距离，从而实现对不同玻璃用具进行夹紧，通过对挡板的设计，能够对玻璃用具起到保护作用，减少出现玻璃用具出现破损现象。
3810 | 一种夹层橡胶隔震支座 | 实用新型 | 失效专利 | CN2685419Y | CN200420043516.6 | 2004.03.16 | 2005.03.16 | 广州大学 | 刘文光 魏陆顺 周福霖 | 本实用新型涉及建筑物的防震、抗震技术领域，是一种应用于建筑结构工程或桥梁工程的夹层橡胶隔震支座。该夹层橡胶隔震支座是由下封板、上封板以及位于两者之间的夹层橡胶组成，夹层橡胶之间设有夹层钢板，支座中设有空心中孔，空心中孔中设有铅芯。除了能使支座在隔震过程中具有更好的复位能力和耐久性能外，还能使支座在塑性变形循环下具有很好的抗疲劳性能，增加支座阻尼，并且提高支座对外界震动所产生的能量的消耗。
3811 | 一种检测人体运动姿势的智能运动背心装置 | 实用新型 | 有效专利 | CN206630612U | CN201621194468.X | 2016.10.31 | 2017.11.14 | 广州大学 | 林俊杰 梁炽波 陈明龙 陈仰芏 叶俊豪 刘长红 | 本实用新型涉及一种检测人体运动姿势的智能运动背心装置，包括运动背心、微处理器、姿势数据发送模块以及第一位置传感器、第二位置传感器、第三位置传感器；运动背心包括护肩和护腰；第一位置传感器、第二位置传感器分别安装在护肩左右两侧；第三位置传感器安装在护腰上；微处理器分别与所述第一位置传感器、第二位置传感器、第三位置传感器以及姿势数据发送模块通讯连接。本实用新型可在用户进行运动时对用户的身体姿态数据进行采集，采集的数据可与包含正确健身动作的数据库中的数据进行对比，判断该时刻用户的运动姿势是否正确，达到提醒、纠正用户健身动作的目的，使用户可以保持正确的运动姿势。
3812 | 一种废气过滤装置 | 实用新型 | 失效专利 | CN204973448U | CN201520722179.1 | 2015.09.17 | 2016.01.20 | 广州大学 | 刘晓初 谈世松 梁忠伟 何铨鹏 陈凡 冯明松 | 本实用新型涉及一种废气过滤装置，包括过滤箱体，过滤箱体设有左过滤室，右过滤室以及上过滤室；左过滤室左侧壁下方接有进气导管，内部设有若干层下过滤板，左过滤室与右过滤室连通；右过滤室内部设有若干层下过滤板，右过滤室与上过滤室连通；上过滤室内设有若干层上过滤板，且顶端设有排气管。本实用新型提供的废气过滤装置通过在过滤箱体内设置具有过滤孔的过滤板，并在左过滤室，右过滤室底部设置水和活性炭，使废气进入左过滤室和右过滤室时，废气中的大颗粒固体杂质将被首先过滤，由于加入了水和活性炭，有害气体能够得到有效过滤，挥发的刺激性气味也能得到有效清除，从而使得最终排放的废气达到排放的环保标准，有效减少对环境的污染。
3813 | 带自清洗功能的正负压联合降水井结构 | 实用新型 | 有效专利 | CN217325436U | CN202121319162.3 | 2021.06.15 | 2022.08.30 | 中铁一局集团(广州)建设工程有限公司中铁一局集团有限公司 广州大学 | 耿东锋 栾静静 白阳奎 余进松 伍辉辉 常帅辉 罗威力 | 本实用新型公开了一种带自清洗功能的正负压联合降水井结构，排水管上设置有排水孔；真空泵连通至抽水管，所述空压泵连通至空压管，抽水管和空压管上部还连通有调节管，所述调节管与抽水管之间还设置有B阀，调节管与空压管之间还设置有A阀；所述空压管上还设置有D阀，所述抽水管上还设置有C阀，所述抽水管和空压管深入排水管内。本申请可通过调节降水井中水位上方的正负压来调节不同土层的降水效率；本申请具有清洗功能，采用管中管的设计，在外管被堵塞的情况下，通过加大内、外管之间水位上方的气压，同时利用活塞冲击内管中的水位，使水流冲向外管的排水孔，从而冲刷土工布上的砂土，实现降水井的清洗，提高清洗效率。
3814 | 一种竖向滑移抗拉支座 | 实用新型 | 有效专利 | CN217353225U | CN202221233169.8 | 2022.05.18 | 2022.09.02 | 广州大学 | 姜宇泽 王明明 毛吉化 辛志勇 汪大洋 黄斌 | 本实用新型涉及建筑工程技术领域，尤其是涉及一种竖向滑移抗拉支座，包括底板，所述底板的一侧连接有竖直设置的背板，所述背板靠近所述底板的一侧连接有缓冲板，所述缓冲板与所述背板平行设置，所述缓冲板可沿所述背板的竖直方向来回滑动。本实用新型的技术方案通过在背板靠近底板的一侧设置缓冲板，使缓冲板能够沿背板的竖直方向来回滑动，从而缓解抗拉支座竖直方向的内力和变形，减少剪切和拉拔等作用力对背板与底板相交处的破坏，解决了传统L型支座底板和背板相交处容易破坏失效的问题，提高了抗拉支座的抗破坏承载能力，确保了连接焊接不锈钢金属屋面系统的稳定性，防止了严重的损毁效应，避免了经济损失。
3815 | 一种运输机构及建筑材料运输装置 | 实用新型 | 有效专利 | CN217048436U | CN202220682829.4 | 2022.03.25 | 2022.07.26 | 广州大学 | 陈峻浩 吴婉滢 刘坚 于志伟 | 本实用新型公开了一种运输机构及建筑材料运输装置，运输机构包括底板和固定组件，固定组件包括滑槽、竖板、横板和支撑板，滑槽设置在底板，竖板的相对底端可滑动地设置在滑槽内，支撑板相对竖板设置，横板上设有多个第一安装位，基于竖板在滑槽内滑动后所处的相对位置，横板选择其中一个安装位设置在竖板和支撑板之间，以通过底板、横板、竖板和支撑板围成固定区间。通过底板承载待运输的材料，并将材料放置于竖板和支撑板之间，通过滑动竖板以限位材料的两侧，由于调节会改变竖板和支撑板之间的间隔，因此在横板上设置多个第一安装位，根据竖板的具体位置选择第一安装位使横板固定设置在竖板和支撑板之间，从而围成固定区间，提升运输的效率。
3816 | 一种用于SMA丝搭接的锚具及其锚固结构 | 实用新型 | 有效专利 | CN217054458U | CN202220121200.2 | 2022.01.18 | 2022.07.26 | 广州大学 | 邓军 费忠宇 李上雄 | 本实用新型公开一种用于SMA丝搭接的锚具及其锚固结构，所述锚具包括锚具基体和锚固螺栓，所述锚具基体的内部设有弧形通道，弧形通道的圆心朝向锚具基体的底部一侧，弧形通道贯穿锚具基体使锚具基体的两侧形成弧形通孔，锚具基体的顶面开设有锚固螺栓孔，锚固螺栓孔与弧形通道连通，锚固螺栓孔的轴线穿过弧形通道的圆心，锚固螺栓固定至锚固螺栓孔。在快速修复受损钢筋混凝土柱的工程中，本结构形式的锚具在搭接续长与端部锚固时简洁、高效，缠绕加固质量较以往有显著提升，解决了传统U型夹搭接方式所面临的各项问题，具有良好的应用推广价值。
3817 | 一种动力电池散热装置 | 实用新型 | 失效专利 | CN210120214U | CN201921359432.6 | 2019.08.20 | 2020.02.28 | 广东工业大学广州大学城投资经营管理有限公司 | 马瑞鑫 王长宏 王兴辉 巫术胜 陈承戴 黄浩东 | 本实用新型公开了一种动力电池散热装置，包括:外壳体；上盖板，所述上盖板与所述外壳体之间可拆卸连接，两者之间形成可容纳若干动力电池的空腔；各所述动力电池在所述空腔内均匀排列；均热板，其设置所述空腔内各所述动力电池的两个大面积侧面外侧；散热水管，其横向贯穿于所述外壳体的两侧，且均匀分布于各所述动力电池之间，所述散热水管与所述外壳体的连接处设置有密封部件，所述散热水管的一端为进水口，另一端为出水口；相变材料，其填充于所述空腔内部。上述动力电池散热装置，可以更好的控制动力电池的工作温度且能减少不同动力电池单体之间的温差，有助于延长动力电池的使用寿命。
3818 | 一种抗倾覆三维隔震装置 | 实用新型 | 有效专利 | CN205591380U | CN201620423055.8 | 2016.05.10 | 2016.09.21 | 广州大学 | 张永山 莊初立 汪大洋 丁自想 | 本实用新型公开了一种抗倾覆三维隔震装置，该装置由叠层橡胶隔震支座和复合碟形弹簧隔震支座串接构成，所述的叠层橡胶隔震支座的橡胶垫的上下两端设有上封钢板和下封钢板，所述的上封钢板上设有上联结板，下封钢板上设有下联结板；所述的导向套的上端外侧固定连接有顶部联结板，所述的上联结板和顶部联结板之间设有由钢板制成的抗拉构件，该抗拉构件弯曲成弓形，其两端分别固定在上联结板和顶部联结板上；所述的抗拉构件的水平最大变形量大于橡胶垫的水平剪切弹性变形量。本实用新型的三维隔震装置中的抗拉构件不但起到抗拉和抗倾覆的作用，而且还能提高隔震装置的水平和竖向耗能能力，同时该抗拉构件在损坏时也便于维护和更换，降低使用成本。
3819 | 一种用于框架模态试验的装置 | 实用新型 | 有效专利 | CN211147976U | CN201922023077.1 | 2019.11.21 | 2020.07.31 | 广州大学 | 毛华健 李智 何运成 傅继阳 林海波 刘珍 | 本实用新型涉及模态测试领域，为一种用于框架模态试验的装置，包括若干块框架试验板、若干根框架试验柱及底板，若干根框架试验柱可调节地固定在底板四周；每一块框架实验板均与若干根框架试验柱可调节地固定连接，且平行于底板。该装置采用方便拆卸的连接方式进行节点固结，结构简单，可以灵活改变试验工况、模态参数，保证框架结构的固有频率在传感器的有效采集区间内。
3820 | 辅助智能拖地机器人的带过滤功能的充电基站 | 实用新型 | 有效专利 | CN208892454U | CN201721701956.X | 2017.12.08 | 2019.05.24 | 广州大学 | 刘长红 李家锐 杨兴鑫 李文杰 黄浩博 冯俊维 彭绍湖 张承云 | 本实用新型涉及一种辅助智能拖地机器人的带过滤功能的充电基站，其包括上、中、下三层；上层具有脏水储水箱、过滤箱和净水储水箱，三者两两互通；中层具有运水区和充电区，充电区设有充电座；下层具有卡座；卡座上面具有进水口，卡座内部具有与进水口连通的进水区，净水储水箱的底部具有出水口，运水区安装有连通管，连通管连通所述进水区和脏水储水箱且设有单向阀。本实用新型能够对智能拖地机器人的脏水进行净化，在净化的同时还能对智能拖地机器人进行充电。从而也避免了现有技术中智能拖地机器人维持续航的成本较高，以及自带过滤装置导致挤占体积和重量，同时产生的杂质难以清理等问题。
3821 | 一种用于高压输电角钢塔主柱角钢的加固装置 | 实用新型 | 有效专利 | CN207004146U | CN201720915925.8 | 2017.07.26 | 2018.02.13 | 广州大学 | 刘树堂 熊国文 | 本实用新型提供了一种用于高压输电角钢塔主柱角钢的加固装置，包括加固钢板、加固T型板以及抱箍组件；加固T型板包括翼缘和腹板；抱箍组件包括两个半边抱箍板，半边抱箍板包括抱箍主体以及从抱箍主体两侧分别延伸出的第一安装面和第二安装面；加固钢板的一侧与高压输电角钢塔主柱角钢的内角贴合，加固T型板的翼缘与所述高压输电角钢塔主柱角钢的肢背贴合；两个抱箍主体包围加固钢板、加固T型板以及高压输电角钢塔主柱角钢，两个第一安装面与腹板固定连接，两个第二安装面与加固钢板的另一侧固定连接；该加固装置无需对原始构件进行加工，安全性高，可靠性强。
3822 | 一种三维打印机 | 实用新型 | 失效专利 | CN203357902U | CN201320243545.6 | 2013.05.07 | 2013.12.25 | 广州大学 | 伍冯洁 黄文恺 林其炘 何唐梅 黄伟活 朱润廷 邹继岳 周尧 李祖云 | 本实用新型公开一种三维打印机，该三维打印机包括支承装置、运动机构、挤出机、打印平台；所述运动机构安装于支承装置上，包括X轴运动机构、Y轴运动机构以及Z轴运动机构；所述挤出机安装在X轴运动机构上，且挤出机的喷头向下；所述打印平台水平安装在Z轴运动机构上，并且位于挤出机下方；所述X轴运动机构、Y轴运动机构驱使挤出机水平方向的移动，所述Z轴运动机构驱使打印平台竖直方向的移动。所述三维打印机通过选用多种合适的标准零件来减少非标准零件的使用，从而达到制造简单和成本低的目的。并且通过稳定的结构、轻巧的运动构件来达到打印精度高的目的。
3823 | 一种用于桥梁的减震阻尼器 | 实用新型 | 有效专利 | CN206396619U | CN201621414218.2 | 2016.12.22 | 2017.08.11 | 广州大学 | 叶茂 谢秋林 刘爱荣 吴玖荣 | 本实用新型涉及一种用于桥梁的减震阻尼器，包括滑道、滑动座、固定座、滑动转轴、黏弹性材料层、多块剪切钢板；滑道固定在桥梁的桥面板的下端，滑动座滑动式地安装在滑道上，固定座固定在桥梁的支撑梁上，剪切钢板固定在支撑梁上，滑动转轴转动式地安装在固定座上；转动组件包括一体形成的转动轴、连接钢杆、多块转动钢板；转动轴安装在滑动座上，连接钢杆的上端与转动轴相接，多块转动钢板设置在连接钢杆的下端，相对滑动转轴滑动的连接钢杆穿过滑动转轴；多块剪切钢板形成多个放置槽，转动钢板和黏弹性材料层均置于放置槽内，两个黏弹性材料层之间设有转动钢板或剪切钢板。本实用新型具有良好的减震效果，属于房屋抗震的技术领域。
3824 | 硬币处理装置 | 实用新型 | 有效专利 | CN206340084U | CN201621459394.8 | 2016.12.28 | 2017.07.18 | 广州大学 | 梁柱业 刘长红 陈高锡 钟伟杰 梁峻华 张宏康 | 本实用新型公开了一种硬币处理装置，包括箱体，在箱体上设有投币口，还包括:用于将硬币逐枚传送的硬币逐枚分离装置，设置在所述箱体内并与所述投币口连通；用于调整硬币成一固定的方向的硬币翻转装置，设置在所述硬币逐枚分离装置下方；用于筛分不同直径硬币的硬币分类装置，设置在所述硬币翻转装置的下方；用于识别硬币真假和数量的硬币辨伪及清点装置，设置在所述硬币分类装置的硬币出口处；用于包装硬币的硬币收集打包装置，设置在所述硬币分类装置的下方。本实用新型结构简单、合理，便于制造，方法易实现，能有效解决城市公交车硬币分类整理难的问题，同时也可应用在超市、自动售货机等场所，能有效帮助人们解决硬币分类清点任务繁重的问题。
3825 | 一种自动读数的隔震直剪式流变仪 | 实用新型 | 有效专利 | CN209525215U | CN201920009944.3 | 2019.01.02 | 2019.10.22 | 广州大学 | 袁杰 李妤妤 李文馨 朱铨雯 汪艺 彭秋旺 叶辽羽 | 涉及一种自动读数的隔震直剪式流变仪，包括支架、工作平台、剪切盒、水平向加载系统、竖直向加载系统和两个全自动数显读数位移计；工作平台安装在支架的上部，剪切盒安装在工作平台上；水平向加载系统和全自动数显读数位移计分别连接在剪切盒水平向的两端，竖直向加载系统和全自动数显读数位移计均连接在剪切盒竖直向的上端。隔震支座分别设置在支架的上下两端，采用全自动数显读数位移计进行位移测量，直接以数字形式显示测量结果，测量结果读数方便，避免数据采集的偏差，减小试验仪器的测量误差。隔震支座进行隔震消能，减少外界震动效应对测量精度的影响。
3826 | 一种基于磁流体的两栖软体机器人 | 实用新型 | 有效专利 | CN208819071U | CN201821503846.7 | 2018.09.14 | 2019.05.03 | 广州大学 | 黄文恺 肖俊龙 李志强 吴羽 许志鹏 黄伙球 黄声 胡威 | 本实用新型公开了一种基于磁流体的两栖软体机器人及其运动控制方法，包括机器人本体、空腔气囊和运动控制系统，空腔气囊设置在机器人本体上；机器人本体内部注入有磁流体；运动控制系统包括控制器、电磁铁控制模块和电磁铁；电磁铁设置在空腔气囊内部；控制器的IO端口连接电磁铁控制模块的信号输入端，电磁铁控制模块的信号输出端连接电磁铁；或者本实用新型将电磁铁设置在机器人内部，磁流体注入到空腔气囊内部。本实用新型通过控制电磁铁所获得的电压能够在水陆两栖上实现快速、灵活的运动，具有耗能低、噪音小、体积小以及隐秘性强的优点，在未来的水上、陆地侦查、勘察等方面具有良好的潜在价值。
3827 | 一种四连杆机构求解演示教具 | 实用新型 | 有效专利 | CN209232266U | CN201820753647.5 | 2018.05.18 | 2019.08.09 | 广州大学 | 江帆 卢浩然 秦俊鑫 | 本实用新型公开一种四连杆机构求解演示教具，包括已知条件演示单元和辅助求解单元；其中，所述已知条件演示单元包括三个标线杆以及已知机架杆；所述辅助求解单元包括四连杆辅助机构、刚体机构以及演示管，所述四连杆辅助机构为两个，分别为第一四连杆辅助机构和第二四连杆辅助机构；所述第一四连杆辅助机构和第二四连杆辅助机构中设有转动动力件；所述刚体机构也为两个，分别为第一刚体机构和第二刚体机构；所述演示管包括两个弯管和四个连线管；所述弯管和连线管均与装有有色液体的容器连通。该求解演示教具能够生动、准确地演示在已知机架杆和连杆的标线的前提下，如何求出对应的连杆，提高教学质量。
3828 | 一种新型直线驱动并联机器人 | 实用新型 | 有效专利 | CN208812084U | CN201821373236.X | 2018.08.24 | 2019.05.03 | 广州大学 | 吴羽 占木宏 杨立麒 欧卓煜 黄文恺 | 本实用新型属于机器人结构领域，为一种直线驱动并联机器人，包括动平台、定平台、直线电机、直线导轨、直线滑块和三条传动支链，每条传动支链包括一根连接杆、一根多连接杆、两根平行连接杆；直线导轨固定安装在定平台上，直线电机放置在直线导轨外沿,并固定在定平台上，直线滑块安装在直线导轨上组成移动副；在每条传动支链中，连接杆与直线滑块铰接组成转动副，连接杆与多连接杆铰接组成转动副，多连接杆与定平台铰接组成转动副，平行连接杆的两端分别与多连接杆和动平台铰接,构成平行四边形运动链。本实用新型通过控制直线电机驱动直线滑块,将直线滑块的线性移动传递到动平台上,实现动平台的空间三自由度运动的精确控制。
3829 | 一种装配式复合耗能梁柱节点 | 实用新型 | 有效专利 | CN208056324U | CN201721294905.X | 2017.09.30 | 2018.11.06 | 广州大学 | 周云 张超 房晓俊 | 本实用新型提供了一种装配式复合耗能梁柱节点，其包括框架柱、梁体和铅黏弹性阻尼器，框架柱的侧面设有定位接头，梁体通过定位接头与框架柱垂直相连接，定位接头上设有销轴孔，梁体的第一端部的腹板上设有与销轴孔相对应的连接孔，销轴孔与连接孔内穿设有连接件，铅黏弹性阻尼器位于框架柱与梁体之间，铅黏弹性阻尼器的第一端部与梁体固定连接，铅黏弹性阻尼器的第二端部与框架柱固定连接。该梁柱节点采用转动铰接的结构，转动铰接的节点安装在梁体可能产生塑性铰的区域，易于实现“强柱弱梁”和“强节点弱构件”的延性设计要求，整体结构非常简单，且该梁柱节点中的铅黏弹性阻尼器能够分担地震的作用，有效的减轻和调整梁柱节点在地震中的反应。
3830 | 一种小件物品智能分发装置 | 实用新型 | 有效专利 | CN206586716U | CN201621370951.9 | 2016.12.13 | 2017.10.27 | 广州大学 | 邓亮明 裴九雄 刘长红 于建章 赖东阳 林俊杰 | 本实用新型涉及一种小件物品智能分发装置，装置包括底座机构，以及安装在底座上的转动机构、升降机构、伸缩机构，底座机构包括支脚以及安装在支脚上的底板；转动机构包括第一步进电机、第一齿轮、第二齿轮、转盘和光轴；升降机构包括第二步进电机、联轴器、升降丝杆；伸缩机构包括贯穿电机、直线法兰轴承、法兰螺母、托盘和推头。本实用新型面对种类繁多的物品时，能够快速、准确地分发所需的物品，大大减少了面对众多物品时逐个寻找所浪费的时间；可以无序分发所需的不同类型的物品，因此适用于担任分发不同类型物品的工作。
3831 | 模拟地下水可渗透反应墙的装置 | 实用新型 | 有效专利 | CN214496041U | CN202022927198.1 | 2020.12.09 | 2021.10.26 | 广州大学 | 刘煜 罗定贵 韦乐章 吴启航 | 本实用新型涉及一种模拟地下水可渗透反应墙的装置，其包括:反应介质装填柱，反应介质装填柱用于装填不同类型的反应介质，反应介质装填柱包括相对设置的第一装配端口和第二装配端口；第一模拟介质装填柱和第二模拟介质装填柱，第一模拟介质装填柱设置于第一装配端口的相对侧，第二模拟介质装填柱设置于第二装配端口的相对侧；以及第一安装机构和第二安装机构，第一装配端口通过第一安装机构与第一模拟介质装填柱可拆卸连接，第二装配端口通过第二安装机构与第二模拟介质装填柱可拆卸连接。本方案装置的结构组成简单，使用操作便捷，更换反应介质的高效快捷，能够使试验人员更加有效地开展反应介质的材料筛选和过滤效率研究。
3832 | 土工试验制样器 | 实用新型 | 有效专利 | CN212722266U | CN202020772648.1 | 2020.05.11 | 2021.03.16 | 广州大学 | 吴杨 崔杰 李能 吴毅航 郭舒洋 王星 | 本实用新型公开了土工试验制样器。土工试验制样器，包括:箍环，箍环可从第一模块和第二模块外将第一模块和第二模块箍紧。有益效果:通孔使传感器的数据线可穿出到模具外；堵帽可将不需要用到的通孔暂时堵塞，可防止物料溢出到模具外；箍环使第一模块和第二模块能实现可拆卸的拼合，使制得的土样便于脱模。本实用新型涉及室内土工试验领域。
3833 | 一种装配式钢木混合结构体系 | 实用新型 | 有效专利 | CN207176911U | CN201720903543.3 | 2017.07.25 | 2018.04.03 | 广州大学 | 许勇 麦志亨 刘洋 | 本实用新型提供了一种装配式钢木混合结构体系，包括多个方形空心管柱、多个工字钢梁、多个正交胶合木底板、多个正交胶合木顶板以及多个正交胶合木侧板；方形空心管柱上设有楔形槽梁接头插座，工字钢梁的端部设有楔形槽梁接头，工字钢梁通过楔形槽梁接头与方形空心管柱的楔形槽梁接头插座连接形成钢框架；正交胶合木底板、正交胶合木顶板以及正交胶合木侧板与工字钢梁通过高强螺栓固定连接，使得钢框架和正交胶合木底板、正交胶合木顶板以及正交胶合木侧板形成整体；采用正交胶合木模块和钢材作为主要构件，在提高抗震性能的同时，节能环保，模块组合自由，使得空间布置灵活，更换维修简单。
3834 | 一种适合近断层的抗拉防撞装置 | 实用新型 | 有效专利 | CN216340212U | CN202123025989.6 | 2021.12.03 | 2022.04.19 | 广州大学 | 沈朝勇 马玉宏 黄襄云 陈洋洋 吴迪 周福霖 | 本实用新型涉及建筑工程的防撞系统，具体涉及一种适合近断层的抗拉防撞装置，包括水平缓冲系统、拉索系统和双层导轨系统，所述水平缓冲系统包括上连接板、下连接板，所述上连接板与下连接板之间设置有可伸缩的套筒，所述套筒内设置有缓冲橡胶支座及安装在缓冲橡胶支座上面的缓冲弹簧系统，所述双层导轨系统的顶部与下连接板的底部连接，所述拉索系统的两端分别与上连接板和下连接板连接，本实用新型的抗拉防撞装置可以容许本装置在水平和竖直方向发生任意移动，同时具有当水平位移过大时的抗拉功能，而且能够适应近断层上下错位位移的特性，可以有效保护隔震建筑在遭遇水平特大地震或近场地震时的安全。
3835 | 一种基于光束偏转器的角度调制型SPR传感器及SPR检测设备 | 实用新型 | 有效专利 | CN215833253U | CN202121091801.5 | 2021.05.17 | 2022.02.15 | 广州大学 | 王伟 牛利 韩冬雪 刘振邦 包宇 马英明 何颖 | 本实用新型提出一种基于光束偏转器的角度调制型SPR传感器及SPR检测设备，包括发射端、调制模块、检测模块和接收端，发射端包括光源，发射端用于产生检测光，检测光为单色波长光，调制模块包括光束偏转器，检测模块包括转台，转台上设置有检测池，检测池上设置有金属层和棱镜，接收端包括接收器，检测光依次通过调制模块、检测模块进入接收端。转台能够通过转动大范围地调节检测光的入射角，光束偏转器能够在小范围内精确地调节入射角，从而使得基于光束偏转器的角度调制型SPR传感器能够提高角度调制的精度和范围。
3836 | 一种层间隔震楼房的电梯井结构 | 实用新型 | 失效专利 | CN201560505U | CN200920265028.2 | 2009.12.11 | 2010.08.25 | 广州大学 | 吴从晓 周云 邓雪松 | 本实用新型公开一种层间隔震楼房的电梯井结构，该结构包括上下连续电梯井(1)、隔震层(3)下部的转换梁(2)、隔震层(3)上部的框架结构(7)和隔震支座(5)，其特征是，隔震层(3)下部的转换梁(2)由电梯井(1)的剪力墙墙体向四面延伸形成，其上方靠近电梯井(1)的剪力墙墙壁分别设一承重柱墩(4)，每一承重柱墩(4)的顶端设有一隔震支座(5)，隔震层(3)上部的框架结构(7)都支承在隔震层(3)所设隔震支座(5)上。
3837 | 一种U型板式热管散热器 | 实用新型 | 有效专利 | CN205071592U | CN201520845535.9 | 2015.10.27 | 2016.03.02 | 广州大学 | 向建化 张春良 甘志坚 刘贵云 周超 陈从桂 | 本实用新型公开了一种U型板式热管散热器，该U型板式热管散热器包括导热装置和鳍片散热块，其特征在于，所述的导热装置为U型板式热管，且，所述U型的底部为蒸发段，两侧边为冷凝段；所述的鳍片散热块为四块，其中两块夹持固定在U型板式热管的一个侧边上，另两块夹持固定在U型板式热管的另一个侧边上；每一鳍片散热块由贴附在U型板式热管的冷凝段侧面的底板和自底板侧向延伸的一组与U型板式热管的蒸发段平行的鳍片组成。所述U型板式热管散热器具有加工简单、可靠性高的优点。
3838 | 一种组合梁 | 实用新型 | 有效专利 | CN214459554U | CN202022859198.2 | 2020.12.02 | 2021.10.22 | 广州大学广州市道路工程研究中心 | 刘爱荣 龙绍海 洪涌强 黄晓虹 郭超红 陈炳聪 唐文乐 | 本实用新型公开了一种组合梁，组合梁包括至少两个跨梁段，跨梁段设置有桥面板和多个钢梁，桥面板包括钢纤维混凝土板和钢筋混凝土板，钢纤维混凝土板设置在相邻两个跨梁段的节段处，钢筋混凝土板设置在跨梁段上。采用钢纤维混凝土板和钢筋混凝土板结合的方式铺装，降低桥梁造价，充分发挥两种板的材料性能，有效解决负弯矩区受力不利的问题，防止桥面板在负弯矩区开裂损坏。本实用新型可广泛应用于桥梁施工技术领域。
3839 | 一种马路自动画线装置 | 实用新型 | 有效专利 | CN207469062U | CN201721425978.8 | 2017.10.31 | 2018.06.08 | 广州大学 | 刘长红 钟源豪 吴科毅 梁海柱 彭斯贺 江帆 刘贵云 | 本实用新型提供了一种马路自动画线装置，包括喷漆装置、驱动装置、转向装置、车体以及控制装置，所述喷漆装置、驱动装置、转向装置以及控制装置安装在所述车体上；该装置能够自动控制车体的行走、转弯以及喷漆，自动化程度高，画线的准确性高，能有有效节约人力。
3840 | 一种用于制备石墨烯的反应设备 | 实用新型 | 有效专利 | CN209020386U | CN201821734524.3 | 2018.10.24 | 2019.06.25 | 广州大学 | 吴同舜 牛利 | 本实用新型公开了一种用于制备石墨烯的反应设备，包括反应釜，反应釜包括位于上方、用以制备石墨烯的反应釜筒体，反应釜筒体的内部设有用于当输送液体原料时与反应釜筒体内侧壁贴合以去除反应釜筒体内侧壁的残留粉体原料并防止液滴迸溅的液体进料装置以及用以供原料充分反应的搅拌装置，位于反应釜筒体的顶部设有用于当反应结束时清洗反应釜筒体并降低石墨烯粘度以供其流出的喷淋装置。上述反应设备可以解决插层剂会将石墨层撑开，使其发生剧烈的体积膨胀，并伴随体系粘度增大，以致流动性降低的问题，从而可以提高设备在高膨胀比、高粘度条件下的传质效率，并且设备有利于高粘度的物质出料。
3841 | 一种橡皮筋安装装置 | 实用新型 | 有效专利 | CN215339208U | CN202121213812.6 | 2021.06.01 | 2021.12.28 | 广州大学 | 吴杨 黄俊刚 吴毅航 徐刚敏 廖静容 李能 | 本实用新型公开了一种橡皮筋安装装置，涉及共振柱试验设备技术领域，包括环形套件，所述环形套件用于将橡胶膜围住，所述环形套件包括若干个连接体；以及多个紧固件，所述紧固件设置在所述环形套件下部，所述紧固件穿过所述环形套件，以抵压套在金属底座上的橡胶膜，从而固定所述环形套件以及将橡胶膜紧固在金属底座上。上述技术方案，通过设计环形套件，并通过紧固件予以固定，一方面既可固定环形套件，另一方面，又可将将橡胶膜紧固在金属底座上，橡皮筋可套在环形套件上，而后往下移动，最终箍在金属底座处，在橡皮筋往下移动的过程中就不需要担心实验人的手或者在绑橡皮筋时受力的橡皮筋会触碰到橡胶膜而导致橡胶膜变形或者破坏。
3842 | 一种基于圆球摇摆机制的摇摆墙 | 实用新型 | 有效专利 | CN215054173U | CN202120924343.2 | 2021.04.29 | 2021.12.07 | 广州大学 | 叶茂 詹宏 段思聪 | 本实用新型公开了一种基于圆球摇摆机制的摇摆墙，摇摆墙包括摇摆实体、转动体、底座、球端连接件和多个耗能杆，摇摆实体设置在转动体上，转动体设置在底座上，底座用于设置在基座上，耗能杆用于连接基座和转动体，球端连接件设置在转动体的底部，底座设置有用于安装球端连接件的内腔。摇摆实体通过具有球端连接件的转动体与具有内腔的底座铰接，实现圆球摇摆机制，实现多个方向的摇摆，本实用新型可广泛应用于建筑技术领域。
3843 | 一种基于电磁感应的简易无线充电装置 | 实用新型 | 有效专利 | CN205882861U | CN201620769254.4 | 2016.07.20 | 2017.01.11 | 广州大学 | 刘贵云 钟泳强 李致富 柳晶晶 王晓刚 王佳庆 唐冬 | 本实用新型公开的一种基于电磁感应的简易无线充电装置，包括发射模块和接收模块，其中所述发射模块包括顺序连接的电源变压器、LM2596稳压模块、频率振荡电路、MOS管功放电路、LC振荡电路、发射线圈；所述接收模块包括顺序相连的接收线圈、半波整流电路、LM7805稳压电路，所述LM7805稳压电路输出直流电到负载充电。本实用新型的充电装置，结构设计简单，充电效率高。
3844 | 一种电致化学发光光谱检测装置 | 实用新型 | 有效专利 | CN215493297U | CN202121345887.X | 2021.06.17 | 2022.01.11 | 广州大学 | 包宇 张硕 牛利 韩冬雪 刘振邦 马英明 王伟 何颖 | 本实用新型公开了一种电致化学发光光谱检测装置，包括电化学模块、检测模块和光学屏蔽壳，电化学模块包括电极组件、电化学工作站和检测池，电极组件包括工作电极、参比电极和对电极，电极组件与电化学工作站电连接；检测模块包括聚焦透镜、光纤和光谱仪，工作电极与聚焦透镜光心的距离为u，光纤的第一端与聚焦透镜光心的距离为v，聚焦透镜的焦距为f，f≤u＜2f，f≤v＜2f，光纤的第二端与光谱仪的检测端连接。聚焦透镜能将电极组件发出的光量聚焦到光纤的第一端，光纤将光量传导至光谱仪中进行检测分析，光学屏蔽壳隔绝其他光源的干扰，保证检测结果精准可靠。本实用新型能提高检测的灵敏度，且便于灵活布置，使用方便。
3845 | 一种混合能量采集装置和一种传感器供电系统 | 实用新型 | 有效专利 | CN214480333U | CN202023206394.6 | 2020.12.25 | 2021.10.22 | 广州大学 | 廖鹏 何运成 傅继阳 伍明 | 本实用新型公开了一种混合能量采集装置和一种传感器供电系统，其中混合能量采集装置包括:固定组件；能量生成组件，能量生成组件包括第一柱体结构以及设置在第一柱体结构上的惯性振动模块和风致振动模块，第一柱体结构的一端与固定组件转动连接，惯性振动模块和风致振动模块用于驱动第一柱体结构振动；能量采集组件，能量采集组件包括第一形变结构以及设置在第一形变结构上的压电片，第一形变结构的一端与第一柱体结构连接，第一形变结构的另一端与固定组件连接。本实用新型结构简单，充分利用环境中的振动能和风能，大大提高了能量采集的效率和可靠性，可用于为传感器提供持续稳定的能量。本实用新型可广泛应用于能量采集技术领域。
3846 | 一种铝塑板吊顶与石膏板吊顶连接处节点结构 | 实用新型 | 有效专利 | CN214062096U | CN202023043745.6 | 2020.12.15 | 2021.08.27 | 广州大学 | 陈原 | 本实用新型提供一种铝塑板吊顶与石膏板吊顶连接处节点结构，包括有主龙骨、吊挂组件、轻钢龙骨网架、石膏板面层、挡板、连接件、方管架、铝塑板面层、收边件；所述方管架顶部固定在顶板上，方管架底面比轻钢龙骨网架高出120‑150mm，在方管架端面与轻钢龙骨网架端面处设置有挡板覆盖遮挡；所述挡板顶部伸进铝塑板面层上方并采用连接件配合吊杆与顶板固定连接，挡板底部与石膏板面层背面连接并采用木龙骨加强，方管架底面上贴合覆盖有铝塑板面层，铝塑板面层端部紧挨挡板；所述连接件为钢板结构，连接件采用螺栓与挡板固定连接；所述挡板外表面上覆盖粘结固定有一层石膏板，石膏板顶部顶靠在铝塑板面层上且转角处设置有通长的收边条。
3847 | 一种隔振脚垫静刚度测试工装 | 实用新型 | 有效专利 | CN216207393U | CN202023298164.7 | 2020.12.30 | 2022.04.05 | 广州大学广东技术师范大学 | 罗忆源 曾祥坤 彭兴武 李明旭 刘仕辉 曾锦彬 | 本发明提供了一种隔振脚垫静刚度测试工装，它包括橡胶固定底座和负载压板，所述橡胶固定底座和负载压板之间固定橡胶脚垫，所述橡胶固定底座和连接件2用螺栓固定，所述负载压板和连接件1用螺栓固定。通过连接件的上下移动，比较方便快捷的在负载压板上得到橡胶脚垫在X和Y方向上的静刚度特性的参数值，安装和拆卸比较方便，大大提高对橡胶脚垫各方向上静刚度的检测的效率。
3848 | 一种太阳能发电装置 | 实用新型 | 有效专利 | CN212850354U | CN202021010727.5 | 2020.06.04 | 2021.03.30 | 广州大学 | 张力文 江祖慊 孙卓 张俊平 潘楚东 周军勇 刘周强 谢柱坚 章敏 周危 吴辉 | 本实用新型公开了一种太阳能发电装置，包括太阳能板，倾斜设置；第一驱动装置，驱动太阳能板自转；第二驱动装置，驱动太阳能板摆动，改变太阳能板的倾斜角度；清洗装置，作用于太阳能板的感应面；处理器，作为上位机，接收太阳能板的感应面信息，并分别控制第一驱动装置、第二驱动装置、清洗装置的启闭；此太阳能发电装置通过太阳能板接收太阳的光照，当太阳光照的角度改变时，各个位置的发电情况也会发生改变，处理器通过读取这种改变，驱动第一驱动装置和第二驱动装置改变太阳能板的倾斜及转动的角度，同时，处理器会及时利用清洗装置清洗太阳能板，提高光线能量的吸收的吸收效率，并保证处理器的读取灵敏度。
3849 | 一种抗拉植筋结构 | 实用新型 | 有效专利 | CN206309051U | CN201621376786.8 | 2016.12.14 | 2017.07.07 | 广州大学 | 许勇 罗志靖 甘少孟 杨晓松 | 本实用新型涉及建筑工程技术领域，尤其涉及一种用于连接原混凝土柱与新增梁的抗拉植筋结构，通过呈八字形的连接钢板和栓接或焊接在连接钢板的腹板上的钢筋，以及包裹在原混凝土柱外周并与八字形的连接钢板连接的碳纤维布，应用本实用新型的抗拉植筋结构，可大大减少需要在原混凝土柱上植筋的数量面积，减少在原混凝土柱上钻孔的数量，降低对原结构混凝土柱的伤害，对原混凝土柱起到了加固的效果，大大的提高了原混凝土柱的承载力，而且通过碳纤维布将新增梁对植筋界面的部分拉力转换成对原混凝土柱的侧向压力，不但减小了新增梁对植筋界面的拉力，而且使原混凝土柱形成了三向受压的状态，对原混凝土柱起到了加固的效果，使柱的承载力得到提高。
3850 | 一种防止指甲弹飞的指甲钳 | 实用新型 | 失效专利 | CN203457958U | CN201320578022.7 | 2013.09.17 | 2014.03.05 | 广州大学 | 江帆 林其炘 | 本实用新型涉及一种防止指甲弹飞的指甲钳，包括上刀片、下刀片、压板和销钉，其特征在于，还包括设在上刀片与下刀片之间的压甲机构，该机构由设在上刀片与下刀片之间的具有弹性的压甲片和设在下刀片刃口内侧的台阶组成，其中，所述的压甲片的形状与上刀片相似，且，其尾部与上刀片的中部焊接成一体，头部位于上刀片头部的下方，并由销钉与上刀片和下刀片穿设在一起，头部的末端弯曲向下延伸一压甲口；当上刀片与下刀片的刃口接触时，设在所述的压甲口与设在下刀片刃口内侧的台阶之间的间隙略小于指甲的厚度。本实用新型所述的指甲钳不仅可有效防止剪指甲时指甲屑弹飞，而且不存在清理甲屑的困难。
3851 | 一种中小型土壤动物取样器 | 实用新型 | 有效专利 | CN211235036U | CN201921709221.0 | 2019.10.11 | 2020.08.11 | 广州大学 | 徐国良 陈小花 | 本实用新型公开了一种中小型土壤动物取样器，通过在钻筒的底端至少一侧设置刃口，取样时钻筒方便插入土壤，取样后通过提取装置提取取样器，钻筒的直径和管壁刻度线保证取样的面积和体积，操作简单、方便，提高了取样数据的准确性；当需要取出土壤动物样品时只需要对半打开钻筒装入袋子即可，保证了土壤动物样品的完整原状，结构简单、方便携带，使用效果好，易于推广使用。此实用新型用于土壤动物取样设备领域。
3852 | 一种混凝土配合比优化系统 | 实用新型 | 有效专利 | CN205721121U | CN201620619302.1 | 2016.06.20 | 2016.11.23 | 广州大学中山市东峻混凝土有限公司 | 焦楚杰 高仁辉 胡蝶 贾大为 | 本实用新型公开了一种混凝土配合比优化系统，通过激励函数计算各层的输出，逐层计算直到输出层，从而得到输出结果，再进一步将输出向量转化为用户所需要的各种高性能混凝土组成材料的用量，以达到所有性能及成本最优化为目标，对高性能混凝土配合比进行优化设计。
3853 | 一种制备火龙果果片干的双面热烙设备 | 实用新型 | 失效专利 | CN204579836U | CN201520245289.3 | 2015.04.21 | 2015.08.26 | 广州大学 | 赵东风 王正询 | 本实用新型涉及一种制备火龙果果片干的双面热烙设备，其特征在于，它包括机箱(1)，该机箱1上表面的前侧自下而上依次设有下陶瓷加热板(2)和火龙果片干模具(3)，后侧设有竖直的立柱(4)，所述立柱(4)的上头弯曲向前侧延伸有横臂(5)，横臂(5)的末端位于下陶瓷加热板(2)的正上方，并设有垂直向下的套筒式伸缩机构(14)，套筒式伸缩机构(14)的下端设有上陶瓷加热板(12)，上陶瓷加热板(12)的前侧设有把手(13)。本实用新型所述的双面热烙设备制备的火龙果果片干具有独特的芝麻香味。
3854 | 一种新型火灾报警数控系统 | 实用新型 | 有效专利 | CN215376503U | CN202121557786.9 | 2021.07.09 | 2021.12.31 | 广州大学 | 叶伟光 石坚 | 本实用新型公开了一种新型火灾报警数控系统，包括主体，所述主体的上端中部设置有无线传输模块；气体传感器，其设置于所述主体的上端两侧；声光报警模块，其设置于所述主体的内部底端；数据检测模块，其设置于所述主体的内部顶端；LCD模块，其设置于所述数据检测模块的外壁一侧。该新型火灾报警数控系统，声光报警模块和控制处理模块间构成电性连接，且控制处理模块和数据检测模块相连接，数据检测模块所检测出的气体数据，传输到控制处理模块内时，一旦超过控制处理模块所设定的不同烟雾和CO浓度限制值时，会立即将信号发射给声光报警模块，使声光报警模块立即发出光线以及警报声，来告知消防巡逻人员气体值过量，可以以最少的时间来应对火灾。
3855 | 一种高支模沉降监测装置 | 实用新型 | 有效专利 | CN208091430U | CN201820559212.7 | 2018.04.17 | 2018.11.13 | 广州大学 | 许勇 刘洋 苏艳桃 陈原 麦志亨 卢鹏 | 本实用新型提供了一种高支模沉降监测装置包括控制装置、激光发射器、振镜组件、伺服电机以及光电元件；激光发射器用于发射激光束，振镜组件设置在激光束的光路上，激光束经振镜组件偏转后形成出射激光照射至高支模的模板底部，并在模板底部形成扫描区域，出射激光经模板底部后形成反射激光，光电元件设置在所述反射激光的光路上，伺服电机用于驱动所述振镜组件偏转；控制装置计算模板底部的沉降量；该装置能够有效的监测高支模内部的模板的沉降情况，安装简单方便，无需设置基点，更不用爬上支模支撑架设置反光镜，操作方式上更加安全。
3856 | 一种基于风光互补技术的波形护栏 | 实用新型 | 有效专利 | CN214459959U | CN202023203753.2 | 2020.12.25 | 2021.10.22 | 广州大学 | 何运成 王雪 黄佳钦 廖鹏 傅继阳 | 本实用新型公开了一种基于风光互补技术的波形护栏，包括护栏结构、风光互补发电系统、照明装置以及红外检测器，风光互补发电系统、照明装置以及红外检测器均安装于护栏结构上，照明装置和红外检测器均与风光互补发电系统电连接，风光互补发电系统用于将风能和太阳能转换为电能，照明装置用于提供照明，红外检测器用于检测车流量。本实用新型通过在波形护栏上设置风光互补发电系统、照明装置和红外检测器，一方面不仅可以为车辆提供照明，还可以检测车流量，为交通提供了便利，另一方面直接采集风能和太阳能进行利用，无需布置电缆额外供电，节约了能源和电缆成本，减小了对环境的污染。本实用新型可广泛应用于交通设施技术领域。
3857 | 一种电镀废水处理装置和系统 | 实用新型 | 有效专利 | CN206244911U | CN201621187047.4 | 2016.11.04 | 2017.06.13 | 广州大学 | 陈栋 荣宏伟 张朝升 | 本实用新型公开了一种电镀废水处理装置，所述电镀废水处理装置包括:预处理器、一次预冷器、二次预冷器、蒸发器、冰晶发生器、冰水分离器、冷凝器、压缩机；本实用新型还公开了一种电镀废水处理系统。本实用新型所述电镀废水的处理装置和系统，可将电镀水洗废水中的电镀液组分与淡水分离，分离后电镀液和淡水分别回用，实现电镀水洗废水的几乎零排放和电镀液的回收再用。所述电镀废水的处理装置和系统，对需要处理的电镀废水的水质要求不高，运行维护简单，可处理单个水洗槽的废水，同时有着很高的运行利润率，可以解决电镀重金属废水污染问题。
3858 | 一种保温行李箱 | 实用新型 | 有效专利 | CN215864205U | CN202121302036.7 | 2021.06.09 | 2022.02.18 | 广州大学广州德道物流科技有限公司 | 谢如鹤 陈欢 罗贵秀 杨光明 | 本实用新型公开了一种保温行李箱，包括:箱体，所述箱体的一侧设有箱盖；拉链，所述拉链设置在所述箱盖与所述箱体的外部闭合处；密封橡胶圈，所述密封橡胶圈设置在所述箱盖与所述箱体的内部闭合处；隔热层，所述隔热层设置在所述箱体的内表面；万向滚轮，所述万向滚轮设置在所述箱体的底部；拉杆，所述拉杆设置在所述箱体的顶部。本实用新型通过箱体和箱盖内表面隔热层的设置，可以对待运输物品进行保温；在箱盖与箱体的闭合处设有密封橡胶圈，避免了箱体内部与外部通过拉链缝隙进行热交换，进一步提高了保温性能；本实用新型使用和携带方便、保温性能好，十分可靠，可用于物品的保温运输，避免了环境污染和浪费，可广泛应用于冷链技术领域。
3859 | 高承载力的异形隔震支座 | 实用新型 | 有效专利 | CN204738395U | CN201520313147.6 | 2015.05.14 | 2015.11.04 | 广州大学 | 吴迪 熊焱 周福霖 崔杰 霍维刚 蒋国平 | 本实用新型公开了一种高承载力的异形隔震支座，是由上封板、下封板和弹性体与加劲板交替叠合的部分组成。相对于其他竖直截面呈矩形的隔震支座而言，在支座处于水平极限变形状态时，本实用新型通过在支座顶部和底部加腋的方式，增大隔震支座在极限剪切变形状态下的有效承压面积，降低加劲板的集中应力，从而大幅提高隔震支座的竖向承载力，同时，其上、下封板尺寸相同，便于安装施工，可满足建筑和设备对于高承载力隔震支座的需求。
3860 | 一种抗拉叠层橡胶隔震支座 | 实用新型 | 失效专利 | CN201561089U | CN200920263451.9 | 2009.11.26 | 2010.08.25 | 广州大学 | 周云 邹征敏 吴从晓 邓雪松 | 本实用新型涉及一种抗拉叠层橡胶隔震支座，该支座包括上连接板(2)、下连接板(3)和夹持在上下两连接板之间的叠层橡胶弹性体(1)，其特征是，上下两连接板之间绕叠层橡胶弹性体(1)外围均布有若干只拉伸弹簧(4)，每一拉伸弹簧(4)两头对应位置的上连接板(2)和下连接板(3)上分别设有沉孔(6)，绕制拉伸弹簧(4)的螺旋体(4-1)的钢丝分别向两头延伸至所述沉孔(6)内，端头分别设一径向扩张的T形头(4-2)，该T形头(4-)与所述沉孔(6)动配合将拉伸弹簧(4)的螺旋体(4-1)钩拉于上连接板(2)和下连接板(3)之间。本实用新型所述的支座既可为建筑物震后复位提供附加拉力，又可预设整个支座早期抗拉刚度。
3861 | 一种无线传输脑机交互远程控制系统 | 实用新型 | 有效专利 | CN216210567U | CN202122372831.X | 2021.09.28 | 2022.04.05 | 广州大学 | 王力 詹倩倩 王菁 任玲玲 黄学文 | 本实用新型公开了一种无线传输脑机交互远程控制系统，包括:感知反馈模块、采集终端、数据处理模块和远程控制模块，采集终端包括无线传输模块和脑电信号采集装置，感知反馈模块的输出端通过脑电信号采集装置与无线传输模块的输入端连接，无线传输模块的输出端与感知反馈模块的输入端连接，数据处理模块和远程控制模块分别与无线传输模块双向连接。通过一台脑电信号采集装置，以及远程端的数据处理模块搭配完成了脑电信号的处理与识别架构，并通过无线传输模块实现系统架构的信息数据交互，一方面能够降低使用端的脑电信号控制远程系统的成本，另一方面提高了使用脑电信号应用至远程控制系统的灵活性，可广泛应用于远程控制技术领域。
3862 | 一种低频振动控制系统 | 实用新型 | 有效专利 | CN214202166U | CN202120131560.6 | 2021.01.18 | 2021.09.14 | 广州大学 | 伍明 何运成 黄斌聪 吴朝源 傅继阳 吴玖荣 | 本实用新型公开了一种低频振动控制系统，包括主控模块、驱动器、第一电机、数据采集板卡以及振动组件，振动组件包括丝杆、导轨、滑台以及连接板，主控模块依次通过数据采集板卡和驱动器连接至第一电机，第一电机还与丝杆连接，丝杆设置在导轨上，滑台与导轨进行滑动连接，连接板设置在滑台的上表面，丝杆与滑台进行传动连接，第一电机用于通过丝杆带动滑台沿导轨滑动，连接板用于固定传感器。本实用新型结构简单、成本低廉，在降低实验成本的同时，提高了低频振动的控制精度以及测量精度，有利于各中小型科研院所以及高校进行低频振动实验的研究。本实用新型可广泛应用于振动测试技术领域。
3863 | 便携式空调模块 | 实用新型 | 有效专利 | CN213983848U | CN202022662103.8 | 2020.11.17 | 2021.08.17 | 广州大学 | 吴会军 曹忆雪 刘彦辰 杨丽修 | 本实用新型公开了便携式空调模块。便携式空调模块，包括:均温板；电源；若干平板热管，各个平板热管共面布置；制冷片，制冷片设在平板热管与均温板之间，均温板与制冷片的一面贴合且平板热管与制冷片的另一面贴合，电源为制冷片供电，电源与制冷片设在平板热管的同一侧。有益效果:制冷片设在平板热管与均温板之间，均温板能提高温度的均匀程度从而避免人体感觉到明显的局部温度差异；平板热管能促进制冷片散热；电源与制冷片布置在平板热管的同一侧，使便携式空调模块结构紧凑且易于携带。
3864 | 医护床床板升降装置 | 实用新型 | 失效专利 | CN203988775U | CN201420391649.6 | 2014.07.15 | 2014.12.10 | 广州大学 | 游思坤 | 本实用新型公开了一种医护床床板升降装置，包括床体、固定床板、旋转床板和驱动机构，所述固定床板固定安装在床体上，旋转床板与固定床板铰接，旋转床板下面安装两个杆座，两个杆座之间固定设置有连杆，连杆上设有一个挡块，连杆与挡块之间存在间隙，驱动机构连接一个摇杆，摇杆与连杆铰接，并且摇杆的上端位于所述间隙内，摇杆设有一个与挡块配合的横挡边。本医护床床板升降装置，床头板或床尾板能手动升降并省力。
3865 | 一种机油电容检测装置 | 实用新型 | 有效专利 | CN215866890U | CN202121789563.5 | 2021.08.02 | 2022.02.18 | 广州大学 | 牛利 虞恭鹏 张硕 刘罡 白晴晴 马元功 包宇 | 本实用新型公开了一种机油电容检测装置，包括筒体，筒体的两端具有第一开口，筒体内设有内筒，筒体与内筒之间形成储油空间；两个盖体，两个盖体分别可拆卸盖设在各第一开口上，两个盖体分别为第一盖体和第二盖体，第一盖体上设有两个极性相反的电极，其中一个电极与筒体连接，另一个电极与内筒连接，第二盖体上设有可启闭的排油孔。通过两个电极分别向筒体及内筒通电，从而可测出储油空间中机油的电容值。另外，将两个盖体从筒体的两端拆除，即可打开储油空间，以对筒体进行彻底的清洁；也可通过采用抽吸装置等连接至排油孔，以快速、完全地排出储油空间中的残余机油。
3866 | 一种用于框架结构的消能减震楼梯间构造 | 实用新型 | 有效专利 | CN205206076U | CN201521013936.4 | 2015.12.08 | 2016.05.04 | 广州大学 | 周云 邓雪松 罗德章 | 本实用新型公开了一种用于框架结构的消能减震楼梯间构造，该楼梯间构造包括楼梯和楼梯四周的填充墙，其特征在于，所述的楼梯包括若干个梯段，每一梯段的上端和下端均设有梯梁，所述梯段至少有一端与对应的梯梁弹性连接，而非弹性连接的另一端则与对应的梯梁浇灌成一体；所述的填充墙为阻尼式填充墙，该阻尼式填充墙包括填充于框架梁柱所围成的空间中的砌体，所述砌体由砌体单元垂直垒成，其中相邻两块砌体单元之间、最上一块砌体单元与上框架梁之间以及最下一块砌体单元与下框架梁之间均设有阻尼层；所述的砌体单元的一端交错的与左框架柱或右框架柱通过钢筋固定连接，相对应的另一端则分别与右框架柱或左框架柱之间留有间隙。
3867 | 一种可循环使用的便携式生鲜食品蓄冷包装袋 | 实用新型 | 有效专利 | CN215490491U | CN202120357298.7 | 2021.02.09 | 2022.01.11 | 广州大学广州德道物流科技有限公司 | 谢如鹤 柯凯丽 李妙英 钟沐铠 龚妍行 郭荫民 杨光明 | 本实用新型公开了一种可循环使用的便携式生鲜食品蓄冷包装袋，包括袋体和蓄冷插板，其中蓄冷插板可拆卸地设置在袋体的底部；以及蓄冷剂，设置在蓄冷插板内，蓄冷剂为冷藏型蓄冷剂或冷冻型蓄冷剂。此可循环使用的便携式生鲜食品蓄冷包装袋通过在袋体内可拆卸地设置蓄冷插板，保证可以重复多次使用，且可根据适用品类选择冷藏型蓄冷剂或冷冻型蓄冷剂，蓄冷剂设置于蓄冷插板内，具有可复冻性，进一步的可以根据食品特性以及实际需要配置不同剂量蓄冷剂，保证冷量充足，提高资源利用效率，减少浪费。
3868 | 一种非机动车存取装置 | 实用新型 | 有效专利 | CN208251730U | CN201820720868.2 | 2018.05.15 | 2018.12.18 | 广州大学 | 刘长红 吴兆林 李植鑫 梁添汾 姚鸿达 邓宏杰 江帆 | 本实用新型提供了一种非机动车存取装置，包括桥状外壳，桥状外壳包括桥面部分和地面部分，地面部分的两个对角处分别设有存取口，所述桥状外壳内部两侧分别设有存放机构，所述桥状外壳内部中央设有两个存取机构及平移机构，所述桥状外壳通过铝型材框架进行支撑；该装置能够有效提高存取效率，节约空间。
3869 | 一种推杆式菠萝采摘装置 | 实用新型 | 有效专利 | CN208079826U | CN201820217535.8 | 2018.02.05 | 2018.11.13 | 广州大学 | 刘长红 吴文浩 程健翔 钟志鹏 黄楠 陈建堂 王孝伟 江帆 | 本实用新型提供一种推杆式菠萝采摘装置，其包括:固定框架以及设置在固定框架下方的移动框架，固定框架上固定安装有升降电机，升降电机的输出轴通过法兰盘与丝杆的上端固定连接以带动丝杆旋转；移动框架的上框上固定安装有丝杆滑台，丝杆的下端通过丝杆滑台与移动框架可活动的连接，移动框架的左侧设有第一推杆电机，移动框架的右侧设有第二推杆电机，第一推杆电机与第二推杆电机处于不同高度。根据本实用新型提供的推杆式菠萝采摘装置，其能有效地定位并且采摘菠萝。
3870 | 一种管道健康监测装置 | 实用新型 | 有效专利 | CN215061343U | CN202120602846.8 | 2021.03.24 | 2021.12.07 | 广州大学 | 蔡渊 何运成 傅继阳 童标 | 本实用新型公开了一种管道健康监测装置，包括机架组件、壳体组件以及发电机组，机架组件包括第一导管和第二导管，壳体组件包括第一壳体和第二壳体，第一壳体内设置有传感器和能量存储器，第二壳体内设置有信号处理器，发电机组包括两个第一发电机和第二发电机，两第一发电机通过连接结构连接，第二发电机设置在第一发电机背部，两第一发电机的导线通过第一导管连接到能量存储器和传感器，第二发电机的导线通过第一导管连接到信号处理器，发电机组能够将液体流动产生的动能转换成电能进行收集，同时为传感器和信号处理器进行供电，监测管道中液体的流速或者管道温度等信息，对管道中流体的动能进行有效利用，进行管道的健康监测。
3871 | 一种高速公路能量采集装置 | 实用新型 | 有效专利 | CN214205368U | CN202023201524.7 | 2020.12.25 | 2021.09.14 | 广州大学 | 童标 何运成 傅继阳 龙腾 | 本实用新型公开了一种高速公路能量采集装置，包括箱体、若干个悬臂结构、主控模块以及负载设备，所述悬臂结构包括悬臂板和压电片，所述压电片设置在所述悬臂板上，所述箱体不相邻的两个侧面上设有通孔，所述悬臂板的一端固定设置在所述箱体未设通孔的侧面内，所述悬臂板的另一端悬空在所述箱体内，所述压电片通过主控模块与所述负载设备电连接。本实用新型结构简单，利用高速公路上的风场驱动悬臂板产生涡激振动进而将风能转换为电能，相对于现有技术中通过风力发电机采集风能而言，提高了风能采集的效率，并且十分环保，可以减少对环境的污染。本实用新型可广泛应用于能量采集技术领域。
3872 | 一种垂直立体绿化装置及生态讲台 | 实用新型 | 有效专利 | CN211210667U | CN201921714624.4 | 2019.10.14 | 2020.08.11 | 广州大学 | 徐国良 刘彩媚 黄洁琼 林泳欣 何晓蓝 | 本实用新型公开了一种垂直立体绿化装置及生态讲台，各种植格可拆卸地安装在支架上，对损坏的种植格可进行及时更换，无需放弃整体装置，极大提高了其耐用性；种植格的表面设置镂空的网格孔，且种植格内铺设裹根布，保水的同时也能实现透水，确保所种植物能正常生长；又种植格向上倾斜，与水平面之间形成10～20°夹角，该倾斜的形式能防止植物掉落，也能顺应植物的生长形态，不会压制植物顶部生长，且由于向上倾斜的角度较小，所摆放的植物近似于垂直于水平面，具有较为良好的观赏效果，此实用新型用于立体绿化技术领域。
3873 | 一种生物膜污水处理装置 | 实用新型 | 失效专利 | CN202297242U | CN201120389865.3 | 2011.09.30 | 2012.07.04 | 广州大学 | 石明岩 郑海良 刘嘉宇 曾晓红 冼红燕 廖锋锐 | 本实用新型涉及一种生物膜污水处理装置，该装置具有一滤池(1)，该滤池(1)内设有若干平行的隔墙(3)，所述隔墙(3)的相邻两块中，一块与滤池(1)的一边连成一体，另一块与该边对面的另一边连成一体，将滤池(1)内空间隔成迷宫形流道；所述的迷宫形流道内设有填料(4)和曝气头(6)；所述的迷宫形流道的首尾两端由回流管(2)连通，其特征在于，所述的填料(4)为具有若干个通孔(4-1)的矩形块；所述的迷宫形流道内横向均匀嵌设有若干块所述的填料(4)，每一块填料(4)的一个端面与滤池(1)底面接触，两侧面分别与迷宫形流道的侧壁接触。该污水处理装置可防止污水短流，具有处理效率高的优点。
3874 | 一种三重圆钢管防屈曲抗震支撑 | 实用新型 | 失效专利 | CN201526099U | CN200920237722.3 | 2009.10.23 | 2010.07.14 | 广州大学 | 周云 邓雪松 | 本实用新型涉及一种三重圆钢管防屈曲抗震支撑，该抗震支撑由套装在一起的横截面为圆形的轴力管(2)、内约束管(1)及外约束管(3)和分别焊接在轴力管(2)两端的第一连接构件及第二连接构件组成，其特征在于，所述内约束管(1)的一端与第一连接构件焊接，所述外约束管(3)的一端与第二连接构件焊接；所述轴力管(2)外壁的中部设有1～3个周向的等宽的环形槽(6)，每一环形槽(6)的横截面积小于等于轴力管(2)管壁横截面积的20％，一环形槽(6)的宽度乘以其个数的积与轴力管的长度之比0.025～0.075。本抗震支撑不仅屈服位置可预设，而且滞回耗能作用也得到显著提升。
3875 | 地板结构 | 实用新型 | 有效专利 | CN211229338U | CN201921057759.8 | 2019.07.08 | 2020.08.11 | 广州大学 | 屈俊任 徐常威 | 本实用新型公开了地板结构，其包括地板主体，地板主体上具有顺次连接的第一侧面、第二侧面、第三侧面以及第四侧面，第一侧面和第二侧面上分别设置有榫头，第三侧面和第四侧面上分别开设有榫槽，榫头与榫槽相适配。通过上述结构，在进行地板结构的拼接安装时，通过榫头与榫槽的配合能够将地板结构定位，避免地板结构松动错位，减少维护，降低维护成本。
3876 | 一种地暖模块 | 实用新型 | 有效专利 | CN214575344U | CN202120188075.2 | 2021.01.22 | 2021.11.02 | 广州大学 | 吴会军 邹锐婷 徐涛 刘彦辰 | 本实用新型公开了一种地暖模块，包括加热管；上模板，上模板包括从上往下依次层叠的高发射率面层、地砖层和导热填充层，上模板的底面设有上沟槽；下模板，下模板层叠在上模板的下方，下模板的顶面设有下沟槽，上沟槽和下沟槽之间形成用于容置加热管的容置通道。一方面，高发射率面层显著改善地暖表面热辐射能力，对房间供暖更高效，相同地板表面温度下供暖量增大，供暖房间热舒适度高，相同供暖负荷下可降低地板表面温度；另一方面，采用了简单模块化设计，结构简单、施工高效、维护方便。
3877 | 一种编织物拉伸夹具 | 实用新型 | 有效专利 | CN206369659U | CN201621283610.8 | 2016.11.25 | 2017.08.01 | 广州大学 | 甘少孟 许勇 杨晓松 罗志靖 | 本实用新型涉及土木工程材料实验领域，尤其涉及一种编织物拉伸夹具，包括夹具主体，所述夹具主体包括矩形块，所述矩形块设置有前后贯通的空腔，所述空腔的底部设置有用于编织物穿过的空隙，所述的两侧壁处活动设置有若干挤压块，还包括用于驱动所述挤压块运动的若干推进螺栓，可以通过挤压块对编织物以及编织物端部所设置的铁块进行固定，使得编织物试样端部滑移的问题得到很好地解决。
3878 | 一种滚筒式泡沫混凝土搅拌机 | 实用新型 | 有效专利 | CN205818159U | CN201620659411.6 | 2016.06.25 | 2016.12.21 | 广州大学 | 吴旷怀 谢若奇 蔡旭 | 本实用新型涉及一种滚筒式泡沫混凝土搅拌机，该搅拌机包括机架、滚筒和同轴设于滚筒内的螺旋搅拌轴，其特征在于，所述的滚筒内壁上设有螺旋均匀分布的扬料板，所述的螺旋搅拌轴由传动轴和悬空固定在传动轴上带状螺旋叶片构成；所述的螺旋搅拌轴同轴设在滚筒内，两头伸出滚筒并支承在机架上。本滚筒式泡沫混凝土搅拌机具有拌和均匀、效率高的优点。
3879 | 一种用于连接节点和横梁的阻尼耗能装置 | 实用新型 | 有效专利 | CN208918051U | CN201821399237.1 | 2018.08.29 | 2019.05.31 | 广州大学 | 叶茂 刘爱荣 | 本实用新型涉及一种用于连接节点和横梁的阻尼耗能装置，包括第一连接部、第二连接部、转轴；第一连接部和第二连接部通过转轴转动式安装在一起；第一连接部包括第一固定块和固定在第一固定块上的两个第一突出块，第二连接部包括第二固定块和固定在第二固定块上的一个第二突出块；两个第一突出块和第二突出块从前往后排列，第二突出块的一部分位于两个第一突出块之间，第二固定块和两个第一突出块之间均设有阻尼件，第二突出块和第一固定块之间设有阻尼件，转轴穿过第二突出块和两个第一突出块，第一固定块固定在节点上，第二固定块固定在横梁上。阻尼耗能装置具有良好的阻尼耗能的效果，属于房屋抗震的技术领域。
3880 | 反射光谱装置 | 实用新型 | 失效专利 | CN2739597Y | CN200420094713.0 | 2004.11.05 | 2005.11.09 | 广州大学 | 张平 姚淼 | 本实用新型涉及一种可见光测量装置，涉及一种与分光光度计配合使用的附件，更具体地说是涉及一种反射光谱装置，其特征在于由一根入射传导光纤(1)和一根反射传导光纤(2)组成，所述的入射传导光纤(1)接样品室(11)的出光口(3)与反射传导光纤(2)接样品室(11)的入光口(4)并联成一体。本实用新型所述的反射光谱装置不仅光传递损失特别小，而且分光光度计与被测样品之间的位置可以任意摆放，使用方便灵活。
3881 | 一种卷料矫正机 | 实用新型 | 有效专利 | CN209156772U | CN201821900764.6 | 2018.11.16 | 2019.07.26 | 广州大学 | 张建辉 包启波 唐茗 卞侃 陈潮斌 宁青双 | 本实用新型提供了一种卷料矫正机，包括机座和辊轮，所述机座设置有横截面为连续曲线的弧形凹槽，所述弧形凹槽贴设有与其相对应的弹性模垫，所述辊轮安装于所述机座并位于所述弹性模垫的正上方，所述弹性模垫设置有位于所述弹性模垫中部的塑变区和位于所述塑变区两侧且对称设置的过渡区，且所述塑变区位于所述弧形凹槽的槽底，所述辊轮的中心轴线穿过所述弧形凹槽的最低点，当卷料沿所述辊轮和所述弹性模垫之间输送时，所述卷料在过渡区发生弹性变形，所述卷料在所述塑变区产生塑变矫正。采用本实用新型技术方案的卷料矫正机，该卷料矫正机能够实现卷料的矫正，且结构简单成本低廉，适用性广，便于与其他设备连接并形成连续式作业结构。
3882 | 一种智能折叠伞干伞机 | 实用新型 | 有效专利 | CN208715671U | CN201820496620.2 | 2018.04.09 | 2019.04.09 | 广州大学 | 刘长红 成昶熹 黄松标 麦玮琪 沈文龙 陈泽颖 吴煌壮 陈少彬 | 本实用新型提供了一种智能折叠伞干伞机，包括:机架、升降机构、用于送出折叠伞的同步带输送机构、用于将折叠伞伞面抚平的抚平机构、用于将折叠伞伞面扎紧的捆扎机构、烘干机构，升降机构包括底板，底板活动设在机架上；同步带输送机构设在底板上；抚平机构通过载板设置在机架的中间位置，捆扎机构通过顶板设置在机架上，烘干机构设在载板的下方；其中，同步带输送机构包括:第一步进电机，其设在底板上；第一步进电机的输出端设有同步带；横移平台，其通过固定块连接同步带；横移平台设有用于旋转伞体的直流电机、固定伞头的固定座；固定座设置在直流电机的输出端。本实用新型在保证运动的平稳性、可靠性的同时，实现了对折叠伞进行烘干处理。
3883 | 可收集臭味以便集中排出室外的洁具 | 实用新型 | 失效专利 | CN2583224Y | CN02249628.9 | 2002.11.19 | 2003.10.29 | 广州大学 | 黎志为 | 本实用新型公开了一种可收集臭味以便集中排出室外的洁具，旨在提供一种结构简单，生产成本低，除臭效果好的洁具。本实用新型由便俱、进水阀门、排气管道和设置于排气管道内部的排气扇构成，沿便俱的边框内侧设有一圈或多圈中空并带有小孔的管道，所述管道经由便俱边上出气口与排气管道相通，所述小孔距离出气口近的孔径小，距离出气口远的孔径大。
3884 | 一种秸秆粉碎机 | 实用新型 | 有效专利 | CN209283766U | CN201821806333.3 | 2018.11.01 | 2019.08.23 | 广州大学 | 黄卫清 石何斌 | 本实用新型涉及一种秸秆粉碎机，包括壳体、碾碎齿轮组、粉碎刀轴组、第一驱动结构和第二驱动结构，所述壳体的上部设有秸秆进料口，所述壳体的下部设有排料口，所述碾碎齿轮组和粉碎刀轴组分别垂直穿设于与所述壳体的侧壁上且均位于所述秸秆进料口与排料口之间，所述碾碎齿轮组和粉碎刀轴组均位于所述秸秆进料口的正下方且所述碾碎齿轮组位于所述粉碎刀轴组的上方，所述第一驱动结构与所述碾碎齿轮组连接并可驱动碾碎齿轮组转动，所述第二驱动结构与所述第二驱动结构并可驱动碾碎齿轮组转动。本实用新型提供的一种秸秆粉碎机，可提高对秸秆的粉碎效果，同时可以减少在粉碎秸秆的过程中对粉碎刀轴的损伤。
3885 | 一种储液器 | 实用新型 | 有效专利 | CN209295494U | CN201822060936.X | 2018.12.07 | 2019.08.23 | 广州大学 | 唐兰 赵矿美 黎清荐 穆欢 聂志辉 孙艳红 | 本实用新型公开了一种储液器，包括外罐体、内罐体、第一出口接管、第一进口接管、第二出口接管和第二进口接管，所述内罐体固定在所述外罐体的内部，所述第一出口接管、第一进口接管均设置在所述外罐体的内部，且所述第一出口接管、第一进口接管的上端均贯穿所述外罐体的顶部，所述第二出口接管和第二进口接管均设置在所述内罐体的内部，且所述第二出口接管和第二进口接管的上端均贯穿所述外罐体的顶部，所述第二出口接管位于所述内罐体的一端为U型。本实用新型提供的储液器，有利于保证制冷循环系统正常工作，增加了换热过冷过热的效率和在低温环境下的压缩机的回气量，提高了制冷循环系统的性能，使用效果好，易于推广使用。
3886 | 一种室内多功能脚手架 | 实用新型 | 有效专利 | CN209397897U | CN201821983748.8 | 2018.11.29 | 2019.09.17 | 广州大学 | 刘超 高守栋 于建 冯士鹏 | 本实用新型涉及一种室内多功能脚手架，包括第一支撑板，四根分别固定在第一支撑板四个角落的第一立杆，四个分别位于第一支撑板四个角落的滑轮，第二支撑板，四根矩形分布在第二支撑板两侧的第二立杆；纵向相邻的两根第一立杆之间设有多根纵向支撑杆，纵向相邻的两根第二立杆之间设有多根纵向支撑杆，所有的纵向支撑杆从上往下依次分布，第二支撑板放置在最上端的纵向支撑杆上，第二立杆与第二支撑板相固定，第二立杆通过套管与第一立杆的上端连接在一起，第二立杆的上端均设有伸缩杆，伸缩杆的上端设有支座，支座的上端设有防滑橡胶。脚手架功能多样化、结构简单且安全系数高，属于脚手架的技术领域。
3887 | 一种具有自净化柜内空气的药品柜 | 实用新型 | 有效专利 | CN209391418U | CN201821988242.6 | 2018.11.29 | 2019.09.17 | 广州大学 | 刘自力 张庆钍 左建良 | 本实用新型涉及一种具有自净化柜内空气的药品柜，包括柜体，均固定在柜体内的药品板、上隔断板和下隔断板；药品板位于上隔断板和下隔断板之间，柜体内的柜顶和上隔断板之间设有循环净化模块，柜体内的柜底和下隔断板之间设有循环净化模块，循环净化模块包括净化组件和吹风机；净化组件包括酸雾吸收单元、VOC吸收单元、活性炭吸收单元；沿着风的循环路径，风依次经过柜顶和上隔断板之间的吹风机、柜顶和上隔断板之间的净化组件、上隔断板某处的通孔、药品板的通孔、下隔断板某处的通孔、柜底和下隔断板之间的吹风机、柜底和下隔断板之间的净化组件、下隔断板另一处的通孔、药品板的通孔、上隔断板另一处的通孔。本实用新型可以有效净化药品柜空气。
3888 | 一种头戴式虚拟或远程目标捕捉跟随控制器 | 实用新型 | 失效专利 | CN201220098Y | CN200820050747.8 | 2008.07.16 | 2009.04.15 | 广州大学 | 黄文恺 陈虹 沈仰云 | 本实用新型公开一种头戴式虚拟或远程目标捕捉跟随控制器，该控制器包括控制电路，其特征在于所述的控制电路由一单片机构成的最小控制单元、红外线发射器和红外线接收器组成的系统空间坐标系的原点标定单元、三轴低量级加速度传感器和标准的RS－232串行接口连接构成，其中，所述的红外线接收器的输出端和三轴低量级加速度传感器的X、Y、Z三个方向加速度信号的输出端以及灵敏度选择输入端分别与所述单片机的I/O口连接；所述的RS－232串行接口串接于所述单片机的读写端口上。本实用新型实现了操作者自己的脸转向一个方向时，“第一人称”的视线就会转向同一个方向的目的，从而极大地提高了在虚拟环境中或远程机器人所处的环境中捕捉、跟踪、监视目标的成功率。
3889 | 一种可更换的内置型钢斜撑的装配式耗能剪力墙 | 实用新型 | 有效专利 | CN210685071U | CN201921366847.6 | 2019.08.21 | 2020.06.05 | 广州大学 | 谭平 米鹏 张亚飞 陈洋洋 龙耀球 | 本实用新型公开一种可更换的内置型钢斜撑的装配式耗能剪力墙，包括剪力墙本体、预制暗柱、耗能器、上约束梁和下约束梁，剪力墙本体的顶部设置上约束梁，剪力墙本体的底部设置下约束梁，剪力墙本体的一侧或两侧设有预制暗柱，预制暗柱与剪力墙本体之间通过耗能器连接，预制暗柱的顶部与上约束梁之间相分离且留有空隙，预制暗柱的底部与下约束梁之间铰接。本装配式耗能剪力墙中，耗能器作为抗震的第一道防线，能够耗散大量的地震能量，防止剪力墙本体被破坏，保障整个系统的结构安全；另外，预制暗柱的结构设计，即使是震后被破坏，也可实现快速更换，迅速恢复建筑的使用功能。
3890 | 一种手套晾干器 | 实用新型 | 失效专利 | CN201364003Y | CN200920050515.7 | 2009.01.20 | 2009.12.16 | 广州大学 | 李荣华 郭培国 | 本实用新型公开一种手套晾干器，该晾干器包括下部敞开的筒体(1)，该筒体(1)的顶部设有中部具有透气孔(10)的空气棒(9)，内部设有电风扇(3)，其特征在于每一根空气棒(9)上均设有与空气棒(9)连通的手掌形薄壳件(11)，所述手掌形薄壳件(11)的指部设有通风孔(12)。本实用新型所述的手掌形薄壳件(11)可将手套充分撑开，把空气吹到手套的指部，一次即可手套充分风干。
3891 | 一种用于阳台的智能晴雨挡 | 实用新型 | 有效专利 | CN210002733U | CN201920625915.X | 2019.04.30 | 2020.01.31 | 广州大学 | 黄文恺 李瑶瑶 范绍锐 欧阳少鑫 杨宇涵 黄煜坚 | 本实用新型涉及一种用于阳台的智能晴雨挡。用于阳台的智能晴雨挡包括防护壳，防护壳内装配有收卷单元，收卷单元包括用于收卷遮蔽布的卷轴以及用于驱动卷轴转动的收卷驱动装置，防护壳内还设置有在摆动过程中顶撑遮蔽布的伸出端以将遮蔽布顶出的摆动件，摆动件具有在遮蔽布收卷时与卷轴轴向并行的起始位以及在遮蔽布伸出时与卷轴轴向呈一定夹角的顶撑位，摆动件的摆动中心连接有用于驱动其摆动的伸展驱动装置，防护壳上还安装有用于控制收卷、伸展驱动装置动作的控制单元以及用于监测天气状况并向控制单元提供监测信息的监测单元。通过采用本实用新型的智能晴雨挡，避免了阳台上衣物被打湿或者被暴晒的情况，起到了较好的防护效果。
3892 | 一种能自主修复道路的智能机器人 | 实用新型 | 失效专利 | CN204266099U | CN201420391431.0 | 2014.07.15 | 2015.04.15 | 广州大学 | 黄文恺 谢俊杰 梁景裕 林卓民 陈振威 梁润鑫 刘顺明 陶丽舒 陈虹 伍冯洁 朱静 韩晓英 姚佳岷 | 本实用新型公开了一种能自主修复道路的智能机器人，包括单片机；所述单片机连接有红外寻迹传感器、前后红外寻迹传感器、颜色传感器、舵机和直流电机驱动电路；所述直流电机驱动电路连接有直流电机；本实用新型不但能够完成对复杂地形区域内道路的修复工作，同时大大提高了道路修复的效率。
3893 | 基于Zigbee无线网络的输液车间监测系统 | 实用新型 | 失效专利 | CN204028666U | CN201420391328.6 | 2014.07.15 | 2014.12.17 | 广州大学 | 黄文恺 伍冯洁 陈虹 姚佳岷 朱静 韩晓英 | 本实用新型涉及一种基于Zigbee无线网络的输液车间监测系统，包括由数个zigbee节点控制器组成的zigbee无线网络、zigbee网关、服务器及客户端；zigbee节点控制器包括传感器单元、微控制单元及zigbee无线传感器；zigbee无线网络包括一个zigbee协调器和数个zigbee路由器，zigbee协调器与zigbee路由器通过zigbee无线网络相连；zigbee无线网络通过zigbee网关与服务器及客户端相连，服务器与客户端通过以太网交换机相连。本实用新型具有数据传输实时稳定、传输安全可靠、功耗低、成本低、扩展性强的优点。
3894 | 联合循环机组蒸汽供热管道流量自动控制装置 | 实用新型 | 失效专利 | CN205384520U | CN201521118910.6 | 2015.12.30 | 2016.07.13 | 广州大学城华电新能源有限公司 | 蒋国璋 赵国锋 蒋庆宏 刘传萍 蔡全 | 本实用新型公开了联合循环机组蒸汽供热管道流量自动控制装置，包括机组供热管道，该机组供热管道与调节阀门的一端口相连接，调节阀门的另一端口与用户供热管道相连接，用户供热管道中安装有蒸汽流量测量计，该蒸汽流量测量计与DCS输入卡信号连接，该DCS输入卡与DCS控制器的输入端信号连接，DCS控制器的输出端与DCS输出卡信号连接，DCS输出卡与用于控制调节阀门开度的阀门电动机构信号连接。本实用新型的联合循环机组蒸汽供热管道流量自动控制装置具有流量调节控制灵敏，可以根据用户需求进行控制的特点，能够节约蒸汽资源、减少许多繁琐的人工操作，减轻工作人员的工作量。
3895 | 一种船舶轴密封用静环缠绕成型模具及热压固化成型模具 | 实用新型 | 有效专利 | CN208558355U | CN201821052964.0 | 2018.07.04 | 2019.03.01 | 广州大学 | 牛利 王昊宇 韩冬雪 周凯 | 本实用新型涉及一种船舶轴密封用静环缠绕成型模具，包括中间圆盘，对称固定在中间圆盘两端的第一套筒和第二套筒，插入并固定在第一套筒上的第一轴，插入并固定在第二套筒上的第二轴，固定在中间圆盘一端的第一挡板，固定在中间圆盘另一端的第二挡板，套装中间圆盘圆周侧面上的可调挡板；第二挡板、可调挡板和中间圆盘形成环形槽。本实用新型还涉及一种热压固化成型模具，包括第一挡板，叠放在第一挡板上的第二挡板，固定在第二挡板上端面的中间圆盘，活塞，呈筒状的圆环；第一挡板和第二挡板的外径与圆环的内壁相接触，圆环和中间圆盘形成环形的活塞槽，活塞放置在活塞槽内。本实用新型可以用于制作静环，属于静环模具的技术领域。
3896 | 冷却塔降噪装置 | 实用新型 | 失效专利 | CN201892436U | CN201120092132.3 | 2011.03.31 | 2011.07.06 | 广州大学城华电新能源有限公司 | 蒋国璋 李世军 蒋庆宏 赵国锋 王明祥 孙博锋 | 本实用新型涉及冷却塔降噪装置，包括冷却塔体(1)、集水池(2)和风机，在冷却塔体中位于风机的下方依次设有喷水管道(3)和散热蜂窝板；在集水池(2)中设有水泵(4)，所述水泵(4)通过换热器(5)与喷水管道(3)连通；其特征是:在冷却塔体(1)的进风侧设有进风消声器(6)，进风消声器(6)由钢框架(61)、吸隔声板(62)和若干消声片(63)构成，吸隔声板(62)安装在钢框架的顶面和侧面，消声片(63)呈等间距均匀布置在钢框架(61)的内部。本实用新型具有能够大大降低冷却塔的噪音，具有减少电厂或能源站对周围环境噪声污染的效果。
3897 | 一种振动发电装置 | 实用新型 | 有效专利 | CN211481166U | CN202020013780.4 | 2020.01.02 | 2020.09.11 | 广州大学 | 黄斌聪 何运成 周砚莹 罗艳平 傅继阳 吴玖荣 | 本实用新型涉及发电设备技术领域，公开了一种振动发电装置。振动发电装置包括用于固定在桥梁上的密封箱，所述密封箱的顶部设置有弹性顶盖，所述弹性顶盖上还悬挂连接有振动活塞，所述振动活塞的底部与所述密封箱的箱底之间还连接有柔性的连接杆，所述连接杆的底部还布置有压电片，所述密封箱上还设置有进气口和出气口。桥梁振动可带着密封箱振动，弹性顶盖在弹性的作用下可带动振动活塞上下振动，振动活塞压缩连接杆，连接杆产生弯曲并给压电片施加压力，压电片受到压力后产生电流，从而将桥梁的振动能量转化为电能以合理利用，提高能量的利用率，促进城市的可持续发展。
3898 | 一种热水供应站控制系统 | 实用新型 | 有效专利 | CN209991537U | CN201920633326.6 | 2019.05.06 | 2020.01.24 | 广州大学城能源发展有限公司 | 薛根 | 本实用新型涉及一种热水供应站控制系统。本实用新型的热水供应站控制系统，包括:水箱、将热水输送给用户的供水总管和回水总管、并联式水泵组、减温水阀组、回水调节阀、供水压力传感器、供水温度传感器、回水温度传感器和控制器；所述回水温度传感器、供水温度传感器和所述供水压力传感器均与所述控制器连接并将其感应数据反馈给所述控制器；所述并联式水泵组、减温水阀组和所述回水调节阀均与所述控制器连接。本实用新型的热水供应站控制系统具有保障供水质量、节约用电量、调节智能、节省人力成本等特点。
3899 | 具有抗拔、限位、阻尼功能的三维隔震支座 | 实用新型 | 有效专利 | CN210117820U | CN201920838051.X | 2019.06.03 | 2020.02.28 | 广州大学 | 吴迪 熊焱 崔杰 | 本实用新型涉及一种具有抗拔、限位、阻尼功能的三维隔震支座。该三维隔震支座包括周向屈曲约束板、上封板和下封板，所述周向屈曲约束板和上、下封板围成约束腔，所述约束腔内沿上下方向交替叠置有多层橡胶层和多层钢板层，所述橡胶层的边缘与约束腔的内壁紧密贴合，上封板、约束板上端、下封板、约束板下端设螺栓孔，通过螺栓与外部结构相连。当本实用新型的三维隔震支座受到振动时，支座将进入压剪状态或拉剪状态；当支座处于压剪状态时，屈曲约束板使加劲橡胶体处于三向受力状态，为该支座提供有效的恢复力和承载力；当支座处于拉剪状态时，周向屈曲约束板将为支座提供抗拔功能和恢复力，并限制支座水平和竖向的超位移破坏。
3900 | 一种清洗及污物分离系统 | 实用新型 | 有效专利 | CN210117539U | CN201920626323.X | 2019.04.30 | 2020.02.28 | 广州大学 | 张建辉 包启波 唐茗 黄智 赖立怡 潘殷豪 杨冠宇 | 本实用新型提供了一种清洗及污物分离系统，其包括洗衣机本体、进水部、排水部、压电部和与所述压电部电连接的导电部，所述进水部设于所述洗衣机本体的上部，所述排水部设于所述洗衣机本体的底部，所述压电部设于所述洗衣机本体内部，所述压电部包括固定装置和若干个压电陶瓷片，若干个所述压电陶瓷片等距间隔设于所述固定装置的内部，所述固定装置通过传动杆与所述洗衣机本体的底部连接。本实用新型能解决现有技术中清洗及污物分离系统存在超声波的能量浪费和洗衣成本较高的问题。
3901 | 一种球状碎片作用下玻璃变形检测系统 | 实用新型 | 有效专利 | CN211477913U | CN201921878294.2 | 2019.11.01 | 2020.09.11 | 广州大学 | 林海波 何运成 傅继阳 罗艳平 毛华健 黄斌聪 梁启胜 | 本实用新型涉及一种球状碎片作用下玻璃变形检测系统。包括操作台、球状物、传输装置、发射装置、固定装置以及摄像装置，所述传输装置、发射装置安装在操作台上，所述固定装置用于固定玻璃试件，所述传输装置用于将球状物输送至与发射装置的发射端相对应的位置处，所述发射装置用于顶推球状物、以使球状物向玻璃试件撞击，所述摄像装置用于拍摄球状物撞击作用下的玻璃试件；本实用新型的检测系统为球状碎片作用下的玻璃变形提供了设备和实验方法支持，方便了对球状碎片作用下玻璃幕墙变形情况的研究，对于球状碎片作用下玻璃幕墙变形研究具有实验指导作用，丰富了玻璃幕墙变形量的研究手段，具有一定的经济价值和借鉴意义。
3902 | 一种吸收光谱测试系统 | 实用新型 | 有效专利 | CN210037588U | CN201920698540.X | 2019.05.16 | 2020.02.07 | 广州大学 | 张伟 肖梓杰 肖颖 陈鸿佳 温观钊 冯君仪 | 本实用新型涉及一种吸收光谱测试系统，其包括，转轮式光源(1)、第一透镜(2)、第一光阑(3)、样品架(4)、第二光阑(5)、第二透镜(6)、光强度传感器(7)、单片机模块以及显示模块；该系统采用转轮式光源结构，可以实现探测物体对不同波长光的吸收，且在其探测光路上透镜的设置，使光源呈平行光出射，透过物体后经凸透镜汇聚到光强度传感器上，减少待测物体折射对测量的影响；另外该系统采用单片机最小系统，可以实现实时数字化显示数值；整体来看该测试系统结合了日常生活例如农业探测领域的特点，采用常规的光学部件，其探测光路简单紧凑，构成的吸收光谱测试系统结构简单，造价便宜，且携带方便。
3903 | 一种含有主辅结构的降压型直流电压转换电路 | 实用新型 | 有效专利 | CN211791279U | CN202020168554.3 | 2020.02.13 | 2020.10.27 | 广州大学 | 曾衍瀚 植浩昌 周威 杨敬慈 林奕涵 李锦韬 | 本实用新型提供了一种应用于电路系统中的含有主辅结构的降压型直流电压转换电路，用于将所述电路系统的输入电压降压为特定的电压并输出到负载，其包括:输出电流到负载的主结构——开关电源模块、辅结构——低压差线性稳压模块，还有用于产生预设电压值的基准电压的电压基准模块以及用于提供时钟信号的时钟模块，其辅结构——低压差线性稳压模块在高负载模式下与主结构——开关电源模块同时向负载输出电流，在预设的瞬态模式下输出与负载突变趋势有相同趋势的瞬间电流，能使电路系统达到快速稳态。
3904 | 一种具有拉压功能的屈曲约束支撑及隔震结构 | 实用新型 | 有效专利 | CN211622080U | CN202020013723.6 | 2020.01.02 | 2020.10.02 | 广州大学 | 曹飒飒 纪泓言 | 本实用新型公开了一种具有拉压功能的屈曲约束支撑及隔震结构，该屈曲约束支撑包括SMA棒、屈曲约束构件和填充构件；所述填充构件设于所述屈曲约束构件和所述SMA棒之间；所述屈曲约束构件为钢材结构；所述填充构件为聚四氟乙烯或水泥。本实用新型利用SMA棒实现耗能和自复位功能，利用屈曲约束构件对核心SMA棒的屈曲产生约束，使得SMA棒的受拉耗能能力和受压耗能能力能够充分被利用，结构的造价更低；同时其长度较大，可适应隔震体系的大位移需求，有利于增加结构耗能能力、限制过大位移，可使得建筑结构在地震后自动恢复变形，减小甚至消除结构的中断时间。
3905 | 一种改善橡胶沥青配制均匀性的搅拌棒 | 实用新型 | 失效专利 | CN202315795U | CN201120446774.9 | 2011.11.11 | 2012.07.11 | 广州大学 | 杨国良 王伟明 孟繁冰 吴旷怀 李燕枫 包秀宁 | 本实用新型提供一种改善橡胶沥青配制均匀性的搅拌棒，属于路面材料生产加工技术领域。一种改善橡胶沥青配制均匀性的搅拌棒，包括搅拌轴和固定于搅拌轴上的扇叶；所述扇叶由一个圆形叶片构成，所述圆形叶片圆心处固定于搅拌轴上，并且叶片沿一条半径断开，所述叶片与搅拌轴呈60°角度盘旋上升。采用本实用新型的搅拌棒，可增加搅拌面积，形成循环搅拌的漩涡状，极大改善了橡胶沥青制备的均匀性，同时还可减少挂料现象的发生。同时该搅拌棒结构简单，无须复杂工艺，成本低，可大量应用于搅拌沥青施工中。
3906 | 一种速度相关型消能器反应放大装置 | 实用新型 | 有效专利 | CN207110104U | CN201720876018.7 | 2017.07.18 | 2018.03.16 | 广州大学 | 赵桂峰 马玉宏 付康 谢鹏 | 本实用新型公开了一种速度相关型消能器反应放大装置，其包括基座和安装在基座上的等宽凸轮机构、限位架、滚珠丝杠、两组速度相关型消能器和消能器固定座，所述等宽凸轮机构包括四边框和安装在所述四边框内的凸轮，所述凸轮与所述滚珠丝杠的螺母连接，两组所述速度相关型消能器分别安装在所述等宽凸轮机构的两侧的消能器固定座上，两组所述速度相关型消能器远离所述消能器固定座的端部分别与所述四边框的两侧连接，所述消能器固定座上端与消能器连接，所述限位架安装在所述等宽凸轮机构的外围，所述凸轮机构在所述限位架的限制下在两组所述速度相关型消能器之间作直线往复运动。本实用新型能够有效地减少建筑与桥梁等结构在地震中所受到的伤害。
3907 | 一种树枝剪切设备 | 实用新型 | 失效专利 | CN208273670U | CN201820739625.3 | 2018.05.11 | 2018.12.25 | 广州大学华软软件学院 | 杨玉杰 谢灿杰 郑国禹 郑妙绚 | 本实用新型公开了一种树枝剪切设备，包括L形底座，此树枝剪切设备结构简单，通过加入转动板和锯齿条的组合结构，通过控制千斤顶，将横板和转动板上升到合适的高度，再利用电磁铁有磁性吸引铁块，两个铁块相向运动，并通过连接杆使得两个转动板相向转动，利用锯齿条将树枝剪断，再利用电机带动主动轮和传动带转动，传动带带动L形杆转动，L形杆转动并向前推动第一永磁铁，当第一永磁铁靠近第二永磁铁时，第二永磁铁吸引第一永磁铁，第一永磁铁发生偏转，不与L形杆相抵，在第二弹簧的作用下，滑动板和锯齿条运动恢复原位，如此反复，使得锯齿条来回运动将粗树枝锯断。
3908 | 一种位移相关型消能器反应放大装置 | 实用新型 | 有效专利 | CN207033006U | CN201720876016.8 | 2017.07.18 | 2018.02.23 | 广州大学 | 赵桂峰 马玉宏 付康 谢鹏 | 本实用新型公开了一种位移相关型消能器反应放大装置，其包括基座和安装在基座上的等宽凸轮机构、限位架、滚珠丝杠、位移相关型消能器和消能器固定座，所述等宽凸轮机构包括四边框和安装在所述四边框内的凸轮，所述凸轮与所述滚珠丝杠的螺母连接，所述位移相关型消能器安装在所述等宽凸轮机构的一侧的消能器固定座上，所述位移相关型消能器远离所述消能器固定座的端部与所述四边框的一侧连接，所述消能器固定座上端与消能器连接，所述限位架安装在所述等宽凸轮机构的外围，所述凸轮机构在所述限位架的限制下作直线往复运动。本实用新型能够有效地减少建筑与桥梁等结构在地震中所受到的伤害。
3909 | 一种仿生多级吸能结构 | 实用新型 | 有效专利 | CN214617625U | CN202120636593.6 | 2021.03.29 | 2021.11.05 | 广州大学 | 项新梅 崔文天 | 本实用新型公开了一种仿生多级吸能结构，包括依次嵌套放置的内管、中管及外管；所述内管、所述中管及所述外管均为铝合金薄壁管，且厚度不同；密度不同的内泡沫铝、中泡沫铝及外泡沫铝；所述内泡沫铝、所述中泡沫铝及所述外泡沫铝分别填充在内管腔、内管壁与中管壁围成的空腔，及中管壁与外管壁围成的空腔中。本实用新型提供的仿生多级吸能结构，通过将三种密度不同的泡沫铝材料分别填充入三个同心铝合金薄壁管中，利用泡沫铝材料与铝合金薄壁管的相互作用，减少泡沫铝与管壁间隙，增加吸能构件屈服应力，提高了结构的吸能效果。
3910 | 轨道交通用三维隔振装置 | 实用新型 | 有效专利 | CN214613344U | CN202120313196.5 | 2021.02.03 | 2021.11.05 | 广州大学 | 周云 梁秋河 凌海媚 李钧睿 | 本实用新型涉及振动及噪声控制技术领域，公开了一种轨道交通用三维隔振装置，包括自上而下依次设置的上连接板、竖向隔振单元、中作板、水平隔振单元和下连接板；其中，所述竖向隔振单元包括箱体和在箱体内自上而下依次固定连接的第一橡胶层、间隔板和第二橡胶层，所述箱体的一端开口，所述上连接板盖合固定在所述开口上，所述第一橡胶层和所述第二橡胶层上均固定设置有多个隔振弹簧，且多个隔振弹簧在所述第一橡胶层或所述第二橡胶层上同轴设置。本实用新型能够有效减少轨道交通诱发的微振动，有效解决轨道交通上盖结构的振动噪音问题，并能够对多种类型的振源，以及水平和竖向多维度振动输入具有良好的隔振效果。
3911 | 一种自复位凸轮式阻尼器响应放大装置 | 实用新型 | 有效专利 | CN212271287U | CN202021041580.6 | 2020.06.09 | 2021.01.01 | 广州大学 | 赵桂峰 马玉宏 陈舒坪 陈家川 陈发杨 赵子龙 | 本实用新型涉及一种自复位凸轮式阻尼器响应放大装置，包括壳体、自复位机构、凸轮机构、阻尼器、基座，贯穿自复位机构和凸轮机构的滚珠丝杠；自复位机构包括组合碟簧和套管，组合碟簧套装在套管上，套管套装在滚珠丝杠上，套管的两个端部上均固定连接有碟簧挡板；凸轮机构包括矩形框和凸轮，滚珠丝杠上套装有滚珠螺母，凸轮固定套装在滚珠螺母上，矩形框套设在凸轮上，矩形框的外部设有限位框，矩形框在限位框内作往复运动，限位框固定连接在基座上，阻尼器的一端连接在基座上，阻尼器的另一端连接在矩形框上。本实用新型能够将建筑结构产生的层间变形响应放大，使阻尼器在行程内充分发挥耗能能力而位移不失效，并且具有自复位功能。
3912 | 一种可收纳压缩茶具 | 实用新型 | 有效专利 | CN212815686U | CN202021064880.6 | 2020.06.11 | 2021.03.30 | 广州大学华软软件学院 | 梁阳辉 李春良 黄锦滢 | 一种可收纳压缩茶具，包括茶壶、公道杯、折叠茶杯、茶壶盖、水壶盖、电热折叠水壶、折叠把手；所述茶壶与电热折叠水壶相贴；所述公道杯在茶壶体内；所述公道杯外壁设置有防烫握片；所述折叠茶杯在公道杯体内；所述折叠茶杯外壁设置有防烫握片；所述相邻的两个折叠茶杯通过套接相贴；所述水壶盖设置在电热折叠水壶开口处；所述电热折叠水壶设置有折叠把手；该装置经压缩收纳形式后体积变小，可以节省存储空间；使用食品级软胶为主体材料不但轻便，而且相比陶瓷材料壶体更耐摔耐磨，避免运输途中碰撞易碎的不必问题；茶杯可压缩，而且实木防烫握片不仅防烫防滑而且对拿取软质杯体起到固定被子形体作用；茶具主要工艺为一体成型，容易清洗。
3913 | 一种弯曲耗能型索系支撑 | 实用新型 | 有效专利 | CN214574819U | CN202120274081.X | 2021.01.29 | 2021.11.02 | 广州大学 | 暴伟 梁展华 周向前 刘乾 林文哲 鲁建森 | 一种弯曲耗能型索系支撑，包括钢索闭合环和4条钢索，钢索闭合环为矩形的钢索环，4条钢索位于同一平面上，钢索的一端与钢索闭合环固定连接，4条钢索分别连接在钢索闭合环的4个角上，钢索的另一端连接在建筑框架结构上。本实用新型在左右侧向力的作用下，4条钢索均处于受拉状态，具有更良好的抗震性能，属于建筑结构支撑领域。
3914 | 一种可变高度多功能医护床护栏 | 实用新型 | 失效专利 | CN202739382U | CN201220146625.5 | 2012.04.05 | 2013.02.20 | 广州大学 | 游思坤 | 本实用新型提供的一种可变高度多功能医护床护栏，属于护栏设备技术领域。包括固定机构、升降机构和护栏；所述升降机构与床框型架连接，所述护栏通过固定机构与升降机构连接；所述护栏包括护栏外框和护栏主体；升降机构可将护栏升起至不同高度，并由固定机构固定该位置，高度可变；并同时具有能把护栏转90°水平放置，以备放置医用检测设备或病人安置物件，实现护栏作用和其它功用；不需要时，还可将护栏收藏于床底，不占用其它空间。并且本护栏结构简单，原理可靠，生产维护成本低，可以不限于医护床而广泛的应用于各种需要护栏的床体上。
3915 | 沥青混合料集料接触强度剪切试验装置 | 实用新型 | 有效专利 | CN207662741U | CN201721684092.5 | 2017.12.04 | 2018.07.27 | 广州大学 | 蔡旭 李翔 吴旷怀 黄文柯 肖天佑 | 本实用新型涉及一种沥青混合料集料接触强度剪切试验装置，包括试验平台、拉力动力箱、推力动力箱和小车，所述小车上可拆卸的连接有第一套筒，所述轨道的一侧可拆卸的连接有第二套筒，所述第二套筒的端面与所述第一套筒的端面平行设置。本实用新型通过设计一套用于的沥青混合料集料接触强度剪切试验的试验装置，解决了现有技术中无法测得压实状态下沥青混合料的颗粒界面剪切强度技术问题，且本实用新型所提供的试验装置能够精确模拟沥青混合料集料颗粒之间相对滑移，有助于提升混合料的设计水平，实现精细化、可控化、数字化的材料设计理念。
3916 | 一种变摩擦的多重摩擦摆隔震支座 | 实用新型 | 有效专利 | CN207988155U | CN201820115863.7 | 2018.01.24 | 2018.10.19 | 广州大学 | 谭平 尚继英 张亚飞 陈洋洋 龙耀球 | 本实用新型涉及一种变摩擦的多重摩擦摆隔震支座，包括第一连接座板，连接滑块，中心滑块，第二连接座板；连接滑块的球形凸面与第一连接座板的球形凹面球面接触，中心滑块一端的球形凸面与连接滑块的球形凹面球面接触，中心滑块另一端的球形凸面与第二连接座板的球形凹面球面接触；连接滑块位于第一连接座板和中心滑块之间，中心滑块位于连接滑块和第二连接座板之间，第一连接座板与连接滑块之间的摩擦系数为变值μ1，连接滑块与中心滑块之间的摩擦系数为定值μ3，第二连接座板与中心滑块之间的摩擦系数为定值μ2。本实用新型具有良好的摩擦减震隔震的作用，属于隔震技术领域。
3917 | 一种阻尼组合梁结构 | 实用新型 | 有效专利 | CN207812834U | CN201820161424.X | 2018.01.31 | 2018.09.04 | 广州大学 | 叶茂 章武亮 傅继阳 邓挺 | 本实用新型涉及一种阻尼组合梁结构，包括横梁和呈工字型的钢梁；钢梁的上部沿着横向方向嵌入横梁的内部，横梁的下端面和钢梁上均设有多个阻尼器；阻尼器包括两个支座和阻尼组件，阻尼组件的一端连接在一个支座上，阻尼组件的另一端连接在另一个支座上。呈工字型的钢梁包括一体形成的上钢板、连接钢板、下钢板；连接钢板的上端与上钢板连接，连接钢板的下端与下钢板连接，连接钢板的上部和上钢板嵌入横梁的内部。本实用新型具有整体性好、高阻尼的效果，属于组合梁的技术领域。
3918 | 一种新型被动式缓冲限位装置 | 实用新型 | 有效专利 | CN207268032U | CN201720876022.3 | 2017.07.18 | 2018.04.24 | 广州大学 | 马玉宏 赵桂峰 谢鹏 付康 | 本实用新型提供了一种新型被动式缓冲限位装置，其包括基座和安装在基座上的等宽凸轮机构、限位架、滚珠丝杠、两组消能器和消能器固定座，所述等宽凸轮机构包括四边框和安装在所述四边框内的凸轮，所述凸轮与所述滚珠丝杠的螺母连接，两组所述消能器分别安装在所述等宽凸轮机构的两侧的消能器固定座上，两组所述消能器远离所述消能器固定座的端部分别与所述四边框的两侧连接，所述限位架安装在所述等宽凸轮机构的外围，所述凸轮机构在所述限位架的限制下在两组所述消能器之间作直线往复运动，所述滚珠丝杠远离所述等宽凸轮机构的一端设有用于与建筑结构或桥梁结构连接的弹簧插销组件。一种新型被动式缓冲限位装置造价低且具有良好的缓冲限位作用。
3919 | 一种基于arduino的手持遥控开门控制系统 | 实用新型 | 有效专利 | CN207318996U | CN201721246391.0 | 2017.09.26 | 2018.05.04 | 广州大学 | 姚菁 狄琤 刘贵云 曾梓瀛 李致富 舒华 肖忠 | 本实用新型公开了一种基于arduino的手持遥控开门控制系统，包括发射遥控终端和接收端控制开门终端；发射端遥控终端包括第一控制模块、第一输入键盘、第一液晶屏和第一无线模块，以第一控制模块为中心，第一控制模块分别与第一输入键盘、第一液晶屏和第一无线模块相连；接收端控制开门终端包括第二控制模块、第二输入键盘、第二液晶屏、第二无线模块、时钟芯片和步进电机，以第二控制模块为中心，第二控制模块分别与第二输入键盘、第二液晶屏、第二无线模块、时钟芯片和步进电机相连。本实用新型可以实现拿着手持遥控端，在一定距离控制大门的开闭的功能。
3920 | 一种麦克风音频信号处理装置 | 实用新型 | 失效专利 | CN207783119U | CN201820187281.X | 2018.02.02 | 2018.08.28 | 广州大学华软软件学院 | 艾炎 刘雪花 | 一种麦克风音频信号处理装置，包括装置壳体，所述装置壳体侧壁上设置有若干个调节旋钮，所述装置壳体内部设置有散热腔，所述散热腔内部设置有散热风机，所述散热腔外侧设置有过滤网，所述装置壳体内侧壁上设置有导热层，所述导热层与散热层相贴合，所述散热层与若干个散热翅片连接。本实用新型使用时，麦克风音频信号处理装置在散热风机、导热层、散热层与散热翅片的作用下可以有效的提高装置的散热效果，延长了元器件的使用寿命。
3921 | 一种排水井 | 实用新型 | 有效专利 | CN207904973U | CN201820123991.6 | 2018.01.24 | 2018.09.25 | 广州大学 | 蔡旭 李翔 吴旷怀 肖天佑 梁娟 祝轩 | 本实用新型涉及一种排水井，包括井盖和呈中空圆柱体状的井座，所述井座的内壁连接有用于支撑所述井盖且高度可调节的弹性支撑组件，所述弹性支撑组件包括多个层叠设置且外径由下至上逐渐递增的圆形格栅网，所述井盖包括井盖本体和呈中空圆柱体状的井盖底座，所述井盖底座与所述弹性支撑组件的上表面连接，所述井盖本体与所述井盖底座连接，井盖本体包括表面设有多个排水孔的钢板和设置于所述钢板的上表面的GFC‑5开级配沥青混合料层。本实用新型所提供的一种排水井，可实现井盖的安装高度可调同时具备防滑、方便安装的效果。
3922 | 一种预制装配式建筑系统 | 实用新型 | 有效专利 | CN208219844U | CN201820451358.X | 2018.03.30 | 2018.12.11 | 广州大学 | 张季超 王可怡 童华炜 简伟通 杨尚荣 刘丹 左正轩 | 本实用新型提供了一种预制装配式建筑系统，包括至少一个建筑单元，所述建筑单元包括预制墙体和预制楼板，所述预制墙体与所述预制楼板之间、两个相邻的所述预制墙体之间均通过螺栓连接，且所述预制墙体采用混凝土浇筑成型。本实用新型还提供了一种预制装配式建筑系统施工工艺。本实用新型能够有效提高所述建筑系统的竖向刚度，提高抗震能力，进而实现高层建筑的安装。
3923 | 一种洒水设备 | 实用新型 | 失效专利 | CN208175653U | CN201820738691.9 | 2018.05.14 | 2018.12.04 | 广州大学华软软件学院 | 杨玉杰 蔡义津 颜婉欣 陈俊源 | 本实用新型公开了一种洒水设备，包括平台、扶手、行走轮、水箱、电机和水泵，水箱为矩形中空结构，所述平台的中部挖有T形槽，所述T形槽的前端侧壁转动连接有转轴的一端，所述转轴从前往后依次同轴贯穿固定连接有主动轮和转盘，所述转盘的部分环形侧壁上固定连接有第一齿牙，通过加入啮合的齿牙和铰接杆，使得方形喷管在前后移动的同时，还可以在一定范围内进行上下左右的摆动，增加洒水面积。通过在水箱内设置螺纹杆和搅拌叶片，可以对水箱内液体进行搅拌，喷洒农药时，避免农药沉积。
3924 | 一种马桶及其上的用于通风除臭的马桶盖 | 实用新型 | 有效专利 | CN208088451U | CN201820442135.7 | 2018.03.29 | 2018.11.13 | 广州大学 | 裴清清 何梓豪 张小根 | 本实用新型提供了一种用于通风除臭的马桶盖，其包括马桶盖本体和连接于所述马桶盖本体上的净化装置，所述净化装置包括盒体、设置于所述盒体内的复合净化器和安装于所述盒体上的排风机，所述盒体上设有进风口，所述盒体内设有用于供臭气流通的通道，所述通道将所述进风口、所述复合净化器和所述排风机依次连通。该马桶盖能够对如厕时产生的臭气进行及时有效的处理，避免臭气扩散，整个装置的结构非常简单，无需外加风管对坐便器进行整体的改造，成本较低，节省空间且卫生舒适。
3925 | 一种主备用电池供电自动切换输出电路 | 实用新型 | 有效专利 | CN208094277U | CN201820689798.9 | 2018.05.09 | 2018.11.13 | 广州大学 | 罗强 朱高峰 袁杰 黄文柯 臧晓冬 | 本实用新型公开了一种主备用电池供电自动切换输出电路，包括:电池输入模块、切换模块和输出端，电池输入模块经切换模块与输出端连接；其中，电池输入模块包括主电池和备用电池，切换模块包括电控制器和单向可控器件；主电池的正极分别与电控制器的常开端和电控制器的第一控制端连接；电控制器的第二控制端与单向可控器件的阳极连接；电控制器的常闭端与备用电池的正极连接；电控制器的公共端与输出端连接；单向可控器件的控制极与主电池的正极连接；单向可控器件的阴极接地。本实用新型提供的主备用电池供电自动切换输出电路，其适用于对控制输出电流要求比较大的设备，能够有效实现主电池和备用电池切换供电。
3926 | 一种可调整激光模块X-Y向的调整支架 | 实用新型 | 有效专利 | CN207457582U | CN201721353407.8 | 2017.10.19 | 2018.06.05 | 广州大学 | 谢斌盛 龙晓莉 吴文浩 许楚文 阮麒元 | 本实用新型提供了一种可调整激光模块X‑Y向的调整支架，其包括横杆以及用于安装激光模块的安装部，所述横杆的一端与所述安装部固定连接；所述安装部上设有多个双排槽，其中，所述双排槽包括一对相互平行的矩形空心槽，且所述双排槽与所述可调整支架的边有夹角，所述夹角为20度至80度之间，当所述激光模块需要在X‑Y向调整时，沿所述双排槽移动所述激光模块。本实用新型的一种可调整激光模块X‑Y向的调整支架主要是通过安装部上设有双排槽，该双排槽不仅可以安装固定好激光模块，同时激光模块还能够在双排槽内进行移动调整，当激光模块需要移动时，可以根据移动的距离在双排槽内进行移动，完成X‑Y向的移动，使得其定位精度高以及定位位置可调的优点。
3927 | 一种单轨同向可超越行走的机器人巡航装置 | 实用新型 | 有效专利 | CN208283802U | CN201820309479.0 | 2018.03.06 | 2018.12.25 | 广州大学华软软件学院 | 夏国清 陈华珍 陈佳凡 | 本实用新型属于人工智能技术领域，公开了一种单轨同向可超越行走的机器人巡航装置，设置有:用于图像分析以及数据处理的微处理器；通过SPI与微处理器通信，用于实现微处理器处理信息无线传输的无线组件；通过串口与微处理器通信，用于实现微处理器调试的蓝牙组件；与微处理器通信，用于检测前方机器人距离的超声波组件；用于实现机器人的路径识别的摄像头。本实用新型通过摄像头采集图像经微处理器处理实现路径规划，采用超声波测距组件实现机器人之间的距离控制，通过无线组件进行机器人之间的实时通信实现机器人间的互相超越；本实用新型能在紧急事件下实现直道和十字路口上机器人间的互相超越行走。
3928 | 一种便于排污的养殖池塘 | 实用新型 | 有效专利 | CN214102823U | CN202022566809.4 | 2020.11.09 | 2021.09.03 | 中国水产科学研究院南海水产研究所深圳试验基地广州大学 | 黄小林 杨育凯 黄忠 林黑着 李涛 虞为 | 本实用新型公开了一种便于排污的养殖池塘，包括养殖池以及排水井，所述养殖池设置有吸污装置，所述吸污装置包括吸污桶，所述吸污桶固定有浮子，所述吸污桶漂浮于养殖池水面设置，所述吸污桶一端为敞口，另一端设置有排污软管；所述养殖池底部配合所述吸污装置设置有排面污通道，所述排污软管与所述排面污通道连通，所述排面污通道的排水口设置于所述排水井内，所述排水口位置低于养殖池标准水面设置，使得所述排水口与所述漂浮于养殖池水面的吸污桶形成高度差，从而实现养殖池表面污渍向排水井自动纳污排放。
3929 | 一种防滑的城乡园林景观步道 | 实用新型 | 有效专利 | CN213203684U | CN202021274942.6 | 2020.07.02 | 2021.05.14 | 顺德职业技术学院广州大学建筑设计研究院 | 周峻岭 谢凌峰 | 本实用新型公开的属于园林铺装技术领域，具体为一种防滑的城乡园林景观步道，包括防滑排水组件和辅助组件，防滑排水组件包括步道、排水口、缓冲减震层、储水管和汇水管道，步道侧壁安装排水口，步道底部固定安装缓冲减震层，缓冲减震层底部固定安装储水管，排水口贯穿缓冲减震层和储水管，储水管均与汇水管道连通，防滑排水组件侧壁固定安装辅助组件。该实用新型对现有的城乡园林景观步道进行改进，步道增加了防滑排水组件，步道内部加设了缓冲减震层，降低了行人在步道上行走摔跤的可能性；同时，在步道表面加设了具有脚底按摩功能的鹅卵石，在步道两侧加设了LED灯带与花卉带，提高行人行走时观看风景的体验感。
3930 | 一种旧料马歇尔界面试件的成型装置 | 实用新型 | 有效专利 | CN213041601U | CN202021630154.6 | 2020.08.07 | 2021.04.23 | 广州大学 | 张启然 蔡旭 卢润泽 吴旷怀 黄文柯 唐海柱 | 本实用新型公开一种旧料马歇尔界面试件的成型装置，包括第一半圆试模、第二半圆试模、底板和压块，所述第一半圆试模的两个侧端面设有凸起，第二半圆试模的两个侧端面设有凹槽，凸起与凹槽相互匹配，第一半圆试模的凸起嵌入第二半圆试模的凹槽内，第一半圆试件的侧端面与第二半圆试件的侧端面相互抵接，形成封闭的中空环形试模，底板位于中空环形试模的底部，压块盖设于中空环形试模的顶部，压块的表面平整。本实用新型的旧料马歇尔界面试件的成型装置，通过中空环形试模成型旧料界面试件，并通过压块进行整平压实，确保试件成型效果，成型后的旧料界面试件可利用沥青混合料颗粒界面剪切系统进行旧料马歇尔试件的界面剪切试验。
3931 | 基于燃气内燃机余热利用带蓄能装置的冷热电三联供系统 | 实用新型 | 有效专利 | CN213040785U | CN202021388152.0 | 2020.07.15 | 2021.04.23 | 华电电力科学研究院有限公司广州大学城华电新能源有限公司 | 朱良君 周宇昊 王明祥 谢玉荣 王世朋 赵大周 梁晶 | 本实用新型公开了一种基于燃气内燃机余热利用带蓄能装置的冷热电三联供系统，属于冷热电联产、余热利用技术领域，包括内燃机排气系统、内燃机缸套水冷却系统、高温烟气驱动溴化锂溶液系统、低压溴化锂溶液系统、低温水驱动溴化锂溶液系统、吸收式溴化锂机组冷却水系统、冷冻水及蓄冷系统、以及供热水及蓄热系统；本实用新型实现了内燃机、双效溴化锂吸收式制冷机、热水换热器直接的充分耦合，旨在充分利用内燃机的排热，并能够根据外界温度条件的变化，满足不同的冷、热负荷需求，同时配置相应的蓄冷蓄热装置，实现系统的高效匹配与稳定运行，并提高综合能源利用率的稳定性。
3932 | 一种新型隔震橡胶支座防水平变形临时固定装置 | 实用新型 | 失效专利 | CN204040239U | CN201420488398.3 | 2014.08.27 | 2014.12.24 | 广州大学 | 沈朝勇 崔杰 谭平 黄襄云 马玉宏 陈洋洋 周福霖 | 本实用新型涉及一种隔震橡胶支座防水平变形临时固定装置，包括可拆卸插接配合的插板组件和套筒组件，所述插板组件包括一竖插板及与该竖插板垂直连接的第一横板，所述套筒组件包括一竖套筒及与该竖套筒垂直连接的第二横板，所述竖套筒开设有用于容置所述竖插板的插槽，当上部隔震结构施工时，随着竖向荷载的增加，该装置的竖插板与竖套筒之间能在竖直方向自由发生相对滑移，不妨碍隔震橡胶支座在竖向的压缩变形，同时在施工时遭遇较大风荷载或偶遇地震作用时，该装置承担上述产生的水平力作用，防止因上部结构发生水平变形而出现安装错位或结构损坏；在上部隔震结构施工完成后，该装置可以灵活拆除，并能重复利用到新的隔震结构施工工地中。
3933 | 一种预制装配式剪力墙 | 实用新型 | 有效专利 | CN206681193U | CN201720303019.2 | 2017.03.24 | 2017.11.28 | 广州大学 | 叶茂 刘爱荣 吴玖荣 | 本实用新型提供了一种预制装配式剪力墙，其包括若干构件，其设有用于穿过预应力筋的通孔，通孔的入口和出口均设有凹槽；连接头，其固定在凹槽中，包括前锚固端、后锚固端，前锚固端与后锚固端之间设有空腔，前锚固端和后锚固端分别连接不同的预应力筋；用于固定预应力筋的锚具，预应力筋一端通过锚具固定在通孔的入口，另一端穿过构件内部通过锚具固定在通孔的出口、或相邻构件通孔的入口。本实用新型中剪力墙可完全拆卸，解决传统的预制剪力墙装配过程复杂、装配完成后不可拆卸的问题，从而达到简化装配过程、节约资源、减少施工污染、提高装配质量以及降低成本的目的。
3934 | 换轨配件收纳装置 | 实用新型 | 失效专利 | CN206140444U | CN201621170562.1 | 2016.11.02 | 2017.05.03 | 广州铁路职业技术学院广州大学 | 刘华 蒋新革 龙雄辉 许爱军 | 本实用新型公开了一种换轨配件收纳装置。该换轨配件收纳装置包括枕轨扣件以及固定带。枕轨扣件包括固定座以及连接在固定座边缘的第一固定柱、第二固定柱、第三固定柱以及第四固定柱，第一固定柱、第二固定柱、第三固定柱以及第四固定柱均由固定座的第一端朝向固定座的第二端延伸，固定座上具有用于供橡胶垫板卡设的卡孔；第一固定柱与第二固定柱相对，第一固定柱具有用于供枕口螺丝放置的卡槽，第三固定柱与第四固定柱相对，第三固定柱与第四固定柱用于供B型弹条卡设，第一固定柱、第三固定柱与第四固定柱用于供轨距挡板以及尼龙挡板放置。固定带设在固定座上，固定带用于绑缚在轨距挡板以及尼龙挡板。该换轨配件收纳装置在换轨时节约人力、节约时间。
3935 | 燃机二级进气滤框架 | 实用新型 | 失效专利 | CN205382993U | CN201521118919.7 | 2015.12.30 | 2016.07.13 | 广州大学城华电新能源有限公司 | 蒋国璋 赵国锋 蒋庆宏 柳治民 陈燕 | 本实用新型公开了燃机二级进气滤框架，包括安装于墙体两侧的基础板，在两基础板之间密封固定安装有气滤框架，气滤框架中分布有多个过滤单元框架，过滤单元框架与过滤单元框架之间密封连接形成一体；在过滤单元框架中密封固定安装有支撑架，支撑架上安装有滤芯；在滤芯的纵向两边安装有压紧板，该压紧板固定安装于过滤单元框架中。本实用新型燃机二级进气滤框架密封性好，过滤效果好，而且能够有效地解决滤芯在过滤空气过程中因震动所产生噪音的技术问题。
3936 | 一种基于压电效应的橡胶支座结构及其发电系统 | 实用新型 | 有效专利 | CN206332627U | CN201621435729.2 | 2016.12.26 | 2017.07.14 | 广州大学 | 黄永辉 肖阳 刘爱荣 朱创坚 | 本实用新型涉及一种基于压电效应的橡胶支座结构及其发电系统，橡胶支座结构包括底部橡胶层，底部橡胶层上设置有加劲板，加劲板上设置有若干并联连接的压电片，压电片上设有顶部橡胶层；橡胶支座结构安装在桥梁的箱梁与桥墩之间并与蓄电池连接，从而通过桥梁的供电电路向桥上用电设备供电。本实用新型橡胶支座结构随着桥梁的震动能够获得较大的振幅，从而给予内部的压电片较大的应力变化幅度，同时保证压电片变形的频繁程度，提高发电量及发电效率，提高了能量转换效率，而且本实用新型的发电系统与橡胶支座结合，安装及维修方便，不同于现有技术中的大面积安装铺设，施工容易、成本低，具有很高的实用性。
3937 | 智能压接捻线沾锡机 | 实用新型 | 有效专利 | CN206041190U | CN201621067043.2 | 2016.09.20 | 2017.03.22 | 广州大学 | 李致富 刘贵云 钟晓静 | 本实用新型公开了智能压接捻线沾锡机，包括机架，所述机架上方安装有压接捻线沾锡系统，所述机架下方设有控制柜，所述压接捻线沾锡系统包括裁剥装置、捻线装置、端子压接装置、沾锡装置、视觉检测装置、前端XY轴平台、触控屏、预送线装置、后端XY轴平台、所述后端XY轴平台靠近所述沾锡装置的一侧后方设有成品收料盒。本实用新型的优点在于:通过把压接、捻线、沾锡装置设计在同一设备上，实现光机电一体化设计，降低设备投入成本，提高加工精度；保证线束生产质量；能够同时进行前端线束和后端线束的处理，提高生产效率。
3938 | 一种用于结构调谐质量阻尼器的抗倾覆抗扭动装置 | 实用新型 | 有效专利 | CN205530761U | CN201620082838.4 | 2016.01.26 | 2016.08.31 | 广州大学 | 谭平 刘彦辉 李洋 周福霖 龙耀球 | 本实用新型涉及结构工程减震技术领域，具体涉及一种用于结构调谐质量阻尼器的抗倾覆抗扭动装置，可以在两个方向自由滑动，当调谐质量阻尼器质量块有倾覆趋势时，抗倾覆抗扭动装置的上层侧向低摩擦导轨和下层侧向低摩擦导轨将抵抗倾覆力矩，传递到主体结构，控制调谐质量阻尼器的倾覆，有效避免调谐质量阻尼器质量块在强风或强震作用下的倾覆和扭动，保证减震系统正常安全工作；采用导轨与导轨副的配合滑动连接，在控制倾覆的同时，不会对调谐质量阻尼器产生摩擦力，不会影响减振(震)效果；构造简单，制造方便，性能稳定可靠，是一种优越的用于结构调谐质量阻尼器的附属构件。
3939 | 机力冷却塔风机减速机平滑启动系统 | 实用新型 | 失效专利 | CN205479286U | CN201521118934.1 | 2015.12.30 | 2016.08.17 | 广州大学城华电新能源有限公司 | 蒋国璋 赵国锋 蒋庆宏 何建奇 蔡全 | 本实用新型公开了机力冷却塔风机减速机平滑启动系统，包括润滑油箱，润滑油箱通过管道连接至电动油泵，该电动油泵通过管道连接至润滑油分配器，该润滑油分配器将润滑油配送至机力冷却塔风机减速机的轴承处；在润滑油箱和电动油泵之间的管道中安装有过滤器，在电动油泵和润滑油分配器之间的管道中安装有压力表，该压力表与压力变送器相连接，压力变送器与控制器信号连接，控制器与冷却塔减速机信号连接。本实用新型能够确保轴承在任何工况条件均能可靠润滑及在夏季高温季节保护机力冷却塔风机减速机的齿轮，防止由于油温超标、油质老化引起的齿轮磨损问题，并延长机力冷却塔风机减速机的使用寿命及润滑油的更换周期。
3940 | 一种具有较大竖向静刚度的新型三维隔震装置 | 实用新型 | 失效专利 | CN205153176U | CN201520963131.X | 2015.11.26 | 2016.04.13 | 广州大学 | 沈朝勇 谭平 崔杰 黄襄云 马玉宏 陈洋洋 刘彦辉 龙耀球 刘杨 周福霖 | 本实用新型涉及建筑工程、桥梁工程隔震技术领域，具体涉及一种具有较大竖向静刚度的新型三维隔震装置，包括水平隔震构件、过渡钢结构平台、竖向隔震构件，所述水平隔震构件、竖向隔震构件分别设置于过渡钢结构平台的顶部和底部，还包括竖向阻尼元件、竖向静态支撑，竖向阻尼元件、竖向静态支撑均设置于过渡钢结构平台的底部，且与竖向隔震构件平行设置，该装置在水平方向、竖向均能起到隔震功能，在水平及竖向隔震相互解耦，互不牵连，安全性高；竖向阻尼构件可通过消能进一步减轻竖向地震作用，竖向静态支撑可以提供较大的竖向静态抗压刚度，同时可以提供在竖向地震时一定的抗拉强度，保证了上部结构的安全性，制作简便、施工安装、维护方便。
3941 | 用于钢筋混凝土结构损伤检测的双极化通道探地雷达天线 | 实用新型 | 有效专利 | CN212434848U | CN202021424813.0 | 2020.07.17 | 2021.01.29 | 广州大学 | 钟景阳 林健颖 刘海 陈志杰 | 本实用新型公开了用于钢筋混凝土结构损伤检测的双极化通道探地雷达天线，天线包含两对领结天线，两对天线分别布置在垂直方向和水平方向上，天线中心频率为2GHz，天线刻在底基板上，天线背部设置有金属屏蔽背腔。所述天线底基板的长度X为250mm，天线底基板宽度Y为250mm，天线底基板厚度T为3mm，所述天线底基板介电常数为3。所述金属屏蔽背腔内填满SAB吸波材料，所述金属屏蔽背腔的高度H为60mm。通过在传统单一极化领结型天线基础上，增加一对天线，并合理调整天线布局实现同时采集水平(HH)和垂直(VV)两个正交极化通道的目标反射信号。天线具有体积小、结构简单、效率高的优点，可应用于钢筋混凝土结构内部损伤检测。
3942 | 一种金属与弹簧橡胶复合阻尼器 | 实用新型 | 有效专利 | CN212506857U | CN202020289825.0 | 2020.03.10 | 2021.02.09 | 广州大学 | 周云 李家乐 邓雪松 | 本实用新型涉及一种金属与弹簧橡胶复合阻尼器，包括金属管、分别位于金属管两端的连接件，两个所述连接件上均设有凹槽，所述金属管的端部固定密封设在所述凹槽内，所述金属管的内腔内设有弹簧‑橡胶，所述弹簧‑橡胶包括上下设置的弹簧和填充覆盖所述弹簧的橡胶。金属与弹簧橡胶复合阻尼器是一种利用多种耗能机制共同耗能，耗能机理明确，具有各向耗能能力；屈服位移小，延性性能优异；性能稳定，耗能效率高；安装、拆卸方便，布置灵活的新型组合式金属阻尼器。
3943 | 一种用于杆塔原位升高的装置 | 实用新型 | 有效专利 | CN213898374U | CN202022747736.9 | 2020.11.24 | 2021.08.06 | 广东顺德电力设计院有限公司广州大学 | 连继业 江进 孟火根 王绪湘 李兵 裴大威 姚爱鹏 梁微 王良 宋丽敏 | 本实用新型涉及电力系统装置领域，更具体地，涉及一种用于杆塔原位升高的装置，该装置与杆塔塔脚相接，用于支承和升高杆塔，包括:四根第一横材、两根第一辅材、四根主材、四块上底板和四块下底板；所述四根第一横材相互连接成矩形状；所述两根第一辅材水平交错设置在矩形内，与矩形的对角线重合；所述四根主材分别竖直设置在矩形四个角之下；所述四块上底板分别水平设置在矩形四个角之上，板身配有用于连接杆塔塔脚的螺栓；所述四块下底板分别水平设置在四根主材的底部，板身配有用于连接地面的螺栓；所述四根第一横材、两根第一辅材和四根主材为管状结构。本实用新型改造的杆塔与现有技术相比，安全性更高。
3944 | 一种弹性模量的测试装置 | 实用新型 | 有效专利 | CN215262832U | CN202121059391.6 | 2021.05.18 | 2021.12.21 | 广州大学 | 马玉玮 罗甜恬 郭英健 李成业 傅继阳 | 本实用新型公开了一种弹性模量的测试装置，涉及测试设备技术领域，包括压力机，所述压力机用于对试件施加载荷，所述试件上设置有位移检测机构，所述压力机和所述位移检测机构均与分析系统电连接，所述分析系统与计算机电连接。采用本实用新型的弹性模量的测试装置所使用的试件尺寸较小，减少成型实验量及原材料消耗量，结合传统的测试方法进行弹性模量的检测，测试结果具有准确性和可靠性。
3945 | 一种防护栏 | 实用新型 | 有效专利 | CN213013899U | CN202020402826.1 | 2020.03.25 | 2021.04.20 | 中建科工集团有限公司广州大学 | 邓德员 陆建新 戴维 吴有明 郑荧光 林泫钦 孙卓 张力文 潘楚东 周军勇 周危 章敏 江祖慊 吴辉 | 本实用新型公开了一种防护栏，其包括护栏主体，护栏主体包括两个横支梁、两个竖支梁和若干个防护竖梁，各防护竖梁安装在两个横支梁之间，两个竖支梁分别位于横支梁的两端，两个竖支梁的底部布置有底座，底座通过铆钉可拆卸的固定在地面，起到方便装拆的效果，简便易更换，本实用新型结构合理，可广泛应用于交通设施技术领域。
3946 | 一种冰箱侧门饮料机 | 实用新型 | 有效专利 | CN212521514U | CN202020401480.3 | 2020.03.26 | 2021.02.12 | 广州大学华软软件学院 | 梁阳辉 李春良 黄锦滢 | 一种冰箱侧门饮料机，包括冰箱侧门、饮料机体和连接组件，其特征在于，所述冰箱侧门设有饮料机外槽固定镶嵌连接；所述饮料机外槽设有饮料开关固定连接；所述饮料机外槽的背部设有饮料机体，且饮料机体与侧门内面固定镶嵌连接；所述饮料机体上端设有放置口贯通连接，且放置口旁边设有放冰口；所述饮料机体设有连接组件，且连接组件设有阀门、软塞、连接口、聪明座；所述饮料机体内设有软管；所述软管与阀门固定贯通连接，且软管与饮料开关固定贯通连接；该装置通过推把饮料机开关实现物理出水，较少需要电泵的能源损耗，再通过连接口倒置饮料瓶到聪明座上实现快速补水，螺纹设计以及软管连接，可以达到快速拆除离开冰箱清洗，节省冰箱能源。
3947 | 一种超声振动研磨装置 | 实用新型 | 有效专利 | CN215510529U | CN202122086945.8 | 2021.08.31 | 2022.01.14 | 广州大学 | 黄卫清 张意 安大伟 李金桂 | 本实用新型涉及研磨装置技术领域，公开了一种超声振动研磨装置，包括超声振动装置、研磨工具和研磨平台，研磨工具与超声振动装置连接，研磨平台包括研磨机和与研磨机传动连接的研磨盘，研磨工具包括研磨头，研磨头转动装配在超声振动装置上，研磨头与超声振动装置形成谐振系统，研磨头与研磨盘滑动摩擦配合。研磨头转动装配在超声振动装置上，并且研磨头和研磨盘滑动摩擦配合，在对材料进行研磨时，超声振动装置带动研磨头振动，利用超声振动的方式进行超声研磨，同时研磨盘在研磨机的带动下旋转，在滑动摩擦力的作用下研磨盘带动研磨头相对于研磨盘反向旋转，在达到超声研磨的同时，能够利用传统研磨加快研磨效率，保证研磨精度。
3948 | 一种预制墙、组合墙、装配式建筑 | 实用新型 | 有效专利 | CN215759773U | CN202122170720.0 | 2021.09.09 | 2022.02.08 | 中国建筑西南设计研究院有限公司广州大学 中建科工集团有限公司 成都建国震宁科技有限公司 | 李常虹 吴从晓 吴小宾 吴昌根 吴界 徐坤 佟顺成 周佳 张凯 马兆军 罗昱 詹仲滋 | 本实用新型公开了一种预制墙、组合墙、装配式建筑，预制墙包括第一墙板、第二墙板、第三墙板。第一墙板的端面设有S形凸起，两个第一墙板的端面通过第一连接件连接，第一连接件包括两个第一护板、设于两个第一护板之间的S形隔板；第二墙板的侧面设有S形凸起，第二连接件包括第一护板、第二护板、S形隔板；第一墙板通过第三连接件垂直连接第三墙板侧面，第三连接件包括两个第二护板、一个第三护板、S形隔板；每一个S形隔板均与S形凸起构成S形缝隙，S形缝隙内填充有消能减震材料，每一个护板均通过若干螺钉固定连接于墙板。在墙板与连接件的缝隙内填充消能减震材料，提高预制墙的减震效果。
3949 | 一种基于BIM的建筑模板连接锁紧机构 | 实用新型 | 有效专利 | CN214144739U | CN202023105378.8 | 2020.12.21 | 2021.09.07 | 广州大学 | 索华 夏大为 万丰登 | 本实用新型涉及一种基于BIM的建筑模板连接锁紧机构，包括锁紧盒和多个锁紧杆，锁紧杆上固定连接有螺纹杆，锁紧盒的空心室内滑动连接有多个螺纹筒，螺纹杆连接在螺纹筒中，螺纹筒上固定套装有第一锥齿轮，第一锥齿轮转动连接有第一轴承；空心室内转动连接有丝杠和转杆，丝杠上套装有多个丝套，丝套与第一轴承固定连接；转杆上套装有多个第二锥齿轮，第二锥齿轮转动连接有第二轴承，第二轴承与丝套固定连接；第二锥齿轮上啮合连接有双头锥齿轮，双头锥齿轮与第一锥齿轮啮合，双头锥齿轮上转动连接有第三轴承，第三轴承与丝套固定连接。本实用新型能够调节锁紧杆之间的距离，适合各种状况下的建筑模板，锁紧机构的适用性高；锁紧过程简单方便。
3950 | 一种调节式阻尼器装置 | 实用新型 | 有效专利 | CN215805929U | CN202121660721.7 | 2021.07.20 | 2022.02.11 | 广州大学 | 张超 李启豪 石菲 林容粤 | 本实用新型涉及消能阻尼器技术领域，公开了一种调节式阻尼器装置，包括阻尼器本体和设置所述阻尼器本体的顶面或底面的调节构件，所述调节构件包括连接夹片、连接支座和调节支座，所述连接夹片的上部与所述连接支座可拆卸连接，所述连接夹片的下部通过调节螺丝与所述调节支座连接，所述调节支座上设有可供所述调节螺丝穿过的腰形孔，所述腰形孔呈竖向设置，所述调节支座与所述阻尼器本体连接。本实用新型具有能根据安装位置的高度调整调节式阻尼器装置的高度，方便安装，加工精度要求低，适用范围广，实用性强的优点。
3951 | 一种利用冷冻水冷却的分布式能源站燃气内燃机进气系统 | 实用新型 | 有效专利 | CN212479398U | CN202020697080.1 | 2020.04.30 | 2021.02.05 | 华电电力科学研究院有限公司广州大学城华电新能源有限公司 | 王明祥 王明晓 王冉 周宇昊 谢玉荣 王世朋 | 本实用新型公开了一种利用冷冻水冷却的分布式能源站燃气内燃机进气系统，包括燃气内燃机、溴化锂机组、三通阀、质量流量控制器和冷却器；燃气内燃机的进口与冷却器的出口相连，燃气内燃机与溴化锂机组相连，溴化锂机组连接三通阀的进口，三通阀的一端出口与用户端相连，三通阀的另一端出口通过冷却工质进口管道与冷却器相连，质量流量控制器连接在冷却工质进口管道上，冷却器内设有换热管，换热管接至溴化锂机组。本系统在传统分布式能源站燃气内燃机的进气系统基础上改造，在夏季采用冷却水对较热的空气进行换热冷却，降低空气的温度，使得燃气内燃机燃烧更充分，效率更高，输出功率更大，降低尾气排放温度，减少空气污染。
3952 | 一种减震墙体结构 | 实用新型 | 有效专利 | CN214302388U | CN202022544706.8 | 2020.11.06 | 2021.09.28 | 广州大学 | 张超 吴杰 黄炜元 邓雪松 | 本实用新型涉及减震建筑技术领域，公开了一种减震墙体结构，包括:框架，所述框架由两个相对设置的框架柱、顶梁和底梁围合而成；减震墙板，所述减震墙板设置于所述框架内；连接件，在所述减震墙板长度方向的左右两侧分别套设所述连接件，所述连接件和所述框架柱间隔设置，本实用新型实施例的减震墙体结构，通过将减震墙板作为结构构件设置于框架内，并通过连接件和抵挡件的配合将减震墙板限制在框架内，避免减震墙板受拉破坏及平面外倒塌，连接件和框架柱间隔设置，能够为框架的侧移变形提供一定的空间，避免直接挤压减震墙板，可有效降低减震墙板对框架的附加刚度和约束效应。
3953 | 一种正六边形RGB混色LED显示屏 | 实用新型 | 失效专利 | CN203760007U | CN201320885231.6 | 2013.12.27 | 2014.08.06 | 广州大学 | 张仲敏 郭康贤 肖波 | 本实用新型涉及一种正六边形RGB混色LED显示屏，包括显示屏和设置在所述显示屏上的LED光源，所述LED光源在显示屏的中部设置成正六边形，在所述显示屏的两边的边缘区域设置成五边形以便于所述显示屏围成矩形，所述LED光源设置在所述正六边形的六个顶点和中心位置，所述LED光源设置在所述五边形的五个顶点和一条边上以及五边形的中心点上。本实用新型采用了红色LED发光源、绿色LED发光源和蓝色LED发光源在显示屏内设置成正六边形和保证屏幕为矩形的五边形形状，具有均匀混色并能有效抑制色偏的优点，同时使LED显示屏获到更高的色彩鲜艳度，均匀度和更广的色域范围且满足人类对LED显示效果的要求。
3954 | 可抗摇摆和抗不均匀沉降的竖向隔震层及三维隔震体系 | 实用新型 | 有效专利 | CN212453153U | CN202020462617.6 | 2020.04.01 | 2021.02.02 | 广州大学 | 陈洋洋 黄智森 黄建 林观福 沈朝勇 燕乐纬 谭平 周福霖 | 本实用新型公开了一种可抗摇摆和抗不均匀沉降的竖向隔震层及三维隔震体系，竖向隔震层包括多组竖向隔震支座、多组抗摇摆机构和水平限位器，其与水平隔震层相邻设置或设置于不同楼层中，对上部结构形成三维隔震体系。每组抗摇摆机构包括水平连杆、第一转动杆件、第二转动杆件；所述第一转动杆件倾斜设置，且其两端分别与上部结构和水平连杆铰接；所述第二转动杆件与第一转动杆件上下对称，且其两端分别与水平连杆和下部结构铰接。本实用新型可防止加设了高柔度竖向隔震支座的三维隔震结构在地震作用下发生整体摇摆运动，也可防止因高柔度竖向隔震支座的刚度误差造成上部结构不均匀沉降，且避免采用液压系统，使结构形成稳定可靠的三维隔震体系。
3955 | 一种氢化反应釜 | 实用新型 | 失效专利 | CN202336337U | CN201120468915.7 | 2011.11.23 | 2012.07.18 | 广州大学 | 王正平 吴旭 刘莹 | 一种氢化反应釜，属于合成反应设备领域。主要包括反应釜、真空系统、氢气供应系统；所述真空系统通过真空管路与反应釜相联，所述氢气供应系统通过氢气供应管路与反应釜相联；所述反应釜顶部设有加料口；还包括有液体循环系统；所述液体循环系统将反应釜内液体物料吸入，再由位于反应釜顶部的循环介质射流喷头喷出，从而使循环射流物料与气态的氢气充分接触并溶解，使氢气最大限度的溶解在反应介质中，达到提高反应速度和提高反应效率的目的，无需高压设备，反应条件温和友好，适用于其他间歇气-液反应过程，特别适用溶解度较小的气液反应过程，具有广泛的适用性，特别适用于工业化大生产中。
3956 | 一种混凝土裂缝预防用测温光纤固定装置 | 实用新型 | 有效专利 | CN216050326U | CN202122166240.7 | 2021.09.08 | 2022.03.15 | 广州建筑工程监理有限公司中铁广州工程局集团深圳工程有限公司 广州大学 | 徐建军 易容华 苏洪流 何杰峰 罗意 张坤 耿东锋 罗威力 | 本实用新型公开了一种混凝土裂缝预防用测温光纤固定装置，涉及测温光纤固定技术领域，包括第一连接块，所述第一连接块的右面中央安装有阻尼转轴，且阻尼转轴的右端连接有第二连接块，方槽，所述方槽开设在第一连接块与第二连接块的内部，且方槽的内部壁安装有轴承，所述轴承的中心处活动连接有连接杆，且连接杆的外部开设有键槽。本实用新型中，设置有第一夹持弧板、第二夹持弧板以及弹簧，通过两侧的第一夹持弧板以及第二夹持弧板分别将钢筋以及光纤固定住，无需利用匝丝，安装过程中不会对光纤造成划伤，光纤的某处的高度安装错误时，外力使第一夹持弧板与第二夹持弧板绕着连接杆相背转动，即可松开进行调整，较为方便。
3957 | 一种预制摩擦减震墙体结构 | 实用新型 | 有效专利 | CN217420114U | CN202220874470.0 | 2022.04.08 | 2022.09.13 | 广州大学 | 张超 黄振和 黄炜元 李家乐 石菲 | 本实用新型提供了一种预制摩擦减震墙体结构，包括框架、布置在所述框架内的减震墙板组以及用于连接所述框架与所述减震墙板组的T型连接件。本实用新型减震墙板组采用预制成型而免于现场制作，提高装配效率；减震墙板组通过T型连接件与框架连接，避免减震墙板组与框架直接连接，地震时墙板单元水平移动；T型连接件可以限制减震墙板组的墙面外位移，从而避免墙板单元受拉破坏及平面外倒塌。
3958 | 一种新型免预埋声屏障柱脚连接节点 | 实用新型 | 有效专利 | CN217419387U | CN202220910645.9 | 2022.04.19 | 2022.09.13 | 广州大学 | 赵东卓 李浩 汪大洋 周云 | 本实用新型涉及土木工程技术领域，尤其是涉及一种新型免预埋声屏障柱脚连接节点，包括底基和设置在所述底基顶部的立柱，所述立柱上可拆卸连接有用于对所述底基进行夹持的夹持组件。本实用新型的技术方案通过夹持组件不断挤压立柱和底基，对立柱和底基产生夹紧力，使立柱和底基形成一个整体，从而实现立柱的固定，无需在底基中预埋钢板，解决了现有立柱安装时预埋钢板易造成地基疲劳损伤的问题，且立柱与夹持组件之间可拆卸连接，装卸方便，提高了施工效率，大大缩短了施工工期，降低了施工成本，同时降低了声屏障的维修难度，有利于声屏障的后期维修。
3959 | 一种隔震抗风支座 | 实用新型 | 有效专利 | CN211143320U | CN201921684375.9 | 2019.10.09 | 2020.07.31 | 广州大学 | 沈朝勇 陈洋洋 谭平 黄襄云 马玉宏 吴迪 崔杰 周福霖 | 本实用新型涉及建筑工程技术领域，尤其涉及一种隔震抗风支座，包括楔形体、上连接板、与上连接板连接的若干个上套环、下连接板及与下连接板连接的若干个下套环，所述上套环与下套环相对设置，所述楔形体的两端部分别插入上套环和下套环内，所述楔形体的中部开设有楔形口，本实用新型的隔震抗风支座可以有效补充铅芯抗风能力的不足，同时在较大地震发生破坏时，使隔震支座能充分发挥其减震效果，保护隔震上部结构，并且本支座制作简便，施工安装、拆卸及更换方便，无需维护。
3960 | 一种用于剪力墙结构墙肢之间的连梁构造 | 实用新型 | 有效专利 | CN207453259U | CN201721291841.8 | 2017.09.30 | 2018.06.05 | 广州大学 | 周云 房晓俊 张超 | 本实用新型提供了一种用于剪力墙结构墙肢之间的连梁构造，其包括铅芯橡胶阻尼器和两段分别设置在两相邻墙肢的侧面上的梁体，所述两段梁体为相对布置，且所述两段梁体的轴线相重合，所述铅芯橡胶阻尼器设置于所述两段梁体之间，所述铅芯橡胶阻尼器包括两块平行布置的连接板和设置于所述两块连接板之间的复合弹性件，所述两块连接板分别与两段所述梁体固定连接，所述复合弹性件内穿设有铅芯，所述铅芯的两端分别连接有所述连接板，所述梁体的端部内设有预埋组件，所述连接板与所述预埋组件固定连接。该连梁构造的整体结构非常简单，生产装配较为方便，且耗能效率很高，地震之后易于修复和维护。
3961 | 一种可进行隔震和非隔震模式转换的地震体验装置 | 实用新型 | 失效专利 | CN201927213U | CN201020680594.2 | 2010.12.26 | 2011.08.10 | 广州大学 | 马玉宏 李文彦 谭宇昂 谭平 金建敏 黄襄云 沈朝勇 | 本实用新型涉及一种地震模拟装置，具体涉及一种可进行隔震和非隔震模式转换的地震体验装置，该装置包括振动台(1)、设于振动台(1)上的底部具有隔震层的体验房(2)和驱动振动台(1)的动力装置；其中体验房(2)的隔震层的每一混凝土柱(5)的底部均设有叠层橡胶隔震支座(10)，其特征在于，所述体验房(2)的隔震层的每一混凝土柱(5)与其底部的叠层橡胶隔震支座(10)之间设有隔震和非隔震模式的转换结构，该转换结构由套在叠层橡胶隔震支座(10)上方混凝土柱(5)上的电磁线圈(16)和套在叠层橡胶隔震支座(10)外的转换套(13)以及固定在转换套(13)上端面上的硅钢板(14)组成。
3962 | 一种带内外钢套筒的装配式型钢混凝土梁柱连接节点 | 实用新型 | 有效专利 | CN217537350U | CN202123063819.7 | 2021.12.07 | 2022.10.04 | 广州大学 | 刘坚 戚玉亮 陈原 任达 刘长江 唐孟雄 曾嵘森 彭林苗 肖海鹏 招渝 钟晨浩 李高辉 周观根 刘道志 赖帅 柏宇翔 陈盼盼 | 本实用新型公开了一种带内外钢套筒的装配式型钢混凝土梁柱连接节点，该节点主要由一带有钢内套筒的预制上型钢混凝土柱、一带有钢内套筒的预制下型钢混凝土柱、带牛腿的钢外套筒以及箍筋为方螺旋箍的预制型钢混凝土梁组成，所述带钢内套筒的型钢混凝土上下柱的型钢通过焊接肋板与内套筒焊接连接，再绑扎纵筋与方螺旋箍筋，最后浇注混凝土预制成型，上柱与下柱通过柱端的钢内套筒焊接连接，将带牛腿的钢外套筒通过高强螺栓及焊接连接进行加强，再用贯穿高强螺栓使连接节点成为一个整体，钢外套筒的牛腿与预制型钢混凝土梁通过高强螺栓连接，牛腿与梁连接处再通过后浇混凝土形成梁柱节点。本实用新型提出了一种带内外钢套筒的装配式型钢混凝土梁柱连接节点，该节点较好的解决了预制型钢混凝土的连接问题，具有较好的抗震性能，并能减少大量的现场工作量，便于现场装配。
3963 | 一种低频杠杆式调谐质量阻尼器 | 实用新型 | 有效专利 | CN212714488U | CN202021524871.0 | 2020.07.29 | 2021.03.16 | 广州大学洛阳双瑞特种装备有限公司 | 周福霖 谢伟平 梁旭 王冰 张俊平 徐丽 刘彦辉 张颖 | 本实用新型公开了一种低频杠杆式调谐质量阻尼器，包括杠杆框架(1)，包括杠杆支架(11)及杠杆悬臂(12)；与杠杆框架(1)垂直连接的固定机构(6)，固定机构(6)内设有弹簧组件(2)及阻尼器(5)，杠杆悬臂(12)远离所述固定机构(6)的一端设有质量单元(3)，该质量单元(3)通过轴承(4)与所述杠杆悬臂(12)活动连接，质量单元(3)及杠杆悬臂(12)构成调谐质量阻尼器动力及动力臂，弹簧组件(2)、阻尼器(5)及杠杆悬臂(12)至杠杆支架(11)之间部分构成阻力及阻力臂；且质量单元(3)包括质量块(31)。本实用新型的调谐质量阻尼器，可有效避免主结构因大幅度振动而发生破坏，进而保护主结构不受损坏。
3964 | 一种钢筋混凝土楼梯隔震结构与连接构造 | 实用新型 | 失效专利 | CN205382646U | CN201521030979.3 | 2015.12.10 | 2016.07.13 | 广州大学 | 谭平 张亚飞 徐凯 柯刚 滕晓飞 刘晗 龙耀球 | 本实用新型涉及隔震技术领域，具体涉及钢筋混凝土楼梯隔震结构与连接构造，本实用新型的楼梯隔震支座，包括支座主体及包裹在所述支座主体外周的橡胶保护层，所述支座主体由橡胶层与工程塑料板交替叠加硫化而成，具有力学性能优良、造价低、环保等优点，尤其适用于荷载、空间、变形较小的楼梯的隔震中；应用所述楼梯隔震支座的钢筋混凝土楼梯隔震结构，在每一个梯段的第一个踏步板下放置楼梯隔震支座，消除了梯板的斜撑作用，避免楼梯先于主体结构发生破坏，大大提高了钢筋混凝土楼梯的抗震性能，该钢筋混凝土隔震楼梯的施工方法及楼梯隔震支座的更换方法简单方便，施工成本低。
3965 | 一种多功能农具 | 实用新型 | 失效专利 | CN208175285U | CN201820731662.X | 2018.05.09 | 2018.12.04 | 广州大学华软软件学院 | 杨玉杰 张滢滢 黄佳静 邱梦琳 | 本实用新型公开了一种多功能农具，包括装置平台和扶手，此多功能农具结构简单，在需要播种的田地中，推动扶手带动四个行走轮向右侧行走，翻土装置插入土壤中，通过螺钉调节翻土装置的相对高度，从而调节翻土的深度，接通外接电源，电机启动，破土锥破开土壤开设播种槽，同时多个旋转的旋耕刀片将土壤翻起并带到套筒的后侧；圆台转盘上的两个第二圆形通孔间歇与第一圆形通孔重叠，播种箱内的种子掉落到达播种槽中；覆土板顺时针将套筒后侧的翻起土壤覆盖在播种槽内，同时，连接杆下端的多个钉齿耙对大块翻起土壤进行破碎，充分覆盖种子，三者结合，对田地土壤进行翻土、播种和覆土，大大提高了实用性。
3966 | 一种用于制备碳纳米管环氧树脂复合材料的真空模具 | 实用新型 | 失效专利 | CN205201916U | CN201521027470.3 | 2015.12.10 | 2016.05.04 | 广州大学 | 张春良 陈广欢 岳夏 谢嘉亮 杨科 朱厚耀 | 本实用新型公开了一种用于制备碳纳米管环氧树脂复合材料的真空模具，包括上模、中模以及下模；所述上模底面设有第一凹台，所述第一凹台设有浇注口和排气孔，所述浇注口通过浇注阀与储料仓连接；所述下模顶面设有第二凹台；所述中模位于所述上模与所述下模之间，且所述中模外围上部与所述第一凹台形状匹配，下部与所述第二凹台形状匹配，中部根据产品形状形成容腔，所述上模、中模、下模共同形成型腔。本实用新型提供的用于制备碳纳米管环氧树脂复合材料的真空模具提高了真空模具的密封性、增加了模具的互换性、降低了脱模的难度，减少了成品的气泡。
3967 | 一种竹塑纤维复合板和橡胶片叠层隔震支座 | 实用新型 | 失效专利 | CN204356272U | CN201420775592.X | 2014.12.09 | 2015.05.27 | 广州大学 | 谭平 徐凯 柯刚 李广洲 金建敏 龙耀球 周福霖 | 本实用新型公开了一种竹塑纤维复合板和橡胶片叠层隔震支座。所述隔震支座包括支座主体，所述支座主体包括橡胶片与竹塑纤维复合板，所述橡胶片与竹塑纤维复合板交替叠加，所述支座主体两外层为橡胶片，所述支座主体包括1-10层竹塑纤维复合板。本实用新型以竹塑纤维复合板取代钢板，将橡胶片与竹塑纤维复合板交替叠加，经硫化成型后得到一种可用于村镇和山区1-5层建筑隔震的新型竹塑纤维复合板和橡胶片叠层隔震支座，其重量轻、成本低，在村镇和山区1-5层低层建筑隔震领域具有良好的应用前景。
3968 | 一种适用于大数据处理的计算机设备 | 实用新型 | 失效专利 | CN213581999U | CN202023080926.6 | 2020.12.17 | 2021.06.29 | 广州大学华软软件学院 | 唐雅娜 曹春华 程允丽 武家宇 彭春起 | 本实用新型属于计算机设备技术领域，一种适用于大数据处理的计算机设备，包括主机，所述主机的表面套设有主机箱，所述主机箱的两侧壁开设有散热孔，所述主机箱的前端开设有方形孔一，所述主机箱的后端开设有方形孔二和方形孔三，所述主机箱的底部四角均固定连接有插柱，所述主机箱的底部设置有环形挡板，所述环形挡板的顶部四角均开设有圆形凹槽，所述插柱分别插设在相对应的圆形凹槽内，所述环形挡板的背面开设有方形孔四，所述环形挡板的内部滑动连接有底板。本实用新型通过主机箱和主机箱两侧壁的散热孔，从而达到可以使主机箱内部散热和保护主机的效果，从而起到减少来自外界对主机带来损害的作用设置。
3969 | 一种轴类零件传送装置 | 实用新型 | 有效专利 | CN208429540U | CN201820939215.3 | 2018.06.15 | 2019.01.25 | 广州大学 | 伍冯洁 陈加雄 朱国柱 林佳翰 梁梓慧 肖文凤 谭成威 陈一航 | 本实用新型公开了一种轴类零件传送装置，包括:盘体以及装夹机构，装夹机构包括固定夹板以及活动夹板，固定夹板固定于盘体上，盘体上开设有向固定夹板延伸的滑槽，活动夹板底部设置有滑块，滑块连接到滑槽中。本实用新型可实现轴类零件的自动进给，有效的提高了生产效率。
3970 | 一种双自由度机器人模块 | 实用新型 | 有效专利 | CN206998928U | CN201720942184.2 | 2017.07.31 | 2018.02.13 | 广州大学 | 吴文强 梁俊杰 张春良 余波 谢嘉亮 | 本实用新型涉及一种双自由度机器人模块，回转模块包括回转机壳，固定在第一电机的输出轴上的回转主动齿轮，固定在回转机壳上的第一减速器，固定在第一减速器输入端上的回转被动齿轮，固定在第一减速器输出端上的回转输出组件；摆转模块包括与回转机壳相对固定的摆转机壳，固定在第二电机的输出轴上的摆转主动齿轮，固定在摆转机壳上的第二减速器，固定在第二减速器输入端上的摆转被动齿轮，固定在第二减速器输出端上的主动锥齿轮，固定在摆转机壳上的摆转基座，转动式安装在摆转基座上的输出轴，固定在输出轴上的摆转输出组件，固定在输出轴上的被动锥齿轮。该机器人模块结构紧凑，且具有两个自由度，属于机器人模块的技术领域。
3971 | 一种智能按摩手套 | 实用新型 | 有效专利 | CN206453982U | CN201621216202.0 | 2016.11.09 | 2017.09.01 | 广州大学 | 陈海荣 何纪翰 伍振键 刘长红 张承云 唐冬 严一尔 | 本实用新型公开了一种智能按摩手套，其特征在于，包括:手套本体以及设于所述手套本体上的运动采集单元、微处理单元、心率检测单元、按摩单元及电源单元；所述运动采集单元、心率检测单元和按摩单元均与所述微处理单元连接；所述运动采集单元、微处理单元、心率检测单元和按摩单元均与所述电源单元连接。本实用新型提供的智能按摩手套，能够实现按摩手套的高度自动化且智能化使用，提高用户使用体验。
3972 | 紫外光谱仪样品测试快速循环进样装置 | 实用新型 | 有效专利 | CN217931367U | CN202221766135.5 | 2022.07.09 | 2022.11.29 | 广州大学 | 李慧珍 李良钊 李伟元 曹娟 黄洁萍 李运辉 | 本实用新型公开了紫外光谱仪样品测试快速循环进样装置，包括光谱仪本体，所述光谱仪本体的顶部固定连接有固定箱，所述固定箱的顶部开设有通孔，所述固定箱内壁的右侧固定连接有安装筒。本实用新型通过设置转动盘，使存放有样品的试管通过通孔插入放置块内部的放置孔中，然后转动盘旋转使放置块移动到底部，然后通过推动机构将试管向下推动，使试管插入光谱仪本体内部的测试处进行测试，解决了在光谱仪使用通常会对多个样品进行测试，在对单个样品进行测试需要将其他样品进行测试需要依次的将单个样品进行放置测试不能够连续的进行进样，增加了样品检测的间隙，降低光谱仪对样品检测效率的问题，具备了快速进样的优点。
3973 | 一种追光灯的自动换镜装置 | 实用新型 | 失效专利 | CN205447623U | CN201620013763.4 | 2016.01.04 | 2016.08.10 | 广州大学 | 彭妙颜 | 本实用新型公开了一种追光灯的自动换镜装置，包括外壳，所述外壳的内腔底部固定安装有控制器，所述控制器的两端通过导线与伺服电机电性连接，所述伺服电机的上端通过联轴器与轴固定连接，所述轴的上端通过轴承座与外壳固定连接，所述轴的外侧固定安装有卷板，所述卷板的内腔中固定安装有彩色透光板，所述外壳的外侧设置有控制装置，所述控制装置包括显示器和控制按钮，所述显示器位于控制按钮的左侧，且所述显示器和控制按钮均通过导线与控制器电性连接。本实用新型结构简单，提高了操作者的舒适度，方便工作人员进行调节，能够满足舞台场景的需求。
3974 | 一种无预紧力变摩擦惯容器 | 实用新型 | 有效专利 | CN218028289U | CN202222249512.4 | 2022.08.24 | 2022.12.13 | 广州大学 | 赵桂峰 陈家川 马玉宏 孔思华 刘伟 | 本实用新型提供了一种无预紧力变摩擦惯容器，包括套筒，套筒内部转动安装有滚珠螺母，滚珠螺母的两侧分别设有与套筒滑动连接的第一导向筒和第二导向筒，滚珠螺母的端部固定安装有旋转摩擦飞轮，旋转摩擦飞轮的两侧分别与第一导向筒和第二导向筒抵接，滚珠螺母上安装有与其配合连接的滚珠丝杠，滚珠丝杠的两端分别固定连接有与套筒滑动连接的第一轴杆和第二轴杆，第一轴杆套装有第一弹簧，第二轴杆上套装有第二弹簧。该惯容器通过压缩第一弹簧或第二弹簧对旋转摩擦飞轮提供正压力，使得摩擦力可随着地震动强度的增大而增大，进而实现摩擦力可变的目标，既保证了在发挥工作时能够提供较大的预紧力，又能避免旋转摩擦飞轮长期处于预紧状态。
3975 | 涡流磁阻尼复合单曲面摩擦摆支座 | 实用新型 | 有效专利 | CN209568565U | CN201920067964.6 | 2019.01.15 | 2019.11.01 | 广州大学 | 吴迪 熊焱 崔杰 姚婉婷 | 本实用新型公开了涡流磁阻尼复合单曲面摩擦摆支座，包括永磁型球冠、下支承部件，永磁体贯穿支承体和摩擦板形成永磁型球冠，下支承部件中的复合板由导磁板、电涡流板和耐磨板从下往上依次叠合而成。本实用新型的涡流磁阻尼复合单曲面摩擦摆支座，由于永磁型球冠的下表面连接有复合板，当永磁型球冠与下支承部件发生相对滑移时，复合板与永磁型球冠之间发生切割磁感线而产生电涡流，形成的磁阻尼和摩擦板产生的摩擦阻尼共同消耗相对滑移产生的能量，通过改变不同位置处电涡流板的厚度，可产生不同的强度的感应电流，并由此产生不同的电磁阻尼力，从而使本实用新型的支座提供可变化的阻尼力，实现了在不同滑移情况下摩擦摆支座阻尼力的可控。
3976 | 一种基于多参数电化学可穿戴汗液采集电路及装置 | 实用新型 | 有效专利 | CN218067741U | CN202221103396.9 | 2022.05.10 | 2022.12.16 | 广州大学 | 包宇 刘罡 牛利 刘振邦 甘世宇 陈丽娟 马英明 | 本实用新型公开了一种基于电化学的多参数可穿戴汗液采集电路及装置，该电路包括:前端模拟电路、转换电路、微控制器电路以及电源管理电路，其中前端模拟电路、转换电路，微控制器电路和电源管理电路依次连接，电源管理电路还分别与前端模拟电路和转换电路连接。本实用新型提供的数据采集电路及装置，实现了实时采集并处理汗液多参数离子数据，对数据进行有效的转换、合并和传输处理，不仅保证了输出信号的准确度和稳定性。提供了一种新的集成电路设计的思路，提高电路的集成度，具备良好的应用前景。
3977 | 一种基于ICP算法的无人车自动泊车方法 | 发明授权 | 有效专利 | CN106541945B | CN201611005797.X | 2016.11.15 | 2019.02.12 | 广州大学 | 黄文恺 朱静 陈文达 何俊峰 江吉昌 韩晓英 吴羽 姚佳岷 | 本发明公开了一种基于ICP算法的无人车自动泊车方法，传统的RBPF‑SLAM算法采用里程计运动模型实现运动更新，里程计运动模型精度较低，为了覆盖无人车位姿有效区域，需要大量粒子来拟合无人车运动轨迹，导致计算量增大，并且大量粒子还会导致粒子匮乏现象，影响算法有效性，而本发明不依赖于里程计、GPS以及惯导等外部定位传感器，基于ICP算法，利用激光雷达返回的2D激光点云数据，以较少的粒子完成无人车自动泊车时的轨迹跟踪与环境地图构建，为无人车自动泊车提供依据。另外，本发明具有较高的自主性和抗干扰能力，且原始数据仅来源于单一传感器，在应用上降低了成本也避免了多传感器融合所带来的校准和误差等问题。
3978 | 运动物体检测方法、系统、计算设备及存储介质 | 发明授权 | 有效专利 | CN109859236B | CN201910001356.X | 2019.01.02 | 2021.04.23 | 广州大学 | 彭绍湖 邓铭杰 刘长红 范俊宇 肖忠 杨兴鑫 利恒浩 林生益 王力 | 本发明公开了一种运动物体检测方法、系统、计算设备及存储介质，所述方法包括:获取运动物体的视频帧；遍历所有的视频帧，利用帧差法，生成一张不含前景的彩色背景图；利用前N帧视频帧，为所有视频帧的每个像素初始化背景模型；根据所有视频帧的邻域像素和彩色背景图，判断所有视频帧的每个像素是背景像素还是前景像素；对背景像素的背景模型进行更新；减小前景像素的背景模型更新因子的数值大小。本发明实现了在实际应用场景的鲁棒性，能够让运动物体检测更加精确，减少将背景像素误识别为前景的情况的产生，并有效解决长时间停留的前景物体被错误归类为背景的问题。
3979 | 碳纤维预浸料封装的分布式温度-应变传感器及制作方法 | 发明授权 | 有效专利 | CN107702659B | CN201710860796.1 | 2017.09.21 | 2019.12.20 | 广州大学 | 朱萍玉 孙孝鹏 王野天 李永敬 谢啸博 | 本发明提供了一种碳纤维预浸料封装的分布式温度‑应变传感器及制作方法，传感器包括至少一个感应单元；感应单元包括基底、碳纤维预浸料层、脱模布层、铁氟龙棒以及至少一个“Ω”形光纤；“Ω”形光纤的弯折部分形成温度测量区，直线段部分形成应变测量区；铁氟龙棒设置于所述温度测量区外，所述脱模布层包裹于所述铁氟龙棒和所述应变测量区外表面，所述碳纤维预浸料层包裹于所述脱模布层外表面；基底设置于所述碳纤维预浸料层外表面，测量时与被测物体接触；该传感器同时具备监测应变参数和温度的能力，并能明确区分应变段和温度段，且安装方便、制作灵活、长度可延伸，易于维护接续。
3980 | 一种基于动态车道边界的车道偏离预警方法及系统 | 发明授权 | 有效专利 | CN108437989B | CN201810311671.8 | 2018.04.09 | 2019.10.22 | 广州大学 | 綦科 | 本发明涉及一种基于动态车道边界的车道偏离预警方法及系统，方法包括:采集车辆行进道路的道路图像；对道路图像进行检测，获得车道信息；获取设定的车辆驾驶类型；根据所述车道信息以及设定的车辆驾驶类型计算对应的动态车道边界；从车辆CAN总线获取包括车辆纵向速度、横摆角速度、相对偏航角在内的车辆当前状态信息；根据计算出的动态车道边界和车辆当前状态信息计算车道偏离时间；根据所述的车道偏离时间和设定的车道预警阈值，控制车辆实施车道预警。本发明能够根据不同的驾驶类型计算动态车道边界，从而动态调整预警阈值，能够有效适应驾驶类型多样化，降低车道预警的误警率，提高预警性能。
3981 | 一种用于SLM型金属3D打印机的铺粉装置 | 发明授权 | 有效专利 | CN110181054B | CN201910585177.5 | 2019.07.01 | 2022.03.04 | 广州大学 | 江帆 祁肖龙 卢浩然 陈玉梁 | 本发明公开了一种用于SLM型金属3D打印机的铺粉装置，包括设置在成型室的底板上的铺粉机构以及用于驱动铺粉机构运动以将金属粉末铺设在成型室的成型缸的铺粉驱动机构，所述铺粉机构包括悬臂、设置在所述悬臂上的刮板以及刮片，其中，所述刮板和刮片并列设置，且该刮板和刮片的长度方向平行；所述刮片的底部为密集排列的钢片条；所述铺粉机构还包括用于调节所述刮板的高度的第一调节机狗以及用于调节所述刮片的高度的第二调节机构。本发明的铺粉装置可以对一些质量较差的金属粉末进行铺粉，且在铺粉过程中可以防止刮板与金属粉末中的杂质发生硬性碰撞，从而保护该刮板。
3982 | 一种产漆酶的灵芝菌株 | 发明授权 | 失效专利 | CN101638621B | CN200810198678.X | 2008.09.23 | 2010.11.17 | 广州大学 | 田长恩 周玉萍 陈琼华 | 本发明提供了一种产漆酶的灵芝菌株，该灵芝菌是韦伯灵芝TZC1(Ganodermaweberianum TZC1)，它在中国微生物菌种保藏管理委员会普通微生物中心的保藏号为CGMCCNo.2648。本发明韦伯灵芝TZC1在发酵过程中能产生漆酶，所得漆酶的活性可高达8620，830U/L，是现有技术中可达到最高酶活的253倍。本发明韦伯灵芝TZC1发酵所分泌的漆酶在较广的温度和pH值范围内保持较好的活性，能促进木质素的分解，对印染染料脱色具有显著的促进作用。
3983 | 一种光合制氢装置 | 发明授权 | 失效专利 | CN101974412B | CN201010299457.9 | 2010.09.30 | 2013.03.13 | 广州大学 | 江帆 | 本发明涉及微生物学装置，具体涉及一种光合制氢装置，该装置由圆柱形反应筒(1)和同轴设置于反应筒(1)内的导流筒(2)以及设在反应筒(1)上部的电加热管(4)组成；其中，所述导流筒(2)的筒壁内设有光源；所述反应筒(1)的上部设有气体出口(5)和反应液出口(3)；其特征在于，反应液入口管(6)设在所述的反应筒(1)的顶部，并由导流筒(2)的上部延伸至导流筒(2)内；所述的反应液出口(3)的标高高于导流筒(2)的上端面。本光合制氢装置可借助于液流泵的压力和反应液其本身的重力势能推动导流筒内的反应液向下流动，从而加速反应液在反应器内循环流动，具有制氢效果好，辅助能源消耗低的显著效果。
3984 | 一种基于激光雷达的AGV室内地图构建方法及系统 | 发明授权 | 有效专利 | CN109358340B | CN201810980743.8 | 2018.08.27 | 2020.12.08 | 广州大学 | 朱静 吕鹏浩 汪程辉 黄文恺 花明 温泉河 苏启彬 | 本发明公开了一种基于激光雷达的AGV室内地图构建方法及系统，系统包括数据采集部分、控制部分和地图构建部分，数据采集部分包括激光雷达、里程计和数据采集单元，控制部分包括直流电机、电机驱动模块和控制单元，地图构建部分包括地图构建单元和数据处理单元，数据采集单元、控制单元和地图构建部分组成主控平台系统。通过扩展信息滤波算法(EIF‑SLAM)结合激光雷达和里程计信息构建栅格地图，在保证地图精度的前提下提高了AGV在室内未知环境中的实时地图构建效率。
3985 | 一种由铜化合物诱导制备菲啶酮类化合物的方法 | 发明授权 | 有效专利 | CN109320497B | CN201811323843.X | 2018.11.08 | 2020.07.31 | 广州大学 | 刘吉旦 盛杰 冯浩 郑李垚 何芝洲 王玉飞 | 本发明属于有机合成、金属催化领域，公开了一种由铜化合物诱导制备菲啶酮类化合物的方法。该方法包括以下步骤:将苯甲酰胺衍生物、邻溴苯硼酸类化合物、铜盐、碱和溶剂在惰性气体保护下加入反应器中，然后加热反应，反应结束后将所得反应液纯化即得所需的菲啶酮类化合物。该方法在氮气和密闭环境中，在碱的存在下，苯甲酰胺衍生物在铜化合物的催化作用下与邻溴苯硼酸发生C‑H活化串联反应生成菲啶酮；该方法所使用的原料、铜盐等简单易得，并且反应操作简单，产率高，有利于工业化生产。
3986 | 一种复配体系抗静电聚丙烯材料及其制备方法 | 发明授权 | 失效专利 | CN102796324B | CN201210322580.7 | 2012.09.03 | 2014.08.13 | 汕头市锦丰塑胶制品有限公司 | 郑成 周勇强 施明 王正平 | 本发明公开了一种复配体系抗静电聚丙烯材料，特别是涉及一种含有辅助抗静电剂与主抗静电剂组成复配体系的抗静电聚丙烯材料。该复配体系的抗静电聚丙烯材料包括如下重量份的组分:聚丙烯:100、抗静电剂:0.1～2、抗氧化剂:0.1。本发明还公开了上述复配体系抗静电聚丙烯材料的制备方法。本发明的复配体系的抗静电聚丙烯材料制作简单，可以避免单一使用一种抗静电剂所带来的弊端，达到较高的抗静电要求。
3987 | 一种装配式结构吊装控制管理系统 | 发明授权 | 有效专利 | CN108427346B | CN201810285755.9 | 2018.04.02 | 2020.04.28 | 广州大学 | 张季超 王可怡 童华炜 简伟通 张岩 刘丹 陈力 何明高 | 本发明公开了一种装配式结构吊装控制管理系统，包括:用户终端、云服务器、控制网关和终端设备；所述终端设备包括智能眼镜、对准与微动检测装置和吊装控制器；所述用户终端用于查询施工信息和发送控制请求指令；所述云服务器用于根据所述控制请求指令生成控制指令并发送至所述控制网关，以及获取检测数据进行保存；所述控制网关用于根据相关的控制指令与所述智能眼镜、所述对准与微动检测装置和所述吊装控制器进行交互，以通过所述智能眼镜对施工现场进行实时监测、获取所述对准与微动检测装置对预设观察点的检测数据和使所述吊装控制器实现自动控制。本发明能够实现装配工作的智能指导和配件之间的自动精准对接，提高安装精度并跟踪施工进度。
3988 | 一种故障检测方法、装置和存储介质 | 发明授权 | 有效专利 | CN113155422B | CN202110339376.5 | 2021.03.30 | 2022.07.26 | 广州大学 | 张春良 翁润庭 王明 朱厚耀 丘斯远 岳夏 李植鑫 | 本发明公开了一种故障检测方法、装置和存储介质，方法包括:获取第一振动信号；根据第一振动信号以及预设门限，确定本征模态函数分量集合；根据本征模态函数分量集合，确定特征向量；特征向量表征本征模态函数分量集合的总能量；根据特征向量与分类决策函数，确定故障检测结果；本发明通过获取第一振动信号，根据第一振动信号以及预设门限，确定本征模态函数分量集合，然后根据本征模态函数分量集合，确定表征本征模态函数分量集合的总能量的特征向量，通过对第一振动信号进行分解并进行平稳化处理，再将处理结果即特征向量结合分类决策函数，从而确定故障检测结果，能够有效提高故障检测的准确率，本发明作为可广泛应用于故障检测技术领域。
3989 | 一种轴承端面防翘曲的无磁磨削装置及方法 | 发明授权 | 有效专利 | CN112139889B | CN202010707876.5 | 2020.07.21 | 2022.07.26 | 广州大学 | 刘晓初 高伟林 萧金瑞 梁忠伟 黄建枫 朱锐 | 本发明公开一种轴承端面防翘曲的无磁磨削装置，包括设置在磨床转盘上的工作台，所述工作台上设有至少三个滑动槽，多个所述滑动槽沿着圆周方向均匀分布，该滑动槽沿着径向方向延伸，每个滑动槽上均设有用于夹紧轴承套圈且与滑动槽滑动配合的弹性阻尼夹紧机构；所述工作台由双层结构组成，包括位于上层的硬质层以及位于下层的软质基体。该装置能够防止轴承在夹持过程中发生翘曲变形，进一步提高了大型或柔性薄壁轴承端面加工精度。
3990 | 一种快速识别手写矢量的方法及装置、介质和设备 | 发明授权 | 有效专利 | CN113139533B | CN202110366873.4 | 2021.04.06 | 2022.08.02 | 广州大学 | 朱静 杜晓楠 牛子晗 王茹皓 李楚宪 尹邦政 赵宣博 陈新兵 黄薪如 刘静 | 本发明公开了一种快速识别手写矢量的方法及装置、介质和设备，方法首先获取含有手写字体的原始图像并进行高斯滤波、灰度化、边缘检测，得到边缘图像，然后识别并存储其中的字母。检测边缘图像中是否含有直线，若有，则初步判定手写字体存在字母矢量的箭头特征，并分割边缘图像，得到含有直线的局部图像，再计算局部图像的HU矩，将HU矩与标准箭头HU矩进行匹配，两者一致的情况下判定手写字体存在字母矢量的箭头特征。只有两次都有检测到箭头特征，才判定手写字体为手写字母矢量，根据存储的字母信息生成并输出对应的字母矢量，其他情况则判定手写字体为字母，输出存储的字母信息。本发明可以准确高效地识别手写字母及手写字母矢量。
3991 | 一种纳米硒-玉米醇溶蛋白复合纳米颗粒及其制备方法 | 发明授权 | 有效专利 | CN111759822B | CN202010581979.1 | 2020.06.23 | 2022.08.09 | 广州大学 | 袁杨 王号 | 本发明涉及一种纳米硒‑玉米醇溶蛋白复合纳米颗粒及其制备方法，属于现代健康食品加工领域。本发明的纳米硒‑玉米醇溶蛋白复合纳米颗粒包括单质硒及包覆单质硒的玉米醇溶蛋白。其制备方法包括以下步骤:(1)将亚硒酸钠溶液倒入玉米醇溶蛋白溶液中，混合均匀；(2)向步骤(1)所得溶液中添加抗坏血酸，搅拌或超声处理制得纳米硒‑玉米醇溶蛋白复合纳米颗粒。本发明首次公开使用玉米醇溶蛋白制备纳米硒颗粒，制备的纳米硒复合颗粒具有pH响应性好，粒度大小可控的优点，解决了现有技术中纳米硒颗粒较为单一，应用场景受限的问题。
3992 | 一种电阻型纳米结构氢气传感器的制备方法 | 发明授权 | 有效专利 | CN113061839B | CN202110466005.3 | 2021.04.28 | 2022.08.02 | 广州大学 | 张成云 林茹 张绍林 刘佐濂 吴润民 | 本发明公开了一种电阻型纳米结构氢气传感器的制备方法，包括:S1，利用飞秒脉冲激光在硅样品衬底上诱导出随机分布的纳米凸起结构；S2，利用磁控溅射设备在覆盖纳米突起的硅表面溅射CuO纳米薄膜；S3，利用真空热蒸发镀膜技术在CuO纳米薄膜料表面蒸镀一层钯膜；S4，在镀好钯膜的硅样品两端制备铟电极后，制备出电阻型氢气传感器。本发明利用飞秒脉冲激光可以方便快速的在硅表面诱导出大面积随机分布的纳米突起结构，结合磁控溅射和热蒸发镀上氢敏材料钯后，获得比较大的表面积和体积比，从而可以实现氢气传感器件的制备。
3993 | 一种有序纳米片层团簇无金属催化剂及其合成与用途 | 发明授权 | 有效专利 | CN108940331B | CN201810564578.8 | 2018.06.04 | 2021.03.12 | 广州大学 | 吕来 胡春 曹文锐 | 本发明公开了一种有序纳米片层团簇无金属催化剂及其合成和用途，其合成方法包括如下步骤:将1,2,4,5‑均苯四甲酸二酐与乙二胺按摩尔比1:1混合、溶解于溶剂中，形成溶液；将溶液置于特氟隆衬里中水浴搅拌10h以上，再置于180℃下进行水热反应15h；取出溶液，待自然冷却后，将所得的固体产物离心滤出，再用去离子水和乙醇交替洗涤，烘干；将烘干的固体材料研磨成粉，再放入管式炉N2氛围中焙烧；待自然降温后获得f‑CNP NSs。本发明的有序纳米片层团簇无金属催化剂与过硫酸盐联用时，pH值响应范围宽，在反应过程不需考虑pH值问题，在酸性、中性以及碱性条件下对于难生物降解的有机污染物的降解都具有很好的去除效果。
3994 | 一种离子导电混凝土的制备工艺 | 发明授权 | 有效专利 | CN105254335B | CN201510645019.6 | 2015.09.30 | 2017.12.08 | 广州大学 | 赵若红 范道波 徐安 傅继阳 刘爱荣 吴玖荣 | 本发明公开了一种离子导电混凝土的制备工艺，包括以下步骤:(1)制备混凝土试件；(2)拆模养护；(3)试件渗透；(4)涂刷防水涂料。本发明的实施例提供的离子导电混凝土与传统的导电混凝土相比具有电阻率较小，导电性能均匀稳定等优点。
3995 | 一种提高桥墩耗能能力的安装结构 | 发明授权 | 有效专利 | CN111691287B | CN202010560028.6 | 2020.06.18 | 2022.01.04 | 广州大学中国国家铁路集团有限公司 | 邹爽 温留汉·黑沙 | 本发明公开了一种提高桥墩耗能能力的安装结构，包括桥墩、盖梁、梁体、摩擦摆支座和叠层橡胶支座，所述盖梁固定至桥墩顶部，盖梁呈U字型，盖梁的两侧分别设有向上竖直延伸的侧壁，摩擦摆支座的一端固定至盖梁的顶面，另一端固定至T型梁体的腹板，叠层橡胶支座的一端固定至T型梁体的腹板侧面，另一端固定至盖梁的侧壁。通过由摩擦摆支座和叠层橡胶支座并联形成的功能分离型外置可更换耗能装置，使得两种减隔震支座不偶连，组合后的装置传力路径明确、各部件功能单一，易于精细化设计和控制，可广泛应用于地震区的桥墩当中。将两种减隔震支座组合使用，充分发挥摩擦摆支座竖向承载力大、自复位能力好、叠层橡胶支座滞回耗能性能强的优点。
3996 | 一种基于温度曲线的激光软钎焊质量检测方法 | 发明授权 | 有效专利 | CN109332937B | CN201811026954.4 | 2018.09.04 | 2021.06.08 | 武汉博联特科技有限公司 | 陈智华 高鹏 张涛 洪习何 | 本发明属于激光软钎焊控制领域，涉及一种基于温度曲线的激光软钎焊质量检测方法，包括:设定激光软钎焊机的开环控制算法的输入参数，对激光头进行对焦并调节焊盘的离焦量；根据开环控制算法进行焊接，记录开环控制算法的输入参数，采集开环控制算法的功率特征作为第一部分特征；采集焊点焊接过程中的温度数据，对温度数据进行滤波处理，提取滤波后的温度数据特征形成特征向量，得到第二部分特征；将第一部分特征与第二部分特征组合形成特征向量，然后将特征向量送入分类器进行判断，得到焊点焊接质量的检测结果。本发明提高了激光软钎焊过程中的自动化程度，减少了成本，并提高了效率。
3997 | 一种结合公有链和私有链的网约车方法及系统 | 发明授权 | 有效专利 | CN111461371B | CN202010205148.4 | 2020.03.20 | 2022.02.15 | 广州大学 | 彭滔 朱嘉维 王国军 刘杰容 李诗云 | 本发明公开了一种结合公有链和私有链的网约车方法及系统。本发明能够利用区块链的去中心化和信息不可篡改特征，结合公有链和私有链的智能合约处理交易订单，即通过公有链的智能合约创建交易订单、结算交易订单，通过交易订单专用的私有链的智能合约记录交易订单的所有信息，确保信息透明化、不易被篡改，从而避免出现行程信息不透明导致的安全问题以及计费信息不透明导致的利益问题。
3998 | 一种碳纤维预浸料表面自动铺贴光纤传感器的装置和方法 | 发明授权 | 有效专利 | CN106079477B | CN201610383135.X | 2016.05.31 | 2018.07.31 | 广州大学 | 朱萍玉 孙孝鹏 张文力 李永敬 杨志超 施维 | 本发明提出了一种碳纤维预浸料表面自动铺贴光纤传感器的装置和方法，包括机械臂和控制系统；将光纤放入进给轮对通过进给轮对开始光纤预设路径的铺设，光纤由进给轮对慢慢带入，进入张紧轮；光纤通过张紧轮，顺利进入预应力施加轮的内固定轴轮凹槽；光纤经过内固定轴轮凹槽对齐预定的铺设路径；热源模块的聚酰亚胺加热膜薄型发热片加热一段时间后，使即将铺设的光纤局部碳纤维预浸料表面的粘性增加，光纤经过后压滚轮最后的压实作用使光纤传感器铺设在光纤局部碳纤维预浸料表面上。本发明提出了一种碳纤维预浸料表面自动铺贴光纤传感器的装置和方法，克服了手工铺设光纤传感器可能导致应力不均匀的方法，做到了铺设高效，光学传输性能不受影响，铺设准确和牢固，装置结构简单，降低成本，适用于复杂多变的铺设路径。
3999 | 一种载物台垂直度检测方法、系统及其控制装置 | 发明授权 | 有效专利 | CN108106610B | CN201711389102.7 | 2017.12.18 | 2020.06.02 | 广州大学 | 谢宏威 尚小强 欧阳光 骆佩文 陈磊 | 本发明公开了一种载物台垂直度检测方法、系统及其控制装置，其中，公开的所述载物台垂直度检测方法包括以下步骤:获取拍摄装置拍摄到的标准圆形工件的图像；对所述图像进行图像分析，以获取所述图像中的标准圆形工件；获取所述图像中的标准圆形工件的多个检测线段；对所述多个检测线段的长度进行比较，根据比较结果得出所述载物台相对于所述光路的垂直度检测结果。本发明能够有效检测出载物台的垂直度是否符合要求，且检测过程简单且高效快速。
4000 | 一种基于权能的共享汽车访问方法和装置 | 发明授权 | 有效专利 | CN113269931B | CN202110623178.1 | 2021.06.03 | 2022.01.14 | 广州大学 | 殷丽华 李超 余震雷 罗天杰 罗熙 孙哲 王滨 王星 | 本发明涉及物联网访问控制技术领域，公开了一种基于权能的共享汽车访问方法和装置，所述方法包括接收第一用户设备发送的第一访问请求；根据预存的第一服务器公钥验证所述第一权能令牌的服务器私钥，若第一权能令牌的服务器私钥和预存的第一服务器公钥匹配，则获取所述第一权能令牌中的用户公钥并使用用户公钥验证所述第一访问请求中的用户私钥；若获取到的用户公钥和第一访问请求中的用户私钥相匹配，则允许第一用户设备访问共享汽车。有益效果:基于权能的访问控制方法，用户与共享汽车网关之间直接进行访问请求的验证，保证了即使在无网络条件或者云端服务器不可用的情况下用户对共享汽车的访问依然可以正常进行，使得用户体验得到了保障。
4001 | 一种基于物联网搜索的商品供销运营系统与方法 | 发明授权 | 有效专利 | CN109544278B | CN201811312475.9 | 2018.11.05 | 2022.02.22 | 广州大学 | 方滨兴 殷丽华 李超 刘祥涛 殷鹏飞 田志宏 | 本发明公开了一种基于物联网搜索的商品供销运营系统，包括为生产商终端提供商品库存查询与铺货推荐、为消费者终端提供商品查询与购买推荐和为配送员终端推送商品配送信息的供销运营业务后台管理系统，以及预先部署的若干配置有仓库管理系统的仓库、连接所述生产商终端的生产商接入系统和连接所述配送员终端的智能配送系统；本发明实施例能够让生产商将商品直接铺货到已接入系统的各个仓库供消费者就近选购，解决了传统电商模式存在的物流时效较差和物流成本较高的问题，而通过为每件商品构造识别编码的方式保证了商品在整个销售过程中的可追溯性，遏止了假冒伪劣商品。本发明还公开了一种基于物联网搜索的商品智能推荐方法。
4002 | 一种气动式全密闭滑轨车 | 发明授权 | 有效专利 | CN109999511B | CN201910311764.5 | 2019.04.18 | 2020.06.05 | 广州大学 | 梁忠伟 黄伟锋 邓武 刘晓初 颜浩明 黄建枫 雷成豪 | 本发明涉及一种气动式全密闭滑轨车，包括轨道管和安装在轨道管上的滑车；滑车包括底架、固定在底架上的车厢、安装在底架上的第一连接组件和第二连接组件、轮架组；轮架组通过第一连接组件或第二连接组件与底架连接，轮架组包括上轮架、转动式安装在上轮架上的上轮、下轮架、转动式安装在下轮架上的下轮、连接上轮架和下轮架的侧轮架、转动式安装在侧轮架上的侧轮；上轮、下轮和侧轮均滚动式安装在轨道管上，上轮与轨道管上表面接触，下轮与轨道管的下表面接触，侧轮与轨道管的侧面接触。滑车可以搭载人沿着轨道管快速移动，由于滑车的车厢是全密闭的，搭载人员可以得到很好地保护，属于滑轨车的技术领域。
4003 | 一种连续多级萃取的金属浸出回收方法 | 发明授权 | 有效专利 | CN108707757B | CN201810504874.9 | 2018.05.23 | 2020.01.31 | 广州大学 | 苏敏华 唐进峰 吴婉滢 张鸿郭 韦乐章 陈迪云 | 本发明公开了一种连续多级萃取的金属浸出回收方法，以盐酸对飞灰进行金属浸出，以5‑水杨醛肟(LIX860N‑I)和混合三烷基膦氧化物(Cyanex 923)作为回收飞灰等富含重金属废物中重金属的萃取剂，煤油作为萃取剂的溶剂，硫酸、纯水和氯化钾为反萃剂，通过逐级加入不同萃取剂和反萃剂的多级萃取方法，结合萃取剂的选择性，两类萃取剂的先后投加可实现对酸浸液中铜、镉、锌和铁金属最大程度的逐级分离，有效降低对化学性质相似的金属混合化合物实行二次提纯的成本；本发明提出的萃取工艺具有简单快捷、成本低廉等优点，可为飞灰中金属的资源化利用提供一条新思路。
4004 | 一种无金属非均相类芬顿型催化剂及其制备方法与应用 | 发明授权 | 有效专利 | CN107670691B | CN201710861138.4 | 2017.09.21 | 2020.04.14 | 广州大学 | 吕来 胡春 | 本发明公开了一种无金属非均相类芬顿型催化剂及其制备方法与应用，该催化剂的制备方法包括如下步骤:以浓硫酸为溶剂，加入石墨粉、NaNO3和高锰酸钾，加热反应后，加入H2O2直至溶液变为金褐色的悬浮液，洗涤烘干和研磨后得到固体粉末；将4‑苯氧基苯酚与固体粉末F混合溶入乙醇，加热反应后，蒸除溶剂得到固体前驱体，再于350～380℃下反应后得到固体粉末，即为无金属非均相类芬顿型催化剂。本发明的无金属非均相类芬顿型催化剂不受反应体系pH值明显影响。反应过程不需要将体系的酸碱度调至2～3这种苛刻条件，在中性室温条件下对于难生物降解的有毒有害有机污染物的降解就具有很好的去除效果。
4005 | 一种微纳米精度测量位移传感器、系统及制备方法 | 发明授权 | 有效专利 | CN109855520B | CN201910001926.5 | 2019.01.02 | 2020.09.11 | 广州大学 | 朱大昌 占旺虎 贺香华 杨家谋 赖俊豪 钟云 | 本发明公开了一种微纳米精度测量位移传感器，包括具有反向增益的柔顺机构、位移测量电极和用于整体封装的传感器外壳；柔顺机构采用一体化加工成型技术连接在传感器外壳上，柔顺机构的首端具有被测位移接触输入端，柔顺机构的末端具有输出端运动电极；位移测量电极包括第一电极、第二电极、第三电极和第四电极，第一电极和第二电极分别设置在运动电极的左端的上下方，第三电极和第四电极分别设置在运动电极的右端的上下方，第一电极、第二电极、第三电极和第四电极均固定连接与传感器外壳上，运动电极与第一、第二电极和第三、第四电极共同构成两组差动式位移测量电路，通过外接读取处理电路，实现微纳米位移测量。
4006 | 一种基于零极点追踪机制的环路补偿系统 | 发明授权 | 有效专利 | CN108880228B | CN201810645587.X | 2018.06.21 | 2020.04.28 | 广州大学 | 曾衍瀚 王阳 廖锦锐 黄华杰 | 本发明公开了一种基于零极点追踪机制的环路补偿系统，包括:线性电压调整电路、放大电路和自适应电阻电容电路；线性电压调整电路的一端与放大电路连接，另一端与自适应电阻电容电路连接；放大电路从线性电压调整电路接入的输入电流为第一输入电流，自适应电阻电容电路从线性电压调整电路接入的输入电流为第二输入电流；自适应电阻电容电路通过根据线性电压调整电路输入的调整参数，调节第一输入电流和第二输入电流的比例，以实现零极点追踪补偿。
4007 | 不含任何有机溶剂的乳液体系制备的低粘附防污爽滑涂层 | 发明授权 | 有效专利 | CN107779031B | CN201710957204.8 | 2017.10.16 | 2020.07.31 | 广州大学 | 吴旭 王正平 张铱淳 刘敏换 肖创洪 赵晓圳 许琰 | 本发明属于新型高分子功能材料、高性能高分子结构材料、聚合物涂层领域，公开了一种不含任何有机溶剂的乳液体系制备的低粘附防污爽滑涂层。本发明首次将乳液聚合工艺引入到低粘附防污爽滑涂层的制备当中，结合交联组分和低表面能组分的水性化修饰，实现了可用于制备低粘附防污爽滑涂层的不含任何有机溶剂的乳液体系。乳液体系具有零VOC排放的特点，原料来源广泛。乳液制备的涂层对水或各类有机溶剂均显现出优良的低粘附性和防污自洁功能，同时具有爽滑的手感。此外，涂层具有良好的透明性、硬度、附着性、柔韧性、耐腐蚀性等综合性能。适用于喷涂、浸涂、刮涂等工业化设备和工艺，可应用于玻璃、金属、木器、陶瓷、聚合物、纺织品等多种基材。
4008 | 一种新型计费中央空调温控器及其显示方法 | 发明授权 | 有效专利 | CN110440423B | CN201910595615.6 | 2019.07.03 | 2020.07.03 | 广州大学城投资经营管理有限公司 | 梁永波 张忠 刘向辉 | 本发明是一种新型计费中央空调温控器，包括壳体和温控器组件，所述温控器组件包括显示器、主控电路板、计时计费模块、能量计费模块、广告推送模块以及通信模块；所述显示器固定在所述壳体上，所述主控电路板、计时计费模块、能量计费模块、广告推送模块以及通信模块安装在所述壳体内；所述显示器具有作为信号输入端的触控区域；所述计时计费模块和能量计费模块分别计算收费数据传送给主控电路板并在所述显示器中显示；所述广告推送模块向显示器推送广告。本发明还提供了一种显示方法，本发明的新型计费中央空调温控器及其显示方法对中央计费中央空调温控器的内部结构和显示界面进行改进，使得温控器的显示界面能够显示更多的信息。
4009 | PID神经网络控制器 | 发明授权 | 失效专利 | CN1137419C | CN99117277.9 | 1999.12.07 | 2004.02.04 | 广州大学 | 舒怀林 | 本发明涉及自动控制器，特别是一种PID神经网络控制器，属自动控制领域。它是一种多层前向神经网络，由比例神经元、积分神经元和微分神经元互相连接构成，使用于多种类型的系统控制，不需要测量或辨识被控对象的内部结构和参数，具有常规控制器无法比拟的优点。
4010 | 硫酸厂排放的含铊及重金属混合废水的处理方法 | 发明授权 | 失效专利 | CN1301219C | CN200510100022.6 | 2005.10.08 | 2007.02.21 | 广州大学 | 张平 陈永亨 | 本发明涉及水处理技术领域，具体地说是涉及硫酸厂排放的含铊(Tl+)及重金属离子(Pb2+、Hg2+、Cd2+、Cu2+等)混合废水的处理方法，该方法处理步骤为:(1)将30～60目的硫酸废渣按1∶6～1∶50的重量比加入pH＝1～2的废水中，在常温下搅拌30～40分钟；(2)向步骤(1)所得的混合体系加入碱调节pH至中性(7～8)，并搅拌30分钟；(3)将步骤(2)所得的溶液静置3～4小时后，排放沉淀物上的清液。本发明所述的方法利用硫酸生产过程中自身排放的废渣处理自身排放的废水，同时解决了生产过程中废水和废渣排放的两大技术难题，既方便又经济，而且处理后的废水中铊及重金属的残留量低。
4011 | 连续法制备白炭黑的方法及其装置 | 发明授权 | 失效专利 | CN1308234C | CN200310112326.5 | 2003.11.25 | 2007.04.04 | 广州大学 | 于欣伟 赵国鹏 | 本发明提供了一种连续法制备白炭黑方法及其装置，该方法采用自行研制的装置以及连续进、出料的反应方式，使白炭黑原始粒子成核的高峰阶段，溶液pH值、反应物浓度等参数相对稳定。该方法克服了现有间歇法工艺中，白炭黑成核过程溶液pH值及反应物浓度不断变化导致的产品结构不均匀、性能出现波动、质量不稳定等缺点，具有产品结构均匀、质量稳定、操作方便、易于控制且生产效率高等特点。
4012 | 一种含SiO2微球的无卤膨胀阻燃剂 | 发明授权 | 有效专利 | CN108395626B | CN201810295140.4 | 2018.04.03 | 2019.08.30 | 广州大学 | 许家友 邓海铭 | 本发明公开了一种含SiO2微球的无卤膨胀阻燃剂，所述阻燃剂包含SiO2微球，所述SiO2微球在所述阻燃剂中的重量百分含量为1～30％。本发明采用SiO2微球添加入阻燃剂中，SiO2微球具有阻燃作用，同时SiO2微球空间隔离作用和阻隔作用，能提高阻燃剂对PP的阻燃效果，降低添加量，改善无卤膨胀阻燃剂在PP中的分散性提高耐水性，降低成本，扩大阻燃PP复合材料在汽车、家用电器、建材等领域的应用范围。本发明还公开了所述含SiO2微球的无卤膨胀阻燃剂的制备方法、应用及含有所述含SiO2微球的无卤膨胀阻燃剂的阻燃聚丙烯复合材料。
4013 | 一种直流微电网功率分配控制方法 | 发明授权 | 有效专利 | CN110365004B | CN201910497080.9 | 2019.06.10 | 2020.11.13 | 广州大学 | 王晓刚 杨汝 胡维 张杰 刘贵云 | 本发明涉及直流微电网技术，具体涉及直流微电网功率分配控制方法，直流微电网包括n个直流电源，每个直流电源均通过DC‑DC变换器经连接线与直流母线相连，负荷接至直流母线；功率分配控制方法设置直流母线电压控制器和DC‑DC变换器控制器，将直流母线电压参考值和测量值的误差作为直流母线电压控制器的输入，将直流母线电压控制器的输出作为补偿电压，并通过通信信道传送至每个DC‑DC变换器，加至DC‑DC变换器控制器的下垂控制方程，补偿功率分配逐周期偏差以消除下垂控制造成的输出电压降落。该方法同时实现了功率分配和直流母线电压调节，具有实现简单、保留微电网即插即用特性等优点。
4014 | 一种具有核仁靶向能力的鱼精蛋白修饰的荧光碳量子点及其制备方法和应用 | 发明授权 | 有效专利 | CN112194716B | CN202010914915.9 | 2020.09.03 | 2022.02.01 | 广州大学 | 周丽 张珂娜 马戈 梁振达 闫兵 | 本发明公开一种具有核仁靶向能力的鱼精蛋白修饰的荧光碳量子点及其制备方法和应用，属于纳米材料技术领域。该制备方法通过微波加热鱼精蛋白与乙二醇的混合溶液，获得大量具有细胞核仁靶向能力的碳量子点，便宜、安全、快速；制备工艺简单、容易操作且成本低。该荧光碳量子点作为细胞探针具有光稳定性强、生物相容性高、多色荧光等优点，可以穿透细胞屏障并特异性靶向细胞核仁，且实现了对活细胞核仁的长时间实时成像；并可用于建立荧光碳量子点/质粒纳米复合物，进行体外转染，在基因递送方面具有潜在的应用价值；说明该荧光碳量子点有潜力成为一种具有核仁靶向能力的多功能荧光探针。
4015 | 一种脚踏自行铲雪车 | 发明授权 | 有效专利 | CN111139780B | CN202010012901.8 | 2020.01.06 | 2021.09.07 | 广州大学 | 萧金瑞 龙胜 冯文康 吴子轩 陈俊武 耿晨 吴俊 | 本发明公开一种脚踏自行铲雪车，包括车身本体和铲雪模块，所述铲雪模块包括摆动铲、积雪斗、动力传递机构和电动辅助机构，所述摆动铲设置在车身本体的下方，其后方为积雪斗；所述动力传递机构包括主传动齿轮、第一传动结构、第二传动结构和动力切换结构，所述第一传动结构包括第一主动齿轮、第一从动齿轮、第一链轮结构和摆动结构；所述摆动铲包括定摆动铲和动摆动铲，所述动摆动铲转动连接在定摆动铲的下端；所述过渡斗与动摆动铲之间设有抬升结构，该抬升结构包括抬升件、抬升避让槽以及扭簧。该铲雪车主要采用人工踩踏作为动力，同时完成行走和铲雪的工作，具有灵活性好、铲雪效率高等优点，尤其适用于公园、景区广场等小区域平坦地面。
4016 | 一种串珠状溶洞注浆后强度的检测方法 | 发明授权 | 有效专利 | CN111441399B | CN202010385248.X | 2020.05.09 | 2021.12.24 | 中建四局第一建筑工程有限公司广州大学 | 艾姣姣 郭钢 罗威力 罗盈洲 袁誉飞 | 本发明公开了一种串珠状溶洞注浆后强度的检测方法，该方法利用超前钻孔下放探测电极，采用跨孔高密度电阻率法进行探测，再基于稀疏正则化的方法反演，达到探测结果可视化和精确化，从而获悉溶洞的注浆强度情况，以保证后续施工安全。因此，本发明通过事前对不同含泥浆量的混凝土试块进行电阻率测试，建议其抗压强度与电阻率的关系；待注入混凝土后再进行电阻率探测，从电阻率反演图可获知所注入的浆液是否满足预期的强度要求，从而指导是否应该加强注浆的浆液混凝土强度等级或增加注浆。
4017 | 一种脚踏自行清扫车 | 发明授权 | 有效专利 | CN111101468B | CN202010013287.7 | 2020.01.06 | 2021.08.31 | 广州大学 | 萧金瑞 龙胜 范立维 冯文康 刘晓初 梁忠伟 罗源铭 | 本发明公开一种脚踏自行清扫车，包括车身本体和清扫模块，所述清扫模块包括滚动扫把、垃圾斗和动力传递机构，所述滚动扫把转动设置在车身本体的下方，其后方设有过渡铲；所述动力传递机构包括主传动齿轮、第一传动结构、第二传动结构和动力切换结构，所述主传动齿轮同轴设置在车身本体的转动轴上，在圆周方向上，所述主传动齿轮与后轮转动轴限位固定，在轴线方向上，所述主传动齿轮可相对后轮转动轴横向移动；所述动力切换结构包括用于拨动主传动齿轮在纯行走模式、行走清扫模式以及升降转移模式之间切换的切换操作杆。该脚踏自行清扫车主要采用人工踩踏作为动力，同时完成行走和扫地的工作，具有灵活性好、结构简单、清扫效率高等优点。
4018 | 一种船舶轴系端面密封用静环材料及其制备方法 | 发明授权 | 有效专利 | CN109435270B | CN201811010697.5 | 2018.08.31 | 2021.08.31 | 广州大学 | 牛利 王昊宇 韩冬雪 周凯 | 本发明公开了一种船舶轴系端面密封用静环材料及其制备方法。本发明所述静环材料包括复合纤维、浸泡溶液和粘稠胶液，其制备原料包括复合纤维、浸泡溶液和粘稠胶液；其中，所述复合纤维由芯材纤维和包覆层纤维按照质量比为1:(9～49)制成，浸泡溶液由热固性树脂、润滑剂和有机溶剂混合而成，粘稠胶液由热固性树脂、填料和有机溶剂组成。本发明所述静环材料力学性能好，耐摩擦磨损，摩擦系数低，吸水率高，吸水膨胀率低，工作温度高，且制备工艺简单，成本低。本发明所述静环不仅可用于军用船只轴密封系统，还可用于民用船只、海洋平台、深海航行器等的轴密封系统。
4019 | 一种基于Wi-Fi信号波动的IoT设备安全自动配对方法及装置 | 发明授权 | 有效专利 | CN112492609B | CN202011421301.3 | 2020.12.07 | 2021.05.18 | 广州大学 | 殷丽华 李超 王滨 李凡 方滨兴 孙哲 罗熙 王星 李丹 | 本发明涉及公开了基于Wi－Fi信号波动的IoT设备安全自动配对方法，包括:控制待配对设备与信任链中的原有安全设备同时向Wi－Fi设备发射规定格式的Wi－Fi数据包；所述Wi－Fi设备对所述Wi－Fi数据包进行预处理，获得Wi－Fi信号的信道状态信息；对所述Wi－Fi信号的信道状态信息进行降噪和滤波处理；并对处理后的Wi－Fi信号的信道状态信息进行特征提取，并生成相应的特征密钥；判断待配对设备的特征密钥和原有安全设备的特征密钥是否相同，若是，则自动进行配对所述待配对设备；若否，则不允许配对所述待配对设备。通过本发明，用户不需要输入密码等参与配对的行为，只需将IoT设备带入房间即可自动配对，更加适合于未来万物互联的IoT场景。
4020 | 一种三维隔震装置 | 发明授权 | 有效专利 | CN103774551B | CN201410038078.2 | 2014.01.25 | 2016.08.17 | 广州大学 | 沈朝勇 谭平 崔杰 马玉宏 黄襄云 陈洋洋 周福霖 | 本发明提供了一种三维隔震装置，包括水平隔震构件、过渡钢结构平台、竖向隔震构件，水平隔震构件与竖向隔震构件通过过渡钢结构平台固定连接，竖向隔震构件包括上套筒，下套筒，下底板，蝶形弹簧，中导向杆，粘滞阻尼液；制作简便，施工安装、维护方便；水平及竖向减震相互解耦，互不牵连。采用蝶形钢板弹簧，在竖向运动时具有较小竖向刚度，从而延长上部结构的竖向周期，减小地震作用；同时蝶形弹簧与下圆筒之间的缝隙对筒中的粘滞阻尼液形成很好的粘滞孔，蝶形钢板起到了粘滞阻尼器中活塞的作用，从而通过消能进一步减轻竖向地震作用，保证了上部结构的安全性。
4021 | 分布式光纤智能CFRP层合板的制作方法及其装置 | 发明授权 | 有效专利 | CN106273992B | CN201610657383.9 | 2016.08.11 | 2019.04.02 | 广州大学 | 朱萍玉 李永敬 孙孝鹏 杨志超 张文力 | 本发明公开了一种分布式光纤智能CFRP层合板的制作方法及其装置，通过对光纤传感器的传感部位施加一定的荷载，为光纤传感器的传感部位提供预紧力，将光纤传感器按预设路径预紧放置在碳纤维预浸料表面，并保持至热压结束，实现光纤传感器的均匀应力埋入封装。采用不同的绕线方式能够有效规划出各种不同的光纤传感器的铺设路径，具有很大的灵活性，可满足各种不同的路径铺设要求。
4022 | 一种基于影像直线特征的建筑物屋顶面重建方法和装置 | 发明授权 | 有效专利 | CN110415337B | CN201910633435.2 | 2019.07.12 | 2021.03.23 | 广州大学 | 徐勇 吴志峰 朱竑 | 本发明公开了一种基于影像直线特征的建筑物屋顶面重建方法和装置。所述方法通过二次筛选遥感卫星图像的初始直线段，提取建筑物的特征直线段，并利用特征直线段所构造的三角网络划分遥感卫星图像的三维点云数据，从而通过能量优化方法得到重建图像。不仅基于建筑物的特征直线段有效划分三维点云数据，还根据不同平面的最大可能空间位置重建图像，提高了建筑物屋顶面重建的精细度。
4023 | 超声波检测装置中信号电路延迟时间的检测装置和方法 | 发明授权 | 有效专利 | CN106643843B | CN201611150363.9 | 2016.12.14 | 2018.12.25 | 广州大学 | 蒋顺忠 | 本发明公开了一种超声波检测装置中信号电路延迟时间的检测装置和方法，信号电路延迟时间的检测装置中包括微处理器、皮秒级计时芯片、波形整形电路、控制门电路、滤波放大电路、过零检测电路、与门电路、第一计数器、第二计数器、第三计数器、第一连接转换开关和第二连接转换开关；本发明通过皮秒级计时芯片分别依次计算一次超声回波信号、二次超声回波信号和三次超声回波信号从发射到接收的总共时间T1、T2和T3，通过T1、T2和T3计算出信号在电路中的延迟时间τ＝T1+T2‑T3。本发明三次的超声回波识别均采取波形对比、计数和限时三重甄别技术，排除杂波干扰确保回波准确，能够准确获取到超声波信号在电路中的延迟时间。
4024 | 一种基于界面作用的氯化亚铊的制备方法 | 发明授权 | 有效专利 | CN109179486B | CN201811049605.4 | 2018.09.07 | 2020.12.25 | 广州大学 | 吴颖娟 陈迪云 邓湘舟 崔明超 王伟彤 庞博 | 本发明公开了一种基于界面作用的氯化亚铊的制备方法，属于金属化合物制备技术领域，该制备方法是以硫酸灰渣、稀酸和含有F‑的稀酸为原料提取出Tl+，溴水再将Tl+氧化成Tl3+；盐酸改性的活性炭吸附Tl3+，草酸铵溶液从盐酸改性的活性炭中还原并洗脱出Tl+，即得Tl+洗脱液；向Tl+洗脱液中加入氯化物，搅拌加热使TlCl晶体析出。本发明制备方法能缩短提取时间和制备出更纯的氯化亚铊。
4025 | 一种多媒体传感网水印验证和图像修复的方法及装置 | 发明授权 | 有效专利 | CN103955877B | CN201410028413.0 | 2014.01.21 | 2018.01.26 | 广州大学 | 綦科 谢冬青 | 本发明公开一种基于水印技术的多媒体传感网水印验证和图像修复方法及装置。所述装置包括数据采集节点、中间节点及数据采集节点。所述数据采集节点包括数据采集模块、水印生成模块及水印嵌入模块。所述中间节点负责传输图像数据，所述基站节点包括水印提取模块、验证模块以及图像恢复模块。相较现有技术，本发明的基于水印技术的多媒体传感网水印验证和图像修复装置，应用数字水印的嵌入性、隐藏性、防篡改、可逆无损等特性，以解决上述现有多媒体传感网在数据认证和图像修复方面的不足，满足低通信开销、抵御一定程度的网内数据处理和噪声干扰的多媒体传感网数据认证和图像修复的需求。
4026 | 一种钢板/聚氨酯叠层隔震支座及其制作方法 | 发明授权 | 有效专利 | CN103758212B | CN201410022859.2 | 2014.01.17 | 2016.02.17 | 广州大学 | 谭平 柯刚 金建敏 徐凯 龙耀球 周福霖 | 本发明涉及隔震技术领域，具体是涉及一种钢板/聚氨酯叠层隔震支座。该钢板/聚氨酯叠层隔震支座包括支座主体；所述支座主体由钢板、聚氨酯弹性体板交替叠加粘接而成。其生产工艺要求相对钢板/橡胶叠层隔震支座低，质量高，性能优越，可作为建筑、桥梁、工业设备和贵重文物的隔震结构。本发明还涉及这种钢板/聚氨酯叠层隔震支座的制作方法。
4027 | 一种作为药用预混辅料的甘氨酸酐共晶及制备方法和应用 | 发明授权 | 有效专利 | CN106083743B | CN201610457704.0 | 2016.06.20 | 2019.10.22 | 广州大学 | 王子舟 郑舒硕 吴春燕 吴梓恩 李志刚 | 本发明公开了一种作为药用预混辅料的甘氨酸酐共晶，其甘氨酸酐共晶的基本结构单元包括一个甘氨酸酐分子和两个3,5‑二羟基苯甲酸分子，其中，每个甘氨酸酐分子与两个相反方向的3,5‑二羟基苯甲酸分子上的羧酸形成稳定的R22(8)合成子，两个相邻的相反方向的3,5‑二羟基苯甲酸分子通过分子间氢键相连，构成稳定的层状结构；所述甘氨酸酐共晶的空间群为三斜晶系。相对于现有技术，本发明的甘氨酸酐共晶中的甘氨酸酐和3,5‑二羟基苯甲酸都不具有生物毒性，其形成的共晶具有良好的压片性能，可以作为辅料填充剂使用，也可以作为润滑剂使用，其形成的氢键又较容易吸水断裂，容易崩解，而且共晶本身配比均匀。
4028 | 智能垃圾桶压缩打包方法及装置 | 发明授权 | 有效专利 | CN104803133B | CN201510067162.1 | 2015.02.09 | 2017.07.07 | 广州大学 | 刘长红 李伟彬 林宗茂 张宏康 刘晓初 张承云 彭绍湖 郑晖 | 本发明公开了一种智能垃圾桶压缩打包方法及装置，智能垃圾桶压缩打包方法包括压缩板自动压缩垃圾的运行过程，及橡皮筋套自动捆绑垃圾袋的运行过程，智能垃圾桶压缩打包装置包括压缩装置及打包装置。本发明提供的智能垃圾桶压缩打包方法及装置实现方式简单，对垃圾进行处理，不仅能自动高效地实现垃圾的压缩打包，解决垃圾松散溢出的问题，而且能节约人力成本，保障卫生健康。
4029 | 一种粒径可控的微米级聚苯乙烯微球的制备方法 | 发明授权 | 有效专利 | CN109912737B | CN201910230294.X | 2019.03.25 | 2021.11.05 | 广州大学 | 林璟 胡杰涛 郑成 刘自力 刘晓国 谢敏 刘世林 | 本发明提供了一种粒径可控的微米级聚苯乙烯微球及其制备方法，所述方法包括以下步骤:(1)将木质素磺酸盐溶解于无水乙醇与水的混合溶剂中，得到木质素磺酸盐溶液；(2)在60‑80℃的微波条件下，保持木质素磺酸盐溶液处于搅拌状态，向木质素磺酸盐溶液中以一定的进样速度滴加苯乙烯单体和偶氮类引发剂，滴加1‑2h，保温反应1‑3h；(3)反应结束后，利用无水乙醇和超纯水反复清洗后分离固体物质干燥得到白色粉末，即所述粒径可控的微米级聚苯乙烯微球。本发明的方法转化率高，制备速率快，得到的聚苯乙烯微球粒径可控，均一性和单分散性好，单分散性为0.1‑0.2。
4030 | 一种基于受限玻尔兹曼机的物品相似度计算方法 | 发明授权 | 有效专利 | CN108537610B | CN201710117953.X | 2017.03.01 | 2021.12.10 | 广州大学 | 王国军 龙益农 刘湘勇 邢萧飞 | 本发明提供了一种基于受限玻尔兹曼机的物品相似度计算方法，包括步骤S1:收集系统中用户对物品的评分记录，建立用户‑物品评分矩阵；S2:根据计算任务设置模型的超参数，所述超参数包括物品相似度计算的角度数K和相应角度所具有特征值的个数；S3:针对每个角度构建一个受限玻尔兹曼机模型，用物品的用户评分记录向量作为模型的输入来进行受限玻尔兹曼机训练，得到各物品在各角度的特征值激活概率向量值和各角度在相似性度量中所占的权重λk；S4:根据主体物品在各角度的特征值激活概率向量值和权重λk，计算主体物品与其他物品之间的相似度。本发明提供的物品相似度计算方法从多个角度计算了物品之间的相似度，所计算的结果更准确更符合用户的需要。
4031 | 一种金属有机复合多相芬顿催化剂及其制备方法和应用 | 发明授权 | 有效专利 | CN109647444B | CN201910046405.1 | 2019.01.17 | 2021.09.03 | 广州大学 | 吕来 胡春 黄茵梅 卢超 梁峻榕 韩沐恩 | 本发明提供了一种金属有机复合多相芬顿催化剂及其制备方法和应用，所述方法用经改进的Hummers方法结合退火还原法合成的还原性氧化石墨烯作为基底和多电子配体，二水合钼酸钠和硫脲分别作为钼源和硫源，通过原位掺杂的水热过程制备目标催化剂。本发明的制备方法简单，制备得到的金属有机复合多相芬顿催化剂具有以下优点:(1)催化剂在中性室温条件下对于有机污染物就具有很好的降解去除效果；(2)催化剂的活性组分极大暴露在催化剂表面，具有对污染物和H2O2的易接触性，不受空间位阻效应和毛细现象的影响；(3)催化剂在反应过程中不会产生铁泥等固体异物，不需要异物清除装置、便于与水分离且具有很好的稳定性，便于回收循环利用。
4032 | 一种花状钴钼硫微球体嵌石墨烯纳米片的制备方法及应用 | 发明授权 | 有效专利 | CN109759092B | CN201910047477.8 | 2019.01.17 | 2021.09.03 | 广州大学 | 吕来 胡春 韩沐恩 梁峻榕 黄茵梅 卢超 | 本发明提供了一种花状钴钼硫微球体嵌石墨烯纳米片的制备方法及应用，所述方法用经改进的Hummers方法结合退火还原法制备的还原性氧化石墨烯作为基底和多电子配体，二水合钼酸钠、六水合硫酸钴和硫脲分别作为钼源、钴源和硫源，通过原位掺杂的水热过程制备目标催化剂。本发明的花状钴钼硫微球体嵌石墨烯纳米片催化剂无需外加能量，在水体中能够还原水中溶解氧，原位产生H2O2，极大节约有机污染物的处理能耗成本，且在中性室温条件下对于难降解的有机污染物就具有很好的降解去除效果；本发明的花状钴钼硫微球体嵌石墨烯纳米片催化剂在去除有机污染物的过程中具有很好的稳定性且属于固体催化剂，便于与水分离，便于回收循环利用。
4033 | 智能洗车单元以及智能洗车设备 | 发明授权 | 有效专利 | CN110063571B | CN201910366635.6 | 2019.04.30 | 2021.09.24 | 广州大学 | 温泉河 招乾民 杨宇涵 李瑶瑶 范绍锐 何海源 | 本发明涉及清洗设备的技术领域，公开了一种智能洗车单元，包括驱动缓冲组件、清洗组件、信号反馈组件以及控制组件，驱动缓冲组件、清洗组件以及信号反馈组件均与控制组件电连接，驱动电机驱动清洗组件旋转清洗，当测距元件测量清洗组件与车体表面之间的距离发生改变时，即向控制组件反馈信号，控制组件控制弹性缓冲件弹性收缩以调整适应车体表面，同时，压力传感元件检测清洗组件与车体表面之间的压力值，保证清洗组件始终保持与车体表面接触，以便能更好地适应车体表面的大小和形状改变，从而根据汽车表面的大小和形状自动调整适应清洗，有效提高汽车的清洗效率，降低清洗工人的劳动强度。
4034 | 一种激光雷达 | 发明授权 | 有效专利 | CN110045388B | CN201910303777.8 | 2019.04.16 | 2021.04.23 | 广州大学 | 魏巍 马小峰 李家辉 陈铭泉 罗炜 | 本发明公开了一种激光雷达，包括可调谐激光器、光束控制装置、光电探测器，所述可调谐激光器与光束控制装置通过光纤连接，所述可调谐激光器与光电探测器通过控制器连接，所述可调谐激光器，用于发射不同波长的探测激光；所述光束控制装置，用于对所述可调谐激光器发射的所述探测激光进行激光准直及激光光路调整；所述光电探测器，用于探测所述探测激光经测量物体所反射而得到的反射激光；所述控制器，用于根据所述反射激光对所述可调谐激光器所发射的探测激光的波长进行调整。本发明由于解决了现有的激光雷达造价高、稳定性差、使用寿命短的问题，满足了实际应用需求。
4035 | 一种用于人脸识别的情绪信息保护方法及系统 | 发明授权 | 有效专利 | CN110084143B | CN201910275206.8 | 2019.04.04 | 2021.09.28 | 广州大学 | 顾钊铨 张川京 方滨兴 唐可可 汤蕓嶷 苏煜 | 本发明公开了一种用于人脸识别的情绪信息保护方法及系统，所述方法包括:获取人脸图像，并调用人脸识别网络和情绪识别网络分别对人脸图像进行识别得到第一人脸识别结果和第一情绪识别结果；调用多层神经网络对人脸图像计算得到情绪隐藏图像；调用人脸识别网络和情绪识别网络分别对情绪隐藏图像进行识别得到第二人脸识别结果和第二情绪识别结果；判断是否第一人脸识别结果与第二人脸识别结果一致并且第一情绪识别结果与第二情绪识别结果不一致；若否，则对所述多层神经网络进行调整；若是，则输出所述情绪隐藏图像。本发明能够在保证人脸识别准确性的同时对用户的情绪信息进行保护，从而提高了人脸识别技术在特定场景的可靠性。
4036 | 基于EST序列开发EPICs引物的方法 | 发明授权 | 有效专利 | CN108048530B | CN201810066162.3 | 2018.01.23 | 2021.07.27 | 广州大学 | 舒琥 江小璐 | 本发明公开了一种基于EST序列开发EPICs引物的方法，包括如下步骤:(1)检索目标生物或其近缘生物的EST序列，将所述EST序列与NCBI的基因组序列进行比对；(2)若所述EST序列在所述NCBI的基因组内覆盖率小于25％，筛选出单拷贝内含子的长度在400～1600bp，相似度在85％以上的候选基因；(3)针对所述候选基因设计引物，得到所述的EPICs引物。本申请方法操作简便，只需将目标生物基因组序列与EST序列进行比对，挑选出合适的分子标记即可，所得的核基因分子标记应用极广，可用于群体遗传多样性分析。
4037 | 一种桥梁的安全预警方法及系统 | 发明授权 | 有效专利 | CN107687924B | CN201710753312.3 | 2017.08.28 | 2019.05.03 | 广州大学 | 叶锡钧 孙卓 陈炳聪 曹飒飒 | 本发明公开了一种桥梁的安全预警方法，包括:在桥梁主梁的上每个关键截面采集动挠度原始数据，每组所述动挠度原始数据包括汽车荷载效应值、温度荷载效应值和噪声影响值；利用非线性主元分析‑支持向量机算法将每组所述动挠度原始数据的温度荷载效应值和噪声影响值剔除后得到动挠度修正值；每组所述动挠度修正值仅包括汽车荷载效应值；将所述动挠度修正值与预设的二级制预警体系作对比，判定所述桥梁的健康状态。本发明还公开了一种桥梁的安全预警系统。采用本发明的实施例，通过监测实时的动挠度能更准确、更直接的反应桥梁的动态响应和动态刚度，可以更好的评估运营桥梁的健康状况，及时、准确地发现桥梁问题。
4038 | 荷控忆阻器的一种双端有源等效电路 | 发明授权 | 有效专利 | CN103295628B | CN201310148502.4 | 2013.04.25 | 2016.04.06 | 广州大学 | 杨汝 李斌华 刘佐濂 | 本发明公开了荷控忆阻器的一种双端有源等效电路，其包括电阻R1、电阻R2、电阻R3、第一电压跟随器、第二电压跟随器、第一减法器、第一加法器、第二减法器、第二加法器、第三减法器、积分器、除法器、第四减法器和电压源Uref。本发明通过反馈控制流过有源忆阻器的电流，使用串联的电阻R1、R2、R3分压，R1和R2之间、R2和R3之间均加入反馈对流过R1和R3的电流进行控制，根据忆阻器的U-I特性，通过运算电路来实现的，使其符合忆阻器的电气特性。由于本发明不是通过控制可变电阻实现的，控制精度高；而且其双端明确，数学概念清晰，可接入电路中与其它元件串联或并联使用，是一种实际可行的有源忆阻器。
4039 | 一种基于压缩存档的密钥信息隐藏、提取方法及系统 | 发明授权 | 有效专利 | CN109889331B | CN201910028035.9 | 2019.01.11 | 2021.11.05 | 广州大学 | 王国军 文玺 张少波 彭滔 | 本发明公开了一种基于压缩存档的密钥信息隐藏、提取方法及系统，该隐藏方法包括:步骤S1，定义一组无损的压缩算法Rn、一可逆的目标映射函数L以及该目标映射函数L的逆映射函数，并对每个压缩算法定义双射可逆映射函数MRi；步骤S2，获取需要隐藏的密钥信息X、一组无损压缩算法Rn以及压缩存档A信息作为输入载体；步骤S3，获取压缩文档的节点Ui，判断其为压缩文件还是目录；步骤S4，若Ui为压缩文件，则利用可逆目标映射函数对其进行解压缩，并存储在U文件中，根据密钥信息以及目标映射函数函数确定使用哪个压缩算法对U文件进行重新压缩；步骤S5，若Ui为目录，则重新寻找Ui的子节点，并返回步骤S3，对每个子节点再进行递归处理。
4040 | 一种具有内壁刮铲清洁功能的卧式研磨机 | 发明授权 | 有效专利 | CN113146459B | CN202110263670.2 | 2021.03.11 | 2022.04.26 | 广州大学 | 刘晓初 何森 梁忠伟 萧金瑞 李萍 王锐坤 朱香进 | 本发明公开一种具有内壁刮铲清洁功能的卧式研磨机，包括机架、滚筒、驱动滚筒绕轴线转动的研磨驱动机构以及刮铲机构，所述滚筒的两端分别转动连接在机架上，所述刮铲机构设置在滚筒内；其中，所述刮铲机构包括圆盘以及刮板，所述圆盘设置在滚筒内腔的一端，所述刮板的一端与圆盘连接，刮板的另一端沿滚筒的长度方向延伸设置；所述滚筒的其中一端设有转轴，该转轴与滚筒的端面连接，且该转轴的一端延伸至滚筒内，另一端向外延伸设置；所述研磨驱动机构的动力输出件与所述转轴的外端连接，所述圆盘与所述转轴的内端通过换向结构连接。本发明能够对滚筒内壁进行刮铲清洁，避免粉末或杂质粘附，提高研磨效果。
4041 | 一种用于连接左隧道与右隧道的隔震装置 | 发明授权 | 有效专利 | CN112031815B | CN202010999439.5 | 2020.09.22 | 2022.04.26 | 广州大学 | 黄襄云 沈朝勇 张颖 罗俊杰 周福霖 | 本发明涉及地下隧道工程技术领域，具体涉及一种用于用于左隧道和右隧道的隔震装置，包括左支撑系统、右支撑系统及中间连接系统，所述左支撑系统和右支撑系统的结构对称设置，均可发生自由水平、竖向、沿隧道管壁的圆形方向运行，所述中间连接系统包括用于连接左隧道和右隧道的柔性波纹软管及用于连接左支撑系统和右支撑系统的销栓连接系统，所述柔性波纹软管套接在左隧道和右隧道的连接端，所述柔性波纹软管的底部与左支撑系统和右支撑系统相连接，当发生地震时，无论是横向地震、纵向地震及由地震引起的旋转运动，左隧道和右隧道均可发生自由运动和转动，大大减轻地震对隧道的破坏，其结构整体严谨可靠，具有多维自由度，施工后免维护。
4042 | 一种反重抗切消形无心磨削装置及加工方法 | 发明授权 | 有效专利 | CN112171397B | CN202011053919.9 | 2020.09.29 | 2022.02.01 | 广州大学 | 刘晓初 朱锐 萧金瑞 黄建枫 高伟林 陶兴 | 本发明公开一种反重抗切消形无心磨削装置及加工方法，该磨削装置包括用于对薄壁轴承套圈进行磨削的磨具和用于对薄壁轴承套圈进行稳定夹持的夹持机构，该夹持机构包括主夹持机构和辅助夹持机构，所述主夹持机构包括电磁无心夹具；所述辅助夹持机构包括电磁线圈和中心缓冲夹具；所述中心缓冲夹具设置在正在磨削加工的薄壁轴承套圈的内侧；所述电磁线圈设置在正在磨削加工的薄壁轴承套圈的上方。本发明不仅可以抵消薄壁轴承套圈的重力以及磨削产生的切向力，能够有效防止薄壁轴承套圈在磨削加工时产生挤压变形，还能提高自身的润滑性能和抗载荷能力，延长使用寿命。
4043 | 一种核-壳结构的群体感应猝灭菌的固定化方法及应用 | 发明授权 | 有效专利 | CN111593043B | CN202010514098.8 | 2020.06.08 | 2022.04.22 | 广州大学 | 余华荣 杜晨宇 瞿芳术 赫俊国 荣宏伟 方茜 | 本发明涉及一种核‑壳结构的群体感应猝灭菌的固定化方法及应用，属于污水生物处理技术领域。本发明的核‑壳结构的群体感应猝灭菌的固定化方法，包括以下步骤:(1)将生物刺激剂在固定化高分子材料中固定，得到核‑壳结构的群体感应猝灭菌的核结构；(2)在核结构的外层附上群体感应猝灭菌，并在固定化高分子材料中固定，得到核‑壳结构的群体感应猝灭菌。本发明能够克服其他球结构无法在MBR中保持长期活性的缺陷，通过持续释放核结构中的GCL，使QQ菌能够保持良好的活性，对微生物间的群体感应具有良好的抑制作用，在MBR中对膜污染有着高效和可持续性的作用。本发明操作简单，不需要改变传统MBR的工艺流程，可操作性强，便于污水处理厂应用。
4044 | 基于非晶氮化物薄膜的宽谱光电探测器件及其制备方法 | 发明授权 | 有效专利 | CN109004057B | CN201810862215.2 | 2018.08.01 | 2019.11.12 | 广州大学 | 潘书生 刘志宇 葛军 姚玲敏 | 本发明涉及一种基于非晶氮化物薄膜的宽谱光电探测器件及其制备方法，所述光电探测器件包括顶电极、非晶氮化物半导体层、p型硅层以及底电极，其p型硅层与非晶氮化物半导体层构成异质结。其中非晶氮化物半导体层为非晶SnNx层，其中，x＝0.8‑1.4。本发明采用具有宽光谱吸收特征的非晶态SnNx薄膜材料，实现280～1150nm紫外‑可见‑近红外波段宽谱光电探测。其中350～1150nm波长范围内灵敏度超过100％。本发明的探测器在905nm响应度为32A/W，外量子效率为4000％；其器件的响应和下降时间分别为8和9ms。由此可见本探测器可用于光谱仪、成像器件，激光雷达等领域。
4045 | 一种基于三维口腔模型的牙齿模型快速切割方法 | 发明授权 | 有效专利 | CN113920253B | CN202111388896.1 | 2021.11.22 | 2022.05.17 | 广州大学 | 张泽初 方美娥 陈学谦 | 本发明公开了一种基于三维口腔模型的牙齿模型快速切割方法，包括以下步骤，基于segment自动划分技术，采集三维口腔模型，对三维口腔模型的牙齿边缘进行预处理，获取牙齿模型的边缘切割曲线；将边缘切割曲线简化为包含若干控制点的骨架，并以骨架作为控制多边形，建立三次贝塞尔曲线，通过调整控制点控制三次贝塞尔曲线的曲线形状，获取用于切割牙齿模型的切割曲线；将切割曲线转换管状模型，通过bool操作将管状模型分割成牙齿模型；本发明解决了由于自动标识出错，手动调整步骤多，速度慢的问题，极大提高了在牙齿正畸软件处理口腔扫描模型时牙齿切割的速度。
4046 | 一种卧床病人的护理装置 | 发明授权 | 有效专利 | CN112587334B | CN202011305700.3 | 2020.11.20 | 2022.05.17 | 广州大学 | 朱大昌 黄乐涵 杜宝林 盘意华 赖俊豪 | 本发明涉及医用器材技术领域，具体涉及一种卧床病人的护理装置，包括固定床板，固定床板的后端铰接有可向上翻转的上活动床板，固定床板的前端铰接有可向下翻转的下活动床板，固定床板的底部至少固定连接有四根支撑腿，固定床板的左侧设置有转动机构，通过转动机构可控制上活动床板向上转动。本发明通过向前转动转动手柄，能够带动上活动床板向上转动，下活动床板向下转动，方便调整卧床病人的体位，操作简单，使用方便；本发明通过向外拉出活动推拉板，露出固定床板中部的矩形开口，在矩形开口下方放置排便装置，即可实现长期卧床病人的排泄，结构简单，使用方便卫生，能减轻医护人员的劳动强度。
4047 | 基于深度学习与传统算法结合的车辆环境识别方法和系统 | 发明授权 | 有效专利 | CN108021891B | CN201711270959.7 | 2017.12.05 | 2020.04.14 | 广州大学 | 綦科 | 本发明公开的一种基于深度学习与传统算法结合的车辆环境识别方法，其主要包括点云信息和视频信息采集步骤、视频信息置信度评估和点云信息置信度评估步骤、算法模块选择步骤、点云信息和视频信息整合步骤、目标识别及结果输出步骤。本发明能够有效提高雷达和视频信息处理的精度和可靠性，使车辆环境识别的性能得到有效改善。
4048 | 一种解决在多跳传感器网络中存在的热区问题的方法 | 发明授权 | 有效专利 | CN106454858B | CN201610581562.9 | 2016.07.21 | 2019.10.22 | 广州大学 | 刘贵云 钟梓豪 李致富 许国良 姚菁 王佳庆 王清 | 本发明公开的一种解决在多跳传感器网络中存在的热区问题的方法，包括以下步骤:S1、采用节点不均匀布置的拓扑策略模型，节点数量以等差数列的形式来分布；S2、控制区域数据产生速率:通过每一轮对节点剩余能量的采集，通过SINK就算出各区域能耗的数学期望和标准差，再判断是否触发控制命令；S3、通过设置节点的分布形状满足要求的覆盖度。本发明的方法，能够实现其能耗平衡性，另外还对节点的分布形状进行效率研究，提高了节点的利用率。
4049 | 一种海带营养成分的制备方法 | 发明授权 | 失效专利 | CN103169107B | CN201310101070.1 | 2013.03.26 | 2013.12.25 | 广州大学 | 樊亚鸣 陈志雄 袁观富 何芝洲 陈永亨 | 本发明涉及一种海带营养成分的制备方法，该方法由以下步骤组成:对海带进行分步提取，分别得到海带乙醇提取液、海带多糖提取液；对海带乙醇提取液进行分离，得到海带低极性营养成分提取液和甘露醇；对海带低极性营养成分提取液进行乳化和喷雾干燥，粉末状海带低极性营养成分；对海带多糖提取液进行分离，得到海带多糖及蛋白质的混合物；将所得到的海带低极性营养成分、多糖及蛋白质的混合物与甘露醇混均，即得到海带营养成分。本发明所述方法符合综合利用和节约资源的要求，所得海带营养成分不仅杂质少，且便于存储。
4050 | 一种矩形钢管柱的钢框架梁柱节点连接结构 | 发明授权 | 有效专利 | CN101100888B | CN200710028454.X | 2007.06.06 | 2010.05.19 | 广州大学 | 徐忠根 王喜堂 | 本发明公开一种矩形钢管柱的钢框架梁柱节点连接结构，节点连接结构包括矩形钢管柱(1)与2～4根横梁(2)连接构成的钢框架，所述的矩形钢管柱(1)与横梁(2)的连接处，相邻的两横梁(2)的上翼缘之间和相邻的两横梁(2)的下翼缘之间均设有传力板(3a、3b)，该传力板(3a、3b)的两头搭接在两横梁(2)的翼缘上或对接于两横梁(2)的翼缘之间。本发明具有降低梁柱节点区域的应力，避免柱表面产生外凸屈曲变形，提高节点承载力的显著技术效果。
4051 | 艾姣姣 郭钢 罗威力 罗盈洲 袁誉飞 | 本发明公开了一种串珠状溶洞注浆后强度的检测方法，该方法利用超前钻孔下放探测电极，采用跨孔高密度电阻率法进行探测，再基于稀疏正则化的方法反演，达到探测结果可视化和精确化，从而获悉溶洞的注浆强度情况，以保证后续施工安全。因此，本发明通过事前对不同含泥浆量的混凝土试块进行电阻率测试，建议其抗压强度与电阻率的关系；待注入混凝土后再进行电阻率探测，从电阻率反演图可获知所注入的浆液是否满足预期的强度要求，从而指导是否应该加强注浆的浆液混凝土强度等级或增加注浆。
4052 | 萧金瑞 龙胜 范立维 冯文康 刘晓初 梁忠伟 罗源铭 | 本发明公开一种脚踏自行清扫车，包括车身本体和清扫模块，所述清扫模块包括滚动扫把、垃圾斗和动力传递机构，所述滚动扫把转动设置在车身本体的下方，其后方设有过渡铲；所述动力传递机构包括主传动齿轮、第一传动结构、第二传动结构和动力切换结构，所述主传动齿轮同轴设置在车身本体的转动轴上，在圆周方向上，所述主传动齿轮与后轮转动轴限位固定，在轴线方向上，所述主传动齿轮可相对后轮转动轴横向移动；所述动力切换结构包括用于拨动主传动齿轮在纯行走模式、行走清扫模式以及升降转移模式之间切换的切换操作杆。该脚踏自行清扫车主要采用人工踩踏作为动力，同时完成行走和扫地的工作，具有灵活性好、结构简单、清扫效率高等优点。
4053 | 一种船舶轴系端面密封用静环材料及其制备方法 | 发明授权 | 有效专利 | CN109435270B | CN201811010697.5 | 2018.08.31 | 2021.08.31 | 广州大学 | 牛利 王昊宇 韩冬雪 周凯 | 本发明公开了一种船舶轴系端面密封用静环材料及其制备方法。本发明所述静环材料包括复合纤维、浸泡溶液和粘稠胶液，其制备原料包括复合纤维、浸泡溶液和粘稠胶液；其中，所述复合纤维由芯材纤维和包覆层纤维按照质量比为1:(9～49)制成，浸泡溶液由热固性树脂、润滑剂和有机溶剂混合而成，粘稠胶液由热固性树脂、填料和有机溶剂组成。本发明所述静环材料力学性能好，耐摩擦磨损，摩擦系数低，吸水率高，吸水膨胀率低，工作温度高，且制备工艺简单，成本低。本发明所述静环不仅可用于军用船只轴密封系统，还可用于民用船只、海洋平台、深海航行器等的轴密封系统。
4054 | 一种基于Wi-Fi信号波动的IoT设备安全自动配对方法及装置 | 发明授权 | 有效专利 | CN112492609B | CN202011421301.3 | 2020.12.07 | 2021.05.18 | 广州大学 | 殷丽华 李超 王滨 李凡 方滨兴 孙哲 罗熙 王星 李丹 | 本发明涉及公开了基于Wi－Fi信号波动的IoT设备安全自动配对方法，包括:控制待配对设备与信任链中的原有安全设备同时向Wi－Fi设备发射规定格式的Wi－Fi数据包；所述Wi－Fi设备对所述Wi－Fi数据包进行预处理，获得Wi－Fi信号的信道状态信息；对所述Wi－Fi信号的信道状态信息进行降噪和滤波处理；并对处理后的Wi－Fi信号的信道状态信息进行特征提取，并生成相应的特征密钥；判断待配对设备的特征密钥和原有安全设备的特征密钥是否相同，若是，则自动进行配对所述待配对设备；若否，则不允许配对所述待配对设备。通过本发明，用户不需要输入密码等参与配对的行为，只需将IoT设备带入房间即可自动配对，更加适合于未来万物互联的IoT场景。
4055 | 一种三维隔震装置 | 发明授权 | 有效专利 | CN103774551B | CN201410038078.2 | 2014.01.25 | 2016.08.17 | 广州大学 | 沈朝勇 谭平 崔杰 马玉宏 黄襄云 陈洋洋 周福霖 | 本发明提供了一种三维隔震装置，包括水平隔震构件、过渡钢结构平台、竖向隔震构件，水平隔震构件与竖向隔震构件通过过渡钢结构平台固定连接，竖向隔震构件包括上套筒，下套筒，下底板，蝶形弹簧，中导向杆，粘滞阻尼液；制作简便，施工安装、维护方便；水平及竖向减震相互解耦，互不牵连。采用蝶形钢板弹簧，在竖向运动时具有较小竖向刚度，从而延长上部结构的竖向周期，减小地震作用；同时蝶形弹簧与下圆筒之间的缝隙对筒中的粘滞阻尼液形成很好的粘滞孔，蝶形钢板起到了粘滞阻尼器中活塞的作用，从而通过消能进一步减轻竖向地震作用，保证了上部结构的安全性。
4056 | 一种电极用复合材料及其制备方法 | 发明授权 | 有效专利 | CN111816860B | CN202010730411.1 | 2020.07.27 | 2022.02.18 | 广州大学 | 范浩森 蔡泽林 刘芝婷 杨伟 郑文芝 梁华健 | 本发明提供了本发明提供了一种电极用复合材料及其制备方法。该复合材料包括硫化的镍金属有机框架，硫化的镍金属有机框架上分布有二硫化锡，复合材料的表面具有蜂窝状结构。本发明的电极用复合材料，相比单一金属化合物具有更高的导电率，其中硫化镍与二硫化锡的结合处存在异质结，能够缩短离子的传输路径，从而提升反应动力学。所具有的多级结构进一步提升了材料的比表面积，增加了化学反应的位点，复合材料的表面具有蜂窝状结构，为离子的脱嵌提供了空间，也为电池在循环工作中的形变提供了缓冲空间，从而提升了电池的使用寿命。
4057 | 一种环保水性UV纸张光油的制备方法 | 发明授权 | 有效专利 | CN104328710B | CN201410457123.8 | 2014.09.10 | 2016.08.31 | 佛山市顺德区锐翔涂料有限公司 | 韦星船 杨前程 覃健耀 李国荣 蔡伟平 邓妮 任保川 | 本发明公开了一种环保水性UV纸张光油的制备方法，采用环氧稀释剂、二元酸、硅溶胶共同对环氧丙烯酸树脂进行改性，大大降低了树脂的粘度，保证树脂硬度的同时，有效提高了树脂的柔韧性、光泽度和耐磨损性。本发明水性UV纸张光油环保无毒，粘度低，稳定性好，柔韧性高，附着力及耐磨损性能优异，适合多种印刷方式及生产要求，可广泛应用于书刊封面、明信片、广告宣传画、装饰纸袋、卡片、标签等纸质基材的涂装。
4058 | 一种抗倾覆碟形弹簧三维隔震支座 | 发明授权 | 有效专利 | CN106400976B | CN201610965525.8 | 2016.11.01 | 2018.09.04 | 广州大学 | 汪大洋 张永山 朱勇 | 本发明涉及一种抗倾覆碟形弹簧三维隔震支座，该支座包括相互平行的上连接板、下连接板和设在上连接板与下连接板之间四只倾斜的拉杆反压式碟形弹簧阻尼器和四只竖直的拉杆反压式碟形弹簧阻尼器，每一拉杆反压式碟形弹簧阻尼器两头的连接杆与上连接板和下连接板之间分别由万向球头连接在一起；其中，所述的四只倾斜的拉杆反压式碟形弹簧阻尼器在上下连接板上连接点之间的连线与四只倾斜的拉杆反压式碟形弹簧阻尼器的轴线共同形成一相对两个侧面分别对称的四棱台形；所述的四只竖直的拉杆反压式碟形弹簧阻尼器上连接板上下连接板上连接点之间的连线与四只竖直的拉杆反压式碟形弹簧阻尼器的轴线共同形成一矩形六面体。本支座可实现真正的三维隔震。
4059 | 一种消除氢化物发生原子荧光法测量误差的方法 | 发明授权 | 失效专利 | CN101576494B | CN200910038522.X | 2009.04.09 | 2010.09.29 | 广州大学 | 吴颖娟 吴嘉麟 陈永亨 | 本发明涉及一种消除氢化物发生原子荧光法测量误差的方法，该方法以断续流动氢化物发生器为进样系统，其特征在于:(1)各标准品溶液的浓度值的选择方法由以下步骤组成:首先设定一数集Q＝{0，a1，a2，a3，a4，a5，a6，a7，a8}，其中a8为10的正整数倍，a4＝(0+a8)/2，a2＝(0+a4)/2，a1＝(0+a2)/2，a3＝(a2+a4)/2，a6＝(a4+a8)/2，a5＝(a4+a6)/2，a7＝(a6+a8)/2；然后从所述数集Q中选a1为标准品溶液的最低浓度值，a8为标准品溶液的最高浓度值，a2～a7中的3～6个数作为其余标准溶液的浓度值；(2)吸取各标准品溶液的时间的设置方法为:浓度为a8的标准品溶液的吸取时间设为8秒；(3)步骤(b)中吸取载流溶液的时间的设置方法为:载运浓度为a8的标准品溶液的载流溶液的吸取时间设为18秒。本发明方法可快速、有效地消除测量误差。
4060 | 香蕉抗氧化相关蛋白MaBBI1及其基因的新应用 | 发明授权 | 有效专利 | CN105820240B | CN201610333529.4 | 2016.05.19 | 2020.08.18 | 广州大学 | 杨礼香 黄司法 唐志敏 | 本发明公开了香蕉抗氧化相关蛋白MaBBI1及其编码基因在改良植物对氧化胁迫耐受性和抗病菌的应用。该基因在工程菌酿酒酵母中表达可以提高酵母对H2O2胁迫的耐受能力，表明MaBBI1蛋白具有抗氧化的能力，同时诱导分离纯化到的MaBBI1蛋白在体外还具有抑制病原菌生长的效果，表明MaBBI1蛋白具有抗菌肽的功能。该基因具有应用于植物抗病害遗传工程育种的潜力，通过调控该基因在植物中的表达，可以改变转基因植物对病原菌的耐受性。
4061 | 一种检测水平轴或梁应变的光纤光栅传感器快速粘贴器 | 发明授权 | 有效专利 | CN104314936B | CN201410442760.8 | 2014.09.02 | 2016.07.06 | 广州大学 | 朱萍玉 许沛胜 申昊文 施维 | 本发明公开了一种检测水平轴或梁应变的光纤光栅传感器快速粘贴器。包括柔性磁力粘贴片和U型管水准仪，柔性磁力粘贴片一侧的中部设有矩形缺口，该矩形缺口两头的柔性磁力粘贴片的下表面分别设有用于光纤光栅传感器定位的V型定位槽，且，位于所述矩形缺口两头的V型定位槽底部的尖端在同一条直线上；两侧管的管壁上设有与液体的液面平行的水准线；U型连通管的两头铰接在所述矩形缺口另一侧的柔性磁力粘贴片的边缘上，且，所述的水准线、所述的U型连通管与柔性磁力粘贴片铰接的轴线和所述V型定位槽底部的尖端所处的直线三者相互平行。本粘贴器准确保证光纤光栅传感器与水平轴或梁的轴线平行，并且涂胶效率高，胶块美观。
4062 | 一种热二极管及其加工方法 | 发明授权 | 有效专利 | CN111895827B | CN202010689039.4 | 2020.07.16 | 2021.12.07 | 广州大学 | 向建化 邓亮明 周超 刘泽宇 陈稀波 陈从桂 | 本发明公开了一种热二极管，包括保持架，保持架的一端为蒸发段，保持架的另一端为冷凝段；蒸汽通道，设置在保持架内，蒸汽通道的一端延伸至蒸发段，蒸汽通道的另一端延伸至冷凝段；液体通道，设置在蒸汽通道的两侧，液体通道的一端延伸至蒸发段，液体通道的另一端延伸至冷凝段；单向导通组件，设置在蒸汽通道内，控制蒸汽通道沿蒸发段到冷凝段的方向单向导通；此热二极管通过设置蒸发段对接发热元件，冷凝段对接散热元件实现热管的基础功能，设置蒸汽通道和液体通道实现循环往复的传热效果，并在蒸汽通道上设置单向导通组件，保证了此热二极管在任意方向工作的前提下都可以使内部的蒸汽只能沿着一个方向流动，起到保护重要元件的作用。
4063 | 一种以铅锌矿冶炼废水为原料制备氯化亚铊的方法 | 发明授权 | 失效专利 | CN103739005B | CN201410023981.1 | 2014.01.18 | 2015.01.21 | 广州大学 | 张平 陈绮洁 姚焱 陈永亨 刘文峰 王津 刘陈敏 | 本发明涉及一种以铅锌矿冶炼废水为原料制备氯化亚铊的方法，该方法由以下步骤组成:（1）取铅锌矿冶炼废水按铅锌矿冶炼废渣︰铅锌矿冶炼废水=1︰500（g/ml）的比例加入铅锌矿冶炼废渣，搅拌2h，再加入石灰调节pH值至8-9，沉淀，收集底泥；（2）取底泥，干燥，粉碎，得底泥粉，按底泥粉︰铅锌矿冶炼废水=1︰5（g/ml）的比例加入铅锌矿冶炼废水，搅拌1h，再加硫酸调节pH值为1，过滤，得到铊提取液；（3）按1:1体积比向铊提取液中加入含氯离子废水得混合液，然后补充氯化钠使所得混合液中氯离子浓度不低于0.5mol/L，沉淀，收集沉淀物；（4）将收集沉淀物烘干，即得TlCl（氯化亚铊）。本发明所述方法具有工艺简单、成本廉价和“以废治废”的优点。
4064 | 一种半监督智能分类方法、装置、存储介质及终端设备 | 发明授权 | 有效专利 | CN110647939B | CN201910906337.1 | 2019.09.24 | 2022.05.24 | 广州大学 | 尹晓霞 张彦春 | 本发明公开了一种半监督智能分类方法，包括:从影像数据库中获取肿瘤影像图像并进行预处理；通过多通道图像重现技术对进行预处理后的肿瘤影像图像进行检测，提取肿瘤图像；通过超体素图像分割算法，对所述肿瘤图像进行图形分割检测，得到预分割图像；通过密度聚类算法对进行图形分割检测后的肿瘤图像进行样本分析，得到其紧密程度；并采用监督学习机制，对所述预分割图像做疾病预测，使用K/N投票表决机制，得到最终优化的超像素分类结果；本发明通过引入半监督智能分类学习理论，充分利用标记和非标记的肿瘤数据，提升肿瘤形状识别的效率及精准度，从而尽量降低依赖人工分析病灶影像，使得自动化肿瘤类型分析和鉴别成为可能。
4065 | 一种表面带棱状突起的橄榄形磷酸锰锂制备方法 | 发明授权 | 有效专利 | CN108539161B | CN201810304150.X | 2018.04.04 | 2020.12.01 | 广州大学 | 陈姚 朱计划 杨伟 刘全兵 黄宇明 凌建娣 | 本发明公开了一种橄榄石形磷酸锰锂的制备方法,属于锂离子电池的正极材料技术领域。本发明以有机溶剂作反应溶剂,结合表面活性剂的表面修饰作用,通过改变反应参数，实现溶剂热反应过程中磷酸锰锂的核化和生长过程调控,简易合成橄榄石形的磷酸锰锂电极材料。有机溶剂和表性活性剂在热反应过程中的共同调控作用可以促进LiMnPO4晶体沿着ac平面上的晶体取向生长，提升锂离子扩散能力和电解质的渗透能力，改善LiMnPO4材料的电化学性能表现。该方法制备得到的橄榄石形磷酸锰锂纯度高,分散性好,从而提高磷酸锰锂电极于高倍率充放电情况下电化学性能,且制备工艺过程简单,易于控制,无污染,成本低,易于规模化生产。
4066 | 一种用于金属板件表面的微织构加工设备 | 发明授权 | 有效专利 | CN110788559B | CN201910997529.8 | 2019.10.18 | 2021.04.02 | 广州大学 | 刘晓初 谢鑫成 黄建枫 朱锐 高伟林 萧金瑞 梁忠伟 | 本发明公开一种用于金属板件表面的微织构加工设备，包括加工箱体、装夹机构以及电磁加速机构，所述加工箱体内设有与待加工金属板件的加工平面的形状相同的内腔，该内腔内设有多个紧密排列的直圆管，所述直圆管的内腔构成加工通道，每个加工通道中均设有用于高速撞击加工的钢珠；所述装夹机构将待加工金属板件装夹固定在加工箱体的顶部；所述电磁加速机构包括脉冲螺旋线圈和脉冲电源，所述脉冲螺旋线圈环绕在加工箱体的外侧壁上；在竖直方向上，所述脉冲螺旋线圈所处的位置位于放置在加工通道中静态下的钢珠的位置之上。该微织构加工设备采用全新的加工技术，具有结构简单、加工成本较低以及加工效率高等优点。
4067 | 一种Pt-MnO2材料及其制备方法和应用 | 发明授权 | 有效专利 | CN112023922B | CN202011035402.7 | 2020.09.27 | 2022.06.17 | 广州大学 | 肖抗 韦金鑫 曹玖芝 | 本发明公开一种Pt‑MnO2材料及其制备方法和应用，所述Pt‑MnO2材料包括MnO2纳米片，所述MnO2纳米片的[MnO6]八面体中的Mn空位上锚定有Pt单原子。本发明的Pt单原子锚定在MnO2纳米片的[MnO6]八面体中的Mn空位中，利用[MnO6]八面体矩阵的强作用力对Pt单原子进行固定，避免Pt单原子团聚，从而提高Pt单原子的利用率，有利于优化H+的吸附和优化催化反应动力学过程，进而显著提升材料的催化析氢性能。
4068 | 一种微小型空间反射结构的制备装置、制备方法及产品 | 发明授权 | 有效专利 | CN112363313B | CN202011281818.7 | 2020.11.16 | 2022.06.21 | 广州大学 | 桂珍珍 龚小竞 陈震林 舒承有 张建辉 王夏天 沈腾 解志华 | 本发明公开了一种微小型空间反射结构的制备装置、制备方法及产品，该制备方法包括:根据待制备微小型空间反射结构的结构特征，制备对应的网状板和基底，并选择相匹配的光敏材料；将网状板放置于所述基底上方后，将光敏材料分别加入网状板的各个网孔中；启动光照组件按照预设的光照时间对网状板施加光照，对网孔中的光敏材料进行固化以形成微小型空间反射结构。本发明通过光固化技术完成微小型空间反射结构的制备，能够为微小型空间反射结构的制备减小成本，解决空间反射结构制备的困难，将空间反射结构的制备纳入基本实验工艺范畴，为微小型光学反射结构的制造提供的了关键技术。
4069 | 基于铁磁流体驱动的软体机器人、模具模型及其制备方法 | 发明授权 | 有效专利 | CN108972510B | CN201810962677.1 | 2018.08.22 | 2022.01.04 | 广州大学 | 吴羽 黄伙球 肖俊龙 许志鹏 李志强 黄声 胡威 黄文恺 | 本发明公开了一种基于铁磁流体驱动的软体机器人、模具模型及其制备方法。其软体机器人包括弹性体主体，其弹性体主体包括电磁铁容纳部、环节结构以及磁流体库，其电磁铁容纳部位于位于其弹性体主体的左右两端，其环节结构包括多个环节结构单体，其环节结构单体位于所述电磁铁容纳部以及其磁流体库之间。本发明实现了将磁场内置于基于铁磁流体的软体机器人中，使得机器人不受外置磁场要求的限制。并且该软体机器人通过其特定结构，巧妙的将磁流体与软体机器人联合，体积小、驱动简单、灵活性强，能适应多种环境。
4070 | 一种SBS改性乳化沥青及其制备方法 | 发明授权 | 失效专利 | CN100355834C | CN200510101919.0 | 2005.12.08 | 2007.12.19 | 广州大学 | 吴旷怀 杨海清 杨奇竹 | 本发明SBS改性乳化沥青属于现代路面技术领域。本发明按重量百分比由以下组分组成:54～62%基质沥青；0.6～2.4%SBS改性剂；0.3～1.6%Sasobit；0.06～0.55%WD-3#稳定剂；1.2～1.8%沥青阳离子乳化剂；35～40%55～60℃热水；0.4%氯化钙；0.15%聚乙烯醇。本发明SBS改性乳化沥青由以下方法制备:首先把基质沥青加热到180℃～190℃，加入SBS改性剂，搅拌20min；然后加入Sasobit高速剪切1～2小时，最后加入稳定剂反应15min获得改性沥青；在55～60℃水中加入乳化剂、氯化钙和聚乙烯醇，调节pH为1.5～3.5获得皂液；然后将改性沥青在皂液中乳化分散，再经加压冷却得到。本发明SBS改性乳化沥青蒸发残留物的软化点高，用其生产的混合料抗永久变形性好，防止高温季节路面形成车辙，拥抱等病害，更适应炎热地区的路面建设及养护需要。本发明乳化温度低，使生产难度下降，减少乳化设备的损耗，提高乳液稳定性。
4071 | 一种石墨改性导热材料 | 发明授权 | 有效专利 | CN106118043B | CN201610512134.0 | 2016.06.30 | 2018.08.28 | 广州大学 | 徐常威 梁杰聪 | 本发明公开了一种石墨改性导热材料，包括重量百分比的以下组分:35‑53%改性石墨、3‑5%氧化镁、3‑5%铝粉、37‑54%主体塑料、0.5‑1%硅烷偶联剂和0.5‑1%表面活性剂。本发明将改性石墨与氧化镁、铝粉、硅烷偶联剂和表面活性剂混合，提高了改性石墨的分散性能及表面改性效果，使其均匀分散于塑料基材中；开发有机物小分子在传统导热材料的导热功能化上的应用；添加入具有良好的导热性能的氧化镁和铝粉，进一步提高了石墨改性导热材料的导热性能；制备方法简单易操作，对环境友好，适合产业化，生产的石墨改性导热材料具有良好的导热性能，可广泛应用于导热散热领域。
4072 | 一种改性蒙脱土、其制备方法及其应用 | 发明授权 | 有效专利 | CN110201644B | CN201910546476.8 | 2019.06.21 | 2021.07.27 | 广州大学 | 郑成 彭思玉 毛桃嫣 陈睿 | 本发明涉及一种改性蒙脱土、其制备方法及其应用。本发明改性蒙脱土的制备方法通过双十八烷基四羟乙基二溴丙二铵对钠基蒙脱土进行微波改性处理制得层间距更大的改性蒙脱土，为有机污染物提供了更多的吸附空间，同时由于改性蒙脱土引入了双十八烷基四羟乙基二溴丙二铵的疏水基团和阳离子基团，而使其疏水性增强，表面带正电荷，与阴离子污染物之间存在相互吸引的静电作用，从而使改性蒙脱土能有效去除废水中的有机污染物，特别是甲基橙，改性蒙脱土对甲基橙的吸附量可高达200mg/g以上。
4073 | 基于硫化镉纳米颗粒/二氧化钛纳米线阵列复合材料的光电化学传感器的制备及其应用 | 发明授权 | 有效专利 | CN112666237B | CN202011317556.5 | 2020.11.23 | 2022.03.15 | 广州大学 | 牛利 韩冬雪 高博文 | 本发明公开了基于硫化镉纳米颗粒/二氧化钛纳米线阵列复合材料的光电化学传感器的制备及其应用。所述方法包括以下步骤:采用水热法制备TiO2纳米线阵列/FTO电极；采用水热法制备CdS纳米颗粒与TiO2纳米线阵列复合材料电极。本发明提供的光电化学传感器可用于检测亚硝酸盐。本发明所述方法中，亚硝酸盐的检测主要基于一种全新的机制——亚硝酸盐对CdS的刻蚀现象。本发明方法克服了传统电化学检测亚硝酸盐的方法中存在的一些弊病，基于新发现的亚硝酸盐对CdS的刻蚀现象，构建一种基于新传感策略的光电化学传感器，且该传感器可实现对亚硝酸盐得高灵敏度和高选择性的分析和检测。
4074 | 一种基于电浸润现象的可换向微泵 | 发明授权 | 有效专利 | CN110985333B | CN201911224383.X | 2019.12.03 | 2022.03.22 | 广州大学 | 江帆 温锦锋 陈美蓉 沈健 祝韬 黄海涛 黄浩翔 | 本发明公开一种基于电浸润现象的可换向微泵，包括环形泵腔、设置在环形泵腔上的液体通道；所述环形泵腔与所述液体通道之间设有网孔；所述液体通道包括第一泵口以及第二泵口；其中，所述环形泵腔内设有电浸润动力机构；其中，所述电浸润动力机构包括设置在所述环形泵腔内的电浸润液体、嵌套在所述环形泵腔侧壁上的电极阵列环以及嵌套在所述电极阵列环外表面的介电疏水材料环；所述环形泵腔上设有换液结构，所述电浸润液体与泵送的液体互不相溶。该微泵没有机械结构，设计简单，可以避免了微泵在使用过程中产生机械磨损，从而提高了微泵的使用寿命；另外，该微泵可以控制流体泵送方向，在微观以及宏观上均能实现泵送溶液的定向流动。
4075 | 一种用于可燃冰勘探的收集和取出集成机械爪装置 | 发明授权 | 有效专利 | CN113090256B | CN202110309365.2 | 2021.03.23 | 2022.03.18 | 广州大学 | 刘杰 杨中杰 文桂林 庞祖锋 高锦荣 林春贯 | 本发明公开一种用于可燃冰勘探的收集和取出集成机械爪装置，包括机械爪单元、密封盖单元、机械爪驱动装置和密封盖驱动装置，机械爪单元上设有密封件，机械爪驱动装置控制机械爪单元的开合，密封盖驱动装置控制密封盖单元的启闭，机械爪单元合起时形成容纳可燃冰的空间，密封盖单元可闭合所述空间。本发明收集和取出的集成主要体现在通过机械爪驱动装置和密封盖驱动装置，实现机械爪单元与密封盖单元的张开和闭合，同时使用密封件保证密闭性，通过机械爪单元和密封盖单元的不同状态组合实现在勘探过程中收集、储存及取出可燃冰，本机械爪装置在深海可燃冰勘探领域有着重要的应用前景。
4076 | 一种腐蚀重结晶法制备多面体羟基氧化铁薄膜的方法 | 发明授权 | 有效专利 | CN109879608B | CN201910283107.4 | 2019.04.10 | 2022.03.18 | 广州大学 | 秦冬冬 牛利 段世芳 韩冬雪 陶春兰 耿园园 韦秋钰 | 本发明属于无机纳米材料领域，公开了一种腐蚀重结晶法制备多面体羟基氧化铁薄膜的方法。该方法利用腐蚀重结晶的原理，采用“自上而下”的反应模式，通过调节前驱体样品特性和反应参数，成功获得了形貌规整、尺寸均一、与基底结合力强、具有不同晶面暴露特性的立方体、八面体、及多面体β‑FeOOH纳米晶薄膜。该方法拥有“自下而上”方法产物纯度高，无需分离提纯的优点；同时继承了“溶液沉淀法”可以在同一反应体系下通过调节反应参数制备不同形貌催化剂的先进性。可以作为一种广泛的纳米材料的制备方法，为其他纳米材料的制备提供指导意义。
4077 | 一种用于强化研磨加工的多相物料混合装置 | 发明授权 | 有效专利 | CN113458982B | CN202110702972.5 | 2021.06.23 | 2022.03.29 | 广州大学 | 梁忠伟 沈忠健 刘晓初 赵春辉 古亮亮 危珊 萧金瑞 | 本发明公开一种用于强化研磨加工的多相物料混合装置，包括进料管、有压送料管、活塞管泵以及混合管；所述活塞管泵包括活塞体、泵盖以及泵体，所述泵盖上设有两个连通口，其中一个连通口与第三进料管连通，另一个连通口连接至混合管上；所述有压送料管的两端分别与第一进料管和混合管连通；所述有压送料管上设有两个送料分管，两个送料分管分别与泵体和第二进料管连通；所述有压送料管与混合管之间设有送料开关；所述第二进料管与送料分管之间设有单向阀；所述第三进料管和中间送料管与泵盖之间设有单向阀。该多相物料混合装置利用水锤效应产生的压力差作为驱动力，将多种物料均匀地混合在一起，可以有效提高强化研磨加工的效果。
4078 | 一种机动车前排驾乘人员未扣安全带的自适应检测方法 | 发明授权 | 有效专利 | CN107766802B | CN201710904842.3 | 2017.09.29 | 2020.04.28 | 广州大学 | 莫文英 高鹰 | 本发明公开了一种机动车前排驾乘人员未扣安全带的自适应检测方法，该方法包括如下步骤:读取道路卡口图片后通过定位车牌，初步确定车辆前挡风玻璃区域；将挡风玻璃区域分为主驾驶区域和副驾驶区域；精确定位主驾驶和副驾驶的挡风玻璃区域；计算主驾驶安全带检测区域和副驾驶安全带检测区域，分别记作MBelt和SBelt；分别对MBelt和SBelt做canny边缘提取，过滤背景噪声；提取疑似安全带斜线；疑似安全带斜线段做连接处理。本发明以机器视觉自动检测替代人眼检测，完成对大量卡口图片及视频图像中驾乘人员安全带佩戴的检测工作，节省了大量的人力与物力，有利于推动“智慧城市”建设。
4079 | 一种物料运输的自动调度方法 | 发明授权 | 有效专利 | CN112508240B | CN202011317989.0 | 2020.11.23 | 2021.08.31 | 广州大学中国人民解放军国防科技大学 | 顾钊铨 孔祥袆 方滨兴 贾焰 田志宏 殷丽华 仇晶 李树栋 韩伟红 | 本发明公开了一种物料运输的自动调度方法，包括:S1，获取流程图中的所有物料被加工成中间件，最终加工出成品的路径集合；S2，根据物料加工场地顺序以及其他参数，计算出每段运输区间的最短运输时间；S3，将每种物料生产时间和最短运输时间相加，得到每种物料生产运输时间，将一条路径中的所有物料的生产运输时间相加，得到每条路径生产运输的最短时间；S4，将最短时间最长的路径作为该流程图的最长路径，假设所有物料从第0天开始生产，根据每种物料生产运输时间使用贪心算法计算出所有物料运输时间不冲突的区间。本发明能大大提高计算效率并降低计算复杂度。
4080 | 一种主动加固大跨度混凝土箱梁桥腹板的方法及其装置 | 发明授权 | 有效专利 | CN101435183B | CN200810219685.3 | 2008.12.05 | 2010.08.11 | 广东荣骏建设工程检测股份有限公司 | 张俊平 沈祝源 | 本发明涉及对既有混凝土箱梁桥的加固修复措施，公开一种主动加固大跨度混凝土箱梁桥腹板的方法，该方法包括以下步骤:(1)根据混凝土箱梁桥的结构参数，采用结构分析方法及对应的通用或专用分析软件，建立拟加固板壳混凝土箱梁桥的有限元模型，得到箱梁腹板加固前的主拉应力、竖向应力、纵向应力和剪应力的量值及其分布规律；(2)比较主拉应力与《规范》容许限值的差异得到桥梁的竖向应力增量目标值，再据该目标值确定实际加固参数；(3)在混凝土箱梁腹板的上下缘锚固张拉装置，系接软钢丝束并进行张拉；(4)摇动张拉装置中的手动绞车的摇把逐一张拉每根软钢丝束，当箱梁腹板的实际竖向应力增量大于等于理论计算值时，插入卡栓，固定张拉手动绞车；(5)修补裂缝。
4081 | 一种大豆球蛋白-壳聚糖复合凝胶及其制备方法 | 发明授权 | 有效专利 | CN111393671B | CN202010229651.3 | 2020.03.27 | 2022.08.16 | 广州大学 | 袁杨 黄钰燕 吴楚丽 陈绮蕙 | 本发明公开了一种大豆球蛋白‑壳聚糖复合凝胶及其制备方法。本发明通过热处理的方式，以壳聚糖和浓度不低于0.5mg/mL的大豆球蛋白的组合，通过简单快捷的方法使大豆球蛋白和壳聚糖复配形成性质优良的新凝胶，为研究大豆球蛋白‑壳聚糖食品体系微结构以及开发新功能食品奠定了基础。
4082 | 一种生态校园污水的循环利用系统 | 发明授权 | 有效专利 | CN113173657B | CN202110481048.9 | 2021.04.30 | 2022.09.09 | 广州大学城投资经营管理有限公司 | 张忠 巫术胜 | 本发明涉及水循环利用技术领域，具体是涉及一种生态校园污水的循环利用系统，包括:冷水罐和热水罐以及污水处理单元，冷水罐与污水处理单元之间连通设有一个第一水管，冷水罐与热水罐之间连通设有一个第二水管，污水处理单元包括:污水除油装置，污水过滤箱，滤渣收集箱，污水过滤箱与滤渣收集箱的连接处安装有开合板，净水箱，所述污水除油装置包括:油水预处理池和油水收集箱，该油水预处理池包括矩形池体、吸油机构和挤油机构以及刮渣机构，矩形池体的进水口处设有一个控量阀，本发明解决了目前的污水循环利用设备没能更好的做到污水过滤完全的问题，使污水能够被循环利用，不仅节省了水资源，还提高了水质。
4083 | 一种与植物抗盐性相关的基因及其在植物育种中的应用 | 发明授权 | 失效专利 | CN101255428B | CN200810025604.6 | 2008.01.03 | 2010.07.21 | 广州大学 | 王正询 康国章 杨礼香 | 本发明提供了一种与植物抗盐性相关的F1基因，该基因是从经过0.5 mmol/L水杨酸和7℃冷胁迫处理的香蕉幼苗叶片中分离出来的，编码区序列为SEQ NO.1，编码由416个氨基酸组成的蛋白。本发明还提供了一种利用本发明F1基因培育抗盐转基因植物的方法，该方法是通过农杆菌介导将本发明F1基因以重组的方式整合到植物基因组DNA中。
4084 | SDN控制器数量调整以及与交换机映射的方法 | 发明授权 | 有效专利 | CN105376297B | CN201510599054.9 | 2015.09.17 | 2019.01.11 | 广州大学 | 刘外喜 吴颢 胡晓 蔡君 | 本发明涉及一种SDN控制器数量调整以及与交换机映射的方法:在SDN中，通过设计有状态的数据平面，实现本地化的局部控制器，进而构建层次化分布式控制器网络。基于启发式算法思想，本发明的局部控制器在数量上能够自适应于业务流量的时空分布，并且在满足交换机需求的前提下，局部控制器被占用的数量最少。同时，借助复杂网络社团理论构建一个包含局部控制器的社团，局部控制器是该社团中重要度最高的那些节点。这些局部控制器成为该社团中交换机映射的首要选择，从而实现高效映射的同时也可实现局部控制器之间的负载均衡。最后，本发明设计的局部控制器在位置上更加靠近交换机，可以更实时地、更准确地响应所属区域交换机的请求。
4085 | 一种过渡金属硫化物纳米片及其制备方法和应用 | 发明授权 | 有效专利 | CN111268734B | CN202010090782.8 | 2020.02.13 | 2022.06.14 | 广州大学 | 刘芝婷 张梦辉 谢辉 郑文芝 陈逊杰 | 本发明涉及一种过渡金属硫化物纳米片及其制备方法和应用，属于储能设备材料技术领域。本发明提供的一种过渡金属硫化物纳米片的制备方法，包括如下步骤:将金属盐在溶剂中溶解，获得金属盐溶液，然后移至聚四氟乙烯内衬中，再将聚四氟乙烯内衬装入水热外釜中固定密封，进行水热反应，离心洗涤，真空干燥得到前驱体；将前驱体与升华硫，按一定质量比置于玻璃管内，然后将玻璃管置于管式炉内，在惰性气氛中煅烧，即可制得所述的过渡金属硫化物纳米片。本发明采用水热法及煅烧法两步获得产物，操作简便，成本低廉，可用于大面积制备电极材料，制备得到的过渡金属硫化物纳米片，比电容高，稳定性好，且具有高能量密度。
4086 | 一种高稳定性的蛋白多肽-纳米硒及其制备方法与应用 | 发明授权 | 有效专利 | CN113383960B | CN202110647142.7 | 2021.06.10 | 2022.09.20 | 广州大学 | 曾庆祝 黄清 | 本发明属于纳米硒技术领域，尤其涉及一种高稳定性的蛋白多肽‑纳米硒及其制备方法。所述蛋白多肽‑纳米硒的制备方法，包括以下步骤:将大豆多肽液与纳米硒溶液混合，反应，制得蛋白多肽‑纳米硒；所述大豆多肽液中大豆多肽的分子量为10‑30kDa。采用上述方法所制得的蛋白多肽‑纳米硒的粒径较小，且稳定性高，不易发生团聚现象，具备良好的可利用度和活性。
4087 | 基于长短期记忆网络的故障检测方法、系统、装置及介质 | 发明授权 | 有效专利 | CN113609932B | CN202110823376.2 | 2021.07.21 | 2022.09.16 | 广州大学 | 张春良 陆凤清 岳夏 朱厚耀 王亚东 翁润庭 李植鑫 | 本发明公开了一种基于长短期记忆网络的故障检测方法、系统、装置及介质，方法包括:获取第一振动信号，通过后缀树算法对第一振动信号进行分解，得到第一重复特征波形和第一重复时间序列；根据第一重复特征波形和第一重复时间序列确定第一振动信号的第一时频特征图，根据第一时频特征图构建训练样本集；构建长短期记忆网络；将训练样本集输入到长短期记忆网络中进行训练，利用反向传播算法对长短期记忆网络的参数进行优化，得到训练好的故障识别模型，根据故障识别模型确定待检测的第二振动信号的故障类型识别结果。本发明通过长短期记忆网络可以提取出微量故障信号所隐含的特征信息，提高了故障识别的准确度，可广泛应用于故障检测技术领域。
4088 | 一种γ-MnO2的制备方法及其应用 | 发明授权 | 有效专利 | CN113668000B | CN202110947634.8 | 2021.08.18 | 2022.10.04 | 广州大学 | 彭峰 陈健豪 涂颖一 张巧 | 本发明公开了一种γ‑MnO2的制备方法及其应用。一种γ‑MnO2的制备方法，包括以下步骤:S1.以酸性的锰盐水溶液为电解液，采用电沉积法，在导电基体上沉积；S2.在200～400℃温度范围内，将步骤S1所得导电基体进行热处理；S3.以步骤S2所得产物为工作电极，以酸性水溶液为电解液，进行计时电压法处理。本发明提供的制备方法由于各步骤的配合，能够通过简单的方法，获取分散性好、颗粒均匀，且催化活性优异的γ‑MnO2。
4089 | 一种转动型阻尼器 | 发明授权 | 有效专利 | CN112854512B | CN202110035285.2 | 2021.01.12 | 2022.05.17 | 广州大学 | 吴从晓 列文琛 吴从永 邓雪松 | 本发明公开了一种一种转动型阻尼器，包括:安装结构，包括彼此间隔的第一安装部和第二安装部；耗能结构，设置在第一安装部和第二安装部之间，耗能结构包括耗能管组件、第一连接组件和第二连接组件，第一连接组件与第一安装部、耗能管组件分别连接，第二连接组件与第二安装部、耗能管组件分别连接，第一安装部与第二安装部发生相对位移带动耗能管组件发生扭转变形；此转动型阻尼器基于扭转耗能机制，在耗能管组件发生扭转变形时可充分利用金属材料优秀的塑性变形性能实现耗能，耗能管组件工作时处于纯扭的受力状态，内部存在均匀的剪应力场，不易发生局部屈曲从而影响承载力和疲劳性能，保证了工作稳定性和可靠性。
4090 | 充电桩信息推送系统及方法 | 发明授权 | 有效专利 | CN110225081B | CN201910363072.5 | 2019.04.30 | 2022.04.29 | 广州大学 | 刘祥涛 张天乐 方滨兴 殷丽华 陈娟 周娜琴 李超 田志宏 谭庆丰 | 本发明公开了一种充电桩信息推送系统及方法，系统包括:充电桩信息采集与发送子系统，用于采集充电桩信息，并将所述充电桩信息发送给所述充电桩信息推送子系统或者通过直推的方式发送给充电桩APP子系统；充电桩APP子系统，用于接收充电桩信息以及采集电动车辆的车辆信息，并将车辆信息发送给充电桩信息推送子系统；充电桩信息推送子系统，用于接收充电桩信息以及车辆信息，并根据充电桩信息以及车辆信息获得匹配的充电桩信息，将匹配的充电桩信息发送至充电桩APP子系统；充电桩APP子系统，还用于根据充电桩信息选择用于充电的充电桩。本发明可以提升充电信息同步的及时性，降低用户搜索充电桩的时间成本，从而大幅度提升充电效率。
4091 | 一种电催化剂及其制备方法和应用 | 发明授权 | 有效专利 | CN113659161B | CN202110816974.7 | 2021.07.20 | 2022.10.04 | 广州大学 | 李楠 潘秋任 彭丽娟 李书华 刘兆清 | 本发明属于催化剂技术领域，具体公开了一种电催化剂及其制备方法和应用，电催化剂包括氮掺杂的碳材料和硫钴化合物，氮掺杂的碳材料包裹硫钴化合物；电催化剂的制备方法，包括如下步骤:S1.将无机纳米球、2‑甲基咪唑、钴盐混合后，进行热解反应，制得包裹无机纳米球的钴氮碳复合材料；S2.采用碱溶液去除无机纳米球，制得三维多孔的钴氮碳复合材料；S3.将三维多孔的钴氮碳复合材料用硫脲进行热处理，制得电催化剂。本发明通过先碳化后硫化的制备方法，碳化确保了ORR活性位点Co‑Nx的生成，硫化在复合材料中产生硫钴化合物，从而产生OER电催化活性，通过硫钴化合物与Co‑Nx的协同作用实现双功能电催化活性。
4092 | 一种防风灌溉装置及控制方法 | 发明授权 | 有效专利 | CN112868505B | CN202110040273.9 | 2021.01.12 | 2022.10.18 | 广州大学 | 刘晓初 黄珊珊 梁忠伟 萧金瑞 沈忠健 危珊 | 本发明公开一种防风灌溉装置及控制方法，该装置包括用于输送灌溉液且具有伸缩功能的波纹管、套设在所述波纹管外部的套管以及设置在所述波纹管上端用于喷洒灌溉液的喷头组件，所述波纹管与所述喷头组件连通，其中，所述套管上设有用于对喷头组件进行防风灌溉的防风组件；所述防风组件包括设置在套管上的球型连接器、与所述球型连接器配合连接的防风罩以及设置在所述喷头组件与防风罩之间用于调节所述喷头组件高度的高度调节组件。该装置不仅能够灵活调节灌溉的高度，还能起到防风灌溉的作用，在大风天气时灌溉，不会损坏装置，同时还能保证灌溉均匀进行。
4093 | 一种多孔互穿网络聚N-异丙基丙烯酰胺/海藻酸锆凝胶球及其制备方法和应用 | 发明授权 | 有效专利 | CN107573457B | CN201710762969.6 | 2017.08.30 | 2019.12.20 | 广州大学 | 骆华勇 荣宏伟 曾学阳 张耀坤 | 本发明是一种多孔互穿网络海藻酸锆凝胶球及其制备方法、应用。包括:(1)含有聚乙二醇的共聚单体溶液的配制；(2)配置氯化钙和过硫酸铵的混合溶液；(3)将步骤(1)得到的溶液均匀滴入步骤(2)的混合溶液中，通N2保护，反应后数次浸泡凝胶球，得到多孔互穿网络聚N‑异丙基丙烯酰胺/海藻酸钙凝胶球；(4)将步骤(3)中的凝胶球置于氯氧化锆溶液浸泡，然后清洗，过滤，冷冻干燥，最终获得多孔互穿网络聚N‑异丙基丙烯酰胺/海藻酸锆凝胶球。由于含有对阴离子具有极强亲和力的Zr4+以及多孔结构，凝胶球能有效吸附水中的磷酸盐，吸附量高达46.5mg‑P/g。同时由于具有互穿网络结构，具有较高的稳定性，即使重复使用5次后，吸附能力仅下降8.7％。
4094 | 一种有机硅高分子柔软剂 | 发明授权 | 有效专利 | CN103397529B | CN201310332788.1 | 2013.08.01 | 2015.12.23 | 江门市润祥纺织科技有限公司 | 吴旭 周勇强 王正平 郑成 谢晓旋 萧鸿华 | 本发明公开一种有机硅高分子柔软剂。该柔软剂为包含有机硅高分子表面活性剂、长链烷基酸三乙醇胺酯季铵盐、溶剂的复配物；其中，有机硅高分子表面活性剂与长链烷基酸三乙醇胺酯季铵盐的总质量与溶剂质量的比值为（40～80）:（60～20），有机硅高分子表面活性剂与长链烷基酸三乙醇胺酯季铵盐的质量比值为（1～4）:1。所述有机硅高分子表面活性剂为结构通式I的化合物，其中m=0～70，n=2～60；a=1～40；所述长链烷基酸三乙醇胺酯季铵盐为结构通式Ⅱ的化合物，其中R为主链碳原子数为8～22的烷基。该柔软剂具有较好的水溶性、较强的表面活性和成膜性。Ⅰ；(RCOOC2H4)2N+(CH3)C2H4OHCH3SO4-Ⅱ。
4095 | 一种DNS资源记录的去中心化存储系统及其实现方法 | 发明授权 | 有效专利 | CN110061838B | CN201910350269.5 | 2019.04.28 | 2022.07.19 | 广州大学 | 胡宁 王文通 刘亚萍 吴纯青 张硕 | 本发明公开了一种DNS资源记录的去中心化存储系统及其实现方法，该系统包括:链上存储层，利用智能合约存储DNS资源记录、索引外部存储中关键DNS资源记录以及溯源DNS资源记录；链下存储层，采用IPFS存储DNS资源记录，每个IPFS节点对应一标识身份的哈希地址，将标识身份的哈希地址和记录信息的哈希值存储在区块链中，确保资源记录的真实性和完整性；用户层包括DNS管理员和DNS用户，前者负责DNS数据库信息注册和更新，同步DNS关键数据到外部存储中，并利用智能合约将相关信息写入区块中，后者通过DNS客户端查询域名对应的资源记录，并查询区块链和外部存储中的记录，验证记录的真实性和完整性。
4096 | 一种基于级联分类器的害虫识别方法 | 发明授权 | 有效专利 | CN107316036B | CN201710430645.2 | 2017.06.09 | 2020.10.27 | 广州大学 | 吴羽 林炽杰 黄文恺 | 本发明公开了一种基于级联分类器的害虫识别方法，包括以下步骤:(1)获取训练样本；(2)从训练样本中分别提取正负样本的Haar‑like特征进行训练；(3)利用AdaBoost算法训练强分类器和弱分类器；(4)基于决策数建立Haar检测体系；(5)利用帧差法对害虫进行定位；(6)使用训练好的级联分类器对害虫进行识别。所述方法通过级联分类器对训练样本进行迭代训练，获取一个最优分类器，提高了检测精度，并采用帧差算法对感兴趣区域进行框定，缩小了识别区域，提高了算法的效率，同时利用Haar检测体系对分类器进行过滤，降低了误识率。
4097 | 一种应用于自适应驾座的人脸识别方法 | 发明授权 | 有效专利 | CN106815560B | CN201611197191.0 | 2016.12.22 | 2021.03.12 | 广州大学 | 黄文恺 朱静 詹欣国 陈文达 何俊峰 江吉昌 韩晓英 吴羽 伍冯洁 | 本发明提供了一种应用于自适应驾座的人脸识别方法，步骤为:加载人脸身份特征头像库；创建人脸识别模型，训练已加载的人脸识别库；在摄像头中获取视频图像；用级联分类器检测视频图像中是否包括人脸特征信息；若包含则将人脸部分提取出来，生成人脸图像；将所提取的特征头像进行尺寸归一化，并进行直方图均衡化处理；利用二维离散快速傅里叶变换将人脸图像从空间域变换到频率域，进行特征提取；将提取的特征放在人脸识别库中进行比对，若相似度高于预设阈值，则输出预测的身份标签，确认乘客身份，启动自适应驾座；否则询问是否录入人脸身份。本发明应用于无人车辅助驾驶系统，配合自适应驾座，能准确、高效、快捷进行人脸识别。
4098 | 一种同时测定混凝土中钢筋直径及其保护层厚度的检测方法 | 发明授权 | 有效专利 | CN108981557B | CN201811032978.0 | 2018.09.05 | 2020.06.05 | 广州大学 | 刘海 于建 陈志杰 崔杰 童华炜 | 本发明公开了一种同时测定混凝土中钢筋直径及其保护层厚度的检测方法，本发明结合探地雷达和电磁感应技术，过程包括:(1)沿垂直钢筋走向方向提取探地雷达B扫剖面图；(2)根据剖面图提取边缘顶点处坐标与双程走时，准确定位钢筋位置，依此提取钢筋的电磁感应曲线，并估算钢筋保护层厚度；(3)将提取的电磁感应曲线与感应线圈标定数据进行最小二乘法拟合，以探地雷达数据估算的钢筋保护层厚度作为先验限定条件，同时反演算出待测钢筋的直径与保护层厚度。本发明充分结合探地雷达和电磁感应两种无损检测技术的优势，能在没有先验信息的条件下精确测量混凝土中钢筋的直径、保护层厚度和间距等几何信息，具有广阔的应用前景。
4099 | 一种医疗器具及其制备方法 | 发明授权 | 有效专利 | CN111991621B | CN202010881856.X | 2020.08.27 | 2022.11.08 | 广州大学 | 荣铭聪 | 本发明涉及医学技术领域，具体公开了一种医疗器具，包括基体，所述基体上设有涂层，所述涂层依次包括金属钨或铬过渡层和类金刚石碳涂层，所述金属钨或铬过渡层设于基体和类金刚石碳涂层之间。本发明制备的医疗器具有优异的耐蚀性、疏水性且表面光滑，在电子产品等领域能得到很好的应用。同时，本发明还公开一种医疗器具的制备方法，方法简单，工艺稳定，易于工业投产。
4100 | 一种轴承套圈摩擦力矩的计算方法以及控制方法 | 发明授权 | 有效专利 | CN113281045B | CN202110538375.3 | 2021.05.18 | 2022.11.04 | 广州大学 | 刘晓初 吴子轩 梁忠伟 范立维 吴俊 耿晨 萧金瑞 | 本发明公开一种轴承套圈摩擦力矩的计算方法以及控制方法，该计算方法包括以下步骤:通过检测仪器检测磨削装置的电流信号I(t)、电压信号U(t)和轴承套圈的转速为n(t)；求磨削装置的加工功率P(t)磨削、轴承套圈的功率P(t)轴承和磨削装置至轴承套圈之间的传动装置的总效率η总，计算轴承套圈的摩擦力矩T(t)。该控制方法包括以下步骤:设目标摩擦力矩为T末，计算目标摩擦力矩与实时摩擦力矩之差e(t)、摩擦力矩的增量ΔT(t)，求磨削装置的转速增量Δn(t)；将磨削装置的转速调节为n(t+1)，使轴承套圈的摩擦力矩达到目标摩擦力矩。本发明能够通过功率计算磨削加工中的轴承受到的摩擦力矩，并对摩擦力矩进行控制。
4101 | 一种带时滞项的充电无线传感器的恶意程序控制方法 | 发明授权 | 有效专利 | CN112929841B | CN202110110639.5 | 2021.01.27 | 2022.11.04 | 广州大学 | 刘贵云 李君强 彭智敏 舒聪 梁倩韵 罗朝龙 | 本发明公开了一种带时滞项的充电无线传感器的恶意程序控制方法，包括以下步骤:构建基于SIS下的可充电的无线传感器网络节点状态转换图，用于检测充电无线传感器中的恶意程序；根据状态转换图建立相应的微分方程；按照实际应用需要优化微分方程，并建立优化控制的成本目标函数；根据成本目标函数和约束条件确立哈密顿函数；根据哈密顿函数求解满足协态变量和横截条件的优化控制结果，进而对充电无线传感器中的恶意程序进行优化控制；本发明从传统的SIS传染病模型出发，结合无线传感网对于节点的充放电特质，在此模型上进一步引入并考虑低能量节点对于系统模型的影响，提供一个更优的控制方法。
4102 | 一种石墨烯包裹的双金属硒化物材料及其制备方法和应用 | 发明授权 | 有效专利 | CN110660981B | CN201910928673.6 | 2019.09.28 | 2022.06.21 | 华南理工大学广州大学 | 康雄武 黄小连 秦冬冬 | 本发明公开了一种石墨烯包裹的双金属硒化物材料及其制备方法和应用。所述制备方法包括以下步骤:（1）将钴盐、镍盐、聚乙烯吡咯烷酮和均苯三甲酸在溶剂中进行溶剂热反应，得反应产物NiCo‑MOF；（2）将NiCo‑MOF进行硒化和碳化处理，得产物NiCoSe4；（3）将NiCoSe4和氧化石墨烯GO进行溶剂热反应，得石墨烯包裹的双金属硒化物材料。本发明提供的石墨烯包裹的双金属硒化物材料具有介孔性质和较大的比表面积，这不仅增加了钠离子和表面作用、增强导电性，而且缓解双金属硒化物充放电过程中体积膨胀导致的结构坍塌问题，有效的提高了电池的循环性能。
4103 | 新闻评论自动生成方法及其装置 | 发明授权 | 有效专利 | CN109670036B | CN201811542145.9 | 2018.12.17 | 2020.12.08 | 广州大学 | 朱静 杨晋昌 黄颖杰 黄文恺 陶为俊 邓文婷 黄双萍 | 本发明涉及本发明涉及一种新闻评论自动生成方法及其装置，其将新闻标题作为原始数据；对新闻标题数据进行预处理来构造训练数据，训练数据作为LSTM模型的输入进行模型的训练；通过训练样本数据得到预先训练的LSTM模型，在模型中加入鉴别器，形成GAN模型，将LSTM模型生成的评论用鉴别器区别真假评论，LSTM模型作为生成器与鉴别器相互博弈，直至输出结果达到阈值，为保证输出结果(模型生成的评论)与新闻的上下文相关性，运用门控注意力机制，有效处理上下文信息。
4104 | 一种荷载脂溶性多酚油凝胶及其制备方法 | 发明授权 | 有效专利 | CN111084757B | CN202010019154.0 | 2020.01.08 | 2022.11.15 | 广州大学 | 苏东晓 曹雪娇 曾庆祝 袁杨 何山 | 本发明提供一种荷载脂溶性多酚油凝胶及其制备方法，该荷载脂溶性多酚油凝胶包括如下质量份的原料:水溶性多酚0.05～0.1份；明胶1～2份；阴离子多糖0.2～1份；液态油30～40份；脂溶性多酚5～20份。本发明的明胶和阴离子多糖可形成稳定的三维网状结构，水溶性多酚再与明胶、阴离子多糖进行多点交联；将脂溶性多酚溶解在液态油后，加入明胶、水溶性多酚和阴离子多糖的混合溶液后，形成乳浊液。乳浊液经过干燥脱水后，使得脂溶性多酚稳定地荷载在油相中，在三维网状结构的作用下稳定包埋，可减少脂溶性多酚的暴露，从而在一定程度上保护脂溶性多酚受环境的影响，提高了脂溶性多酚的稳定性。
4105 | 一种自行车调度方法、系统及存储介质 | 发明授权 | 有效专利 | CN110378558B | CN201910504562.2 | 2019.06.12 | 2022.11.15 | 广州大学 | 刘长红 利恒浩 黄春茂 谢宝山 李家锐 彭绍湖 | 本发明公开了一种自行车调度方法、系统及存储介质，方法包括:根据用户所处位置确定存取站集合；根据用户所处位置，逐一确定用户到达所述存取站集合内每个存取站的实际路径；获取当前天气状况、所述存取站内每个存取站的车容量信息和承载能力；根据实际路径、天气状况、车容量信息和承载能力，通过推荐模型确定存取站推荐结果；根据存取站推荐结果生成推荐信息；根据推荐信息对自行车进行调度。本发明考虑了实际路径、天气状况、车容量信息和承载能力的多维度信息，来提供精准的存取站推荐结果，提高了用户体验，可广泛应用于车辆调度技术领域。
4106 | 一种灌溉用过滤装置 | 发明授权 | 有效专利 | CN113617097B | CN202111055929.0 | 2021.09.09 | 2022.11.22 | 广东省水利电力勘测设计研究院有限公司广州大学 | 徐辉荣 范威 焦楚杰 | 本发明公开了水利灌溉技术领域的一种灌溉用过滤装置，包括过滤器本体，过滤器本体由圆筒外壳、柔性滤芯和弹性件构成，圆筒外壳的两端分别设置有过滤出水口和反冲进水口，圆筒外壳的两侧壁分别设置有过滤进水口和反冲出水口，柔性滤芯由柔性滤网筒和固设于柔性滤网筒两端的空心骨架盘构成，柔性滤芯嵌设于圆筒外壳内腔，弹性件套设于柔性滤网筒外侧，两端空心骨架盘利用弹性件的两端弹压支撑保持与圆筒外壳的两端内壁密闭贴合，装置通入反冲水流后可对柔性滤芯进行反向冲洗清洁，并且冲洗后的杂物随同反冲水一并排出过滤装置，可有效防止杂物淤积堵塞或暂时疏通后再次造成淤积堵塞的问题。
4107 | 一种包覆防晒剂纳米脂质载体及其制备方法与应用 | 发明授权 | 有效专利 | CN107349116B | CN201710562740.8 | 2017.07.11 | 2020.10.23 | 广州大学 | 郑成 凌慧 钟景明 毛桃嫣 | 本发明属于化妆品领域，具体涉及一种包覆防晒剂纳米脂质载体及其制备方法与应用。所述的包覆防晒剂纳米脂质载体，包含如下组分:固体脂质、液体脂质、防晒剂、乳化剂和水。本发明采用高压均质法，选用固体脂质、液体脂质和乳化剂，同时包覆二苯酮‑3和对甲氧基肉桂酸辛酯，得到包覆防晒剂纳米脂质载体，制备出来的包覆防晒剂纳米脂质载体粒径较小，分布系数低、Zeta电位高，NLC体系稳定，分散性好，不易团聚，具有良好的储存稳定性、紫外线吸光度及光照稳定性等性能。
4108 | 一种基于SIGMA协议的联邦学习贡献度评估方法 | 发明授权 | 有效专利 | CN112949865B | CN202110292470.X | 2021.03.18 | 2022.10.28 | 之江实验室广州大学 | 万俊平 殷丽华 孙哲 那崇宁 李丹 李超 罗熙 韦南 | 本发明公开一种基于SIGMA协议的联邦学习贡献度评估方法，训练方向各个参与方发送模型和不可篡改的可信执行程序和非交互SIGMA协议及相关参数；参与方利用本地数据集对模型训练得到梯度，运行可信执行程序，提取参与方的梯度，对模型进行更新，并运行测试模块测试新模型的准确率，计算该梯度的贡献度；参与方根据加密算法对梯度编码并加密，发送至训练方；参与方产生一个随机值，使用加密算法对其加密，随后将当前生成的所有密文输入哈希函数沙箱，输出哈希值，并计算出一个承诺；参与方上传承诺、密文和贡献度至训练方，训练方计算出哈希值并验证承诺，若验证通过，则将该梯度密文与其贡献度绑定记录在数据库中。该方法能够实现不泄露隐私的梯度证明。
4109 | 一种土壤含水率超声波测量装置及测量方法 | 发明授权 | 有效专利 | CN113567558B | CN202110740093.1 | 2021.06.30 | 2022.11.22 | 广州大学 | 刘晓初 危珊 梁忠伟 吴子轩 陈泽威 沈忠健 黄珊珊 萧金瑞 | 本发明公开一种土壤含水率超声波测量装置及测量方法，该方法包括以下步骤:通过含水率探头测得土壤含水率θ；计算该土壤含水率下的超声波的传播速度V土；重复多次上述操作，建立数据库；将测量装置放在待测量的土壤之上；记录第二超声波接收器接收到信号的时间t1，计算该位置的超声波传播速度V1；将滑块往下移动Δh；记录第二超声波接收器接收到信号的时间t2记录；计算第二超声波接收器接收到信号的时间t2计算，并判断t2计算是否等于记录得到的时间t2记录；将该层的厚度和含水率记录在后台；按照上述操作测量，得到每一层土壤的含水率以及厚度，构建变化曲线。本发明不但可以获得土壤含水率沿土壤深度方向的变化曲线，还避免了探头锈化和腐蚀。
4110 | 一种基于自组装遮光剂纤维的气凝胶复合材料及其制法 | 发明授权 | 有效专利 | CN106747265B | CN201611231458.3 | 2016.12.27 | 2019.04.02 | 广州大学 | 吴会军 王珊 杨丽修 周孝清 | 本发明属于隔热材料领域，公开了一种基于自组装遮光剂纤维的高性能气凝胶复合材料及其制法。该复合材料由遮光剂负载纤维毡与SiO2气凝胶复合而成，本发明采用自组装方法将遮光剂负载到纤维表面，再以负载有遮光剂的纤维(遮光剂负载纤维)为增强体，与SiO2溶胶混合，用溶胶—凝胶法在常温常压条件下制备出结构稳定的遮光剂负载纤维与气凝胶复合隔热材料。本发明以遮光剂负载纤维增强气凝胶，可使复合材料具有较好的遮光剂分散性和热辐射遮挡性能，提高气凝胶隔热复合材料的绝热性能。
4111 | 一种硫酸钙晶须气凝胶泡沫混凝土及其制备方法 | 发明授权 | 有效专利 | CN109400064B | CN201811388859.9 | 2018.11.20 | 2021.10.26 | 广州大学 | 吴会军 付平 杨丽修 徐涛 | 本发明公开了一种硫酸钙晶须气凝胶泡沫混凝土及其制备方法。本发明所述硫酸钙晶须气凝胶泡沫混凝土，其制备原料包括胶凝材料、气凝胶粉体、硫酸钙晶须、增稠剂、发泡剂和水；其中，所述胶凝材料、气凝胶粉体、硫酸钙晶须的质量比为1:0.01～0.3:0.001～0.01；所述硫酸钙晶须直径为1～10μm，长径比10～500，廉价的硫酸钙晶须掺入在气凝胶泡沫混凝土基体中，高长径比的晶须具有很强的柔性、粘结效率高，能减少气凝胶泡沫混凝土基体裂纹的扩张，显著改善了气凝胶泡沫混凝土的力学性能和成块性，还简化了制备工艺。可广泛应用于建筑墙体保温、道路填充、屏障隔声等领域。
4112 | 能量转换方法、系统、可读存储介质及计算机设备 | 发明授权 | 有效专利 | CN109873667B | CN201910230126.0 | 2019.03.26 | 2021.07.13 | 广州大学 | 黄高飞 苏建钊 徐博彦 | 本发明公开了一种能量转换方法、系统、可读存储介质及计算机设备，所述方法包括:获取无线中继系统的当前时隙状态，并判断当前时隙状态的时隙类型，时隙类型包括第一时隙状态、第二时隙状态及第三时隙状态；当无线中继系统的当前时隙状态为第一时隙状态时，获取预设频率的射频信号，并将该射频信号转换为相应的能量信号存储于预设能量存储器内；当无线中继系统的当前时隙状态为第二时隙状态时，获取源端的所需发送到通信信息，并将通信信息转发至中继；当无线中继系统的当前时隙状态为第三时隙状态时，获取中继所接收到的通信信息，并将通信信息转发至目的端。本发明由于解决了现有的无线中继系统收发信息能耗大，使用成本高、寿命短的问题。
4113 | 一种折叠式准零刚度隔振装置 | 发明授权 | 有效专利 | CN110332270B | CN201910664265.4 | 2019.07.23 | 2021.10.26 | 广州大学 | 文桂林 何俊峰 刘杰 林宇 | 本发明涉及一种折叠式准零刚度隔振装置，包括相互平行的第一平台和第二平台、第一折叠组件、第二折叠组件、弹簧；第一折叠组件和第二折叠组件均包括与第一平台铰接的上折叠板、与第二平台铰接的下折叠板、扭簧轴、套在扭簧轴上的扭簧；上折叠板和下折叠板通过扭簧轴相互铰接，扭簧的一端与上折叠板固定连接，扭簧的另一端与下折叠板固定连接，弹簧的两端分别与第一折叠组件的扭簧轴和第二折叠组件的扭簧轴固定连接，弹簧的轴线与扭簧的轴线相互垂直。本发明扭簧和弹簧分别提供正刚度和负刚度。本发明在较大的位移激励下具备准零刚度隔振特性，同时在超出一定激励位移时具备自我保护能力，可避免系统失稳。本发明属于机械隔振装置的技术领域。
4114 | 一种基于对抗训练的联邦学习隐私保护方法及系统 | 发明授权 | 有效专利 | CN113609521B | CN202110851168.3 | 2021.07.27 | 2022.11.01 | 广州大学 | 孙哲 殷丽华 胡宇 冯纪元 方滨兴 李超 李然 李丹 | 本发明公开了一种基于对抗训练的联邦学习隐私保护方法及系统，该方法包括:接收服务器发送的全局模型；根据本地计算能力和本地隐私需求，将所述全局模型划分为特征提取器和目标分类器，并从多个预设隐私分类器中，选择任一对应的所述预设隐私分类器作为本地隐私分类器，以及根据本地数据集和所述特征提取器，对所述目标分类器和所述本地隐私分类器进行对抗训练，得到本地训练信息；将所述本地训练信息上传至所述服务器，以使所述服务器根据所述本地训练信息，聚合更新所述全局模型。本发明不仅有效避免联邦学习内容级隐私的泄漏，而且减少了客户端与服务器的通信次数，有效提高联邦学习训练的准确率和效率，进一步提升联邦学习的服务质量。
4115 | 可重复使用运载器末端能量管理段的三维轨迹在线规划方法及系统 | 发明授权 | 有效专利 | CN109253730A | CN201811316406.5 | 2018.11.07 | 2019.01.22 | 广州大学 | 蓝雪婧 吴政昊 周琰 | 本发明一种可重复使用运载器末端能量管理段的三维轨迹在线规划方法及系统，所述方法包括如下步骤:步骤S1，设计基于高度的参考动压剖面确定纵向轨迹；步骤S2，通过跟踪由能量耗散圆EDC和航向调整圆HAC所确定的地面轨迹确定横侧向轨迹；步骤S3，在线调节参考动压剖面、能量耗散圆EDC和航向调整圆HAC的参数来修正终端纵向位移xf，使待飞航程误差Δs趋近于0，满足自动着陆点ALI窗口需求。本发明可基于动压剖面和地面轨迹，从当前状态快速地规划出满足自动着陆窗口要求的可行三维轨迹。
4116 | 实时检测并预测易腐物品品质的系统及方法 | 发明授权 | 失效专利 | CN102539335A | CN201010624707.1 | 2010.12.29 | 2012.07.04 | 广州拜尔冷链聚氨酯科技有限公司广州大学 | 谢如鹤 罗贵秀 刘广海 李锦 孙永才 邹毅峰 王宏 任锦辉 | 本发明公开了一种实时检测并预测易腐物品品质的系统及方法，属于易腐物品品质检测领域。该方法包括:单色光控制器向易腐物品冷藏单元的待检测易腐物品发送预设频率的单色光；数据采集系统采集透过待检测易腐物品的单色光，并将采集的单色光转换为数字信号后输出给计算机系统；计算机系统控制单色光控制器向待检测易腐物品发射预设频率的单色光；以及接收数字信号，对数字信号进行解析后，将解析后的品质数据与待检测易腐物品的样品指标数据对比，以判断待检测易腐物品的品质；调节系统在计算机系统判断待检测易腐物品品质为不合格或将要出现不合格时，调节易腐物品冷藏单元中的冷藏过程参数。本发明的技术方案可以实时检测和调节易腐物品的品质。
4117 | 一种响应面法优化提取洋紫荆花青素的方法 | 发明授权 | 在审专利 | CN113717142A | CN202111076383.7 | 2021.09.14 | 2021.11.30 | 广州大学 | 田长恩 刘芳莉 | 本发明公开了一种响应面法优化提取洋紫荆花青素的方法。通过本发明的响应面法优化提取洋紫荆花青素的方法获得洋紫荆花青素最优提取工艺，提取到的花青素抗氧化活性好，1mL浓度为1OD的洋紫荆花青素提取液抗氧化活性相当于2.733mg的L‑抗坏血酸。
4118 | 一种多功能纺织品的整理方法 | 发明授权 | 失效专利 | CN106480741A | CN201610844012.1 | 2016.09.22 | 2017.03.08 | 广州大学 | 吴旭 王正平 钟细明 刘敏换 肖创洪 赵晓圳 | 本发明公开一种多功能纺织品的整理方法，其中一面具有拒水拒油的防污功能，另一面则具有亲水亲油的吸湿排汗功能。本方法包括交联剂溶液对纺织品的浸涂，疏水疏油组分的喷涂，亲水亲油组分对纺织品另一面的喷涂，以及整理后纺织品的预烘和培烘。本方法整理后的纺织品单面具有自清洁功能，另一面可贴身穿着具有吸湿排汗的舒适服用功能，两面的各异功能均具有一定的耐水洗性，原料来源广泛，工艺简单易行，与其它纺织品整理助剂有一定的相容性，可应用于纺织品的功能性后整理领域。
4119 | 一种多阶自复位防屈曲支撑及其消能方法和应用 | 发明授权 | 在审专利 | CN111962704A | CN202010830893.8 | 2020.08.18 | 2020.11.20 | 广州大学 | 谭平 赵啸峰 陈林 秦佳俊 龙耀球 周福霖 | 本发明涉及一种多阶自复位防屈曲支撑，包括中部定位板和位于两侧的二级防屈曲单元，一侧二级防屈曲单元的承载力大于另一侧；二级防屈曲单元包括连接节点、支撑核心构件、外套钢管、滑动承重板、固定承重板、稳定钢棒、钢架支撑、蝶形弹簧、摩擦片。还涉及多阶自复位防屈曲支撑的消能方法，通过摩擦片和稳定钢棒的作用耗散能量，通过蝶形弹簧耗散能量；通过蝶形弹簧提供自复位能力；承载力小的二级防屈曲单元作为第一阶段的耗能构件，承载力大的作为第二阶段的耗能构件。还涉及多阶自复位防屈曲支撑的应用。本发明结构简单，增加主体结构的承载力，具有自复位能力，具有二级减震功能，小震和大震均适用，属于建筑消能减震结构技术领域。
4120 | 一种结构运行模态参数的自动识别方法、装置及存储介质 | 发明授权 | 在审专利 | CN110619177A | CN201910883998.7 | 2019.09.18 | 2019.12.27 | 广州大学 | 叶锡钧 吴培荣 黄佩丽 曹永杰 | 本发明公开了一种结构运行模态参数的自动识别方法、装置及存储介质，所述方法为，采用NExT/ERA识别出不同系统阶次下的模态参数，通过预设阈值，即限定阻尼比和EMAC筛选出初始模态参数，以根据设定的第一公式对筛选所得的模态进行组合，进而根据设定的第二公式分辨各组合模态为真实模态或虚假模态，最后利用MAC作为判别标准，确定最终模态参数。本发明能够自动、有效地分辨虚假模态，避免遗漏真实模态，从而确定可信度最高的模态参数。
4121 | 一种无阀压电泵 | 发明授权 | 有效专利 | CN111828290A | CN202010699924.0 | 2020.07.20 | 2020.10.27 | 广州大学 | 张建辉 黄智 赖立怡 陈震林 陈晓生 潘殷豪 杨冠宇 | 本发明涉及压电泵技术领域，公开了一种无阀压电泵，包括泵体、压电振子和流管。其中，泵体上设置有腔室。压电振子安装在腔室中，以形成泵腔。流管安装在泵体上，流管内设置有与泵腔连通的流道，流道是以曲线为母线形成的旋转体空腔，曲线包括光滑过渡的双曲线段和圆弧段，圆弧段的圆心位于流道外，双曲线段的曲率小于圆弧段的曲率，且流道的直径先减小后增大。本发明提供的无阀压电泵，可以使流体在流经流道时，速度总是呈现先增大后减少的趋势，减少流体的压差阻力，达到增大流速的同时，最大程度的减少漩涡的产生，使得无阀压电泵内部流场达到一个临界状态，兼容大流量与低漩涡的两个性能，另外，双曲线的结构稳定性更好。
4122 | 一种自愈合半柔性路面材料及其制备方法和应用 | 发明授权 | 失效专利 | CN110803894A | CN201911165083.9 | 2019.11.25 | 2020.02.18 | 广州大学 | 蔡旭 丘愉庄 吴旷怀 黄文柯 肖汉 | 本发明涉及一种自愈合半柔性路面材料及其制备方法和应用，属于道路工程领域。本发明所述的自愈合半柔性路面材料，由自愈合ECC砂浆灌入空隙率为25％‑28％的母体沥青混合料制备而成。本发明提供的自愈合半柔性路面材料，通过自愈合ECC砂浆灌入空隙率为25％‑28％的母体沥青混合料制备而成，有效提高了半柔性路面的路用性能，抗开裂性能提高，耐久性好，延长了半柔性路面的使用年限。
4123 | 一种涡激共振复合发电装置 | 发明授权 | 在审专利 | CN112117935A | CN202011062561.6 | 2020.09.30 | 2020.12.22 | 广州大学 | 何运成 黄斌聪 傅继阳 | 本发明公开了一种涡激共振复合发电装置，包括底座和竖直的支撑杆；箱体，承载于支撑杆上，箱体包括底板和侧板；振动组件，包括柔性材质的竖直结构和横向结构，竖直结构竖直设在底板上，横向结构悬伸在侧板上，竖直结构和横向结构上设有压电组件；电磁感应部件，包括感应部件和磁力部件，磁力部件设在竖直结构上，竖直结构带动磁力部件运动，与感应部件发生感应；电量收集模块，分别与压电组件和电磁感应部件连接；此涡激共振复合发电装置利用涡激共振伴有的高频与大幅振动特征以及锁频现象，使得竖直结构和横向结构的振动频率大幅提升，同时利用竖直结构带动磁力部件与感应部件产生电能，通过将压电与磁电复合的方式相结合，提高发电效益。
4124 | 表面凹痕视觉检测方法及装置 | 发明授权 | 在审专利 | CN114723727A | CN202210423805.1 | 2022.04.21 | 2022.07.08 | 广州大学 | 陈从桂 黄锦华 龚伟东 吴狄 朱春锦 朱健业 | 本说明书实施例提供了一种表面凹痕视觉检测方法及装置，其中，方法包括:获取工业相机采集的物体表面图像，通过无需校准光度立体检测法获取物体表面梯度图像；根据所述物体表面梯度图像得到物体的表面梯度，并计算物体表面的平均曲率，得到平均曲率图像，并对所述平均曲率图像进行均值滤波，得到清晰的物体表面区域；对物体表面区域进行灰度值选择得出凹痕所在的区域；对凹痕所在的区域进行连通域分割得到每一个凹痕所在区域，并计算每一个凹痕所在区域的面积与坐标。
4125 | 一种太阳能电源残余电能收集电路 | 发明授权 | 失效专利 | CN101820187A | CN201010110744.0 | 2010.01.26 | 2010.09.01 | 广州大学 | 刘华 | 一种太阳能电源残余电能收集电路包括:太阳能光伏电池板(1)正端连接继电器K的公共端，负端连接于电路残余电能收集电路的负端，继电器K用于电路工作转台转换；超级电容组(2)，连接到继电器K的(常闭触点)，Boost升压电路(3)分别连接于超级电容组(2)、电容C及电压比较及控制电路(5)，电压比较及控制电路(5)控制Boost升压电路(3)，将超级电容组(2)中收集的太阳能光伏电池板(1)发出的残余电能收集到电容C；负载或蓄电池组(4)连接于PWM控制电路，通过PWM控制电路，将电容C中的电能收集到蓄电池内，或用于负载；实现残余电能的电路收集，提高太阳能效率。
4126 | 一种减震墙体结构内嵌式连接构造及其施工方法 | 发明授权 | 有效专利 | CN110080428A | CN201910359522.3 | 2019.04.29 | 2019.08.02 | 广州大学 | 张超 邓雪松 周云 林容粤 | 本发明涉及一种减震墙体结构内嵌式连接构造及其施工方法。该减震墙体结构内嵌式连接构造包括框架以及位于框架内的墙板组，所述墙板组包括一个墙板单元或至少两个上下布置的墙板单元，所述框架包括顶梁、底梁以及左、右框架柱，所述墙板单元的左、右侧面中的一个侧面上设有预置槽，另一个侧面上设有预置连接件，靠近预置槽的框架柱的内侧面上设有预置插接件，所述预置插接件插入预置槽内，靠近预置连接件的框架柱的内侧面上设有固定板，所述固定板与预置连接件固定连接，墙板组的各侧面与框架之间均具有间隙。相比于现有技术，本发明的减震墙体结构内嵌式连接构造可以保证减震墙板与框架结构在地震中协同工作机制，增强了结构的整体抗震性能。
4127 | 沉管隧道柔性抗震接头施工方法 | 发明授权 | 在审专利 | CN113833026A | CN202111067337.0 | 2021.09.13 | 2021.12.24 | 广州大学 | 周金雯 黄继荣 王明俊 杨尔安 范培彦 | 本发明提供沉管隧道柔性抗震接头施工方法，涉及工程建筑技术领域。该沉管隧道柔性抗震接头施工方法，包括以下具体步骤:S1.首先对河底浚挖后的沉管基槽进行精确测量，反复确认基槽各个位置的平整度、坡度以及尺寸宽度，确保沉管管段在沉管的过程中能够精确沉入指定安装位置；S2.将经过水密检测后的管段利用浮船进行浮运，在浮船到达指定位置后，浮船操作人员可以根据水下潜水员发出的定位信息对管段的沉管位置进行再次精确定位。通过采用柔性钢索对管段进行连接固定，并通过防水垫和防水圈的压合来对连接部进行过密封处理，既可以确保管段连接的牢固性与稳定性，同时也能实现高质量的密封处理，防止出现渗漏的情况。
4128 | 基于遗传算法和BP神经网络的双目相机标定方法、系统及存储介质 | 发明授权 | 在审专利 | CN114758014A | CN202210482323.3 | 2022.05.05 | 2022.07.15 | 广州大学 | 曹忠 洪子文 赵文静 尚文利 王锋 邓辉 梅盈 | 本发明公布了一种基于遗传算法和BP神经网络的双目相机标定方法、系统和存储介质，所述方法包括以下步骤:选用一个真实车位并在车位线上选取M个点，使用双目摄像头作为倒车摄像头且得到双目摄像头拍摄的原始图片，对原始图片进行预处理，得到图片中车位线的M个点的像素点坐标数据和真实世界坐标数据，生成遗传神经网络，并将处理后的像素点坐标数据和真实世界坐标数据作为训练数据集，用来训练神经网络模型，利用完成训练的神经网络模型，结合倒车场景下的目标检测场景与相机姿态获得一个标定函数，应用此标定函数在倒车影像中实时显示标定辅助线。本发明通过本发明利用真实车位进行相机标定，改善了相机标定对专有辅助标定板的局限性。
4129 | 一种旋转惯性压电电机结构 | 发明授权 | 有效专利 | CN112953297A | CN202110173278.9 | 2021.02.04 | 2021.06.11 | 广州大学 | 黄卫清 高素成 高伟林 安大伟 刘伟权 | 本发明涉及压电电机技术领域，公开了一种旋转惯性压电电机结构，包括底座、与底座旋转连接的主质量块、主质量块上方设有惯性质量块，惯性质量块与主质量块之间设有至少一个压电作动机构；压电作动机构均包括相对间隔且竖直布置的左竖直压电片和右竖直压电片，左竖直压电片和右竖直压电片上均设有水平压电片，水平压电片通过连接柱固定连接。压电作动机构在受到电激励时，各水平压电片均对与其相连的竖直压电片顶端位移产生放大作用，能够在保持电机直径不变的情况下产生相比于之前更大变形、更大驱动力，满足了压电电机在较大力矩下快速旋转的要求。
4130 | 一种打磨机器人用砂带机 | 发明授权 | 在审专利 | CN114734345A | CN202210397104.5 | 2022.04.15 | 2022.07.12 | 广州大学 | 陶建华 邝超鹏 马尧 胡彬 | 本发明公开了一种打磨机器人用砂带机，其包括电柜，电柜竖直设置，电柜前方竖直设置有工作柜，工作柜背面开口设置，工作柜后端面与电柜正面固定连接，工作柜内部从上往下依次水平设置有安装条，安装条从上往下依次固定设置在电柜正面。本发明通过合理的结构改进与工作步骤设计，使电动机带动驱动轮，砂带装在驱动轮上，并且连接接触轮，张紧轮和调偏轮一起协调工作，砂带机主要用于金属磨削，具有磨削平面、异型曲面、抛光等多种功能，其与机器人配合度高，可做大余量磨削，也可做精细抛光，具有切削速度快，工作效率高，切削表面质量好，不易堵塞粘连，不烧伤工件，噪音低，振动小，作业环境安全等优点，可广泛的运用于各类机加工生产中。
4131 | 一种层状富锂锰基复合正极材料、制备方法及电池 | 发明授权 | 在审专利 | CN114744186A | CN202210444513.6 | 2022.04.26 | 2022.07.12 | 广州大学 | 陈胜洲 杨文彦 廖梓君 杨伟 邹汉波 | 本发明公开了一种层状富锂锰基复合正极材料、制备方法及电池，所述层状富锂锰基复合正极材料为O6‑O3型锂离子电池正极材料，化学通式为xLi0.83MnyMzO2‑(1‑x)LiMnyMzO2；其中:M包含Li、Mg、Al、Cr、Fe、Co、Ni、Cu、Zn、Zr、Nb、Mo中的至少一种，0≤x≤1，0≤y≤1，y+z≤1。本发明还提供了该正极材料的额制备方法及电池。本发明制备的O6‑O3型锂离子电池正极材料与纯相O3型正极材料相比，O6‑O3型锂离子正极材料中抑制过渡金属层的Mn向锂层迁移，因此循环中减少层状相到尖晶石相的相变，从而可有效提高材料的循环性能和倍率性能。
4132 | 一种表面有机络合硫化铜芬顿催化剂及其合成方法与应用 | 发明授权 | 有效专利 | CN108940376A | CN201810823312.0 | 2018.07.25 | 2018.12.07 | 广州大学 | 吕来 胡春 张雪健 黄洁萍 张平 | 本发明公开了一种表面有机络合硫化铜芬顿催化剂及其合成方法与应用，该催化剂的合成方法包括如下步骤:将铜源溶解到水中形成溶液A；将CTAB和硫脲同时加入乙二醇中，搅拌至溶解，制得溶液B；将溶液A与溶液B混合均匀，形成混合液；混合液置于120～160℃下进行水热反应；自然冷却后，将固体产物过滤，洗涤，烘干得到表面有机络合硫化铜芬顿催化剂。本发明的催化剂表面具有较多活性缺陷位点，其活性组分极大暴露在催化剂表面，具有对污染物和H2O2的易接触性，不受空间位阻效应和毛细现象的明显影响；反应过程不需要将酸碱度调至苛刻条件，在中性室温条件下对于难生物降解的有机污染物的降解就具有很好的效果。
4133 | 一种稳定固化废弃物中镍和镉的方法 | 发明授权 | 失效专利 | CN109956740A | CN201910286993.6 | 2019.04.09 | 2019.07.02 | 广州大学 | 苏敏华 徐锐冰 陈迪云 吴焰宏 叶清普 刘泽权 彭海榕 | 本发明提供了一种稳定固化废弃物中镍和镉的方法，所述方法将氧化镉、氧化镍和赤铁矿粉碎，混合分散均匀、干燥，得到混合物后，将混合物成型后在700‑950℃烧结；冷却。本发明利用赤铁矿稳定固化镍和镉，将镍和镉掺入赤铁矿烧结，通过铁氧体尖晶石固溶体的形成可以显著降低镍和镉浸出率，从而有效稳定废旧镍镉电池污泥中的有害镍和镉；本发明工艺简单，只需要使用广泛易得，低成本的赤铁矿作为主要原料，通过简单的烧结方法，即可有效地将镍和镉纳入镍‑镉铁氧体尖晶石固溶体中，显著降低将金属镍和镉释放到环境中的危险，在稳定固化过程中不会产生二次废渣、废水，环保且更加安全有效。
4134 | 一种机器人平滑轨迹规划方法、计算机及存储介质 | 发明授权 | 在审专利 | CN113733099A | CN202111145931.7 | 2021.09.28 | 2021.12.03 | 广州大学 | 朱大昌 盘意华 吴光毅 谢清华 杜宝林 秦广向 | 本发明公开了一种机器人平滑轨迹规划方法、计算机及存储介质，方法采用笛卡尔空间与关节空间相结合、三次非均匀有理B样条曲线插补算法与五次均匀B样条曲线插补算法相结合的的机器人联合空间轨迹规划方法，先在笛卡尔空间通过三次非均匀有理B样条曲线插补算法进行首次轨迹规划，接着把规划好的点放至关节空间，通过五次均匀B样条曲线插补算法进行第二次轨迹规划。本技术方案分别在不同的空间进行不同的规划，而且两个空间有承接的关系，有效地解决了机器人工作空间微小线段间拐角处的切向不连续导致轨迹突变的问题。
4135 | 多功能智能水杯 | 发明授权 | 失效专利 | CN105011684A | CN201510454680.9 | 2015.07.28 | 2015.11.04 | 广州大学 | 韩晓英 黄文恺 李伯泉 王子豪 卓建政 黄裕湛 陈乐善 刘新伟 刘绍明 朱静 伍冯洁 吴羽 | 本发明公开了一种多功能智能水杯，包括杯盖、杯身，所述杯盖通过可拆卸方式设于所述杯身顶端，且内部设有arduino单片机系统、时钟模块、语音播报模块以及超声波测距模块，其中所述时钟模块、语音播报模块以及超声波测距模块分别与所述arduino单片机系统电连接，所述arduino单片机系统设有用于设定的按钮，所述按钮位于所述杯盖的外侧；所述杯身设有测温模块，所述测温模块与所述arduino单片机系统电连接，在杯身内部还镶嵌有金属杯胆。本发明通过语音播报功能为基础，开发出来多功能的水杯，解决了盲人日常喝水不知道到什么时候倒满烫伤等问题，方便了盲人的日常生活。
4136 | 一种海洋智慧渔业复杂监控网络信息安全传输的控制方法 | 发明授权 | 在审专利 | CN114867024A | CN202210428050.4 | 2022.04.22 | 2022.08.05 | 广州大学 | 刘贵云 谭志浩 梁忠伟 钟晓静 刘晓初 | 本发明涉及信息安全传输技术领域，公开了一种海洋智慧渔业复杂监控网络信息安全传输的控制方法，包括以下步骤:首先基于传染病动力学，对AUV和UWSNs进行建模；AUV网络和UWSNs网络之间设置有信息交互；根据AUV的状态，将其划分为五种节点:易感移动节点、暴露移动节点、感染移动节点、恢复移动节点、损坏节点。本发明在针对恶意程序在网络中传播规律的研究时，从疾病传播动力学的角度进行，借助传染病中的基本再生数R0指标分析恶意程序能否逐渐消亡，利用不同的杀毒策略，结合庞特里亚金极大值原理得到AUV和UWSNs组成的复杂网络的最优控制，通过复杂的网络控制方式进而抑制恶意程序的传播，大幅提升网络生命周期。
4137 | 汽油机边盖垫片质量的视觉检测方法、系统及装置 | 发明授权 | 在审专利 | CN114820565A | CN202210538460.4 | 2022.05.18 | 2022.07.29 | 广州大学 | 陈从桂 龚伟东 吴狄 黄锦华 朱健业 朱春锦 | 本发明公开了一种汽油机边盖垫片质量的视觉检测的方法、系统及装置，包括:获取汽油机边盖垫片的图像；对一张合格的汽油机边盖垫片进行边缘检测，获得合格汽油机边盖垫片的边缘轮廓；根据所述边缘轮廓创建用于汽油机边盖垫片图像比较的合格模板；对合格的汽油机边盖垫片图像进行创建得到局部变形模板，对所述汽油机边盖垫片的图像进行局部变形模板的匹配，对XLD区域用圆形结构元素进行膨胀，求膨胀后的XLD区域与扭曲网格区域的交集，将交集与合格模板进行比较，获得比较后的区域，判断是否存在不合格区域，本发明可以减少通过人工目测汽油机边盖垫片存在变形的时间，并且本发明检测方法简单，对汽油机边盖垫片质量的检测速度快，准确率高。
4138 | 一种菠萝灵芝菌丝球饮品及其制备方法 | 发明授权 | 失效专利 | CN109123287A | CN201811010390.5 | 2018.08.31 | 2019.01.04 | 广州大学 | 田长恩 | 本发明公开了一种菠萝灵芝菌丝球饮品及其制备方法，属于生物技术、饮料和食品技术领域。本发明的菠萝灵芝菌丝球饮品以工厂化深层发酵生产所获得的新鲜灵芝菌丝球为原料，以普通菠萝果汁饮料加工工艺为基础，将灵芝菌丝球与菠萝果汁饮料有机结合，所制得的产品不仅色、香、味俱佳，而且营养丰富，成本低廉，食用方便。该加工方法的特点是科学加入新鲜灵芝菌丝球，增加了饮料新品种，赋予了饮料新的保健功能，提升饮料品质，消费市场广阔。灵芝能够调理心脑血管、胃、肝、肾、肺、内分泌、气血不足、神经衰弱和亚健康，具有美容肌肤、延年益寿、增强免疫力、改善睡眠、舒筋活络、增强体质等功效。
4139 | 基于YOLO目标检测算法进行隐裂牙裂纹自动标记的方法 | 发明授权 | 在审专利 | CN114898398A | CN202210388728.0 | 2022.04.14 | 2022.08.12 | 广州大学 | 王文龙 郭俊城 吴昱彦 陈礼智 | 本发明公开了一种基于YOLO目标检测算法进行隐裂牙裂纹自动标记的方法，包括以下步骤:采集数据集:制作隐裂牙；采用温差法对健康牙齿进行处理产生裂纹模拟隐裂牙；数据增强:对数据集进行数据增强；标记图片:将数据集中的裂纹区域用矩形框标记出来，得到训练数据集；建立YOLO网络结构；用已建立的训练数据集训练YOLO网络结构，从而获得最优权重模型。该基于YOLO目标检测算法进行隐裂牙裂纹自动标记的方法。本发明通过人工智能进行图像处理并实现裂纹的自动识别和判断，实现隐裂牙裂纹的自动标记，无需人工参与，降低对医生的诊断经验要求；对任意成像手段(X射线；超声成像；光学成像等)所生成的图像均适用。
4140 | 一种量子尺寸钒酸铋纳米颗粒的制备方法以及应用 | 发明授权 | 失效专利 | CN112619636A | CN202011361401.1 | 2020.11.27 | 2021.04.09 | 广州大学 | 牛利 韩冬雪 范英英 朱祥连 | 本发明属于光催化剂技术领域，具体公开了一种量子尺寸钒酸铋纳米颗粒的制备方法以及应用。所述方法具体为:将硝酸铋和偏钒酸铵分别溶于硝酸中，得到两种的前驱体溶液，然再加入模板并干燥煅烧后得到BiVO4‑二氧化硅复合材料；再将复合材料通过水热法除去模板得到量子尺寸BiVO4纳米颗粒。本发明中量子尺寸的BiVO4优化了其能带结构，即导带更负，价带更正，所以能够促进更多的·OH的产生，满足高效率的CH4活化。在合成过程中完全没有有机相的加入，避免了后续CH4氧化反应中存在碳源污染。
4141 | 一种基于智能物联网的停车场管理系统及方法 | 发明授权 | 在审专利 | CN114783203A | CN202210233851.5 | 2022.03.09 | 2022.07.22 | 广州大学 | 卓胜达 杨旭 石晓龙 陈树康 何锦淳 | 本发明提供了一种基于智能物联网的停车场管理系统，包括移动终端模块、中央服务器模块、管理中心模块、交换机模块、网络控制器模块、车场大屏模块和出入场模块；移动终端模块与中央服务器模块连接，中央服务器模块与管理中心模块连接，管理中心模块与交换机模块连接，交换机模块分别与网络控制器模块、车场大屏模块、出入场模块连接。本发明还提供了一种基于该系统的管理方法。本发明提高了停车场的管理与运维效率；满足了更多样的停车需求，实现了车辆信息的自动采集、传输和处理。并实现停车场管理系统与移动终端的数据交互，实现云端查看车场的基本情况信息。
4142 | 基于多传感器融合的送餐机器人控制系统 | 发明授权 | 失效专利 | CN106569494A | CN201610979420.8 | 2016.11.08 | 2017.04.19 | 广州大学 | 吴羽 黄文恺 林政杰 林任烦 蔡锦胡 黄沛林 温泉河 伍冯洁 朱静 韩晓英 | 本发明公开一种基于多传感器融合的送餐机器人控制系统，包括依次顺序连接的工控机点餐系统、后台信息管理系统以及送餐机器人；送餐机器人控制系统的控制方法步骤包括:顾客通过工控机点餐系统浏览餐厅的菜式，并完成点餐和在线支付；顾客对订单进行验证，订单传发送给并后台信息管理系统；后台信息管理系统对订单进行凭纸打印，并传送给厨房；厨房员工制作完成相应的菜式，并使得送餐机器人将菜品送达顾客座位；送餐机器人通过语音播放告知顾客取餐，并且获知顾客的取餐情况；顾客取餐。本发明实现了餐饮服务“售前”“售中”“售后”全生命周期的智慧管理和应用，有效节约人力成本，提升餐厅的信息化水平和管理效率。
4143 | 一种红外雷达双隐身薄膜材料及其制备方法 | 发明授权 | 有效专利 | CN112129169A | CN202010946430.8 | 2020.09.10 | 2020.12.25 | 广州大学 | 徐常威 屈俊任 | 本发明公开了一种红外雷达双隐身薄膜材料及其制备方法。本发明的红外雷达双隐身薄膜材料的组成包括聚合物薄膜和通过透红外油墨固定在聚合物薄膜表面的功能化聚苯乙烯微球；所述功能化聚苯乙烯微球的组成包括聚苯乙烯微球和包覆在聚苯乙烯微球外的金属层。本发明的红外雷达双隐身薄膜材料的制备方法包括以下步骤:将透红外油墨和功能化聚苯乙烯微球混合制成混合液，再喷涂在聚合物薄膜上，干燥，即得。本发明的红外雷达双隐身薄膜材料的红外辐射率低、对雷达波的电磁损耗大，且无眩光现象，集红外隐身、雷达隐身和防眩光于一体，可以用于夜间作战人员、装甲、车辆的红外隐身，还可以用于敌我身份识别和夜间空投物资的寻找。
4144 | 一种磷掺杂的异质镍钴硫化物复合材料及其制备方法与应用 | 发明授权 | 在审专利 | CN112820549A | CN202110012830.6 | 2021.01.06 | 2021.05.18 | 广州大学 | 邹汉波 冯志伟 彭卓 陈江东 杨伟 陈胜洲 | 本发明公开了一种磷掺杂的异质镍钴硫化物复合材料及其制备方法与应用。本发明通过将泡沫镍置于含硝酸钴‑表面活性剂的甲醇‑水溶液中，水热反应，反应后冷却、清洗、干燥，得到的生长钴前驱体的泡沫镍进行煅烧，得到负载四氧化三钴的泡沫镍；将其置于含乙酸镍和硫代乙酰胺的乙醇溶液中，进行水热反应，反应后冷却、清洗、干燥，获得异质镍钴硫化物纳米复合材料；接着，将其放在气流下游，在上游的位置放入次磷酸钠，在氮气中进行煅烧，自然冷却，得到磷掺杂的异质镍钴硫化物复合材料。该材料具有出色的导电性和优异的电化学性能，将其作为活性材料应用于超级电容器中，表现出极好的循环稳定性和较高的能量密度。
4145 | 一种带狼牙芯柱的钢管混凝土柱 | 发明授权 | 在审专利 | CN114809452A | CN202210409704.9 | 2022.04.19 | 2022.07.29 | 广州大学 | 熊明祥 皮鹏伟 | 本发明公开了一种带狼牙芯柱的钢管混凝土柱，其包括外钢管、位于外钢管中的狼牙芯柱以及填充外钢管内的混凝土，狼牙芯柱包括实心钢柱和带肋钢筋，内置狼牙芯柱纵向贯通柱身，狼牙芯柱中心与外钢管中心重合，其中狼牙芯柱与带肋钢筋连接。其实心钢柱和与其相连接的带肋钢筋统称为狼牙芯柱。带肋钢筋通过垂直于内置钢柱均匀分布的形式分布在内置钢柱的外围形成狼牙状芯柱。芯柱处于钢管中心且至少与8根一定长度的带肋钢筋紧密连接，浇筑混凝土后与外钢管形成整体。本发明通过改进结构设计，改善核心混凝土的约束性能，提高柱的承载能力，减小柱的塑性变形，减小钢管混凝土柱的截面尺寸与材料用量，经济环保。
4146 | 一种带钢腰环板的钢管混凝土柱及施工方法 | 发明授权 | 在审专利 | CN114809450A | CN202210572706.X | 2022.05.25 | 2022.07.29 | 广州大学 | 熊明祥 陈蔡民 | 本发明涉及土木工程领域，公开了一种带钢腰环板的钢管混凝土柱及施工方法，其中该带钢腰环板的钢管混凝土柱，包括钢管、混凝土，所述钢管设有钢腰环板，所述钢腰环板中心区域设有贯通空腔，所述混凝土浇筑在所述钢管的内部及所述贯通空腔。本发明提供的施工方法，将钢腰环板横向贯通所述钢管，并与所述钢管通过法兰连接法或坡口焊缝连接；所述钢腰环板中间形成贯通空腔以保证混凝土浇筑的整体性。本发明提供的钢腰环板可以有效约束所述钢管与所述混凝土的侧向变形，提高钢管混凝土柱的承载能力与抗震延性。
4147 | 基于图卷积网络的跨社交网络虚拟身份关联方法 | 发明授权 | 在审专利 | CN114817757A | CN202210346348.0 | 2022.04.02 | 2022.07.29 | 广州大学 | 李树栋 卢丹娜 吴晓波 韩伟红 | 本发明公开了基于图卷积网络的跨社交网络虚拟身份关联方法，包括步骤:S1、用户特征提取；S2、特征图和拓扑图构建；S3、节点嵌入；S4、身份关联。该基于图卷积网络的跨社交网络虚拟身份关联方法，本发明通过用户属性、用户生成内容提取特征，用户的社交关系构建邻接矩阵，进一步构造了特征图和拓扑图，然后利用图卷积网络充分提取特征空间、拓扑空间以及这两者共同的更深层次的信息，并利用注意力机制综合了两个特定嵌入和一个共同嵌入，从而有效融合了用户属性、用户生成内容以及用户社交关系这三维度特征并挖掘了他们的潜在关系，解决单模态表征能力弱、潜在关系常被忽视等问题。
4148 | 一种防堵塞的滴灌装置 | 发明授权 | 失效专利 | CN110476783A | CN201910831212.7 | 2019.09.03 | 2019.11.22 | 广州大学 | 刘晓初 雷成豪 梁忠伟 张泉 黄伟锋 陶兴 黄建枫 | 本发明公开一种防堵塞的滴灌装置，包括用于输送灌溉水的主管道以及用于输送灌溉水的输水绳，所述输水绳一端延伸至主管道内，另一端延伸至土壤内并与土壤接触；所述输水绳具有毛细结构，所述灌溉水在毛细作用力的驱动下由主管道输送至土壤中。该滴灌装置具有高防堵性，可实现灌溉和施肥同步进行，并且可以实现灌溉区域的灵活变换，实现定点灌溉，还有，该滴灌装置无需较大水压，节约灌溉成本，另外，该滴灌装置还实现均匀滴灌的效果，极大提高水的利用率。
4149 | 一种强化研磨工件夹取机械臂 | 发明授权 | 在审专利 | CN112873192A | CN202110032492.2 | 2021.01.11 | 2021.06.01 | 广州大学 | 梁忠伟 黄珊珊 莫尊群 刘晓初 古亮亮 萧金瑞 | 本发明公开了一种强化研磨工件夹取机械臂，包括底座模块、腰转模块、肩转模块、肘转模块、腕转模块以及夹取模块，腰转模块转动连接在底座模块上，肩转模块的下端转动连接在腰转模块上，肘转模块的下端转动连接在肩转模块的上端，腕转模块的下端转动连接在肘转模块的上端，夹取模块安装在腕转模块上；夹取模块包括连接座、夹取驱动机构以及多个均匀分布在连接座上的机械爪，机械爪的上端铰接在连接座上；夹取驱动机构的伸缩杆通过摇杆与机械爪连接，该摇杆的上端与机械爪铰接，下端与伸缩杆的下端铰接。本发明的强化研磨工件夹取机械臂不仅能够代替人工机械重复的夹取动作，而且工作效率高，适合大规模生产。
4150 | 一种盾构隧道隔震结构及其施工方法 | 发明授权 | 在审专利 | CN107642367A | CN201710812870.2 | 2017.09.11 | 2018.01.30 | 广州大学中铁第六勘察设计院集团有限公司 | 周福霖 朱世友 罗俊杰 魏玉省 张颖 刘庆方 徐丽 王子琦 谭平 刘玉杰 陈华霆 习智强 李斌 邹爽 | 一种盾构隧道隔震结构及其施工方法，它涉及盾构隧道设计施工技术领域；它包含若干盾构管片、管片注浆孔、管片环缝、盾构机注浆孔、隔震层、开挖轮廓线；若干盾构管片之间设有管片环缝，每个盾构管片上设置有管片注浆孔，若干盾构管片的外周设置有隔震层，隔震层的外侧为开挖轮廓线，盾构机尾部设置注浆孔。本发明产生的有益效果为:施工工艺简单；工程投资少；强震作用下隔震层能够保证盾构隧道结构安全。
4151 | 一种调试扩声系统传输频率特性的方法及装置 | 发明授权 | 有效专利 | CN105764008A | CN201610269851.5 | 2016.04.27 | 2016.07.13 | 广州大学 | 张承云 李鑫 张洪瑞 | 本发明涉及一种调试扩声系统传输频率特性的方法及装置，包括以下步骤:1、测出扩声系统1/3倍频程各频带的总噪声级；2、扩声系统播放粉红噪声信号，测出1/3倍频程各频带的当前相对声压级，计算信噪比，当信噪比大于15dB时将当前相对声压级作为1/3倍频程各频带的相对声压级；3、计算一个与1/3倍频程大多数频带的相对声压级更为接近的值作为参考值；4、将1/3倍频程各频带的相对声压级分别与参考值作差值得到各频带需衰减或提升的dB数值；5、根据步骤4结果调整扩声系统中均衡器的增益提升值或衰减值；6、测量调整后的扩声系统1/3倍频程各频带的相对声压级，将该相对声压级中的最大值与最小值相减，所得差值在1dB内则扩声系统传输频率特性调试成功。
4152 | 一种高效松土反梯度湿润交替灌溉渗水装置及其设计方法 | 发明授权 | 在审专利 | CN109076933A | CN201811034788.2 | 2018.09.06 | 2018.12.25 | 广州大学 | 刘晓初 覃哲 萧金瑞 梁忠伟 段伟建 | 一种高效松土反梯度湿润交替灌溉渗水装置的设计方法，包括如下步骤:根据灌溉需求确定渗水装置的核心功能；以渗水装置的核心功能为设计目标，建立渗水装置的几何模型；依据渗水装置的几何模型构建渗水装置的流道模型，并对流道模型进行网格划分和边界条件设定；利用软件模拟渗水装置流道内流体的流动；分析渗水装置流道内流体的流动模拟结果。本发明还涉及一种高效松土反梯度湿润交替灌溉渗水装置，包括植株坑，干管，三叉水管接头，对称分布在干管两侧的两组支管组件。能够实现土壤的反梯度湿润，对土壤能实现多层高效松土，具有良好的灌溉效果，属于渗灌节水的技术领域。
4153 | 一种融冰地砖及制备方法 | 发明授权 | 在审专利 | CN109082964A | CN201811004123.7 | 2018.08.30 | 2018.12.25 | 广州大学 | 赵若红 周新雨 徐安 傅继阳 刘爱荣 吴玖荣 | 本发明公开了一种融冰地砖及其制备方法，融冰地砖包括地砖本体，地砖本体包括压电层和具有导电发热功能的导电层，导电层的底面与压电层的顶面连接；导电层包括电发热体和金属网，金属网与压电层电连接。相应的融冰地砖的制备方法，包括:将粉煤灰和矿渣按质量比为7:3的比例混合后搅拌，获得灰体混合物，依次在灰体混合物中加入碱激发剂和PZT悬浊液并搅拌均匀，获得第一压电混合物；依次对第一压电混合物进行模具成型、打磨处理和极化处理后，获得压电板；将压电板与电路板连接制得压电层；将压电层的顶面和导电层的底面粘合，组成地砖本体，本发明能有效地实现道路融冰化雪功能的目的，摆脱了天气的影响，从而有利于提高道路的安全性。
4154 | 保温柜及其温度检测方法 | 发明授权 | 在审专利 | CN110558866A | CN201910737463.9 | 2019.08.08 | 2019.12.13 | 广州大学华软软件学院 | 李澥 康忠理 | 本发明涉及保温柜领域，特别是涉及一种保温柜及其温度检测方法。保温柜包括柜体，柜体内布置有多个保温格子，柜体上还设有风机，保温格子与风机之间连接有导风管和回风管，导风管与风机之间连接有加热装置，柜体内还布置有控制器和布置在回风管内的温度传感器，控制器内预设有温度值，控制器用于向加热装置发送启动信号或停止信号。回风管内的气流温度作为信号控制加热装置的启动与停止，由于回风管内的气流温度要低于保温格子内的温度，而导风管内的温度高于保温格子的温度，在回风管内的气流温度达到预设的停止温度时，关闭加热装置后，风机可以将导风管内的热风继续吹入保温格子，避免远离风机的保温格子的温度低于设定温度。
4155 | 一种节点放大阻尼器 | 发明授权 | 在审专利 | CN108412068A | CN201810157085.2 | 2018.02.24 | 2018.08.17 | 广州大学 | 叶茂 周震 刘爱荣 邓挺 | 本发明涉及一种节点放大阻尼器，包括第一支座，转动式安装在第一支座上的第一连杆和第二连杆，第二支座，转动式安装在第二支座上的第三连杆和第四连杆，与第一连杆一体形成的多块第一剪切钢板，与第二连杆一体形成的多块第二剪切钢板，与第三连杆一体形成的多块第三剪切钢板，与第四连杆一体形成的多块第四剪切钢板；第一剪切钢板和第二剪切钢板依次交替布置，第三剪切钢板和第四剪切钢板依次交替布置，第一剪切钢板和第二剪切钢板之间设有阻尼材料层，第三剪切钢板和第四剪切钢板之间设有阻尼材料层，第一连杆和第四连杆转动式地连接在一起，第二连杆和第三连杆转动式地连接在一起。本阻尼器具有良好的减震效果，属于房屋抗震的技术领域。
4156 | 一种利用氧化铝稳定化镉的方法 | 发明授权 | 失效专利 | CN109174903A | CN201810875854.2 | 2018.08.03 | 2019.01.11 | 广州大学 | 苏敏华 徐锐冰 廖长忠 陈迪云 唐进峰 | 本发明公开了一种利用氧化铝稳定化镉的方法，包括以下步骤:1)将CdO和γ‑Al2O3前体混合，其中Cd/Al摩尔比为0.25；2)将步骤1)中混合物在水浆液环境中球磨18～24h后，送至烘箱在100～105℃下18～24h进行干燥；3)将干燥的混合物用研钵研磨进一步均匀化，然后在150～250MPa下造粒成Φ10～20mm的粒料；4)在800～1000℃保持0.25～18h的时间用于后续的热处理；本发明将CdO向CdAl4O7单斜结构转变，通过单斜晶系CdAl4O7结构形成可以显着降低镉浸出率，从而有效稳定废物流中的有害镉；本发明工艺简单，只需要使用一种在自然环境中丰富的常见的低成本工业材料γ‑Al2O3，通过简单的烧结方法，即可有效地将镉纳入CdAl4O7结构，显著降低将金属镉释放到环境中的危险。
4157 | 一种角位移惯性式压电致动器 | 发明授权 | 在审专利 | CN113489368A | CN202110799680.8 | 2021.07.15 | 2021.10.08 | 广州大学 | 黄卫清 刘伟权 安大伟 陈明杨 | 本发明涉及压电致动器技术领域，公开了一种角位移惯性式压电致动器，包括基座、定位轴承、通过所述定位轴承可转动连接在所述基座上的转动轴、与所述转动轴同旋转中心线连接的转动体；所述转动体包括主质量块、压电晶片和冲击质量块；所述主质量块与所述转动轴同旋转中心线连接；所述冲击质量块位于所述主质量块的上方；所述压电晶片竖向安装在所述主质量块与冲击质量块之间。本发明提供的角位移惯性式压电致动器减小装配误差，加快拆装效率，结构更为紧凑，并且有利于该角位移惯性式压电致动器微型化设计。
4158 | 一年内建立菜心重组自交系的方法 | 发明授权 | 有效专利 | CN107484664A | CN201710908829.5 | 2017.09.29 | 2017.12.19 | 广州大学 | 姚焱 张华 郭培国 李荣华 张平 黄红弟 李光光 孔曜 张玮恩 吴咏诗 | 本发明公开一种一年内建立菜心重组自交系的方法，涉及到现代生物科学研究的技术领域。菜心在人工条件下进行强光长日照、恒温控水等管理，缩短菜心营养生长期，促进快速开花结实；然后剥取幼龄胚进行胚培养直接诱导成苗，除去了常规繁殖过程中种子成熟及后熟后才能开始下一代播种育苗的过程，进一步缩短了菜心每代繁殖的时间。该方法在人工条件下实施，不受外界季节性限制，使植物生命周期大大缩短，1年内菜心可以繁殖5～6代，快速建成遗传稳定的重组自交系，极大提高了育种效率。其也适用于其他作物育种及生物学研究领域。
4159 | 一种羟基自由基反应体系制备琼胶寡糖的制备方法 | 发明授权 | 有效专利 | CN109400756A | CN201811416326.7 | 2018.11.26 | 2019.03.01 | 广州大学 | 柯德森 梁家铭 黄敏晴 黄靖怡 | 本发明公开了一种羟基自由基反应体系制备琼胶寡糖的制备方法，本发明通过对Fenton反应的改进，无需过氧化氢驱动，直接利用还原型维生素C与邻菲咯啉铬合铁离子驱动产生羟基自由基，能够直接制备食品级琼胶寡糖，可以实现高效、高产、稳定安全的琼胶寡糖制备，该方法可在食品领域广泛应用。通过本发明的制备方法所制得的琼胶寡糖占糖总量达到80％以上，较其他制备方法如酸水解和酶水解法，琼胶寡糖的比例较高，本发明的制备方案操作简单，工艺成本低，可广泛应用于食品工业。
4160 | 一种光催化空气净化装置 | 发明授权 | 失效专利 | CN101380483A | CN200810218540.1 | 2008.10.22 | 2009.03.11 | 广州大学 | 江帆 | 本发明公开一种光催化空气净化装置，该装置包括气固流化床、催化剂载体和紫外线光源，其特征在于，所述的气固流化床由螺旋管道(1)和回流管道(2)组成，其中，所述的螺旋管道(1)的下端为进口(1－2)，上端出口(1－1)；所述的回流管道(2)竖直设在螺旋管道(2)的外侧，上端由螺旋管道(1)的出口(1－1)的下侧与螺旋管道(1)连通，下端与螺旋管道(1)的进口(1－2)连通；所述的螺旋管道(1)的横截面为C型，该C型横截面的开口朝紫外线光源的一侧，并由紫外线光源的罩壳密封；所述的催化剂载体(5)设在气固流化床内，自然沉降于所述螺旋管道(1)的进口(1－2)；所述的紫外线光源分布在螺旋管道(1)的轴心上，紫外线透过所述紫外线光源的罩壳辐射至螺旋管道内。
4161 | 一种利用白腐真菌协同堆肥钝化城市污泥中有效态铜和镍的方法 | 发明授权 | 失效专利 | CN107032573A | CN201710344251.5 | 2017.05.16 | 2017.08.11 | 广州大学 | 张朝升 许莹 赵美花 荣宏伟 | 本发明公开一种利用白腐真菌协同堆肥钝化城市污泥中有效态铜和镍的方法，属于环境领域。本发明将白腐真菌和堆肥处理方法协同作用于城市污泥有效态铜和镍的钝化处理，稻草秸秆和麸皮堆肥发酵产物固定、螯合有效态铜和镍，同时为白腐真菌提供生长营养物质；而白腐真菌促进堆肥体系中难降解物质分解，促进污泥腐熟，从而促进腐熟产物对铜和镍的螯合钝化作用，同时白腐真菌对铜和镍的吸附、螯合作用，进一步有效提高了城市污泥中有效态铜和镍钝化率，实现了农作废物的资源化利用，降低了城市污泥农用风险，提高了城市污泥资源化利用价值，且此方法无二次污染、处理工艺简单、操作简便，投资和运行费用低等优势，具有很高的实际应用价值。
4162 | 一种3D点云分类攻击防御方法、装置、设备及存储介质 | 发明授权 | 在审专利 | CN113838211A | CN202111081192.X | 2021.09.15 | 2021.12.24 | 广州大学 | 唐可可 吴坚鹏 史亚文 苗丁锐博 娄添瑞 顾钊铨 李默涵 李树栋 仇晶 韩伟红 田志宏 殷丽华 | 本申请涉及一种3D点云分类攻击防御方法、装置、设备及存储介质，其方法包括获取输入分类模型的原始点云样本，对原始点云样本进行点的删除与扰动；将预处理点云样本输入编码器，基于DGCNN网络结构学习预处理点云样本的几何特征；使特征点云样本的几何特征输入解码器，基于二维规则网格从二维流形空间重构出三维的点云；迭代训练重构点云样本，并限制原始点云样本和重构点云样本之间的距离和重构点云样本中每一点与其预设数量最近邻域点的距离，直至训练的输出样本接近原始点云样本再输出，替换原始点云样本。解决了3D点云神经网络很容易受到对抗性样本攻击的问题。本申请具有改善3D点云神经网络防御性能的效果。
4163 | 众包知识验证环境下众包工人可靠性模型建立方法及装置 | 发明授权 | 在审专利 | CN111444332A | CN202010179259.2 | 2020.03.13 | 2020.07.24 | 广州大学 | 李默涵 周琥晨 田志宏 殷丽华 顾钊铨 韩伟红 李树栋 仇晶 唐可可 孙彦斌 | 本发明公开了众包知识验证环境下众包工人可靠性模型建立方法及装置。所述方法包括:根据预存策略，对众包用户匹配知识领域集，并向众包用户分配知识领域集中的知识，使众包用户验证知识，得到知识标签；基于强化学习算法建立众包工人可靠性模型，并通过众包工人可靠性模型计算知识标签的奖励值，以根据奖励值更新预存策略；重复执行上述操作直至预存策略的更新次数达到预设次数，根据最新的预存策略对众包用户进行资格筛选；在知识验证完成后，将验证正确的知识加入对应的知识图谱。本发明能够基于强化学习，在众包验证环境下建立众包工人可靠性模型，实现对众包工人进行资格筛选，从而提高众包知识验证的效率。
4164 | 一种用于光催化还原二氧化碳的氧化亚铜负载Pd复合光催化材料的制备及其应用 | 发明授权 | 有效专利 | CN111841568A | CN202010625480.6 | 2020.07.02 | 2020.10.30 | 广州大学 | 牛利 韩冬雪 张小婧 | 本发明属于光催化剂材料领域，具体涉及一种用于光催化还原二氧化碳的氧化亚铜负载Pd复合光催化材料的制备及其应用。向氯化铜溶液中加入氢氧化钠溶液，搅拌30分钟后，加入抗坏血酸溶液并继续搅拌3小时；随后，加入一定量的四氯钯酸钾溶液并继续搅拌反应10～60分钟，整个反应过程均在55℃水浴条件下进行；最终产物通过抽滤进行收集，并真空干燥制得所述用于光催化还原二氧化碳的氧化亚铜负载Pd复合光催化材料。制备的氧化亚铜负载Pd复合光催化材料可用于光催化还原二氧化碳。本发明合成的Cu2O‑Pd复合光催化材料，其光催化还原CO2的效率是单一氧化亚铜的3倍以上。
4165 | 一种物联网海量资源与数据安全可信管理系统 | 发明授权 | 有效专利 | CN109302431A | CN201811531631.0 | 2018.12.14 | 2019.02.01 | 广州大学 | 李福芳 陈文彬 彭凌西 冯元勇 | 本发明公开了一种物联网海量资源与数据安全可信管理系统，涉及物联网数据管理技术领域，包括分布式资源系统和云存储系统，分布式资源系统集成和应用了分布式哈希表、复杂网络的小世界特性和多智能体技术，云存储系统应用了虚拟化云存储和网络安全技术，本发明的物联网海量资源与数据安全可信管理系统具有很好的可靠性和效率，同时能够支持物联网海量数据存储的频繁访问的实际需要。
4166 | 一种风气候实测资料的精细化分析方法 | 发明授权 | 有效专利 | CN108491602A | CN201810204936.4 | 2018.03.13 | 2018.09.04 | 广州大学 | 何运成 梁启胜 | 本发明涉及一种风气候实测资料的精细化分析方法，主要用来修正气象站点周围地形及地貌对附近某研究位置局地风气候特征的影响。本发明方法包括以下四个步骤:获取研究点附近气象站点风气候实测资料；通过开展风洞实验或数值风洞模拟，确定气象站周边地形及地貌特征对研究点风速及风向的影响；对气象站实测风向及风速数据进行逐条修正，得到与研究点对应的风气候资料；对上述得到的资料进行统计分析，得到研究点局地风气候特征。本发明以风气候实测资料为基础，通过开展风洞实验或数值模拟，实现对气象站周边任一测点在任一高度处风气候特征的准确测定。
4167 | 一种新型自行车停取装置及控制方法 | 发明授权 | 有效专利 | CN108590258A | CN201810393009.1 | 2018.04.27 | 2018.09.28 | 广州大学 | 刘长红 曾镕丹 陈仰芏 叶俊豪 赖建光 邓亮明 裴九雄 陈耀华 利恒浩 | 本发明属于自动化技术领域，具体涉及一种新型自行车停取装置及控制方法,包括机架、停车平台、取车平台、升降装置、移动装置，以及自行车停取装置的控制方法。本发明可以解决现有技术中停取自行车设备占地面积大且存取不方便的问题。
4168 | 一种具有产电特性和反硝化活性的芽孢杆菌及其应用 | 发明授权 | 有效专利 | CN108285880A | CN201810013536.5 | 2018.01.04 | 2018.07.17 | 广州大学中国科学院重庆绿色智能技术研究院 | 刘鸿 金小君 王川 | 本发明涉及一种具有产电特性和反硝化活性的芽孢杆菌及其应用，属于微生物技术和电池技术领域。本发明的芽孢杆菌命名为Bacillus sp.EM‑1，已于2017年6月26日保藏于中国典型培养物保藏中心，保藏编号为CCTCC NO:M 2017372。本发明的芽孢杆菌(Bacillus sp.)EM‑1是一株具有高效的产电特性和反硝化活性的产电菌，该菌株为兼性厌氧菌，并且能利用多种碳源进行产电，不仅扩大了产电微生物的范围，改善厌氧实验条件和底物广谱性，同时高效去除废水中的硝态氮污染。
4169 | 一种调控Fe3O4颗粒形貌和尺寸的制备方法 | 发明授权 | 失效专利 | CN108328663A | CN201810485780.1 | 2018.05.18 | 2018.07.27 | 广州大学 | 苏敏华 陈迪云 徐锐冰 时清普 吴焰宏 纪澄 | 本发明公开了一种调控Fe3O4颗粒形貌和尺寸的制备方法，属于无机材料技术领域。在溶剂热反应体系中，乙二醇中FeCl3·6H2O的浓度为0.2M，尿素与Fe3+的摩尔比为5～50时，能制备出尺寸和形貌可调控的Fe3O4颗粒，满足各种工业需求。
4170 | 一种封闭式多功能热泵干燥系统及其控制方法 | 发明授权 | 在审专利 | CN108180669A | CN201810101283.7 | 2018.01.31 | 2018.06.19 | 广州大学 | 唐兰 赵矿美 黎清荐 穆欢 聂志辉 | 本发明公开了一种封闭式多功能热泵干燥系统及其控制方法，所述系统包括:加热回路、等温干燥回路以及冷藏回路；所述加热回路、所述等温干燥回路以及所述冷藏回路由压缩机、四通阀、第一室内换热器、第二室内换热器、储液罐、第一膨胀阀、第二膨胀阀、室外换热器和所述气液分离器组成。通过控制四通阀、第一膨胀阀和第二膨胀阀的启闭，使制冷剂在不同的循环路径中循环，从而达到切换所述封闭式多功能热泵干燥系统的加热模式、等温干燥模式、冷藏模式的目的。本发明结构简单、控制方便、高效节能且具备多种运行模式，能够通过切换不同的运行模式可实现不同的功能，以满足不同的使用情况。
4171 | 一种设有立体流管的无阀压电泵 | 发明授权 | 在审专利 | CN108612643A | CN201810695362.5 | 2018.06.28 | 2018.10.02 | 广州大学 | 张建辉 唐茗 包启波 宁青双 陈潮斌 | 本发明提供了一种设有立体流管的无阀压电泵，包括压电泵泵体、电控系统和两个水滴状立体流管，压电泵泵体设置有泵腔，泵腔内设置有用于调节其容积的压电振子，压电振子与电控系统电连接；压电泵泵体还设置有与泵腔相连通的第一流道和第二流道，第一流道和第二流道分别设置有一个水滴状立体流管，水滴状立体流管的内壁为曲面结构且其内壁面光滑过渡。采用本发明技术方案的设有立体流管的无阀压电泵，水滴状立体流管结构相对于二维平面结构流道，其流阻系数更小，能够减少流体流动的湍流和旋流，增加流体流动的平稳性，水滴状立体流管的流阻小，由此能够减少流体在流动时损耗的能量，从而提高了流体的输送效率。
4172 | 一种垃圾单件化处理装置 | 发明授权 | 失效专利 | CN111871819A | CN202010650922.2 | 2020.07.08 | 2020.11.03 | 广州大学 | 叶土仙 吴家淳 黎子良 利恒浩 刘长红 彭绍湖 杨兴鑫 | 本发明公开一种垃圾单件化处理装置，包括外框架、单件化装置和传送装置，单件化装置和传送装置位于框架内，框架上设有用于单件化输出垃圾的出料口，所述传送装置包括若干个围绕在单件化装置外周的第一传送带，传送装置和离心装置分别与出料口相连。本发明的单件化装置会根据垃圾摩擦系数的不同对袋装垃圾进行分离，传送装置会将分离出来的垃圾依次运输到出料口实现单件化，通过控制垃圾单件化装置中圆盘的转速可以实现不同摩擦系数垃圾的单件化，方便后面的识别，具有较高的效率。
4173 | 一种提升组合梁性能的结构 | 发明授权 | 在审专利 | CN108330805A | CN201810093433.4 | 2018.01.31 | 2018.07.27 | 广州大学 | 叶茂 章武亮 傅继阳 邓挺 | 本发明涉及一种提升组合梁性能的结构，包括横梁和呈工字型的钢梁；钢梁的上部沿着横向方向嵌入横梁的内部，横梁的下端面和钢梁上均设有多个阻尼器；阻尼器包括两个支座和阻尼组件，阻尼组件的一端连接在一个支座上，阻尼组件的另一端连接在另一个支座上。呈工字型的钢梁包括一体形成的上钢板、连接钢板、下钢板；连接钢板的上端与上钢板连接，连接钢板的下端与下钢板连接，连接钢板的上部和上钢板嵌入横梁的内部。本发明具有整体性好、高阻尼的效果，属于组合梁的技术领域。
4174 | 一种离子导电混凝土砌块墙体 | 发明授权 | 失效专利 | CN107012972A | CN201710304365.7 | 2017.05.03 | 2017.08.04 | 广州大学 | 赵若红 范道波 徐安 傅继阳 刘爱荣 吴玖荣 | 本发明涉及一种离子导电混凝土砌块墙体，每列砌块组均包括终端砌块和从上往下依次交替叠放的第一砌块与第二砌块，终端砌块位于砌块组的最下方，最下方的第一砌块或第二砌块叠放在终端砌块上，第一砌块的长度大于第二砌块的长度，相邻的两个第二砌块之间设有混凝土块；第一砌块、第二砌块和终端砌块的上端均设有集液池，每列砌块组中的所有集液池相互连通，注液管系统的插入管与最下方的集液池相通，通气管系统的通气管与最上方的集液池相通，通气管系统和注液管系统均与添加系统相接；电极组的两个电极分居集液池的两边，每组电极组并联连接后与接电箱相接。本发明可以达到墙体稳定发热的目的，属于墙体填充砌块的技术领域。
4175 | 一种圆柱滚筒式气泵及滚筒组件加工方法 | 发明授权 | 在审专利 | CN111365237A | CN202010348839.X | 2020.04.28 | 2020.07.03 | 广州大学 | 张建辉 陈晓生 陈震林 张帆 赖立怡 黄智 | 本发明涉及一种圆柱滚筒式气泵及滚筒组件加工方法。包括驱动电机、圆柱泵体、转轴组件以及滚筒组件，圆柱泵体内设置有圆柱孔，圆柱泵体上还设置有前泵盖和后泵盖，滚筒组件固定在转轴组件的外周侧，转轴组件的一端与前泵盖转动装配、另一端从后泵盖穿出并与驱动电机的驱动轴传动装配；转轴组件和后泵盖转动装配，前泵盖上设置有进风口，后泵盖上设置有出风口；滚筒组件包括圆柱筒壁以及多个叶片，各叶片沿着圆柱筒壁的周向方向间隔设置，滚筒组件还包括设置在圆柱筒壁内的支架结构，支架结构内设置有供气流通过的通风孔。通过采用本发明的圆柱滚筒式气泵，实现了气流的稳定输出，避免了容积式气泵不能连续稳定输出气流的情况。
4176 | 一种防止超高车辆撞击桥隧的拦截索式柔性防撞装置 | 发明授权 | 在审专利 | CN110374025A | CN201910716649.6 | 2019.08.05 | 2019.10.25 | 广州大学 | 陈炳聪 张力文 周危 刘爱荣 江祖慊 章敏 | 本发明涉及一种防止超高车辆撞击桥隧的拦截索式柔性防撞装置，包括第一支架、转动式安装在第一支架上的第一转动架、第二支架、转动式安装在第二支架上的第二转动架，连接第一转动架和第二转动架的拦截索；第一转动架包括第一转动管、与第一转动管固定连接的第一横管；第二转动架包括第二转动管、与第二转动管固定连接的第二横管；第一横管内设有第一弹簧和第一滑块，第一弹簧的一端与第一横管固定连接，第二横管内设有第二弹簧和第二滑块，第二弹簧的一端与第二横管固定连接，拦截索的一端穿过第一弹簧与第一滑块固定连接，拦截索的另一端穿过第二弹簧与第二滑块固定连接。本装置能防止超高车辆撞击桥隧和降低撞击给车辆以及车上人员带来的伤害。
4177 | 一种适用于声源定位的时延估计方法 | 发明授权 | 有效专利 | CN109901114A | CN201910242080.4 | 2019.03.28 | 2019.06.18 | 广州大学 | 张承云 梁龙腾 | 本发明公开了一种适用于声源定位的时延估计方法，包括对通过两个传声器获得的语音信号进行信号处理，获得最小相位分量的复倒谱；根据所述最小相位分量的复倒谱计算信号最小相位分量频谱和全通分量频谱；利用所述最小相位分量的频谱的模值与所述全通分量信号的频谱计算得到改进的全通分量频谱，并根据所述改进的全通分量频谱计算得到改进的相位加权函数，结合所述改进的全通分量频谱和所述改进的相位加权函数计算互功率谱；通过快速傅里叶反变换方法求解所述互功率谱的互相关函数，并根据所述互相关函数计算得到延迟时间。本发明提供的时延估计方法能够在混响和噪声环境下，有效地减少由噪声和混响带来的影响，从而提高对于噪声的适应性和时延估计的准确度。
4178 | 一种建筑结构中的钢管 | 发明授权 | 失效专利 | CN1773043A | CN200410052174.9 | 2004.11.12 | 2006.05.17 | 广州大学 | 孙作玉 程树良 | 本发明涉及一种新型的建筑结构中的薄壁钢管，特别是一种充液钢管。该钢管是由管体及通过焊接封闭于管体上下端的上端面和下端面组成，其特点是钢管内部充有液体，管体上设有孔，通过高压往钢管内冲入水，保证内部没有气体存在。具有提高钢管的承载力，成本低廉，操作简便等特点。
4179 | 反射光谱装置 | 发明授权 | 失效专利 | CN1769864A | CN200410052060.4 | 2004.11.05 | 2006.05.10 | 广州大学 | 张平 姚淼 | 本发明涉及一种可见光测量装置，涉及一种与分光光度计配合使用的附件，更具体地说是涉及一种反射光谱装置，其特征在于由一根入射传导光纤(1)和一根反射传导光纤(2)组成，所述的入射传导光纤(1)接样品室(11)的出光口(3)与反射传导光纤(2)接样品室(11)的入光口(4)并联成一体。本发明所述的反射光谱装置不仅光传递损失特别小，而且分光光度计与被测样品之间的位置可以任意摆放，使用方便灵活。
4180 | 一种卷料矫正机 | 发明授权 | 在审专利 | CN109226354A | CN201811374254.4 | 2018.11.16 | 2019.01.18 | 广州大学 | 张建辉 包启波 唐茗 卞侃 陈潮斌 宁青双 | 本发明提供了一种卷料矫正机，包括机座和辊轮，所述机座设置有横截面为连续曲线的弧形凹槽，所述弧形凹槽贴设有与其相对应的弹性模垫，所述辊轮安装于所述机座并位于所述弹性模垫的正上方，所述弹性模垫设置有位于所述弹性模垫中部的塑变区和位于所述塑变区两侧且对称设置的过渡区，且所述塑变区位于所述弧形凹槽的槽底，所述辊轮的中心轴线穿过所述弧形凹槽的最低点，当卷料沿所述辊轮和所述弹性模垫之间输送时，所述卷料在过渡区发生弹性变形，所述卷料在所述塑变区产生塑变矫正。采用本发明技术方案的卷料矫正机，该卷料矫正机能够实现卷料的矫正，且结构简单成本低廉，适用性广，便于与其他设备连接并形成连续式作业结构。
4181 | 一种铒离子敏化上转换荧光粉及其制备方法与应用 | 发明授权 | 有效专利 | CN109337687A | CN201811171699.2 | 2018.10.09 | 2019.02.15 | 广州大学 | 林浩 张曰理 | 本发明属于发光材料技术领域，具体涉及一种铒离子敏化上转换荧光粉及其制备方法与应用。该上转换荧光粉以NaLuF4为基质、以Tm3+和Ho3为能量俘获中心，以Er3+为敏化离子和激活离子。其中，通过高掺Er3+的方式，将Er3+同时作为敏化离子和激活离子，可以得到高纯度红色上转换发光。将Tm3+和Ho3+同时作为能量俘获中心，可降低Er3+的掺杂浓度，从而有效降低浓度猝灭的发生几率，更容易实现高纯度、高强度和高红绿比的红色上转换发光。该上转换荧光粉制备工艺简单，周期短，设备成本低，易于操作，无污染，适合大规模生产。所得上转换荧光粉在生物成像、太阳能电池、固体激光器、器件显示等领域具有广阔的应用前景。
4182 | 一种智能交互式的生态控制线划定方法及装置 | 发明授权 | 失效专利 | CN108304576A | CN201810169664.9 | 2018.02.28 | 2018.07.20 | 广州大学 | 林锦耀 吴志峰 李少英 | 本发明公开了一种智能交互式的生态控制线划定方法及装置，所述方法包括:选定研究区域，并对所述研究区域的关键要素进行生态适宜性分析，得到所述关键要素的空间数据并根据所述空间数据生成生态适宜性分析结果；采用GIS空间分析法，识别所述研究区域的预设保护区域，并根据所述预设保护区域，生成初步生态控制线方案；基于预先构建的空间优化模型，根据所述生态适宜性分析结果和初步生态控制线方案，采用智能优化算法对所述研究区域进行生态控制线划定，得到所述研究区域的最终生态控制线方案。本发明能够客观地进行生态控制线划定，同时考虑生态适宜性和格局紧凑度，并且能够合理有效地将生态控制线方案与已有生态环境规划成果进行衔接和协调。
4183 | 分布式路灯节能控制系统 | 发明授权 | 失效专利 | CN1694595A | CN200510034135.0 | 2005.04.19 | 2005.11.09 | 广州大学 | 刘华 王晓刚 高星辉 | 本发明公开一种分布式路灯节能控制系统，该系统包括主机、工业控制计算机和从机，其特征是主机以单片机(CPU)为核心配以外围的存储单元、显示终端、输入终端、通信接口、电压过零点检测单元、电压相位角控制单元和电流检测单元构成；从机由单片机(CPU)和设在其中断口上的交流电相位角检测单元、电网电压检测单元和接于通讯口上的控制继电器构成。所述的主机通过控制从机交流电源的电压过零点后相位角的大小产生数据信号并发送至从机，从而实现对路灯各种工作状态的控制。本发明具有数据传输量小，传输距离远，抗干扰能力强，实现成本低等显著效果。
4184 | 一种基于视觉跟踪的双轴拉伸引伸计测量方法 | 发明授权 | 失效专利 | CN109579721A | CN201811496196.2 | 2018.12.07 | 2019.04.05 | 广州大学 | 谢宏威 骆佩文 雷臻宇 周聪 陈磊 | 本发明公开了一种基于视觉跟踪的双轴拉伸引伸计测量方法，包括:将实验材料固定在拉力器两端；打开LED光源，使用工业相机对所述实验材料进行图像采集；使用标定板对采集后的图像进行标定，并将图像的坐标转换成世界坐标；对进行坐标转换后的图像在X轴设置A、B两个点以及在Y轴设置C、D两个点，创建ABCD四个模板；启动拉力器，获取更新实验材料受力变形的图像；利用创建的模板进行匹配对比所述更新的图像，模板匹配对比到这些发生位移的区域并记录相应的位置，获取计算A点、B点之间的距离以及获取计算C点、D点之间的距离，直至材料断裂；将拉力器的拉力数据以及所述实验材料在X轴和Y轴的位移数据绘制成拉伸曲线。
4185 | 一种厌氧氨氧化流化床膜生物反应器装置及运行方法 | 发明授权 | 失效专利 | CN110066014A | CN201910387353.4 | 2019.05.10 | 2019.07.30 | 广州大学 | 储昭瑞 黄晓遇 荣宏伟 何承兴 | 本发明涉及一种厌氧氨氧化流化床膜生物反应器装置，包括密闭的反应器主体、进水系统、外循环系统、排出系统；反应器主体下段为反应区、上段为三相分离区；反应区内填充有生物载体，反应区中设置有中空的膜组件；污水经进水系统从泥水入口进入反应区；反应器出水时，水透过膜组件再经排水管排出；外循环系统包括泥水循环管、设置在泥水循环管的循环泵；循环泵启动时，三相分离区的泥水经泥水循环管进入反应区，并保持生物载体在使用时为流化状态。还涉及一种厌氧氨氧化流化床膜生物反应器运行方法。属于污水生物处理技术领域。有利于保证菌种数量和活性，降低膜污染，实现工艺高效稳定运行。
4186 | 一种连接上梁和下梁的耗能机构 | 发明授权 | 在审专利 | CN109208991A | CN201810992547.2 | 2018.08.29 | 2019.01.15 | 广州大学 | 叶茂 吴玖荣 傅继阳 刘爱荣 | 本发明涉及一种连接上梁和下梁的耗能机构，包括固定在上梁的梁板，固定在下梁的支架，固定在梁板上的转动钢板，剪切钢块，第一连接轴，第二连接轴，滑块，多个阻尼件；转动钢板上设有下座体，剪切钢块包括一体成型的连接板和弧形钢板，连接板通过第一连接轴转动式地安装在支架上，连接板上设有滑槽，滑块滑动式地置于连接板的滑槽内，第一连接轴垂直贯穿连接板，第二连接轴垂直贯穿滑块，连接板贯穿下座体，第二连接轴和下座体转动式地安装在一起，阻尼件的一端连接在弧形钢板上，阻尼件的另一端连接在转动钢板上。耗能机构具有良好的抗震效果，属于房屋抗震的技术领域。
4187 | 一种摩擦阻尼胶合木支撑结构及其施工方法 | 发明授权 | 在审专利 | CN112502309A | CN202011336424.7 | 2020.11.25 | 2021.03.16 | 广州大学 | 吴轶 练婷婷 王懿轩 | 本发明公开了一种摩擦阻尼胶合木支撑结构及其施工方法，其中摩擦阻尼胶合木支撑结构包括钢耳板、钢底板、外包连接钢板、摩擦板和至少2条加固带；所述加固带缠绕于木支撑，木支撑的预留孔位于相邻2条加固带之间；所述钢耳板和外包连接钢板分别固定于钢底板的两侧，所述外包连接钢板设有用于安装螺栓组件的长条连接孔；所述摩擦板被外包连接钢板夹紧于木支撑的侧面，且所述外包连接钢板、摩擦板和木支撑之间通过螺栓组件锁紧连接，且所述木支撑的端面与钢底板的内侧面之间具有预留间距。本发明实现木支撑承载能力的充分利用，减少木支撑因局压而劈裂的风险,具有良好的承载力、延性和耗能能力。
4188 | 一种新型位移传感器转换及放大装置 | 发明授权 | 失效专利 | CN104165612A | CN201410428335.3 | 2014.08.27 | 2014.11.26 | 广州大学 | 沈朝勇 崔杰 谭平 马玉宏 黄襄云 陈洋洋 林佳 周福霖 | 本发明涉及试验测试技术领域，公开一种新型位移传感器转换及放大装置，包括一底座，所述底座上滑动设置有转换斜面体，所述底座上还设置有一水平位移计，所述水平位移计与转换斜面体的竖直面抵接，还包括一竖向指针，所述竖向指针与所述转换斜面体的倾斜面滑动连接。本发明的转换装置可以将竖向位移等量转换层水平位移，其放大装置可以设置不同的端部高度与斜面水平投影长度的比值来调整放大系数；可以用在支座等试件高度非常小或竖向变形非常小的伪静力试验中，以及拟动力、地震模拟、静力试验中，应用范围广泛，实用性强；可以直接安装在支座等试件的周边，装置的竖向指针及底座分别与设备的上下底板螺栓或磁铁相连，可以重复多次使用。
4189 | 一种计算机温度检测系统及装置 | 发明授权 | 有效专利 | CN111984094A | CN202010851427.8 | 2020.08.21 | 2020.11.24 | 广州大学华软软件学院 | 林浩斌 | 本发明提供一种计算机温度检测系统及装置。计算机温度检测系统及装置，包括:控制器；显示器，所述显示器连接于所述控制器的输出端；温度感应模块，所述温度感应模块连接于所述控制器的输出端；散热模块，所述散热模块连接于所述控制器的输出端，所述散热模块与所述高温报警模块的输出端相连接；高温报警模块，所述高温报警模块连接于所述温度感应模块的输出端，所述高温报警模块与所述散热模块的输出端相连接，所述高温报警模块与所述控制器的输出端相连接。本发明提供的计算机温度检测系统及装置具有温度过高和零部件损坏时能自动断电、提高机箱内部零部件使用寿命、散热效果好、减少灰尘积累的优点。
4190 | 一种多功能老人助行器 | 发明授权 | 有效专利 | CN113397927A | CN202110581854.3 | 2021.05.24 | 2021.09.17 | 广州大学 | 梁远飞 李远超 黄乐涵 张鑫桂 陈韬 洪卓 | 本发明涉及助行器技术领域，具体涉及一种多功能老人助行器，包括左侧支架和右侧支架，左侧支架和右侧支架之间连接有上连接杆和下连接杆，左侧支架固定连接有左侧板，右侧支架上固定连接有右侧板，下连接杆上转动连接有摆动坐板，摆动坐板的两侧均设有第一齿条轨道，上连接杆上转动连接有两个连动杆，两个连动杆分别位于摆动坐板的两侧，两个连动杆的底部均连接有第一齿轮，两个第一齿轮分别位于两个第一齿条轨道中并与第一齿条啮合；左侧支架和右侧支架的底部均设有万向轮。本发明能有效辅助老人行走，同时能够防止老人向前倾倒，还便于老人随时坐下休息，还可供老人放置物品，功能多样，方便实用。
4191 | 设备控制方法和装置 | 发明授权 | 在审专利 | CN110177012A | CN201910386361.7 | 2019.05.09 | 2019.08.27 | 广州市新舞台灯光设备有限公司广州大学 | 何首锋 彭妙颜 朱丽君 朱文彬 | 本申请涉及舞台灯光控制技术领域，尤其涉及一种设备控制方法和装置。一种设备控制方法，包括:对多种设备进行分类，得到多种类型设备；对所述多种类型设备中的每个设备的状态进行监测；如果所述设备处于在线状态，则在显示界面中用第一颜色显示所述设备对应的图标；如果所述设备处于离线状态，则在显示界面中用第二颜色显示所述设备对应的图标。本申请可以在显示界面中用不同的颜色来显示设备是否在线。
4192 | 一种充沙环保建筑构件 | 发明授权 | 有效专利 | CN104963406A | CN201510407061.4 | 2015.07.13 | 2015.10.07 | 广州大学 | 孙作玉 王晖 | 本发明涉及建筑技术领域，更具体地涉及一种充沙环保建筑构件。一种充沙环保建筑构件，其中，包括填充的沙子和固定结构，所述固定结构可以设计成多种形状。本发明以充沙构件取代传统钢筋混凝土，一方面能充分利用建筑垃圾材料，具有环保意义；另一方面取材容易、价格低廉，具有良好的经济效益。
4193 | 一种胖瘦条纹结构及其制备方法 | 发明授权 | 在审专利 | CN113511625A | CN202110466010.4 | 2021.04.28 | 2021.10.19 | 广州大学 | 张成云 胡琦 郭浩民 林茹 | 本发明公开了一种胖瘦条纹结构及其制备方法，该制备方法，包括:在金膜样品的金膜上表面覆盖一玻片，将金膜样品放置在移动平台，飞秒激光微加工系统输出的飞秒脉冲激光聚焦到金膜样品，控制移动平台在X‑Y‑Z轴三个方向移动，进行二维移动线扫描，在金膜上制备微纳周期结构，即“胖瘦条纹”结构。本发明通过控制玻片与金膜的接触夹角可以诱导出不同角度的倾斜分布的胖瘦周期条纹，本发明的加工方法具有方便、快速、人为可控等特点。
4194 | 一种具有可见光催化活性的LiCl-CN纳米管及其制备方法与应用 | 发明授权 | 有效专利 | CN111715266A | CN202010701668.4 | 2020.07.20 | 2020.09.29 | 广州大学 | 苏敏华 黄颖 廖长忠 陈迪云 | 本发明公开了一种具有可见光催化活性的LiCl‑CN纳米管的制备方法，包括以下步骤:(1)将氯化物、锂盐、三聚氰胺混合均匀，置于坩埚中，盖上盖子；(2)将步骤(1)中包含反应物的坩埚进行加热，以3‑8℃/min的速度，将温度升至500‑600℃，然后保温3‑5h，冷却至20‑25℃；(3)在步骤(2)的坩埚中再加入氯化物、锂盐，以3‑8℃/min的速度，将温度升至500‑600℃，保温1‑3h；冷却至20‑25℃、干燥。所得LiCl‑CN纳米管与石墨氮化碳材料相比，比表面积及光电流密度更大、电化学抗阻更小及分散性更好，具有更高效的可见光催化活性。
4195 | 一种基于碳纳米管的大功率LED驱动电源散热装置 | 发明授权 | 失效专利 | CN102281744A | CN201110207615.8 | 2011.07.25 | 2011.12.14 | 广州大学 | 郭康贤 彭超 舒浙伟 | 本发明公开了一种基于碳纳米管的大功率LED驱动电源散热装置，包括保护罩、PCB板、散热器；本发明的特点是利用碳纳米管散热技术将热量快速高效的散发出去，使电源重量较轻，寿命增长，结构设计简单。
4196 | 一种街道环境多维度失序的空间分布识别方法 | 发明授权 | 在审专利 | CN111008657A | CN201911206480.6 | 2019.11.29 | 2020.04.14 | 广州大学 | 柳林 敬峰瑞 周素红 刘凯 | 本发明公开了一种街道环境多维度失序的空间分布识别方法，根据街道环境4个维度失序的评价原则(建筑物破旧/不破旧；有垃圾/无垃圾；有杂草/无杂草；汽车乱停乱放/无汽车乱停乱放)，利用卷积神经网络模型对全部街景图像分别进行街道环境4个维度失序特征的分类，然后对街道环境4个维度失序特征进行空间可视化分析和空间分布热点分析，从而完成街道环境多维度失序特征的空间分布识别。采用本发明提供的方法，能弥补传统问卷调查确定社区环境失序特征的缺陷，实现批量化、多维度的街道环境失序特征的识别。
4197 | 一种无隔膜微生物燃料电池装置及其制作方法 | 发明授权 | 有效专利 | CN111769314A | CN202010638865.6 | 2020.07.03 | 2020.10.13 | 广州大学 | 张鸿郭 王燕 钟铿锵 庞博 肖唐付 陈迪云 | 本发明提供了一种无隔膜微生物燃料电池装置及制作方法，包括阳极、阴极和反应容器，反应容器包括反应室和容器壁，容器壁的材料为透光材料；阳极为碳毡，阳极设置在反应室内；阴极嵌合在容器壁的侧壁上使得阴极的一个侧面裸露在反应室内且阴极的另一个侧面裸露在反应容器外，阴极由内至外依次包括催化层、碳布层、碳基层和扩散层，阴极的催化层裸露在反应室内，所述阴极的扩散层裸露在反应容器外，扩散层为固化的疏水高分子有机物涂层。本发明的无隔膜微生物燃料电池装置，不设置质子交换膜，阴极通过在碳基层上设置扩散层，避免了水分损失，而且能够控制合适量的氧气透过扩散层传送到催化层，提高阴极还原反应的效率，提高了库伦效率。
4198 | 龙眼专用叶面肥及其制备方法和使用方法 | 发明授权 | 失效专利 | CN1472180A | CN03139668.2 | 2003.07.02 | 2004.02.04 | 广州大学 | 卢泽楷 赵东风 李国良 | 本发明公开了一种龙眼专用叶面肥及其制备方法。该叶面肥主要包括萘乙酸、咪唑啉酮、磷酸二氢钾、尿素及锌、铜、钼、硼等微量元素。本发明的荔枝专用叶面肥的制备依次由以下三个步骤组成:(1)将一定比例的萘乙酸、咪唑啉酮和钾盐粉碎、加水拌匀，静置过滤；(2)将一定比例的钼酸盐、铜盐、磷酸盐、尿素、锌盐、硼砂、及络合剂粉碎、加水拌匀、过滤静置；(3)将组分1和组分2以1∶1混合均匀，加入适量的水。本发明的龙眼专用叶面肥的原材料来源充分，有利于国内工业化生产，工艺技术路线过程易于控制，产品的稳定性高。
4199 | 一种影响城市热环境的关键绿地格局指数筛选方法及系统 | 发明授权 | 在审专利 | CN110688621A | CN201910874725.6 | 2019.09.16 | 2020.01.14 | 广州大学 | 郭冠华 林冰钰 吴志峰 陈颖彪 | 本发明公开了一种影响城市热环境的关键绿地格局指数筛选方法及系统，在一个实施例中:利用遥感影像数据获取城市热环境信息和城市绿地信息；根据所述城市热环境信息和城市绿地信息，计算同一大小地理网格单元内的地表平均温度值和绿地景观格局指数；利用所述地表平均温度值和绿地景观格局指数构建逐步回归模型，以排除无关的格局指数，并筛选出重要绿地格局指数；根据所述重要绿地格局指数的组合，利用地理加权回归方法分别构建城市热环境预测模型，并根据R2判断得到不同自变量个数要求下的最优热环境预测模型的绿地格局指数组合，筛选出关键绿地格局指数。基于上述实施例的教导，实施本发明的技术方案能够提高筛选出关键的绿地格局指数的客观性。
4200 | 一种二甲醚气体浓度的检测方法及装置 | 发明授权 | 失效专利 | CN101576499A | CN200910038514.5 | 2009.04.09 | 2009.11.11 | 广州大学 | 曹小安 张润坤 王伟锋 陶颖 王亚丽 彭燕 | 本发明涉及二甲醚气体浓度的检测方法及装置，其中检测方法由下列步骤组成:将二甲醚气体浓度为310～62000ppm的气体样品以210mL/min的流速送入加热至293℃的反应室内进行热氧化化学发光反应，再检出每一气体样品所发出的波长为425nm的光波信号，然后将所得气体样品的光波信号强度和二甲醚气体浓度的数据进行线性回归处理，得到二甲醚气体浓度与光波信号强度的线性方程；最后采用相同方法检测得到待测气体所发出的光波信号强度，将该光波信号强度值代入所得到的线性方程，算得待测气体的二甲醚浓度。本发明所涉及的装置为一种二甲醚气体传感器，它是在由石英加热棒插在石英玻璃管内组成的反应室外设一受光面与石英加热棒平行的光学滤波片，再于光学滤波片的背光面串设一光电倍增管构成。
4201 | 交通标志识别方法、系统、介质和设备 | 发明授权 | 有效专利 | CN111243310A | CN202010024612.X | 2020.01.10 | 2020.06.05 | 广州大学 | 綦科 | 本发明公开了交通标志识别方法、系统、介质和设备，该方法中，首先控制激光源向交通标志发射激光信号；其中交通标志包括一个或多个反射器组，各反射器组中全反射器排列组合成相应标志；然后通过激光接收传感器接收各全反射器反射的激光信号，形成包括交通标志各反射器组中全反射器排列模式的图像信息；获取上述交通标志各反射器组中全反射器排列模式的图像信息，针对图像信息进行目标检测，根据目标检测结果识别出交通标志类型。本发明对交通标志的检测基本不受光照和遮挡变化的影响，能够有效提高低光度、阴影遮挡、雨雪覆盖等状况下的交通标志识别的准确率。
4202 | 一种致密化的碳纳米管膜及其制备方法 | 发明授权 | 在审专利 | CN113713637A | CN202110916455.8 | 2021.08.10 | 2021.11.30 | 广州大学 | 熊竹 杨洋 | 本发明公开一种致密化的碳纳米管膜及其制备方法，涉及纳米材料技术领域。本发明所述制备方法，包括如下步骤:将碳源、催化剂和促进剂混合，得到前驱体溶液；在惰性气体保护下，将前驱体溶液注入反应器中，经过高温裂解得到气态碳纳米管气凝胶；将气态碳纳米管气凝胶制成初始碳纳米管膜；在惰性气体保护下，将初始碳纳米管膜高温加热后，经过酸处理得到活化的碳纳米管膜；将活化的碳纳米管膜浸泡在磺化试剂中，得到致密化的碳纳米管膜。本发明制备工艺简单，通过将碳纳米管膜浸泡在磺化试剂中，提高了膜材料的致密程度，改善了膜材料的亲水性，增强了膜材料的拉伸性能，并且提高了对于染料及复合染料的筛分性能，有望在相关领域发挥更大作用。
4203 | 一种室内机器人二维自主定位方法、系统、设备及介质 | 发明授权 | 在审专利 | CN113607154A | CN202110726286.1 | 2021.06.29 | 2021.11.05 | 广州大学 | 谢斌盛 赵嘉辉 朱晓健 刘洁 | 本发明涉及智能机器人技术领域，尤其涉及一种基于灰度传感器和网格线的室内机器人二维自主定位方法、系统、设备及介质，本发明通过定位装置中各方向上的灰度传感器组识别地面网格线，从而确定机器人当前所处位置坐标；通过位置修正检测机器人是否发生位置倾斜；利用过线定位实现机器人高精度位置停靠；本发明利用简单的定位装置和处理器即可实现机器人的自主定位，控制逻辑简单，且占用的资源极低，大大降低了硬件成本，提高了定位效率；相比于现有技术，本发明提供的定位方法无需占用额外空间，且不受室内光线和障碍物的影响，抗干扰能力强，适用范围广。
4204 | 一种基于USB-HID设备的文件迁移方法 | 发明授权 | 有效专利 | CN111522777A | CN202010344748.9 | 2020.04.27 | 2020.08.11 | 广州大学 | 张天乐 冯毅 田志宏 郑莉雯 周娜琴 吕思雨 殷丽华 | 本发明公开了一种基于USB‑HID设备的文件迁移方法，所述方法首先将USB‑HID设备与第一终端设备连接，第一终端设备的上传路径对应的存储区域中存储有待迁移文件，当USB‑HID设备与第一终端设备连接时，USB‑HID设备将文件上传代码注入第一终端设备中，第一终端设备运行文件上传代码将待迁移文件从第一终端设备上传至云服务器中，上传完毕后，将USB‑HID设备与第二终端设备连接，然后USB‑HID设备将文件下载代码注入第二终端设备中，第二终端设备运行文件下载代码将云服务器中的待迁移文件下载至第二终端设备中，从而实现了待迁移文件从第一终端设备向第二终端设备迁移的过程。实施本发明实施例减少文件迁移共享过程的人工操作，避免感染病毒，且能降低文件迁移过程中文件泄露的风险。
4205 | 一种用于碳钢表面的疏水性密胺树脂纳米土/聚乙烯防腐复合涂层及其制备方法与应用 | 发明授权 | 有效专利 | CN113604113A | CN202110833867.5 | 2021.07.22 | 2021.11.05 | 广州大学 | 廖伯凯 曾巧 康磊 郭兴蓬 | 本发明属于金属表面防腐蚀技术领域，公开了一种用于碳钢表面的疏水性密胺树脂纳米土/聚乙烯防腐复合涂层及其制备方法与应用，本方法首先利用硫酸镍沉积液，在Q235碳钢表面电沉积制备层状双氢氧化物(LDH)，再将Q235碳钢依次浸泡于密胺树脂纳米土交联溶液和聚乙烯溶液，形成LDH‑密胺树脂纳米土‑聚乙烯涂层。所得涂层能有效地防止碳钢中腐蚀，电化学阻抗测试的低频阻抗模值¦Z¦0.01Hz达到109ohm·cm2，相对空白Q235碳钢增加了6个数量级。同时，纳米级LDH‑密胺树脂纳米土‑聚乙烯涂层较空白Q235碳钢腐蚀电流密度下降了21.4μA·cm‑2，自腐蚀电位升高了181.64mV。
4206 | 基于后验概率的对抗样本检测方法、系统及存储介质 | 发明授权 | 在审专利 | CN114299341A | CN202111653725.7 | 2021.12.30 | 2022.04.08 | 广州大学 | 李进 赖杰伟 霍艳童 陈虹桥 王显珉 | 本发明涉及基于后验概率的对抗样本检测方法、系统及存储介质，包括以下步骤:S1、构建用于图像分类的分类模型；S2、构建用于对抗样本检测的判别模型；S3、将需要进行判别的图像样本放入分类模型中，获取图像样本对应的概率分布；S4、将图像样本对应的概率分布作为判别模型的输入放入判别模型中进行处理，获取对抗样本检测结果。本发明通过构建分类模型和判别模型，利用二分类模型对对抗样本与正常图像经过分类模型后的输出进行学习，挖掘二者之间差异来进行对抗样本检测，从而实现了有效的对抗样本检测方法。
4207 | 一种桥梁的安全预警方法及系统 | 发明授权 | 有效专利 | CN107687924A | CN201710753312.3 | 2017.08.28 | 2018.02.13 | 广州大学 | 叶锡钧 孙卓 陈炳聪 曹飒飒 | 本发明公开了一种桥梁的安全预警方法，包括:在桥梁主梁的上每个关键截面采集动挠度原始数据，每组所述动挠度原始数据包括汽车荷载效应值、温度荷载效应值和噪声影响值；利用非线性主元分析‑支持向量机算法将每组所述动挠度原始数据的温度荷载效应值和噪声影响值剔除后得到动挠度修正值；每组所述动挠度修正值仅包括汽车荷载效应值；将所述动挠度修正值与预设的二级制预警体系作对比，判定所述桥梁的健康状态。本发明还公开了一种桥梁的安全预警系统。采用本发明的实施例，通过监测实时的动挠度能更准确、更直接的反应桥梁的动态响应和动态刚度，可以更好的评估运营桥梁的健康状况，及时、准确地发现桥梁问题。
4208 | 一种硬脂酸修饰二硫化钼纳米材料的制备方法及其应用 | 发明授权 | 有效专利 | CN104151607A | CN201410407821.7 | 2014.08.18 | 2014.11.19 | 广州大学 | 李楠 曾远娴 许家友 陈爽 钟秀文 李杰诚 | 本发明涉及新材料应用领域，公开了一种硬脂酸修饰二硫化钼纳米材料的制备方法及其作为塑料耐磨添加剂提高塑料耐磨性的应用。所述硬脂酸修饰二硫化钼纳米材料为硬脂酸化学键合在二硫化钼纳米颗粒表面的复合材料。以硬脂酸为表面修饰剂，采用先还原-析出-修饰，再硫代的方法合成了硬脂酸修饰二硫化钼纳米颗粒，具有粒径小、分散性好、亲油性强的特点。添加入塑料制品后，能够有效提高制品表面的耐磨性能。
4209 | 一种反重力热管及其制造方法 | 发明授权 | 失效专利 | CN103822513A | CN201410013259.X | 2014.01.10 | 2014.05.28 | 广州大学 | 向建化 张春良 陈创新 周伟 游先仁 陈胜 | 本发明提供了一种反重力热管，包括外壳和设置于所述外壳内表面的吸液芯，在所述吸液芯内侧表面设置隔层，所述吸液芯冷却段的厚度比加热段的厚度大。本发明还提供一种反重力热管的制造方法。具有以下明显的优点和有益效果:利用反重力结构实现了工质在反重力状态下仍可向上运动，且加工工艺简单，适合于大批量生产，易实现产业化。
4210 | 一种基于VB编程的带传动系统设计数字化方法 | 发明授权 | 在审专利 | CN113792401A | CN202111084225.6 | 2021.09.16 | 2021.12.14 | 广州大学 | 朱大昌 黄乐涵 杜宝林 梁远飞 崔翱东 | 本发明公开了一种基于VB编程的带传动系统设计数字化方法，包括以下步骤:S1、将涉及到的平带和V带系统设计公式及平带和V带的国标数据，用VB编程写入程序内部；S2、使用VB编写用户使用界面，使用户能够在用户界面输入所需设计的平带传动系统环境参数或V带传动系统环境参数；S3、操作用户使用界面最终输出用户所需的平带传动系统设计数据或V带传动系统设计数据。本发明过建立人机结合的方式，应用多维数组表处理法和应用数据库管理方式等多种数据处理方法，极大简化设计过程，提高设计效率。
4211 | 面向大规模网络的攻击图分布式构建方法、系统和介质 | 发明授权 | 有效专利 | CN112804231A | CN202110042899.3 | 2021.01.13 | 2021.05.14 | 广州大学 | 蒋来源 李树栋 吴晓波 韩伟红 方滨兴 田志宏 殷丽华 顾钊铨 张倩青 秦丹一 | 本发明公开了一种面向大规模网络的攻击图分布式构建方法、系统和介质，包括下述步骤:采用社区发现算法将大规模网络划分成为一个个子网络，各子网络内部连接紧密，子网络之间连接稀疏；在各个子网络上根据子网络内部的漏洞的依赖关系建立子攻击图；通过子网络之间的漏洞依赖关系将各个子网络的子攻击图融合成为整个网络的攻击图。本发明在面对大规模网络建立攻击图的时候，首先使用社区发现的方法将大网络划分为多个子网络，然后并行构建攻击图，最后在合并的过程中，由于社区结构的特性，子网络之间连接较少，所以合并子攻击图更快，这样大大减少了构建大规模网络攻击图所用的时间。
4212 | 一种螺栓连接式钢砼组合梁 | 发明授权 | 有效专利 | CN106835930A | CN201710228297.0 | 2017.04.10 | 2017.06.13 | 广州大学 | 陈炳聪 刘爱荣 张紫祥 | 本发明涉及一种螺栓连接式钢砼组合梁，该钢砼组合梁至少由一跨梁段构成，每一跨梁段包括混凝土面板和若干根相互平行的工字型钢主梁；其特征在于，所述的工字型钢主梁的腹板两侧均匀分布有连接上下翼缘的加劲肋；所述的混凝土面板为由矩形混凝土板组成的阵列，且按以下方式铺架在工字钢主梁上:每两根相邻的工字型钢主梁之间设有一列所述矩形混凝土板，每一块矩形混凝土板的两侧分别搭在相邻两根工字型钢主梁的上翼缘上，并通过高强度螺栓与所述上翼缘固定连接；所述的混凝土面板中相邻的两块矩形混凝土板之间均设有构造缝；当所述钢砼组合梁由两跨以上的梁段构成时，相邻两跨梁段之间设有伸缩缝。
4213 | 一种适用于跨地质断层的双层钢-砼组合衬砌盾构隧道及其施工方法 | 发明授权 | 在审专利 | CN113107546A | CN202110589117.8 | 2021.05.28 | 2021.07.13 | 广州大学 | 张俊平 黄襄云 谢柱坚 鲁家辉 黄祖乐 | 本发明公开了一种适用于跨地质断层的双层钢‑砼组合衬砌盾构隧道及其施工方法，其中适用于跨地质断层的双层钢‑砼组合衬砌盾构隧道包括:衬砌隧道本体；在衬砌隧道本体内的内衬结构，内衬结构与衬砌隧道本体之间存在间隔空腔；在间隔空腔内的减震结构；其中内衬结构包括内衬钢管和混凝土结构，内衬钢管的至少部分管壁设置为镂空结构，混凝土结构填充在镂空结构内。通过在衬砌隧道本体内设置内衬钢管和混凝土结构组合的内衬结构，并将减震结构设置于间隔空腔内，可以在不侵占隧道行车空间的情况下，有效保证盾构隧道跨越地质断层时，抵御强震作用下产生的大变形错断，同时提高盾构施工所形成的圆形断面实用率以及内衬结构的抵抗变形能力。
4214 | 一种建筑抗震性能评估方法、系统、装置及存储介质 | 发明授权 | 在审专利 | CN113127955A | CN202110330872.4 | 2021.03.26 | 2021.07.16 | 广州大学 | 蔡长青 | 本申请公开了一种建筑抗震性能评估方法、系统、装置及存储介质。该方法通过获取批量的建筑物的训练数据；按照建筑物是否满足抗震需求，将训练数据分为第一数据集和第二数据集；对第一数据集和第二数据集进行聚类分析，得到若干第一、第二大聚类数据和第一、第二小聚类数据；通过合成少数过采样技术对第二大聚类数据进行过采样，得到第三数据集；将第一大聚类数据和第三数据集输入到机器学习模型进行训练；获取待评估的建筑物的第二基础参数数据输入到机器学习模型中，得到待评估的建筑物的抗震性能评估结果。该方法可以有效提高对建筑抗震性能评估的准确性，有利于保障人们的生命财产安全。本申请可广泛应用于建筑技术领域内。
4215 | 一种带钢连接节点的装配式开缝耗能剪力墙 | 发明授权 | 在审专利 | CN110700444A | CN201911005333.2 | 2019.10.22 | 2020.01.17 | 广州大学 | 汪大洋 韩启浩 张永山 区彤 辛志勇 | 本发明公开了一种带钢连接节点的装配式开缝耗能剪力墙，其特征在于:包括带墙墩顶梁模块和带墙墩底梁模块，带墙墩顶梁模块和带墙墩底梁模块之间设有开缝墙板模块，开缝墙板模块在中部设有均匀分布的竖向狭缝，开缝墙板模块和带墙墩顶梁模块以及开缝墙板模块和带墙墩底梁模块的水平连接缝处设有T型钢连接件，相邻的开缝墙板模块的竖向连接缝处设有耗能连接键；通过在工厂预制开缝墙板模块时，在整块开缝墙板模块中部设置均匀分布的竖向狭缝，使得整块开缝墙板模块转变成更为细高的墙肢，保证了剪力墙优越的延性性能，同时通过在顶梁中部设置的光滑垫块，可以使得相邻开缝墙板模块释放出更大的相对变形，进而增强剪力墙中耗能连接键的耗能能力，达到提升剪力墙抗震性能的效果，此发明用于土木工程结构领域。
4216 | 基于缓存的边缘计算系统卸载方法、装置、设备及介质 | 发明授权 | 在审专利 | CN113504986A | CN202110734156.2 | 2021.06.30 | 2021.10.15 | 广州大学 | 范立生 周发升 周文棋 谭伟强 黄华锟 | 本发明公开了基于缓存的边缘计算系统卸载方法、装置、设备及介质，方法包括:在第一时刻，由用户向边缘服务器推荐流行文件集，所述边缘服务器从所述流行文件集中选取目标文件进行缓存；在第二时刻，所述用户基于所述边缘服务器的缓存进行卸载计算；其中，当请求计算的文件已经缓存在所述边缘服务器中时，所述用户从所述边缘服务器中直接获取文件的计算结果。本发明在考虑了边缘服务器有限空间的情况下，选择用户中流行度高的文件缓存在边缘服务器当中，同时也为任务卸载计算节省了系统的时延和能耗，可广泛应用于边缘计算技术领域。
4217 | 一种灌浆材料、制备方法及应用 | 发明授权 | 在审专利 | CN113061323A | CN202110398635.1 | 2021.04.13 | 2021.07.02 | 广州大学 | 白晴晴 牛利 王昊宇 张保华 谢旭婷 | 本发明公开了一种灌浆材料、制备方法及应用，属于建筑材料技术领域。一种灌浆材料，包括A组分和B组分；A组分，制备原料包括环氧基体和活性稀释剂；活性稀释剂为丁二醇缩水甘油醚、丙烯基缩水甘油醚、丁基缩水甘油醚中的至少两种；B组分，制备原料包括固化剂、固化调节剂、偶联剂和稀释剂；A组分和B组分的质量比为100:(35～60)。本发明的灌浆材料，由于各组分之间的协同作用，具有以下优势:初始粘度低、可操作时间长，以及优异的干、湿粘结性能。
4218 | 内碰振型多质量阻尼器 | 发明授权 | 在审专利 | CN112796432A | CN202110102297.2 | 2021.01.26 | 2021.05.14 | 广州大学 | 王菁菁 刘志彬 | 本发明公开了一种内碰振型多质量阻尼器，其中的第一质量块通过一号弹性元件与安装板连接，起到对全部附加质量块的运动限位的作用，能够防止附加质量块脱离导轨的情况发生；再者，该阻尼器具有两种耗能机制，其一为相邻的附加质量块之间发生碰撞后实现的碰撞耗能，其二为各附加质量块在导轨上运动过程中实现的运动耗能，二者的叠加极大提高了整体的减振效率；同时，由于碰撞发生在相邻的附加质量块之间，不会对安装其的主体结构产生碰撞瞬间的巨大作用力，能够有效避免主体结构被局部破坏的情况发生。
4219 | 一种再生聚酯材料及其制备方法 | 发明授权 | 在审专利 | CN111978686A | CN202010861659.1 | 2020.08.25 | 2020.11.24 | 广州大学 | 徐常威 屈俊任 | 本发明公开了一种再生聚酯材料及其制备方法。本发明的再生聚酯材料的组成包括废旧聚酯、无机填料、玻璃纤维、扩链剂、除味剂、分散剂、抗氧剂、紫外线吸收剂和热稳定剂。本发明的再生聚酯材料的制备方法包括以下步骤:1)制备废旧聚酯颗粒；2)将废旧聚酯颗粒、无机填料、玻璃纤维、扩链剂、除味剂和分散剂混合均匀后挤出造粒，得到再生料；3)将再生料、抗氧剂、紫外线吸收剂和热稳定剂混合均匀后挤出造粒，得到再生聚酯材料。本发明的再生聚酯材料的拉伸强度大、弯曲强度大、断裂伸长率大、抗老化性能好、可加工性好，且再生制备工艺简单，可以用作头盔、家电外壳、建筑板材、玩具等产品的注塑原料，无需添加新树脂。
4220 | 一种四轮转向运载工具的车道保持方法和系统 | 发明授权 | 失效专利 | CN108177652A | CN201711450348.0 | 2017.12.27 | 2018.06.19 | 广州大学 | 綦科 | 本发明公开的一种四轮转向运载工具的车道保持方法及系统，其中，方法包括:设计车道保持控制参数、车道控制保持数学模型、车道保持控制目标；实施车道控制保持数学模型，求解车道保持控制目标和确定车道保持控制参数的值；向扭矩控制器提供车道保持控制参数的值；根据车道保持控制参数的值进行扭矩计算并分配前后轮扭矩校正值；根据前后轮扭矩校正值控制前后轮转向设备，最终控制车辆实施车道保持。本发明能够根据车道保持控制要求分配前后轮扭矩，通过前轮转向控制和后轮转向控制的结合，分别控制前轮和后轮的转向设备，从而有效提高四轮转向运载工具的车道保持性能。
4221 | 一种水果果肉中膳食纤维-结合酚加合物的提取方法 | 发明授权 | 在审专利 | CN111493317A | CN202010304770.0 | 2020.04.17 | 2020.08.07 | 广州大学 | 苏东晓 罗楠 曾庆祝 袁杨 何山 | 本发明公开了一种提取水果果肉中膳食纤维‑结合酚加合物的提取方法，其通过150～400W超声辅助三种酶酶解提取水果果肉，从而得到其中含有的膳食纤维‑结合酚加合物。该方法用时短、用酶量低、温度条件低，有利于膳食纤维‑结合酚加合物的规模化及工厂化生产，而且，有助于膳食纤维‑结合酚加合物的进一步市场化，提升其经济以及使用价值。
4222 | 爬坡建筑废弃物分拣机器人系统及控制方法、装置、介质 | 发明授权 | 有效专利 | CN111203877A | CN202010029832.1 | 2020.01.13 | 2020.05.29 | 广州大学 | 刘景矿 陈旖旋 王东 王学通 朱健 | 本发明公开了一种爬坡建筑废弃物分拣机器人系统及控制方法、装置、介质。该系统包括滚轮式移动模块、四自由度爪型机械手臂、图像检测模块、分类存储箱和控制模块。该方法采集建筑废弃物的图像数据，确定建筑废弃物的位置信息和爬坡建筑废弃物分拣机器人的运动信息；根据所述位置信息规划机器人到建筑废弃物的路径；根据运动信息确定变速信号；最终控制所述爬坡建筑废弃物分拣机器人根据所述路径信息和变速信号运行。通过使用本发明中的方法，能够提高建筑资源的回收利用率，减少建筑废弃物对环境造成的污染，且爬坡建筑废弃物分拣机器人运行可适应不同的地形，提高了灵活性与实用性。本发明可广泛应用于机器人目标检测技术领域内。
4223 | 一种辅助无人驾驶汽车的车联网系统及其实现方法 | 发明授权 | 在审专利 | CN110716544A | CN201910992297.7 | 2019.10.18 | 2020.01.21 | 广州大学 | 张春良 马亮华 黄浩翔 吴文强 朱厚耀 何俊峰 谢德芳 | 本发明公开了一种辅助无人驾驶汽车的车联网系统及其实现方法，包括车载系统和多车联网系统；所述车载系统包括GPRS定位模块、车辆行驶信息获取模块、无线通讯模块和无人驾驶控制模块；所述多车联网系统包括公共服务器和公共数据库。本发明通过在车辆上配置车载系统，然后将所有车辆的车载系统接入多车联网系统，能够对所有车辆的信息进行联网，通过获取车辆的定位信息、行驶信息，然后由公共服务器进行大数据处理，最后发送信息至无人驾驶控制模块进行车辆控制，本发明能够为无人驾驶汽车提供更加全面的路况信息，进而提高无人驾驶汽车的安全性和便捷性，可广泛应用于无人驾驶技术领域。
4224 | 一种基于固体废弃物资源的泡沫轻质土及其制备方法 | 发明授权 | 失效专利 | CN111268947A | CN202010080842.8 | 2020.02.05 | 2020.06.12 | 广州大学 | 陈忠平 | 本发明公开了一种基于固体废弃物资源的泡沫轻质土及其制备方法，该泡沫轻质土包括外掺料、花岗岩石渣粉、化学辅助剂、活性硅铝物质材料、莰酮－2粉末剂，包括:外掺料的质量占比为25％至40％；花岗岩石渣粉的质量占比40％至65％；化学辅助剂的质量占比为3％至21％；活性硅铝物质材料的质量占比为1％至5％；所述泡沫轻质土中的泡沫所占泡沫轻质土体积比为0到50％，该泡沫为由泡沫剂物理发泡形成的满足表观密度20kg/m3—60kg/m3之间任一值。通过本发明实施例基于固体废弃物可实现泡沫轻质土的制备，缓解了紧张的能源利用，还可以使泡沫轻质土强度高，水分少，干燥快，黏结定型好，使用方便。
4225 | 一种阻尼装置 | 发明授权 | 在审专利 | CN113513082A | CN202110457620.8 | 2021.04.27 | 2021.10.19 | 广州大学 | 汪大洋 梅灿 周云 张永山 朱勇 | 本发明公开了一种阻尼装置，弹性伸缩部件能够沿竖向伸缩，横向移动组件位于弹性伸缩部件的顶部和/或底部，并能够相对于弹性伸缩部件沿横向运动；滚珠丝杆副的螺母和内筒均位于外筒中，滚珠丝杆副的丝杆的外部套设有质量块，质量块与外筒固定连接，滚珠丝杆副的螺母可转动地安装于质量块的内部，并与内筒固定连接，内筒和外筒之间设有粘滞介质。装置受到横向力作用时，丝杆与螺母沿横向发生相对运动，螺母带动内筒转动，剪切粘滞介质，横向移动组件可避免弹性伸缩部件受到横向作用力的影响。装置受到竖向力作用时，弹性伸缩部件可起到缓冲的作用，提高横向和竖向的隔振/震效果。
4226 | 均温热泵热水箱 | 发明授权 | 在审专利 | CN108679841A | CN201810630751.X | 2018.06.19 | 2018.10.19 | 广州大学 | 徐涛 刘丽芳 吴会军 周孝清 杨丽修 | 本发明涉及一种均温热泵热水箱，包括水箱、热盘管、相变储能材料层、进水管以及出水管；其中水箱从外到内依次包括水箱外壳、发泡层和水箱内胆，相变储能材料层设在发泡层与水箱内胆之间；热盘管设在水箱内胆外侧壁或相变储能材料层中，进水管和出水管均设置在水箱内胆的外侧壁，且出水管的设置位置高于进水管的设置位置。热盘管中的热量由相变储能材料层存储起来并传递至水箱内胆中的水，相变储能材料因其较高的导热性能，一方面可以提高加热效率缩短加热时间；另一方面相变储能材料层传热均匀，可以使水箱中的水均匀受热，从而避免了水箱中水上下温度不均的问题。
4227 | 一种基于扫描振镜的角度调制型SPR传感器及SPR检测设备 | 发明授权 | 在审专利 | CN112630194A | CN202011505585.4 | 2020.12.18 | 2021.04.09 | 广州大学 | 王伟 牛利 韩冬雪 刘振邦 包宇 马英明 何颖 | 本发明提出一种基于扫描振镜的角度调制型SPR传感器及SPR检测设备，包括发射模块、调制模块、检测模块、接收模块，发射模块包括光源，发射模块用于产生检测光，检测光为水平偏振状态的准直光束，调制模块包括扫描振镜、第一准直透镜、聚焦透镜，扫描振镜用于反射检测光，检测模块包括检测池、金属层、棱镜，金属层设置在检测池上，棱镜设置在金属层上，接收模块包括接收器、第二准直透镜，检测光依次通过扫描振镜、第一准直透镜、聚焦透镜、检测模块、第二准直透镜进入接收器。通过采用本发明提供的基于扫描振镜的角度调制型SPR传感器，使用扫描振镜进行角度调制，并通过反馈调节控制扫描振镜的姿态，能够提高SPR检测设备的信号测量精度。
4228 | 基于信息融合预见控制的荧光粉涂覆方法、系统和介质 | 发明授权 | 在审专利 | CN112916346A | CN202110073801.0 | 2021.01.20 | 2021.06.08 | 广州大学 | 李致富 杜佳荣 曾俊海 王明 吴晋宇 | 本发明公开了一种基于信息融合预见控制的荧光粉涂覆方法、系统和存储介质，荧光粉涂覆方法包括在对介质基体进行的荧光粉涂覆过程中获取多个厚度均匀度信息，通过预见控制算法融合各厚度均匀度信息，从而获得预见补偿控制信号，根据预见补偿控制信号控制荧光粉涂覆过程中的荧光粉涂覆厚度均匀度。本发明可以精确控制可调气压阀在向介质基体涂覆荧光粉时的气流和荧光粉胶流速，从而有效控制荧光粉层的厚度与均匀度，实现精密荧光粉微涂覆，具有良好的实时性，即对厚度和均匀度的检查结果可以及时地反馈到生产过程中以进行控制，保持荧光粉涂覆的厚度和均匀度的稳定。本发明广泛应用于荧光粉涂覆技术领域。
4229 | 一种铋基纳米材料及其制备方法和应用 | 发明授权 | 在审专利 | CN113161530A | CN202110261796.6 | 2021.03.10 | 2021.07.23 | 广州大学 | 周凯 郭欣颖 牛利 韩冬雪 王昊宇 | 本发明公开一种铋基纳米材料及其制备方法和应用，所述铋基纳米材料包含铋纳米颗粒和氮掺杂多孔碳纤维，所述氮掺杂多孔碳纤维包裹所述铋纳米颗粒，其制备方法包括步骤:将碳源、铋源和含氮造孔剂溶于溶剂中得到前体溶液，以所述前体溶液为原料制备纤维材料；对所述纤维材料进行预氧化后，在保护氛围下进行煅烧，得到铋基纳米材料。本发明所制备的铋基纳米材料具有优异的电化学性能，特别是超长的循环稳定性，优于相关技术所报道的铋基负极材料，在碱性电池中具有广泛的应用前景。
4230 | 一种氧化镍复合材料及其制备方法和应用 | 发明授权 | 在审专利 | CN113224301A | CN202110482060.1 | 2021.04.30 | 2021.08.06 | 广州大学 | 范浩森 林晋毅 郑文芝 刘芝婷 杨伟 蔡泽林 黄卓伟 陈逊杰 | 本发明属于能源存储技术领域，公开了一种氧化镍复合材料及其制备方法和应用。该氧化镍复合材料包括球形的氧化镍和生长在氧化镍表面的二硫化铼。二硫化铼既能增大电解质和材料的接触面积，又能够缓解电池运行过程中材料发生的膨胀，使制得的氧化镍复合材料作为钠离子电池阳极材料，其倍率性能优异，电池在0.1A/g的电流密度下能达到600mAh/g的高比容量。本发明提供的制备方法先制备碳球，利用碳球表面吸附镍离子形成表面覆盖镍离子的碳球结构，然后煅烧得到球形NiO，再在NiO表面生长二硫化铼纳米片。制备的氧化镍复合材料结构独特，形貌可控；且该制备方法简单，操作容易，产出率高。
4231 | 一种重组人表皮生长因子粉剂及其制备方法、皮肤修护剂及其制备方法和使用方法 | 发明授权 | 有效专利 | CN107184957A | CN201710427327.0 | 2017.06.08 | 2017.09.22 | 广州大学广州市暨生元生物科技有限公司 | 陈鲲 陆祥 陆超雄 何维 陆荣 徐华 | 本发明公开了一种重组人表皮生长因子粉剂，其是由如下以质量百分比计的组分制备而成:0.01‑0.05％重组人表皮生长因子、1.2‑3.5％甘露糖醇、2‑8％甘氨酸、0.01‑0.08％人血白蛋白和余量的第一纯化水。本发明还提供一种重组人表皮生长因子粉剂的制备方法的制备方法。本发明还提供一种皮肤修护剂。本发明还提供一种皮肤修护剂的制备方法。本发明还提供一种皮肤修护剂的使用方法。本发明粉剂中的重组人表皮生长因子不仅能促进表皮细胞增殖，还能促进正常表皮细胞的新陈代谢，而且保证了重组人表皮生长因子的活性，提高了重组人表皮生长因子的作用效率。
4232 | 三维隔震装置 | 发明授权 | 在审专利 | CN106760011A | CN201611152156.7 | 2016.12.14 | 2017.05.31 | 广州大学 | 赵桂峰 马玉宏 谢鹏 关青锋 | 本发明公开了一种三维隔震装置，其固定连接于一结构底盘上，包括固定于所述结构底盘上的一筒形基座，所述基座内自下而上地层叠安装有缠绕线圈的第一铁芯和第二铁芯，所述第一铁芯与第二铁芯的电磁极性相同的两极相向设置；所述基座内设有用于安装一定位框架的限位台阶，所述定位框架底面开口且开口朝下地扣合于第二铁芯之外；所述定位框架的顶面上固定有一水平向隔震支座。综合利用磁悬浮技术和水平向隔震支座对水平地震作用及竖向地震作用进行隔绝或者控制，利用筒形基座防止由于磁场不均匀使上部结构发生偏移或倾斜的危险，实现了建筑结构的三维隔震，减少地震带来的损失。
4233 | 多用户能量采集协作网络物理层的数据传输方法及系统 | 发明授权 | 有效专利 | CN107276737A | CN201710696415.0 | 2017.08.15 | 2017.10.20 | 广州大学 | 范立生 李进 谢冬青 王国军 | 本发明提供了一种多用户能量采集协作网络物理层的数据传输方法及系统，方法包括:多个用户节点发送导频信号至中继节点、基站以及窃听节点；多个用户节点提供部分能量供中继节点进行采集；中继节点基于放大转发协议对导频信号进行处理，并转发至基站和窃听节点；根据用户节点发送到基站的导频信号和中继节点转发到基站的导频信号计算第一信噪比；根据用户节点发送到窃听节点的导频信号和中继节点转发到窃听节点的导频信号计算第二信噪比；根据第一信噪比和第二信噪比计算用户节点到基站之间的安全容量；选定安全容量最大的用户节点与中继节点和基站进行数据传输，同时用户节点为中继节点进行无线充电；该方法能够应对中继设备额外的能量损耗。
4234 | 一种检测金属材料韧性转变温度的检测方法 | 发明授权 | 在审专利 | CN110470725A | CN201910700147.4 | 2019.07.31 | 2019.11.19 | 广州大学 | 张涛 | 本发明公开了一种检测金属材料韧性转变温度的检测方法，取得金属试样并将其安装到超导量子干涉仪上；降低磁场同时冷却金属试样；提升磁场的强度然后测金属试样的磁化强度随温度变化的曲线；换算步得到的磁化强度随温度变化的曲线，得到d(lnM/d(1/T))随温度T的曲线，d(lnM/d(1/T))随温度T的曲线的斜率在变化，设定斜率开始小于0.25的点对应的温度为临界温度，则临界温度便是金属试样的DBTT。与传统的破坏性力学检测方法相比，本申请的检测方法能达到基本相同的检测结果，具有实用意义，特别是采用本检测方法可以不破坏金属试样，为磁性无损检测的一种，可以延长金属试样的使用寿命，甚至达到重复使用金属试样的目的。此发明用于检测技术领域。
4235 | 一种碱矿渣混凝土路面的施工方法 | 发明授权 | 在审专利 | CN113250028A | CN202110463445.3 | 2021.04.25 | 2021.08.13 | 广州大学 | 马玉玮 李成业 郭英健 欧阳小伟 傅继阳 | 本发明公开了一种碱矿渣混凝土路面的施工方法，包括以下步骤:施工准备、模板安装、底基层清理、碱矿渣混凝土的制备、碱矿渣混凝土的浇筑、摊铺以及成活、接缝处理、模板拆除、碱矿渣混凝土养护；其中，碱矿渣混凝土的制备包括:碱激发剂溶液制备、矿渣混凝土拌制和碱矿渣混凝土拌制；将碱矿渣混凝土的制备设计成两部分，第一部分是将骨料和水混合搅拌均匀得矿渣混凝土，第二部分是将矿渣混凝土运至施工现场，加入碱激发剂溶液后再进行二次搅拌，浇筑成型，可以有效控制碱矿渣混凝土的凝结时间，所铺设的路面早期强度较高，缩短开放通车的时间，提高施工效率和施工质量。
4236 | 用于动态载荷防护的模块化折叠夹层结构单元及夹层结构 | 发明授权 | 在审专利 | CN113829676A | CN202111274405.0 | 2021.10.29 | 2021.12.24 | 广州大学 | 李哲健 杨秋松 | 本发明提供了用于动态载荷防护的模块化折叠夹层结构单元及夹层结构，包括结构单元本体，结构单元本体包括四个侧板和八个三角形连接折板，四个侧板的顶部围合成一个呈开口状的顶面，顶面的侧边分别连接有一个侧板，侧板与顶面之间倾斜设置且侧板与顶面之间的夹角为钝角，相邻的两个侧板之间分别设有两个拼接在一起的三角形连接折板，两个三角形连接折板沿拼接线向顶面的中心处对折，三角形连接折板的另一条侧边分别与相邻的侧板连接。本发明折叠夹层结构单元通过倾斜的四个侧板使其在面外压溃过程中，能产生垂直方向上的弯曲变形趋势；呈垂直状态的三角形连接折板在压溃过程中能给面外方向提供有力支撑，提升结构单元的抗压溃性能和能量吸收特性。
4237 | 一种对硝基甲苯的荧光比率检测方法 | 发明授权 | 有效专利 | CN110455757A | CN201910715964.7 | 2019.08.05 | 2019.11.15 | 广州大学 | 荣铭聪 邓湘舟 赵丹莉 刘汝峰 李晓 | 本发明公开一种对硝基甲苯的荧光比率检测方法，所述方法基于Eu‑g‑C3N4纳米材料，建立Eu‑g‑C3N4纳米材料的荧光强度与对硝基甲苯的浓度之间相互作用关系，将样品溶液与Eu‑g‑C3N4的纳米材料母液、缓冲液混合，并定容至1mL；测定体系在420nm和600nm处的荧光强度；通过将样品溶液F600nm/F420nm的荧光强度比值与标准曲线进行比对，即得出样品溶液中的对硝基甲苯含量。本发明的检测方法成本低、操作简单，能够快速稳定地对检测样品中对硝基甲苯荧光含量，检测灵敏度高，不易受环境波动等因素的影响，选择性好，适用性广，对硝基甲苯的便捷检测具有重要的实践意义。
4238 | 一种基于仿真模型的雾化器设计方法及系统 | 发明授权 | 在审专利 | CN114417602A | CN202210052779.6 | 2022.01.18 | 2022.04.29 | 广州大学 | 黄卫清 梁家丽 张建辉 谢堂 马明栋 霍宇轩 张伟荣 桂珍珍 张帆 谭天 曾耀华 温雨欣 陈伯川 王嘉龙 周晓思 黄茜 | 本发明涉及雾化器模拟技术领域，尤其涉及一种基于仿真模型的雾化器设计方法及系统。所述方法包括以下步骤:根据获取的雾化器相关参数的数据建立所述雾化器的仿真模型，获得初始雾化参数的数据；通过改变所述仿真模型中所述相关参数的数据，模拟得到相应的雾化参数的数据；将所述雾化参数的数据和所述初始雾化参数的数据进行对比，选择最优雾化参数的数据，得到相应的所述相关参数的数据。本发明通过构建仿真模型能够方便快捷的对超声雾化器进行结构改进，原理清晰；相关参数的初始数据基于真实雾化器，来源可靠。
4239 | 一种基于气刚度的气弹模型试验装置 | 发明授权 | 在审专利 | CN108507750A | CN201810600211.7 | 2018.06.12 | 2018.09.07 | 广州大学 | 何运成 李智 梁启胜 傅继阳 吴玖荣 | 本发明属于风工程中空气动力学风洞试验领域，为一种基于气刚度的气弹模型试验装置，包括试验模型、固定装置、两条相互垂直的轴、四个可充气的环形轮胎和轮胎气压监测控制系统；固定装置包括底板、悬臂和连接杆，悬臂设有至少四根，悬臂固定连接在上底板与下底板之间，连接杆的一端固定在下底板上，另外一端经两条相互垂直的轴的交点插入试验模型内；两条相互垂直的轴的末端与四个可充气的环形轮胎连接后，固定在上底板、下底板及悬臂所架设的空间内；可充气的环形轮胎位于悬臂内侧，并在轮胎充气后与悬臂内侧接触；轮胎气压监测控制系统与可充气的环形轮胎连接。本发明可连续精准地改变模型的刚度，且刚度调节方便、结构简单。
4240 | 一种面内多向加载的基频可调式振动台模型试验剪切箱 | 发明授权 | 在审专利 | CN108318206A | CN201810331183.3 | 2018.04.13 | 2018.07.24 | 广州建设工程质量安全检测中心有限公司广州市建筑科学研究院有限公司 广州大学 | 陈航 崔杰 唐孟雄 李亚东 胡贺松 | 本发明提供了一种面内多向加载的基频可调式振动台模型试验剪切箱，包括底座、层叠设置在所述底座上的箱框、设置在相邻箱框之间的滑动连接结构以及将所述箱框连接的刚度调节装置，所述刚度调节装置沿着所述箱框的外表面的周向均匀分布，所述刚度调节装置包括若干刚度调节单元，所述刚度调节单元沿同一竖直方向分布，每个刚度调节单元与数量可调整的相邻的箱框连接。本发明提供的面内多向加载的基频可调式振动台模型试验剪切箱，结构简单，在保证结构安全的情况下实现剪切箱刚度和基频的调节，能够通过优化较小边界效应减小试验结果误差。
4241 | 一种桑果汁灵芝菌丝球饮品及其制备方法 | 发明授权 | 失效专利 | CN109007479A | CN201811010292.1 | 2018.08.31 | 2018.12.18 | 广州大学 | 田长恩 | 本发明公开了一种桑果汁灵芝菌丝球饮品及其制备方法，属于生物技术、饮料和食品技术领域。以工厂化深层发酵生产所获得的新鲜灵芝菌丝球为原料，以普通桑葚饮料加工工艺为基础，将灵芝菌丝球与桑葚饮料有机结合，所制得的产品不仅色、香、味俱佳，而且营养丰富，成本低廉，食用方便。该制备方法的特点是科学加入新鲜灵芝菌丝球，增加了饮料新品种，赋予了饮料新的保健功能，提升饮料品质，消费市场广阔。灵芝能够调理心脑血管、胃、肝、肾、肺、内分泌、气血不足、神经衰弱和亚健康，具有美容肌肤、延年益寿、增强免疫力、改善睡眠、舒筋活络、增强体质等功效。
4242 | 一种环形反重力的热管 | 发明授权 | 在审专利 | CN108548440A | CN201810697928.8 | 2018.06.29 | 2018.09.18 | 广州大学 | 向建化 郑浩星 常备 周超 曹杰 | 一种环形反重力的热管，涉及热管技术领域，其结构包括首尾相连通形成环形的冷却器、进流管道、发热段和回流管道，其中发热段在冷却器的上方，进流管道和回流管道在发热段和冷却器的两侧，进流管道的外表面缠绕有线圈，该线圈和直流电电连接，所述冷却器里边填充的工质为磁流体，所述热管内部为真空，该环形反重力的热管可以克服吸液芯的毛细压力不足和渗透率慢的问题，同时也解决了毛细芯分布困难，毛细芯不足的问题。
4243 | 一种喹啉衍生物的合成方法 | 发明授权 | 失效专利 | CN107501175A | CN201710610756.1 | 2017.07.25 | 2017.12.22 | 广州大学 | 陈鲲 肖竹平 马祥 樊静 朱海亮 | 本发明公开了一种喹啉衍生物的合成方法，包括如下步骤:本发明的收率高，安全环保，节能减排，总收率为90.4％，与现有技术(38.7％)相比提高了51.7％，大大降低了反应过程中废弃物的产生，使工艺路线更加的环保。
4244 | 一种复合防火材料及其制备方法 | 发明授权 | 失效专利 | CN107522448A | CN201710683363.3 | 2017.08.10 | 2017.12.29 | 广州大学 | 程从密 吕航 | 本发明提供了一种复合防火材料及其制备方法，本发明提供的复合防火材料包含下述重量份的组分:膨胀珍珠岩5～20份、SiO2气凝胶粉10～15份、主粘结剂60～66份、氢氧化铝14～17份、氢氧化镁6～8份、辅助粘结剂1～2份、助剂0.5～0.7份。本发明的复合防火材料以SiO2气凝胶粉和膨胀珍珠岩复合物作为隔热组分，以无机水泥作为隔热组分的粘结剂进行胶结，制备形成厚质刚性防火材料，从而制备出轻质、加工工艺简单、无毒无害、使用寿命长、导热系数低及防火性能优异的复合防火材料。适用于耐火极限要求高的钢结构建筑和隧道工程。
4245 | 一种防涂鸦电泳漆及其使用方法 | 发明授权 | 有效专利 | CN106147567A | CN201610489771.0 | 2016.06.24 | 2016.11.23 | 广州大学 | 吴旭 王正平 钟细明 肖创洪 | 本发明公开了一种防涂鸦电泳漆，包括髙羟值水溶性氟硅阳离子树脂、封闭固化剂、成膜助剂、颜料、助溶剂，其余组分为水。本发明的电泳漆使用方法为:采用电泳工艺对具有导电性质的金属基底进行表层涂覆，然后对涂层进行烘干，使其交联成膜。本发明的优点在于:防涂鸦性能佳、附着性、耐磨性、透明性优良，对金属基底可起到很好隔离和保护作用。
4246 | 一种三元两性离子型发用定型聚合物及其制备方法 | 发明授权 | 失效专利 | CN101955566A | CN201010283885.2 | 2010.09.15 | 2011.01.26 | 广州大学 | 刘莹 王正平 郑成 | 本发明涉及一种三元两性离子型发用定型聚合物及其制备方法，是由40～70％乙烯基吡咯烷酮主体反应性单体、15～30％提供阴离子的功能的丙烯酸(盐)类单体和15～30％含氮类反应性单体，以含羟基小分子极性化合物为反应介质，以偶氮二异丁氰或有机过氧化物为催化剂，通过自由基的溶液聚合，并对聚合物进行季氨化处理而成。该聚合物是一种完全水溶解性的无色透明粘稠液体，适用于凝胶型、粘性液体型、喷雾凝胶型、O/W乳液型、W/O乳液型、微乳液型、喷发胶型啫喱水、发胶等发用定型产品，使用该聚合物制备的啫喱水等发用定型产品具有优异的定型力、易清洗性和爽滑性，与头发有很好的亲和性好，具有很好的调理性。
4247 | 一种无人机辅助行进车辆通信系统优化方法 | 发明授权 | 在审专利 | CN113747397A | CN202111047650.8 | 2021.09.08 | 2021.12.03 | 广州大学 | 黄高飞 谢怡佳 郑晖 赵赛 唐冬 | 本发明公开了一种无人机辅助行进车辆通信系统优化方法，包括步骤:S1、利用无人机搭建同时为多个行进车辆服务的无人机辅助行进车辆通信系统；S2、通过无人机辅助行进车辆通信系统辅助多个行进车辆进行通信；S3、建立无人机辅助行进车辆通信系统的优化问题:无人机与车辆k之间的通信传输速率总和最大化问题P1；S4、在考虑了车辆移动和环境因素的情形下，求解无人机与车辆k之间的通信传输速率总和最大化问题P1，从而优化变量:无人机飞行轨迹、子载波分配和各个子载波的功率分配。本发明不单使得无人机能辅助多个行进车辆进行通信，还在考虑了车辆的移动和环境因素的情形下，对无人机飞行轨迹、子载波分配和各个子载波发射功率分配进行联合优化。
4248 | 微弹簧式悬臂梁自带均热板微加热器及其制备工艺 | 发明授权 | 有效专利 | CN104817054A | CN201510223934.6 | 2015.05.05 | 2015.08.05 | 广州大学 | 傅刚 高升谦 刘志宇 | 本发明公开了一种微弹簧式悬臂梁自带均热板微加热器，包括硅基座、绝缘膜、加热单元以及均热板；硅基座中部设有通孔，绝缘膜覆盖在基座及其通孔上，其中绝缘膜覆盖形成有悬臂梁；加热单元包括加热丝和电极，加热丝设于悬臂梁上，电极设于绝缘膜上；均热板位于通孔中，并连接于悬臂梁的下方。并公开了本发明的制备工艺。本发明采用悬臂梁，减少微加热器的热传导散热；采用复合绝缘膜，实现了应力的补偿，增大了悬臂梁的结构稳定性；采用了微弹簧，释放了复合膜的本征应力和微加热器工作时产生的热胀应力；采用均热板，大大提高了反映区域的均温性，提高了反应精度；采用硅基MEMS工艺，可以和大规模集成电路工艺完美兼容，适于大规模生产。
4249 | 含有钢管混凝土柱的高层建筑框架结构优化设计方法 | 发明授权 | 有效专利 | CN104820762A | CN201510268993.5 | 2015.05.22 | 2015.08.05 | 广州大学 | 徐安 贺美花 赵若红 傅继阳 刘爱荣 吴玖荣 | 本发明创造公开了含有钢管混凝土柱的高层建筑框架结构优化设计方法。该方法通过选取钢管混凝土柱截面作为优化变量，通过对钢管混凝土柱等效转换，利用有限元分析方法得出框架结构在荷载作用下各杆件的内力，再利用内力，根据虚功原理，建立优化变量与位移约束条件的显式函数关系，配合以整体结构造价最低这一优化问题的目标函数，在优化变量的边界条件范围内对优化变量进行迭代优化运算，从而获得最优的钢管混凝土柱截面，进而可得到最优的总造价，确保材料用量少的同时，保证优化后的高层建筑框架结构的顶部位移和层间侧移满足有关规范的设计要求。该高层建筑框架结构优化方法能减少建筑材料用量，而且优化后的截面尺寸可满足建筑和施工要求。
4250 | 拉索抗弯刚度识别方法 | 发明授权 | 有效专利 | CN105181479A | CN201510465170.1 | 2015.07.30 | 2015.12.23 | 广州大学 | 黄永辉 傅继阳 王荣辉 甘泉 刘爱荣 饶瑞 | 本发明公开拉索抗弯刚度的识别方法，依次包括以下步骤:步骤一，获得拉索的计算长度l，线密度m，并判定拉索的边界条件；步骤二，测量步骤一中所述拉索的多阶振动频率；步骤三，识别拉索抗弯刚度EI:已知第i阶频率fi和第j阶频率fj，则抗弯刚度EI通过公式(1)计算得到，<maths num="0001"></maths>式中，<maths num="0002"></maths>而Pi,Qi,Pj,Qj值则根据拉索不同的边界条件决定。本发明可直接通过多阶频率显式求解拉索的抗弯强度，无需迭代，避免了采用有限元法时需借助编程或计算机软件的繁琐，方便于工程应用且精度可靠。
4251 | 意念足球游戏机 | 发明授权 | 失效专利 | CN105641916A | CN201610011956.0 | 2016.01.07 | 2016.06.08 | 广州大学 | 伍冯洁 黄文恺 梁家烨 黄浩腾 陈志德 冯兆熙 杨光健 李斯敏 李梓鹏 黎梓毅 吴羽 韩晓英 朱静 姚佳岷 | 本发明涉及人机交互技术领域，尤其涉及一种意念足球游戏机，主要包括意念头戴、足球机器人、球场、球门和足球，所述意念头戴包括脑电波模块、运动传感器、第一控制单元和第一无线通讯模块，所述脑电波模块采集玩家脑电波强度，所述运动传感器采集玩家头部姿态，所述脑电波模块和运动传感器将所采集到的信号传送至第一控制单元的输入端，所述第一控制单元的输出端与第一无线通讯模块连接；所述足球机器人包括第二无线通讯模块、第二控制单元、行走机构和弹射装置，所述第二无线通讯模块与第一无线通讯模块无线连接，所述第二控制单元的输入端与第二无线通讯模块连接，其输出端与分别与行走机构和弹射装置连接。
4252 | 外套管式钢管混凝土柱与钢梁端板连接节点 | 发明授权 | 失效专利 | CN105649215A | CN201510494387.5 | 2015.08.12 | 2016.06.08 | 广州大学 | 刘坚 周观根 高奎 王永梅 任达 毛捷 方颖强 李高辉 | 本发明公开了一种外套管式钢管混凝土柱与钢梁单向自紧螺栓端板连接节点，包括:钢管混凝土柱、钢梁、端板、高强单向自紧螺栓、外套管，其中:外套管边缘焊接在钢梁与钢管混凝土柱搭接处钢管柱壁的外侧，端板位于外套管外侧；钢梁的端部焊接在端板上；单向自紧螺栓自外而内插入端板、外套管和钢管柱壁预留的螺栓孔内；单向自紧螺栓头部有自供功能，在钢管混凝土柱内侧自形成铆头；钢管混凝土柱内浇混凝土。本发明具有良好的受力和抗震性能，构造简单，传力明确，方便结构布局，施工快捷，解决高强螺栓在节点区不易施工和以往单向自紧螺栓连接节点钢管柱壁由于缺乏保护易发生外凸变形的难题，是一种新型的钢管混凝土柱-钢梁半刚性连接节点。
4253 | 一种在面制品表面呈像的方法 | 发明授权 | 有效专利 | CN106804652A | CN201611253789.7 | 2016.12.30 | 2017.06.09 | 广州大学 | 刘鹏 尚小琴 姚志达 陈汉琳 黄桂涛 何艳宇 伍子婷 | 本发明公开了一种在面制品表面呈像的方法。该方法包括如下步骤:将需要呈像的图文用食用油墨打印在糯米纸上，得到印有图文的糯米纸；接着在面制品胚料的表面涂抹一层明胶溶液，再将印有图文的糯米纸覆盖其上，静置，得到承载图文的面制品胚料；然后将物质A加水进行和面，切割，压片，得到透明片层，其中，物质A为明胶和西米粉中的至少一种；再在承载图文的面制品胚料表面再涂抹一层明胶溶液，覆盖或复合压延上透明片层，得到表面呈像的面制品胚料；最后通过烹饪获得可食用的表面呈像的面制品。该方法简单、快速，能够在面制品表面稳定呈现各种图文，从而满足人们对面制品休闲、多样化、趣味性和个性化等多方面的需求。
4254 | 一种动画按钮装置及其控制图形变换动画的方法 | 发明授权 | 失效专利 | CN105469438A | CN201510770842.X | 2015.11.11 | 2016.04.06 | 广州大学 | 邹宇 饶永生 张景中 | 本发明公开了一种应用在动态几何中的动画按钮装置，包括以下模块:(1)状态判断模块:用于判断鼠标处在何种状态下；(2)采集判断模块:用于采集鼠标事件并判断几何对象类型；(3)位置获取模块:用于获取几何对象之间的位置关系和关系信息；(4)响应模块:用于响应鼠标事件以控制动画的发生。本发明还公开了一种动画按钮装置的控制图形变换动画的方法。本发明的动画按钮装置及其控制图形变换动画的方法能够很好地呈现动画形式、内容和演示风格的丰富多变。
4255 | 一种用于血液净化的流量平衡式蠕动泵 | 发明授权 | 有效专利 | CN106581792A | CN201611191380.7 | 2016.12.21 | 2017.04.26 | 广州大学 | 蒋顺忠 | 本发明涉及一种用于血液净化的流量平衡式蠕动泵，包括基座、上盖、第一泵管、第二泵管、泵头、两个平衡腔体、隔膜；盖在基座上的上盖转动式安装在基座上，基座的内部设有泵头槽，沿着纵向方向设置的泵头置于泵头槽内，上盖上设有用于盖住泵头的泵头盖，第一泵管和第二泵管沿着横向方向放置在基座内，第一泵管的一部分和第二泵管的一部分均压在泵头的圆周侧面上，泵头的两侧设有用于限制第一泵管和第二泵管移动的限位片，平衡腔体内设有将平衡腔体分为第一空腔和第二空腔的隔膜，第一泵管与第一空腔相通，第二泵管与第二空腔相通，两个平衡腔体分居泵头的两边。该平衡式蠕动泵具有流量平衡功能，属于血液净化的技术领域。
4256 | 一种耐腐蚀抗钝化导电材料 | 发明授权 | 失效专利 | CN101792287A | CN201010101387.1 | 2010.01.25 | 2010.08.04 | 广州大学 | 刘晓初 巫华龙 | 本发明公开了一种耐腐蚀抗钝化导电材料，属于导电材料技术领域。该材料主要由石墨、胶凝剂组成。其所述的石墨或胶凝剂中还可加入填充料，其配方包括下列组分及重量比组成:20％～60％胶凝剂，25％～80％石墨，0～55％填充料。材料成型后，表面形成的多微孔结构将增大表面接触面积，可以延缓或阻挡表面独立相膜或吸附性膜的生成，并且还具有自脱落功能，即使独立相膜或吸附性膜已生成，一经用水冲洗，便可把膜冲洗掉，使材料露出新鲜表面，以保证材料可循环再用，以达到抗钝化效果。
4257 | 微针吸液芯平板热管结构及其制造方法 | 发明授权 | 在审专利 | CN113446887A | CN202110614761.6 | 2021.06.02 | 2021.09.28 | 广州大学 | 向建化 廖红艳 黄家乐 李萍 陈稀波 邓亮明 | 本申请公开了一种微针吸液芯平板热管结构及其的制造方法，其中微针吸液芯平板热管结构包括:壳体，所述壳体内设置有腔体，所述腔体内填充有液态的工质；吸液芯，所述吸液芯设于所述腔体内，所述吸液芯包括承载板和亲水微锥体，所述亲水微锥体设有多个，且呈阵列排布于所述承载板的至少一个表面，所述承载板设有亲水微锥体的所述表面设有亲水层。本申请微针吸液芯平板热管结构及其的制造方法，能够使热管具有较高的散热效率。
4258 | 一种以含铊污酸废水为原料制备碘化亚铊的方法 | 发明授权 | 失效专利 | CN109607595A | CN201811548287.6 | 2018.12.18 | 2019.04.12 | 广州大学 | 姚焱 张平 李伙生 彭彩红 刘凤丽 刘芳 王亚男 萧倩怡 | 本发明涉及一种以含铊污酸废水为原料制备碘化亚铊的方法，该方法由以下步骤组成:(1)取冶炼厂含铊污酸废水，滤除不溶物，在搅拌的条件下滴加质量浓度为3％的溴水至橙黄色，且保持10min不褪色，然后加入DTPA或EDTA，搅拌30min，使一价铊充分氧化并形成Tl(DTPA)2‑或Tl(EDTA)‑等配阴离子；(2)加入阴离子交换树脂吸附Tl(DTPA)2‑或Tl(EDTA)‑等配阴离子，搅拌40‑60min，过滤并收集树脂；(3)加入质量浓度为1％的还原剂Na2SO3溶液进行洗脱，搅拌30‑40min，过滤并收集富含Tl+的滤液；(4)向富含Tl+的滤液中加入碘化钾，沉淀，收集沉淀物，烘干，即得碘化亚铊。本发明所述方法具有重金属铊回收率高的优点。
4259 | 一种电动两轮车防盗系统 | 发明授权 | 在审专利 | CN114454987A | CN202111592693.4 | 2021.12.23 | 2022.05.10 | 广州大学 | 石坚 何忠英 | 本发明提供了一种电动两轮车防盗系统，包括定位模块、摄像头模块、指纹识别模块、语音播报模块、主控模块和云服务模块；摄像头模块用于获取驾驶员图像；指纹识别模块用于采集驾驶员的指纹信息；语音播报模块用于播放预先设置的防盗语音；定位模块用于获取电动两轮车的实时位置；主控模块用于将驾驶员图像、指纹信息、电动两轮车的实时位置发送至云服务模块；云服务模块用于对驾驶员图像进行验证，获得第一验证结果；以及用于对指纹信息进行验证，获得第二验证结果；主控模块还用于根据第一验证结果和第二验证结果对电动两轮车的电机进行控制；以及用于启动语音播报模块。本发明能够获取到盗窃者的个人信息，能够及时对防盗作出反应。
4260 | 基于区块链的装配式建筑施工质量追溯方法、系统及装置 | 发明授权 | 在审专利 | CN111027826A | CN201911178358.2 | 2019.11.27 | 2020.04.17 | 广州大学 | 刘景矿 闫乐美 王东 王学通 | 本发明公开了一种基于区块链的装配式建筑施工质量追溯方法、系统及装置。该方法包括获取装配式建筑的构配件供应信息和装配式建筑的设计信息，生成第一账单；根据装配式建筑施工过程中各个预设质量跟踪节点的节点信息，生成第二账单；获取监理方在建筑施工过程中的验收记录信息，生成第三账单；建立追溯信息互联互通的装配式建筑施工项目联盟链，对所述账单进行分布式记账；根据分布式记账结果，通过统一追溯接口对装配式建筑施工质量问题进行监管跟踪。通过使用本发明中的方法，可对装配式建筑施工前中后期的质量责任问题进行有效记录和追溯，建立了良好的信任机制，提高了责任追溯的效率。本发明可广泛应用于建筑技术领域内。
4261 | 一种即时通信网络用户数的估计方法和系统 | 发明授权 | 有效专利 | CN111371619A | CN202010161714.6 | 2020.03.10 | 2020.07.03 | 广州大学 | 彭俊好 汪火云 陈腾杰 | 本发明公开了一种即时通信网络用户数的估计方法和系统，该方法包括下述步骤:在即时通信网络中任选一个用户作为随机游走的入口，同时任意选取用户的好友用户作为返回观测点；初始化模拟变量值；进行K轮随机游走，每轮随机游走均从用户v0出发，到首次从好友用户v1沿v1到用户v0的边返回用户v0结束，每轮随机游走记录返回步数及次数(Setps,NR)，计算网络用户总数的两个不同估计值和判断两个不同估计值的相对偏差是否达到预设值，若达到预设值，则结束随机游走，将估计值和作为网络用户总数的估计。本发明不需要全网的控制权，仅需利用少量的网络接口即可实现对即时通信网络用户数的估计。
4262 | 一种晾衣装置及其系统和控制晾衣装置的方法 | 发明授权 | 在审专利 | CN114561784A | CN202210171772.6 | 2022.02.24 | 2022.05.31 | 广州大学 | 张春良 赵乾柏 朱厚耀 郑仲之 李子涵 黄灿荣 陈礼智 | 本发明涉及晾衣装置技术领域，尤其是涉及一种晾衣装置，包括悬臂杆，所述悬臂杆与墙体固定连接，所述悬臂杆通过钢索悬挂有晾衣架，所述晾衣架底部设有晾衣杆，所述晾衣架上方设有与墙体呈任意角度悬停的支架，所述支架上铺设有帆布，任意角度悬停的支架可以调节帆布与晾衣架的角度，可以根据不同的天气情况对帆布的角度进行调节。本发明所述的晾衣装置，可以根据天气环境变化来进行调节伸缩摇杆机构，改变帆布的覆盖面积来保护衣服，既可以适应变化多端的天气，也可以防止楼上衣物滴水或鸟兽粪便以及烟蒂掉在衣物上，体积小，满足大众。本发明还提供其系统和控制晾衣装置的方法。
4263 | 基于铁磁流体驱动的软体机器人、模具模型及其制备方法 | 发明授权 | 有效专利 | CN108972510A | CN201810962677.1 | 2018.08.22 | 2018.12.11 | 广州大学 | 吴羽 黄伙球 肖俊龙 许志鹏 李志强 黄声 胡威 黄文恺 | 本发明公开了一种基于铁磁流体驱动的软体机器人、模具模型及其制备方法。其软体机器人包括弹性体主体，其弹性体主体包括电磁铁容纳部、环节结构以及磁流体库，其电磁铁容纳部位于位于其弹性体主体的左右两端，其环节结构包括多个环节结构单体，其环节结构单体位于所述电磁铁容纳部以及其磁流体库之间。本发明实现了将磁场内置于基于铁磁流体的软体机器人中，使得机器人不受外置磁场要求的限制。并且该软体机器人通过其特定结构，巧妙的将磁流体与软体机器人联合，体积小、驱动简单、灵活性强，能适应多种环境。
4264 | 一种功能化锆基金属有机笼及其制备方法和应用 | 发明授权 | 在审专利 | CN114591512A | CN202210319794.2 | 2022.03.29 | 2022.06.07 | 广州大学 | 苏培洋 蔡晴怡 黄中 黄勇潮 王平山 | 本发明提供了一种功能化锆基金属有机笼及其制备方法和应用。本发明的功能化锆基金属有机笼的制备方法，包括如下步骤:S1:将(S,S)‑2,5‑双‑(2‑羟丙基硫烷基)‑对苯二甲酸和锆盐溶于有机溶剂中，得到混合物；S2:将混合物采用溶剂热法进行反应，得到反应混合物；S3:对反应混合物进行冷却、结晶、洗涤、溶剂交换，得到功能化锆基金属有机笼。本发明的功能化锆基金属有机笼制备方法简单，稳定性好，检测效率高，灵敏度高，抗干扰性强，可实现在自身不同浓度下对包括磺胺类、硝基呋喃类、有毒重金属在内的多种环境污染物的特异性识别，具有良好的普适性。
4265 | 一种多标签图像分类方法、装置、设备及存储介质 | 发明授权 | 在审专利 | CN113807412A | CN202111002998.5 | 2021.08.30 | 2021.12.17 | 广州大学 | 汪洋涛 范立生 夏隽娟 彭伟龙 谭伟强 | 本发明公开了一种多标签图像分类方法、装置、设备及存储介质，方法包括:获取待分类图像，使用Python图像库将待分类图像转换为多维张量；将多维张量输入到预先训练好的分类模型中，得到待分类图像的分类结果；其中，分类模型的训练步骤包括:将待训练图像输入到Transformer网络，获取多维特征向量；获取各个图像的标签，生成标签词向量；根据多维特征向量和标签词向量进行融合处理，获取第一预测标签；根据标签词向量对分类模型进行迭代训练，并根据训练得到的分类模型获取第二预测标签；根据第一预测标签和第二预测标签，结合待训练图像的测试集，确定分类模型。本发明提高了分类效率，可广泛应用于图像处理技术领域。
4266 | 基于图像处理与计算危险系数的变道辅助方法及装置 | 发明授权 | 有效专利 | CN109131321A | CN201811000430.8 | 2018.08.29 | 2019.01.04 | 广州大学 | 黄文恺 王冬 黄俊锋 余伟霖 陈杰勇 陈朝政 吴羽 | 本发明公开了基于图像处理与计算危险系数的变道辅助方法及装置，所述方法包括:检测左转向灯或右转向灯是否开启，若是，则通过车载测距装置测量后方车辆与己方车辆的距离值，同时，通过车载摄像设备采集己方车辆的后方图像信息；根据图像信息识别出后方车辆的车辆信息；根据后方车辆的车型查询到后方车辆对应的车型危险系数；根据后方车辆的车型危险系数、所述距离值的变化、己方车辆的车速，以及预设的车辆危险系数计算公式，计算后方车辆的危险系数并实时更新危险系数；判断危险系数是否小于预设阈值，若是，则判断适合变道，触发语音提示；若否，则判断不适合变道，触发语音提示。本发明能够在变道过程中实时检测是否具有变道条件并发出警告和建议。
4267 | 一种文件迁移方法 | 发明授权 | 有效专利 | CN111522778A | CN202010344782.6 | 2020.04.27 | 2020.08.11 | 广州大学 | 张天乐 冯毅 田志宏 郑莉雯 周娜琴 吕思雨 殷丽华 | 本发明公开了一种文件迁移方法，所述方法首先将USB‑HID设备与第一终端设备连接，第一终端设备的上传路径对应的存储区域中存储有待迁移文件，USB‑HID设备中同时设置有文件上传代码和文件下载代码，当USB‑HID设备与第一终端设备连接时，第一终端设备同时运行文件上传代码和文件下载代码。在运行文件上传代码时，第一终端设备将待迁移文件从第一终端设备上传至云服务器中，而在运行文件下载代码时由于无法查找到下载路径，因此不会下载文件；上传完毕后，将USB‑HID设备与第二终端设备连接；第二终端设备在运行文件下载代码时将云服务器中的待迁移文件下载至第二终端设备中，从而实现了无需用户额外干预下，将待迁移文件从第一终端设备向第二终端设备迁移的过程。
4268 | 能量采集节点网络的中继选择和功率分配方法 | 发明授权 | 失效专利 | CN105025547A | CN201510424894.1 | 2015.07.17 | 2015.11.04 | 广州大学 | 唐冬 江丹丹 黄高飞 刘贵云 刘外喜 吕明霞 | 本发明公开了一种能量采集节点网络的中继选择和功率分配方法，本方法根据能量采集的限制条件，构造使系统通信速率最大的目标函数；同时提出一种基于能量采集节点网络的中继选择和功率分配方法对目标函数进行求解。与传统感知无线电中继系统网络相比较，不同于传统通信节点一旦电池耗尽立即结束通信，本发明采用的基于能量采集的中继节点可从环境中采集能量，实现绿色通信，提高通信节点寿命；通过选择通信速率最快的中继来转发来自次级用户的信息，在提高系统吞吐量的同时还可扩大网络的通信范围，适用于对续航时间、传输距离要求高的认知无线通信系统。
4269 | 一种多相催化剂的制备方法及其应用 | 发明授权 | 有效专利 | CN112371183A | CN202011393214.1 | 2020.12.02 | 2021.02.19 | 广州大学 | 胡春 吕来 曹文锐 韩沐恩 | 本发明公开了一种多相催化剂的制备方法，涉及催化剂技术领域。本发明所述多相催化剂的制备方法，包括如下步骤:(1)制备氮化碳纳米片:将尿素焙烧，得到氮化碳纳米片；(2)将盐酸多巴胺、步骤(1)中制备得到的氮化碳纳米片和Fe源依次加入磷酸缓冲液中，搅拌溶解，超声，得到混合液A；(3)将步骤(2)中制备得到的混合液A在20‑25℃下搅拌5h以上，得到固体产物B；(4)将步骤(3)中制备得到的固体产物B，洗涤、干燥，得到固体产物C；(5)将步骤(4)中制备得到的固体产物C在惰性气体下焙烧，降温后得到所述多相催化剂。
4270 | 一种多维度可调的太阳能追光装置 | 发明授权 | 在审专利 | CN114039535A | CN202111218011.3 | 2021.10.18 | 2022.02.11 | 广州大学 | 刘晓初 赵春辉 陈修杰 梁忠伟 萧金瑞 | 本发明公开一种多维度可调的太阳能追光装置，包括太阳能板、支撑机构和追光驱动机构；所述支撑机构包括底座和四个支撑柱，所述支撑柱的顶部与太阳能板连接，该支撑柱的底部连接在底座的竖向滑动孔中；所述追光驱动机构包括记忆金属驱动组件和液压传动组件；所述记忆金属驱动组件包括设置在安装筒体中的记忆金属弹簧；所述液压传动组件包括液压管、主动活塞和从动活塞，所述液压管的一端与安装筒体连通，另一端与对立侧的竖向滑动孔连通；所述主动活塞设置在安装筒体中，该主动活塞的两侧为复位弹簧和记忆金属弹簧；所述从动活塞设置在竖向滑动孔中。本发明可根据光照方向自动调整太阳能板的倾斜方向，具有太阳能利用率高、无需损耗电能等优点。
4271 | 点云数据的特征提取方法、系统、计算机装置和存储介质 | 发明授权 | 在审专利 | CN114140621A | CN202111324162.7 | 2021.11.09 | 2022.03.04 | 广州大学 | 蔡长青 | 本发明公开了一种点云数据的特征提取方法、系统、计算机装置和存储介质，点云数据的特征提取方法包括对点云数据分别进行多组局部特征提取处理，对全部局部特征提取处理各自输出的局部特征进行最大池化，提取出多个局部特征，对全部局部特征提取处理各自输出的局部特征进行最大池化，获得全局特征；将全部局部特征与全局特征连接，获得多尺度特征等步骤。本发明所获得的多尺度特征包含了局部特征和全局特征，因此既能够表达被测物体的整体几何信息，又有效地描述被测物体中的杆和柱等高大物体等的局部细节几何信息，容易在一个流程中兼顾全局特征和局部特征的提取，从而达到较高的特征提取效率。本发明广泛应用于图像处理技术领域。
4272 | 一种基于磁流变弹性体的半主动控制隔振器及其控制方法 | 发明授权 | 有效专利 | CN112303174A | CN202011196319.8 | 2020.10.30 | 2021.02.02 | 广州大学 | 文桂林 刘冰 夏淑炎 陈高锡 陈梓杰 | 本发明公开了一种基于磁流变弹性体的半主动控制隔振器及其控制方法，该隔振器包括基座、隔振平台、阻尼器、主刚度弹性机构、控制器和磁流变弹性体装置；磁流变弹性体装置包括第一导磁体、磁流变弹性体、第二导磁体、固定杆、被动推杆、隔磁套筒、粘性液体、主动推杆；主动推杆与隔振平台连接，主动推杆运动时推动粘性液体，粘性液体推动被动推杆，磁流变弹性体受力被压缩；第一导磁体与第二导磁体均内嵌在隔磁套筒壁，第一导磁体和第二导磁体均设有绕组线圈，控制器控制绕组线圈的电流；主刚度弹性机构与阻尼器消耗隔振平台的振动能量，本发明实现隔振系统的半主动控制，调节磁流变弹性体刚度改变系统的固有频率，不会达到共振，提高隔振效果。
4273 | 一种层状无钴锰基锂离子电池正极材料及其制备方法与应用 | 发明授权 | 在审专利 | CN114242969A | CN202111368101.0 | 2021.11.18 | 2022.03.25 | 广州大学 | 陈胜洲 廖梓君 杨伟 邹汉波 张悦 陈榕桦 杨文彦 | 本发明公开了一种层状无钴锰基锂离子电池正极材料及其制备方法与应用，属于锂离子电池领域。本发明通过聚合物热解法制备了聚合物‑过渡金属离子复合前驱体，而后与锂盐和钠盐混合经过高温煅烧，得到微米级的P2型材料；将其与含锂体系离子交换反应最终得到O2型层状无钴锰基锂离子电池正极材料。聚合物热解法能够得到尺寸在微米级且分布均匀的颗粒。该制备方法具备无污染、低成本以及制备简单的特点。合成的正极材料具有短离子传输路径，材料的循环稳定性以及倍率性能好的特征，适合应用于锂离子电池。
4274 | 一种具有响应放大效果的齿轮式形状记忆合金阻尼器 | 发明授权 | 失效专利 | CN109811923A | CN201910125344.8 | 2019.02.20 | 2019.05.28 | 广州大学 | 马玉宏 赵桂峰 蔡晓君 张晶晶 黄浩贤 王蓓 | 本发明涉及一种具有响应放大效果的齿轮式形状记忆合金阻尼器，包括限位架、固定在限位架上的第一连接扣和第二连接扣、位于第一连接扣和第二连接扣之间的第三连接扣、与第三连接扣固定连接的齿条框架、安装在齿条框架上的驱动齿条、转动式安装在限位架上的齿轮组件、连接第一连接扣和第三连接扣的第一阻尼器、连接第二连接扣和第三连接扣的第二阻尼器；齿条框架包括相对固定的上齿条和下齿条；齿轮组件包括半齿轮和全齿轮；第三连接扣与上齿条固定连接，半齿轮和全齿轮均转动式安装在限位架上且半齿轮位于上齿条和下齿条之间，全齿轮与驱动齿条啮合，半齿轮和全齿轮的转动中心相同且同步转动，上齿条和下齿条交替与半齿轮啮合。
4275 | 基于模拟退火算法的无线可充电传感网中UAV能量补偿方法 | 发明授权 | 有效专利 | CN110049500A | CN201910317243.0 | 2019.04.19 | 2019.07.23 | 广州大学 | 刘贵云 蒋文俊 彭百豪 唐冬 | 本发明为基于模拟退火算法的无线可充电传感网中UAV能量补偿方法，将UAV作为移动通信中继与无线能量传输方，将大规模无线传感网分为多个小区域，每个小区域进行能量传输与信息收集的最优位置点记为路径中的UAV锚点，作为UAV在路径中小区域的最优驻点；根据传感网节点能耗和UAV能量补偿策略，结合差分进化优化算法确定路径中的UAV锚点。本发明根据无限传感网密集程度特点将大规模无线传感网进行划分，以划分的无线传感网圆形单元小区域为具体研究对象，优化设计UAV在各个划分的无线传感网小区域上运行的最优最短时间的能量补偿路径及算法。
4276 | 自行车防盗智能检测报警系统及其设计方法 | 发明授权 | 失效专利 | CN106741337A | CN201610989015.4 | 2016.11.10 | 2017.05.31 | 广州大学 | 刘长红 陈海荣 林俊杰 唐冬 张承云 邵子韵 陈卓 | 本发明公开了一种自行车防盗智能检测报警系统及其设计方法，自行车防盗智能检测报警系统包括自行车动作识别装置、振动检测装置、轮胎转动检测装置以及信息处理系统，所述自行车动作识别装置、振动检测装置、轮胎转动检测装置均与信息处理系统连接；设计方法包括:自行车动作识别装置识别处理自行车动作状况；振动检测装置判别处理自行车振动状况；轮胎转动检测装置检测处理自行车轮胎的转动状况；信息处理系统获取各装置的处理状况并传达给用户客户端。本发明实现了自行车自我检测是否处于被盗窃状态的智能化，也实现用户远程了解和掌握自行车的安全信息，便于用户及时对突发情况进行应对，降低了自行车被盗的概率，提高了自行车自身安全系数。
4277 | 针对机器鱼的高阶迭代自学习控制方法、装置及存储介质 | 发明授权 | 有效专利 | CN113311705A | CN202110545908.0 | 2021.05.19 | 2021.08.27 | 广州大学 | 韦蕴珊 陈颖宇 万凯 许清媛 赵志甲 | 本发明涉及人工智能技术领域，公开了针对机器鱼的高阶迭代自学习控制方法、装置及存储介质；该控制方法通过对控制增益集合中的控制增益元素进行择优迭代计算，得到目标控制增益；并根据所述目标控制增益、第一控制输入推力和第一跟踪误差进行高阶迭代计算得到目标控制输入推力，再根据所述目标控制输入推力控制机器鱼进行摆动，以获得期望速度。本发明实现了机器鱼在整个操作空间内游速的完全跟踪和快速收敛。
4278 | 一种基于基站轨迹的用户通行方式判别方法 | 发明授权 | 在审专利 | CN112637781A | CN202011318016.9 | 2020.11.23 | 2021.04.09 | 广州大学中国人民解放军国防科技大学 | 顾钊铨 王乐 陈小龙 汤蕓嶷 王新刚 方滨兴 贾焰 韩伟红 李树栋 仇晶 | 本发明涉及一种基于基站轨迹的用户通行方式判别方法，包括:获取待判别用户通行基站的轨迹信息；根据轨迹信息提取特征，特征包括通过基站的耗时、进出基站时间区间范围、经过基站的人数、用户基于滑动窗口的“基站振荡”、基站聚类特征、基站连续时间内的统计特征、基站密度、基站自身通行方式统计特征；将提取的特征输入预先训练好的LightGBM模型，LightGBM模型输出待判别用户的通行方式。本发明从少量的基站基本信息中挖掘出了大量的新的重要特征，采用了集成学习中的LightGBM算法，能够根据挖掘的特征准确地从大量轨迹数据中学习到用户在基站中的运动规律，准确且高效的判判别用户的运动方式。
4279 | 一种车牌的对抗性样本生成方法、装置及存储介质 | 发明授权 | 在审专利 | CN111860498A | CN202010620936.X | 2020.07.01 | 2020.10.30 | 广州大学中国人民解放军国防科技大学 | 顾钊铨 方滨兴 贾焰 刘宸玮 吕吟玉 苏煜 王乐 韩伟红 | 本发明公开了一种车牌的对抗性样本生成方法、装置及存储介质，该方法先获取基准图像和多个非基准图像，并对图像进行预处理后获得第一车牌图像集；然后计算第一车牌图像集的平均图像，并根据识别模型的错误识别概率，确定对抗条纹在评价图像中的放置位置，再根据识别模型的损失函数，计算对抗条纹在平均图像中的放置位置时各点对应的像素值；最后结合打印后的对抗条纹和真实车牌，通过采集获得该识别模型的对抗性样本。采用本发明技术方案能够实现在真实物理世界中的对抗攻击，从而提高车牌检测识别系统的鲁棒性和防御对抗攻击的能力。
4280 | 车辆行车路径规划方法、装置、系统、介质和设备 | 发明授权 | 有效专利 | CN110672111A | CN201910902972.2 | 2019.09.24 | 2020.01.10 | 广州大学 | 綦科 苏忠群 | 本发明公开了一种车辆行车路径规划方法、装置、系统、介质和设备，首先获取短焦摄像头和长焦摄像头同步所拍摄到的近景图像和远景图像；然后针对于同步拍摄到的近景图像和远景图像进行拼接，得到全局路况图；接着，逆投影变换全局路况图，得到全局路况俯视图；最后识别出全局路况俯视图上各车道的车辆和障碍物信息，规划出行车路径。本发明方法通过近景图像和远景图像获取到路况信息，根据实时的路况信息能够实时的规划出行车路线，在不具备联网路况的情况下就能实现对车辆行车路径进行规划，解决现有技术行车路径规划中定焦摄像头拍摄远端物体模糊且尺寸偏小而导致的错误路径选择的问题，有效提高车辆通行效率和安全性。
4281 | 一种亚微米无机晶须增强气凝胶泡沫混凝土及其制备方法 | 发明授权 | 有效专利 | CN109467360A | CN201811380907.X | 2018.11.20 | 2019.03.15 | 广州大学 | 吴会军 付平 杨丽修 徐涛 | 本发明公开了一种亚微米无机晶须增强气凝胶泡沫混凝土及其制备方法。所述亚微米无机晶须增强气凝胶泡沫混凝土，其制备原料包括胶凝材料、气凝胶粉体、亚微米无机晶须、增稠剂、发泡剂和水；其中，所述胶凝材料、气凝胶粉体、亚微米无机晶须的质量比为1:0.01～0.3:0.001～0.01；所述亚微米无机晶须直径为100nm～1μm，长径比10～10000，亚微米晶须与气凝胶纳米孔隙尺度更接近，增强效果更好。本发明所述的亚微米无机晶须增强气凝胶泡沫混凝土具有超低密度、超低热导率，也具有良好的抗压强度。可应用于建筑墙体保温、道路填充、屏障隔声等领域，具有广泛的应用前景。
4282 | 一种多维声音信号控制的智能插座及多维声音信号的控制方法 | 发明授权 | 在审专利 | CN111243584A | CN202010007977.1 | 2020.01.03 | 2020.06.05 | 广州大学 | 张天乐 冯毅 田志宏 刘祥涛 周娜琴 郑莉雯 殷丽华 | 本发明提供一种多维声音信号控制的智能插座，包括:声音传感器、处理器、存储器和控制单元；所述声音传感器，用于采集环境中的声音信号；所述处理器，用于分析接收到的声音信号，并提取所述声音信号的片段数量、各片段的时间长短、各片段的波峰数量以及片段之间的环境噪声时间间隔并匹配对应的声音特征参数，并将所述声音特征参数对应的控制指令发送到控制单元，以使控制单元根据处理器发送的控制指令执行相应的操作。本发明能够减少智能插座对手机APP和网络的依赖，让用户直接与智能插座进行交互，声音的多维属性其组合也进一步提高了该智能插座的安全强度，降低了外界噪声对智能插座识别指令的影响，提高智能插座对声音信号识别的准确性。
4283 | 一种动态调控自旋波传播方向的光学方法 | 发明授权 | 在审专利 | CN114706253A | CN202210233901.X | 2022.03.09 | 2022.07.05 | 广州大学 | 陈志峰 周洁林 谢志坤 袁启弘 彭军 | 本发明涉及自旋电子技术领域，且公开了一种动态调控自旋波传播方向的光学方法，在超短激光脉冲激发自旋波的基础上，采用液晶空间光调制器对激发光场实施动态整形，对激发光场的振幅及相位进行调制，在磁性介质表面获得任意可控的脉冲激发光场分布，进而产生所需的瞬时自旋波源场，实现对自旋波传播方向的动态调控。该方法可由计算机控制，具有灵活、实时、可编程等优点。
4284 | 一种多段铰链式柔性热管 | 发明授权 | 失效专利 | CN111829378A | CN202010492563.2 | 2020.06.03 | 2020.10.27 | 广州大学 | 黄家乐 向建化 周伟 刘成忠 凌伟淞 高玉 刘泽宇 | 本发明公开了一种柔性热管，包括蒸发段；冷凝段；绝热段，内设有吸液芯，绝热段的一端与蒸发段连接，绝热段的另一端与冷凝段连接，绝热段包括若干刚性段和若干对接段，相邻的刚性段通过对接段连接，对接段为柔性聚合物材质。此柔性热管中相邻的刚性段均通过对接段连接，由于对接段为柔性聚合物材质，使得相邻的刚性段近似铰接，并通过多根刚性段的弯曲变形叠加来实现热管整体的大弯曲变形；由于对接段两端的刚性段均可以提供足够的支撑约束，因此可以防止对接段出现坍塌破坏，堵塞内部通路，且柔性聚合物的总体用量较少，有效地降低了柔性外壳的总热阻以及变形时内部空间的体积变化，提高了柔性热管的综合热力学性能。
4285 | 一种助力外骨骼 | 发明授权 | 在审专利 | CN114952790A | CN202210552488.3 | 2022.05.20 | 2022.08.30 | 广州大学 | 岳夏 张文辉 翁润庭 张春良 朱厚耀 周超 龙尚斌 | 本发明涉及外骨骼领域，且公开了一种助力外骨骼，包括踝关节机构、腿部机构、腰髋部机构、肩部机构和手臂机构，所述踝关节机构上方设置有腿部机构，踝关节机构与腿部机构之间弯曲角度最小角度为八十度，腿部机构上方设置有可以前后以及左右活动的腰髋部机构，腰髋部机构上方设置有肩部机构，肩部机构正面设置有可活动的手臂机构，该助力外骨骼，本发明提供了一种面向搬运助力的无源外骨骼，该机构设计方案实现了对人体多关节和骨肌进行助力的效果，穿戴方便且结构相对简单，能够充分发挥穿戴者的主观能动性，且满足生产成本低，续航时间久的需求。
4286 | 一种用于人脸识别的年龄隐私保护方法及系统 | 发明授权 | 有效专利 | CN110084142A | CN201910275185.X | 2019.04.04 | 2019.08.02 | 广州大学 | 顾钊铨 张川京 方滨兴 唐可可 汤蕓嶷 苏煜 | 本发明公开了一种用于人脸识别的年龄隐私保护方法及系统，所述方法包括:获取人脸图像，并调用人脸识别网络和年龄识别网络分别对人脸图像进行识别得到第一人脸识别结果和第一年龄识别结果；调用多层神经网络对人脸图像计算得到年龄隐藏图像；调用人脸识别网络和年龄识别网络分别对年龄隐藏图像进行识别得到第二人脸识别结果和第二年龄识别结果；判断是否第一人脸识别结果与第二人脸识别结果一致并且第一年龄识别结果与第二年龄识别结果的相差值大于预设的阈值；若否，则对多层神经网络进行调整；若是，则输出年龄隐藏图像。本发明能够在保证人脸识别准确性的同时保证用户的年龄信息不被正确识别，从而有效了提高人脸识别技术的可靠性。
4287 | 一种点胶质量检测方法 | 发明授权 | 在审专利 | CN111462054A | CN202010191531.9 | 2020.03.18 | 2020.07.28 | 广州大学 | 谢宏威 贺香华 周聪 谢德芳 杨家谋 | 本发明公开了一种点胶质量检测方法，包括如下步骤:步骤S1，采集标准合格工件图，基于HALCON图像分析处理技术确定边缘槽，所述边缘槽即指工件中的胶水区域；步骤S2，利用得到的胶水区域于所述标准合格工件图中确定溢胶区域；步骤S3，利用所述标准合格工件图创建匹配模板；步骤S4，获取待检测工件图，将其与步骤S3所创建的匹配模板进行匹配；步骤S5，根据步骤S4的匹配结果对点胶质量检测结果进行确定，通过本发明，可提升点胶质量的检测效率，减少人工成本。
4288 | 一种用于提升减震效果的震损连梁加固结构及加固方法 | 发明授权 | 有效专利 | CN113958147A | CN202111199151.0 | 2021.10.14 | 2022.01.21 | 广州大学 | 王廷彦 周云 邓雪松 | 本发明公开了一种用于提升减震效果的震损连梁加固结构及加固方法，加固结构包括用于连接剪力墙和连梁的固定钢板，位于两段连梁中部用于连接前后两组固定钢板的弹性记忆钢板，位于弹性记忆钢板与连梁之间的钢管铅芯阻尼器和纯铅芯阻尼器，加固方法包括切除连梁，放置固定钢板，预制钢管铅芯阻尼器和纯铅芯阻尼器，二次处理弹性记忆钢板，安装工字型钢以及紧固螺栓加固。本发明的连梁加固结构使连梁的力学强度得到显著提高，抗剪切和抗扭转性能大大提高，在遇到轻微地震或风力影响时，阻尼器可提供一定刚度抵抗变形，在遇到强震时可通过阻尼器的屈服变形为建筑物消耗大量能量，且在损坏后方便更换，实用性强。
4289 | 一种高稳定性的蛋白多肽-纳米硒及其制备方法与应用 | 发明授权 | 有效专利 | CN113383960A | CN202110647142.7 | 2021.06.10 | 2021.09.14 | 广州大学 | 曾庆祝 黄清 | 本发明属于纳米硒技术领域，尤其涉及一种高稳定性的蛋白多肽‑纳米硒及其制备方法。所述蛋白多肽‑纳米硒的制备方法，包括以下步骤:将大豆多肽液与纳米硒溶液混合，反应，制得蛋白多肽‑纳米硒；所述大豆多肽液中大豆多肽的分子量为10‑30kDa。采用上述方法所制得的蛋白多肽‑纳米硒的粒径较小，且稳定性高，不易发生团聚现象，具备良好的可利用度和活性。
4290 | 一种原位掺杂型铁系类芬顿催化剂及其合成方法和应用 | 发明授权 | 失效专利 | CN110116016A | CN201910397936.5 | 2019.05.14 | 2019.08.13 | 广州大学 | 胡春 王裕猛 吕来 | 本发明公开了一种原位掺杂型铁系类芬顿催化剂及其合成方法和应用。所述合成方法包括以下步骤:将前驱体三聚氰胺溶液加入铁源溶液中，蒸干得到固体；将固体烘干研磨均匀后，于450℃～650℃条件下焙烧2～5h，冷却后得到催化剂。本发明的催化剂中的铁物种是以铁氧化物的形态存在的，并通过Fe‑N键负载到氮化碳骨架上，氮化碳的引入引起了铁氧化物表面缺陷的产生，加快了催化反应过程的电子传递速率。同时，本发明的Fe‑g‑C3N4对污染物具有一定的自降解能力，在类芬顿反应过程中不在需要苛刻的pH条件，在中性条件下即可对多种污染物表现出优越的催化降解性能、适应性和稳定性，在污水处理方面具有很大的应用潜力。
4291 | 一种可调阻尼力的弯曲型阻尼器 | 发明授权 | 在审专利 | CN112761271A | CN202110080925.1 | 2021.01.21 | 2021.05.07 | 广州大学 | 谭平 米鹏 尚继英 李一明 赵啸峰 秦佳俊 | 本发明涉及消能减震技术领域，公开了一种可调阻尼力的弯曲型阻尼器，包括第一法兰板、第二法兰板和基础弯曲耗能元件；第一法兰板开有偶数个第一螺栓孔，且第一螺栓孔关于第一法兰板的圆心对称分布，第二法兰板开有偶数个第二螺栓孔，且第二螺栓孔关于第二法兰板的圆心对称分布，第一法兰板和第二法兰板相对设置，且二者之间留有间隔，第一螺栓孔和第二螺栓孔一一对应，基础弯曲耗能元件的一端与第一螺栓孔可拆卸连接，其另一端与第二螺栓孔可拆卸连接。其有益效果在于:当结构加固或者抗震抗风要求改变时，阻尼力可以通过基础弯曲耗能元件数量的增加或者减少进行调整，单个耗能元件的阻尼力则通过耗能钢片的数量进行调整，操作简单易行。
4292 | 一种基于多标签学习的卷积神经网络的表情识别方法 | 发明授权 | 在审专利 | CN110705379A | CN201910861618.X | 2019.09.12 | 2020.01.17 | 广州大学 | 朱静 陈明希 尹邦政 杨盛元 邓海燕 钟长岳 庄裕荃 李浩明 | 本发明为基于多标签学习的卷积神经网络的人脸表情识别方法，首先从视频中获取人脸图像，下载FER人脸数据集，并利用众包资源，对FER数据集进行重新标注，形成概率分布，并将其分类成多种表情，得到FER+人脸数据集；对在视频中获取到的人脸图像进行预处理；建立可用于多种表情识别的多标签学习的卷积神经网络模型；定义损失函数，利用反向传播算法和梯度下降法训练所述模型，迭代多次；保存所述模型，输入测试集的图像对所述模型进行测试；使用所述模型对预处理后的人脸图像进行特征提取，得到人脸图像的特征并利用分类器对人脸图像特征进行分类识别，得到表情识别结果。本发明提高了人脸表情识别的准确率，简化了步骤。
4293 | 一种流水线生产加工热管装置及方法 | 发明授权 | 有效专利 | CN111076580A | CN202010026346.4 | 2020.01.10 | 2020.04.28 | 广州大学 | 向建化 邓亮明 周超 陈稀波 刘泽宇 廖红艳 | 本发明公开了一种流水线生产加工热管装置及方法，涉及热管自动化生产技术领域，其中，流水线生产加工热管装置包括基架；布置在所述基架上的注水装置，其包括移动部分和注水部分；以及布置在基架上的抽真空和密封装置，其包括夹取部分、抽真空部分以及密封部分，抽真空部分包括圆盘架以及安装在圆盘架上的至少一个抽真空模块，抽真空模块包括抽真空头以及驱动抽真空头上下移动的第八驱动单元，密封部分包括用于有接收并夹持热管中下部的第五气爪、用于夹紧并密封热管上部的两个夹头以及驱动两夹头张合的第九驱动单元。本发明可以实现自动对热管进行注水、抽真空和密封工序的全自动流水线生产加工。
4294 | 支持访问控制的数据可控流通方法、系统、设备和介质 | 发明授权 | 有效专利 | CN114124392A | CN202111285647.X | 2021.11.01 | 2022.03.01 | 广州大学 | 彭滔 邹益鹏 官科健 钟文韬 王国军 | 本发明涉及数据处理领域，具体涉及支持访问控制的数据可控流通方法，包括由证书颁发终端进行系统初始化；属性授权终端、数据拥有者终端和数据用户终端分别在证书颁发终端中进行注册以认证身份和属性；数据拥有者终端对数据进行加密；数据用户终端进行数据访问；数据用户终端进行数据解密；属性授权终端和证书颁发终端完成数据用户终端的属性撤销；支持访问控制的数据可信存储和可控流通方法解决数据泄露问题，实现密文数据的可控流通。
4295 | 一种聚苯胺氮掺杂碳泡沫、制备方法和应用 | 发明授权 | 在审专利 | CN115041144A | CN202210565504.2 | 2022.05.23 | 2022.09.13 | 广州大学 | 肖抗 肖伯昊 林润潼 刘兆清 | 本发明涉及水处理技术领域，具体公开了一种聚苯胺氮掺杂碳泡沫PANI/NCF复合材料、制备方法及应用，其制备方法的步骤为:将三聚氰胺高温煅烧形成氮掺杂碳泡沫NCF，清洗并干燥氮掺杂碳泡沫NCF，后将溶于质子酸的苯胺、氮掺杂碳泡沫NCF及引发剂在酸性条件下，冰水浴发生原位聚合，形成聚苯胺氮掺杂碳泡沫PANI/NCF复合材料。本发明将氮掺杂碳泡沫和聚苯胺进行原位聚合，形成的复合材料可以实现对阴阳离子有机污染物的高效去除，同时本发明形成的复合材料机械强度大、抗疲劳性能强，适用于废水处理。
4296 | 一种基于BP神经网络的自平衡小车及其姿态控制方法 | 发明授权 | 失效专利 | CN109240292A | CN201811052430.2 | 2018.09.10 | 2019.01.18 | 广州大学 | 王建晖 何标涛 王涛 黄星 | 本发明公开一种基于BP神经网络的自平衡小车及自平衡小车姿态控制方法，所述自平衡小车包括支架，和设置于所述支架底层的一对车轮、电机，和设置于所述支架中间层的电机驱动器、电机控制器、小车姿态检测模块、电源电路模块，以及设置于最上层的充电电池，所述充电电池与所述电源电路模块连接，所述电源电路模块分别与所述电机、电机驱动器、电机控制器、小车姿态检测模块连接，所述电机驱动器分别与所述电机控制器以及电机连接，所述电机控制器与所述小车姿态检测模块连接，所述电机控制器包括主控模块、PID控制模块以及BP神经网络模块，所述BP神经网络模块采用神经网络算法对所述PID控制模块的输出参数进行优化，从而优化小车的控制姿态。
4297 | 一种低粘液环稠油输送稳定装置 | 发明授权 | 有效专利 | CN108870081A | CN201810775563.6 | 2018.07.13 | 2018.11.23 | 广州大学 | 江帆 卢浩然 | 本发明公开一种低粘液环稠油输送稳定装置，包括管体、输送泵、储液箱以及连接管；其中，所述管体内壁设有螺旋凹槽，该螺旋凹槽从管体内部的始端沿着轴向方向螺旋延伸到管体内部的末端；所述输送泵的进口与储液箱连接，所述储液箱内装有低粘度的液体；所述连接管的一端与输送泵的出口连接，另一端穿过管体与螺旋凹槽的始端连接。本发明的低粘液环稠油输送稳定装置能够保持稠油在输送过程中始终被低粘液环包裹住，从而避免稠油与管体的内壁直接接触，有利于稠油的输送。
4298 | 激光扫描方法、装置及激光雷达 | 发明授权 | 有效专利 | CN110018491A | CN201910303491.X | 2019.04.16 | 2019.07.16 | 广州大学 | 魏巍 马小峰 李家辉 陈铭泉 罗炜 | 本发明公开了一种激光扫描方法、装置及激光雷达，所述方法包括如下步骤:当接收一扫描信号时，获取目标物体、激光发射端及激光接收端的位置信息，并计算所述激光发射端所需发射的扫描激光的波长及扫描区域；当所述扫描激光与所述扫描激光经所述目标物体反射的反射激光的差值大于或等于预设值时，通过所述扫描区域确定所述激光接收端采集的第一图像信息及第二图像信息；通过所述第一图像信息及所述第二图像信息确定所述目标物体的三维点云坐标，根据所述三维点云坐标对所述目标物体建立三维点云模型，并在所述三维点云模型建立完成后生成一模型报告。本发明由于能够提高对目标物体扫描的精度及效率，降低三维重建的成本，满足了实际应用需求。
4299 | 自主巡查机器人及其移动监测方法、装置、自主巡查系统 | 发明授权 | 有效专利 | CN111993415A | CN202010751253.8 | 2020.07.30 | 2020.11.27 | 广州大学 | 彭凌西 李泽轩 邵楚越 吕滨雄 | 本发明公开了一种自主巡查机器人及其移动监测方法、装置、自主巡查系统，方法包括:通过数据节点获取服务器发送的巡查路线；其中，所述巡查路线上设置有至少一个目标监测点，每个目标监测点对应一个传感器信息，所述自主巡查机器人携带有各个目标监测点对应的传感器；根据所述巡查路线以及所述至少一个目标监测点的坐标进行移动，并在移动过程中使用预先训练好的移动策略进行避障，直至移动到目标监测点；在移动到所述目标监测点后，获取与所述目标监测点对应的传感器信息；根据所述传感器信息将对应的传感器放置在所述目标监测点；获取所述传感器采集的监测数据，并将所述监测数据通过数据节点传送至所述服务器。
4300 | 一种基于神经网络的自动年龄识别方法 | 发明授权 | 在审专利 | CN115082985A | CN202210620272.6 | 2022.06.02 | 2022.09.20 | 广州大学 | 曹忠 陈凯杰 尚文利 赵文静 张曼 浣沙 | 本发明属于人脸识别技术领域，公开了一种基于神经网络的自动年龄识别方法，包括如下步骤:S1、收集不同年龄段图片，制成数据集；S2、对数据进行mosaic数据增强；S3、对YOLOv5网络进行改进模型训练；S3‑3、训练好的模型用于test样本数据，测试年龄识别模型的最终识别效果。该基于神经网络的自动年龄识别方法，提出的年龄识别将检测对象设置为人体，即便在图像中无人脸出现也能进行识别，使得年龄检测适用更加广泛，此外，网络中加入了CBAM注意力机制，在不增多网络参数的前提下增加模型在训练时对于图像中的目标区域的关注度，增强模型的目标检测性能，有效提高人体年龄识别的精确率和召回率。
4301 | 可兼容的无线遥控USB适配器及适配方法 | 发明授权 | 失效专利 | CN111899497A | CN202010652612.4 | 2020.07.08 | 2020.11.06 | 广州大学 | 张天乐 田志宏 冯毅 周娜琴 郑莉雯 殷丽华 | 本发明公开了一种可兼容的无线遥控USB适配器及适配方法，适配器包括:USB插头以及与所述USB插头连接的壳体，所述壳体内包括控制器、存储器以及多个无线通信模块，所述控制器与所述USB插头、存储器以及所述多个无线通信模块均电气连接；所述存储器内存储有可执行代码，所述可执行代码能够被所述控制器执行，以实现如下步骤:在配置模式下，通过无线通信模块获取待配置的控制功能的逻辑功能编号；从按键控制功能映射表中获取与所述逻辑功能编号对应的按键逻辑编号；获取待配置的子遥控器发送的按键编码值；在按键编码值映射表中将所述按键编码值与所述按键逻辑编号进行映射。本发明能利用既有设备，实现随时随地的计算机智能控制。
4302 | 一种基于智能手表的支付方法及装置 | 发明授权 | 失效专利 | CN109544136A | CN201811296304.1 | 2018.11.01 | 2019.03.29 | 广州大学 | 张硕 刘亚萍 胡宁 彭素芳 | 本发明公开了一种基于智能手表的支付方法及装置，包括显示具有唯一标识的二维码，以供用户控制用户终端进行扫描操作完成配对；获取由用户终端发送的反馈信息；根据支付账号信息，生成支付二维码；响应用户的时间设置操作，设置支付二维码的第一有效支付时间；当第一有效支付时间过期时，将支付二维码设置为注销状态；当支付二维码处于注销状态的时长超过预设的离线时间期限，则删除支付二维码，能够消除现有智能手表，在丢失且未与手机解绑的这段时间内，存在被他人盗窃使用造成财产损失的安全隐患。
4303 | 一种面向威胁情报图谱的攻防行为和时空信息抽取方法 | 发明授权 | 在审专利 | CN115080756A | CN202210259684.1 | 2022.06.09 | 2022.09.20 | 广州大学 | 李树栋 黄倩岚 吴晓波 韩伟红 方滨兴 田志宏 顾钊铨 | 本发明涉及网络安全技术领域，且公开了一种面向威胁情报图谱的攻防行为和时空信息抽取方法，包括以下步骤，S1、使用jieba与Bert模型将语句分词和向量化，S2、探测该句所有的关系，S3、时间戳、IP地址抽取，S4、一体化联合翻译解码方案，S5、将时空数据与三元组进行加权软投票，S6、数据重拼接与输出。该面向威胁情报图谱的攻防行为和时空信息抽取方法，本发明是目前为数不多的针对网络安全中的威胁情报信息的攻防行为的模式与其时空信息进行结合的一个模型，并对其相应的文本信息进行了实体和关系的明确定义和抽取模式的发明，在一定程度上为定义真实安全场景中常见的概念抽取问题提供了可行的思路。
4304 | 一种注射泵连续进样系统及其控制方法 | 发明授权 | 失效专利 | CN111359686A | CN202010194487.7 | 2020.03.19 | 2020.07.03 | 广州大学 | 马英明 刘振邦 包宇 王伟 牛利 | 本发明涉及一种注射泵连续进样系统，包括:控制单元、出样单元、第一注射泵连续进样支路和第二注射泵连续进样支路；所述控制单元控制所述第一注射泵连续进样支路和第二注射泵连续进样支路中的其中一个注射泵连续进样支路在出样的同时，另一个注射泵连续进样支路则在吸样，且吸样速度大于或者等于出样速度，待其中一个注射泵连续进样支路出样完成后，控制单元控制另一个注射泵连续进样支路出样，实现连续出样。本发明由于控制单元单独控制两个注射泵，可在出样前将注射器及管路中的空气排尽，且可实现微流体交替连续进样吸样，保证微流体的品质，提高生产效率。
4305 | 一种具有溶剂响应可逆变色性能的光子玻璃结构色薄膜、制备方法及用途 | 发明授权 | 在审专利 | CN115108734A | CN202210934296.9 | 2022.08.04 | 2022.09.27 | 广州大学 | 陈旖勃 左智涵 江锴哲 赖玉彩 刘兆清 | 本发明提供了一种具有溶剂响应可逆变色性能的光子玻璃结构色薄膜、制备方法及用途，涉及光子玻璃结构色材料技术领域，包括基底，所述基底上附着有若干不同粒径的单分散空心MnO2微球；本发明通过单分散空心MnO2微球得到结构色薄膜。MnO2的高折射率和吸光性能，使得材料中无需添加额外的黑色背景用于结构色的显现。所合成的光子玻璃薄膜具有色彩明亮，不受观察角度的影响。在外部溶剂的刺激下，材料具有明显的变色响应效果，并且响应可逆，在光学信息存储方面有广阔的应用前景。
4306 | 一种基于干深时域诱导根系向下生长的灌溉装置及方法 | 发明授权 | 在审专利 | CN115039680A | CN202210684254.4 | 2022.06.16 | 2022.09.13 | 广州大学 | 刘晓初 郑佳鹏 粱忠伟 萧金瑞 胡缤艺 詹晓婷 任玉慧 | 本发明涉及农业灌溉技术领域，尤其是涉及一种基于干深时域诱导根系向下生长的灌溉装置及方法。基于干深时域诱导根系向下生长的灌溉装置的滴灌管的管道轨迹呈锥形螺旋状，根据螺旋线的圈数将滴灌管分为多个圈区，每个圈区上设有多个滴灌器和土壤探针。基于干深‑时域灌溉控制方法在幼苗根系生长期调控土壤的干燥层有多深及干燥保持有多久，使水肥液始终位于根尖稍远处，利用根系的向水肥性原理及胁迫效应，诱导根系逐步向下生长，从而减少作物密植时株间根系缠绕抢夺养分，增加根系与土壤的接触面积，使根系充分吸收深层土壤的水分，从而提高作物的抗涝、抗旱、抗风能力，利于农作物的稳收稳产、增收增产。
4307 | 一种龙虾味的调味料及其应用 | 发明授权 | 有效专利 | CN110833166A | CN201911191993.4 | 2019.11.28 | 2020.02.25 | 东莞市华井生物科技有限公司 | 何山 陈要男 | 本发明涉及一种龙虾味的调味料及其应用，属于食品加工技术领域。本发明提供的龙虾味的调味料，以重量百分含量计，所述调味料包括如下组分:盐32％、糖15％、味精12％、龙虾盐11.2％、芹菜籽0.3％、黑胡椒粉0.5％、洋葱粉2.5％、大蒜粉2.5％、龙虾蛋白水解物1％、洋芫荽0.2％、麦芽糊精22％和二氧化硅0.8％。本发明提供龙虾味的调味料，含有龙虾油和龙虾蛋白水解物，具有很强的龙虾风味，是一种安全天然调味料；本发明采用微波催化碱法水解从龙虾壳中提取蛋白水解物，以改良传统的的碱法水解，使用碱量大大减少，提取时间大大缩短，减少碱用量，提高了产量，从而降低了生产成本，而且蛋白水解物提取率大幅提高，龙虾风味在提取的蛋白水解物中得到了有效的保留。
4308 | 一种对氧、氮气动态分离的有机框架吸附剂的机器学习方法 | 发明授权 | 在审专利 | CN115169220A | CN202210675396.4 | 2022.06.15 | 2022.10.11 | 广州大学 | 乔智威 李钰 严雅玲 黄晓珊 李惠琳 朱鑫 王邦芬 李树华 | 本发明公开了一种对氧、氮气动态分离的有机框架吸附剂的机器学习方法，其包括如下步骤:S1、通过巨正则蒙特卡洛模拟和分子动力学模拟得到MOF的几何描述符等，建立数据集；S2、将数据集划分为训练集、验证集和测试集，对数据进行归一化处理；S3、运用训练集迭代地训练机器学习模型，直至模型预测MOF材料的氧气氮气动态吸附分离性能的准确程度满足精度要求；S4、将测试集中的描述符参数作为模型输入，利用训练好的模型预测测试集数据对应的MOF的氧气氮气动态吸附分离性能指标，以五折交叉验证结果的平均值作为模型精度的估计值，定量描述模型对不同描述符的预测能力。本发明筛选高性能MOF高效，能节省金钱与人力资源，有助于高性能MOF材料的筛选和研发进程。
4309 | 一种透水混凝土加工用自动投料装置 | 发明授权 | 在审专利 | CN115179425A | CN202210689778.2 | 2022.06.17 | 2022.10.14 | 广州大学珠海春禾新材料研究院有限公司 | 焦楚杰 郭伟 焦涛 | 本发明涉及透水混凝土技术领域，且公开了一种透水混凝土加工用自动投料装置，包括底板，所述底板的上表面固定连接有固定框，固定框的顶部固定连接有盛放筒，盛放筒的底部开设有出料孔，出料孔内固定连接有出料管，且出料管的一端穿过固定框，所述固定框的顶部开设有滑口，滑口内活动连接有滑块，滑块的底部固定连接有连接架。本发明不仅能够通过凸轮和挡板的配合使用，实现定量间歇性的自动下料的过程，提高了装置自动投料的效果，而且能够通过齿轮和旋片的配合使用，使物料与混凝土添加剂充分的混合，提高了装置的实用性，还能够通过触杆和转板的配合使用，防止料物粘附在加工筒的内壁上，提高了装置的敲击效果。
4310 | 一种双向变曲率变摩擦摆式调谐质量阻尼器 | 发明授权 | 在审专利 | CN114482316A | CN202210160970.2 | 2022.02.22 | 2022.05.13 | 广州大学 | 谭平 陈倩敏 向越 赵啸峰 郑育泽 冼志彬 | 本发明提供了一种双向变曲率变摩擦摆式调谐质量阻尼器。本发明的双向变曲率变摩擦摆式调谐质量阻尼器的支撑座板包括座板本体，座板本体具有与滑块下滑动面相适应的接触面，接触面为凹形圆弧面，在接触面自下至上依次设有多个平滑连接的球形凹面，在每一球形凹面上设有摩擦层，多个球形凹面的半径自下至上依次减小，多个球形凹面的摩擦层的摩擦系数自下至上依次增大。本发明的双向变曲率变摩擦摆式调谐质量阻尼器能够为不同环境荷载下的被控结构提供稳定持续的自适应效果和卓越的双向减震耗能作用，可达到利用一个惯性质量块同时有效控制笛卡尔坐标系下结构三个主轴方向振动的目的，具有构造简单、施工方便等优势。
4311 | 一种基于筛分曲线的粗骨料比表面积计算方法 | 发明授权 | 在审专利 | CN115184231A | CN202210708726.5 | 2022.06.22 | 2022.10.14 | 广州大学 | 王庆 何坚强 黄文杰 赖勉亨 何正铭 | 本发明涉及建筑材料领域，公开了一种基于筛分曲线的粗骨料比表面积计算方法，包括以下步骤:第一步:进行筛分试验，筛分出不同大小的粗骨料，获得样品一；第二步:采用四分取样法对样品一进行取样，取得易于统计且具有代表性的骨料样品，同时测定其筛分曲线；第三步:利用裹浆法测定比表面积，通过对样品表面积、体积与直径进行数值拟合，获得骨料的比表面积、体积与直径的数学关系；第四步:采用图像分析软件对骨料样品进行分析，以获得骨料的几何尺寸参数；第五步:首先需要定义试验参数，然后建立基于筛分曲线的数学公式；第六步:误差分析。本发明通过计算获得粗骨料的比表面积，将其作为计算混凝土试件的浆膜厚度的充分条件，同时也是分析粗骨料对混凝土性能的一个重要技术参数。本发明为高性能混凝土的配合比设计提供了一个崭新的设计思路。
4312 | 一种兼顾模态耦合效应的荷载分析方法、装置及存储介质 | 发明授权 | 在审专利 | CN110619150A | CN201910752908.0 | 2019.08.15 | 2019.12.27 | 广州大学 | 徐安 林海东 谢程柱 赵若红 邓挺 | 本发明公开了一种兼顾模态耦合效应的荷载分析方法、装置及存储介质，该方法包括:对建筑进行测力天平风洞试验，获取倾覆弯矩时间序列及扭矩时间序列，建立建筑结构基底的气动弯矩功率谱矩阵，通过计算得到的模态分配系数矩阵、频率响应函数矩阵来分析得到兼顾模态耦合效应的总弯矩响应、背景弯矩响应和共振弯矩响应，并计算建筑结构的等效静风荷载。该装置包括用于存储程序的存储器以及用于加载程序以执行所述分析方法的处理器。该存储介质存储有处理器用以执行所述分析方法的指令。通过使用本发明的分析方法，可使等效静风荷载数据精度更高，应用于建筑结构分析时可保证建筑的安全可靠性。本发明可广泛应用于建筑分析技术领域。
4313 | 一种IP地址前缀授权与管理方法 | 发明授权 | 有效专利 | CN110012119A | CN201910186921.4 | 2019.03.12 | 2019.07.12 | 广州大学 | 彭滔 朱嘉维 王国军 刘杰容 李诗云 | 本发明实施例公开了一种IP地址前缀授权与管理方法，包括:关于IP地址前缀授权的智能合约发送至智能合约服务器，所述智能合约服务器将所述智能合约发布至联盟链生效；终端发送IP地址前缀请求至所述智能合约服务器，所述IP地址前缀请求携带所述终端标识；所述智能合约服务器判断所述终端是否符合所述智能合约预设要求，若符合，则发送IP地址前缀至符合预设IP地址授权要求的所述终端，所述智能合约服务器将IP地址前缀授权记录发布在所述联盟链。采用本发明，可以利用联盟链的链式数据储存的不可篡改性和可追溯性，提出安全的IP地址前缀的分配和授权方法。
4314 | 一种融合蛋白、碱基编辑工具和方法及其应用 | 发明授权 | 有效专利 | CN110467679A | CN201910725037.3 | 2019.08.06 | 2019.11.19 | 广州大学 | 乔云波 | 本发明公开了一种融合蛋白，包括蛋白质内含子intein N片段或C片段和碱基编辑器的N端或C端片段，所述碱基编辑器为多肽ancBE4max‑NG或ABEmax‑NG，所述多肽ancBE4max‑NG包括APOBEC1多肽和SpCas9‑NG D10A nickase多肽，所述多肽ABEmax‑NG包括ecTad‑ecTadA*二聚体多肽和SpCas9‑NG D10A nickase多肽；以及含有上述融合蛋白的基因编辑工具或细胞表达系统及其应用。本发明提供了一种融合蛋白，所述融合蛋白是一种新的组合型胞嘧啶/腺嘌呤碱基编辑工具，可以识别NG作为PAM，拓宽了碱基编辑的靶向范围，并且发明的碱基编辑工具可适用于腺病毒的包装要求，可获得高滴度的腺病毒。
4315 | 一种通过上传任务文件实现的AGV调度方法 | 发明授权 | 有效专利 | CN106569498A | CN201611004178.9 | 2016.11.15 | 2017.04.19 | 广州大学 | 朱静 黄文恺 李乐佳 陈华宾 廖伟雄 韩晓英 姚佳岷 温泉河 | 本发明公开了一种通过上传任务文件实现的AGV调度方法，所述方法包括以下步骤:1)在磁导航轨道的所有节点及所有AGV可能停留或进行任务操作的节点嵌入RFID标签；2)上位机调度系统将所选任务路线及所设置的参数处理为一个任务文件，通过无线通信方式向AGV上传任务文件，AGV接收、读取该任务文件并依据任务文件中设置的参数判断自身所处位置是否正确，并执行指定任务。所述的参数包括AGV所处点的RFID编号，在指定点的等待时间、在指定点进行的活动、在指定节点对分支的选择等。本发明对AGV的控制无需依赖地标、基站或图形标识，以文件形式保存任务细节进而有效地对同一个或多个AGV在不同时间段进行调度，灵活适用且节约成本。
4316 | 一种基于机器视觉的药片缺失检测方法及系统 | 发明授权 | 在审专利 | CN114742824A | CN202210563169.2 | 2022.05.19 | 2022.07.12 | 广州大学 | 陈从桂 朱健业 黄锦华 朱春锦 龚伟东 吴狄 | 本说明书实施例提供了一种基于机器视觉的药片缺失检测方法及系统，其中，方法包括:获取药片包装的标准图像和待检测图像，并进行灰度化处理；对标准图像根据预设阈值范围进行阈值分割，确定第一包装区域及第一药片区域；根据预设阈值范围对待检测图像进行阈值分割，确定第二包装区域；计算第一包装区域和第二包装区域角点的坐标，并根据第一包装区域和第二包装区域的角点坐标计算投影变换矩阵；根据投影变换矩阵，将第一药片区域投影到待检测图像上，得到第二药片区域，通过抠图获取目标图像；根据得到的目标图像，计算目标图像的对比度，判断药片是否存在缺失。以解决人工检测容易出现遗漏，错误率高问题。
4317 | 一种可见光下高效降解四环素的光催化剂及其制备方法和应用 | 发明授权 | 在审专利 | CN112121846A | CN202011164226.7 | 2020.10.27 | 2020.12.25 | 广州大学 | 刘自力 梁家驰 林璟 左建良 杨伟 | 本发明属于环境催化领域，公开了一种可见光下高效降解四环素的光催化剂及其制备方法和应用。该光催化剂的制备方法包括以下步骤:将含氮化合物在水中混合并进行水热处理，冷却后转入培养皿中进行冷冻干燥处理得到前驱体；将前驱体放入封闭环境中高温焙烧，自然冷却之后即得可见光下高效降解四环素的石墨相氮化碳光催化剂。本发明的制备方法通过原料混合进行水热处理、冷冻干燥处理得到前驱体，经不同条件下恒温焙烧得到的石墨相氮化碳具有较高的比表面积，材料缺陷的形成可以有效促进光生电子与空穴的分离，从而实现在可见光下高效降解10毫克/升盐酸四环素的目的。
4318 | 一种生成俯视无畸变倒车影像的方法 | 发明授权 | 有效专利 | CN109523489A | CN201811430553.5 | 2018.11.28 | 2019.03.26 | 广州大学 | 杨钊 梁俊杰 王力 彭绍湖 赵赛 胡晓 | 本发明公开了一种生成俯视无畸变倒车影像的方法，包括步骤:对摄像头进行畸变校正得到内部参数和畸变系数；将摄像头安装在车辆尾部，在车辆后方地面放置多个标记点，拍摄含有该多个标记点的图像；通过内部参数对图像进行畸变校正，记录标记点位置坐标；建立包含多个标记点的矩形区域，确定倒车影像图像尺寸，利用矩形区域大小和倒车影像图像尺寸建立虚拟相机成像模型并得到虚拟相机参数；记录标记点实际位置坐标，利用实际位置坐标与校正图像中对应点坐标的相互关系，求解虚拟相机和车辆尾部相机的位置关系矩阵R；通过R将原始畸变图像转化为俯视无畸变图像。本发明能实现对传统倒车影像进行倾斜和畸变校正，极大增强了倒车影像的直观性。
4319 | 基于虚拟串口的上位机与下位机仿真系统及其实现方法 | 发明授权 | 在审专利 | CN115202232A | CN202210704842.X | 2022.06.21 | 2022.10.18 | 广州大学 | 江远怀 王晓刚 | 本发明涉及虚拟仿真系统技术领域，公开了一种基于虚拟串口的上位机与下位机仿真系统及其实现方法，该系统包括上位机软件的开发、虚拟串口的搭建和虚拟下位机的开发，上位机软件的开发包括串口模块、显示模块、数据处理模块和提示模块，虚拟下位机包括设备建模模块、串口模块、数据处理模块、显示模块和动作模块。该基于虚拟串口的上位机与下位机仿真系统及其实现方法，其技术构思是利用基于虚拟串口的虚拟下位机仿真系统与上位机软件进行实验的仿真系统和实现方法，该构思不仅仅局限于基于虚拟串口这一技术，还可基于其它通信技术，包括无线网络通信、远程通信控制等，把下位机实验系统作为虚拟系统来进行仿真，可应用于工业生活各领域。
4320 | 一种复合电极材料及其制备方法和应用 | 发明授权 | 在审专利 | CN109530714A | CN201811387267.5 | 2018.11.19 | 2019.03.29 | 广州大学 | 刘兆清 黄灿 王铸 欧阳婷 肖抗 李楠 | 本发明公开了一种复合电极材料及其制备方法和应用，涉及能源转换与储存材料技术领域。本发明所述复合电极材料为氮原子掺杂的石墨化碳纳米管包覆镍铁合金纳米颗粒的核壳纳米管状复合材料，所述氮原子掺杂在石墨化碳纳米管的碳层中，所述镍铁合金纳米颗粒中Fe与Ni的摩尔比为3:1～1:3。所述复合电极材料具有优异的HER、OER和ORR三功能催化性能，具有良好的稳定性，且原料成本较低，制备方法简单有效，合成过程绿色、可控，十分有利于该材料的大量生产，在全水裂解以及锌‑空气电池中有相当大的实际应用前景。
4321 | 一种碳基电催化剂及其制备方法 | 发明授权 | 在审专利 | CN112138664A | CN202010946443.5 | 2020.09.10 | 2020.12.29 | 广州大学 | 徐常威 屈俊任 潘国亮 黄舒平 吴凯燕 李巧贤 | 本发明公开了一种碳基电催化剂及其制备方法。本发明的碳基电催化剂的制备方法包括以下步骤:1)将植物壳粉碎，得到植物壳颗粒；2)将植物壳颗粒、亚氯酸钠、表面活性剂和水混合后进行水热反应，得到水热活化植物壳颗粒；3)将水热活化植物壳颗粒、碳酸氢钾、碱式碳酸铜、碳酸钙和溶剂混合后进行球磨，再置于二氧化碳气氛中进行碳化，再浸入酸溶液中进行浸泡，得到植物壳衍生碳材料；4)将植物壳衍生碳材料浸入金属盐溶液中进行浸泡，再置于含杂原子掺杂剂的气氛中进行碳化。本发明的碳基电催化剂的比表面积大，具有不同层次的孔洞结构，且通过不同杂原子的掺杂可以匹配不同种类的电催化反应。
4322 | 基于建筑图纸的柱和墙自动识别方法 | 发明授权 | 有效专利 | CN108376248A | CN201810141220.4 | 2018.02.09 | 2018.08.07 | 广州大学 | 谢鸿宇 李长辉 朱俊华 谭传浩 宋扬 林东铨 张家锐 张淦光 胡恩轩 | 本发明公开了一种基于建筑图纸的柱和墙自动识别方法，通过读取柱所在图层和墙所在图层的信息，根据每一个表示柱的图元找出所有柱的柱线的端点的坐标数据对应写入一个柱点集；根据所有经过处理的新墙线判断所有的闭合多边形墙线是否与柱相连，若不相连，则找出闭合多边形墙线的端点的坐标数据对应写入一个墙点集；若相连，则找出闭合多边形墙线和柱连接在一起形成的墙柱图元的端点的坐标数据对应写入一个墙柱点集；根据每一个柱点集生成相应的柱轮廓线并输出，根据每一个墙点集生成墙轮廓线并输出，根据每一个墙柱点集生成墙柱轮廓线并输出；能够提高建筑对象柱和墙的识别效率及识别精度。
4323 | 轨道式变摩擦摆隔震支座 | 发明授权 | 在审专利 | CN109853769A | CN201910180065.1 | 2019.03.11 | 2019.06.07 | 广州大学 | 谭平 张亚飞 尚继英 陈洋洋 龙耀球 | 本发明涉及轨道式变摩擦摆隔震支座，包括设有条形上卡槽的上滑动轨道，滑块，设有条形下卡槽的下滑动轨道；滑块的上部设有上卡扣和上滑移面，滑块的下部设有下卡扣和下滑移面，上卡扣卡入上卡槽内，下卡扣卡入下卡槽内，上滑动轨道的下表面设有第一滑动面，下滑动轨道的上表面设有第二滑动面，上滑移面和第一滑动面柱面接触，下滑移面和第二滑动面柱面接触，上滑动轨道的轴向中心线和下滑动轨道的轴向中心线不平行，第一滑动面、第二滑动面上均覆有不同区域摩擦系数不同的摩擦层，上滑移面和下滑移面上均覆有耐磨层。本发明使得支座具备优异的隔震性能应对不同水准地震作用的考验，同时降低成本以更好的推广隔震技术，属于隔震技术领域。
4324 | 一种适用于超低频的精准零刚度隔振装置 | 发明授权 | 在审专利 | CN115234593A | CN202210787793.0 | 2022.07.06 | 2022.10.25 | 广州大学 | 马玉宏 杨恒 赵桂峰 孔思华 陈浩宇 | 本发明公开了一种适用于超低频的精准零刚度隔振装置，包括上连接板和下连接板，所述上连接板和所述下连接板之间通过保护筒连接；所述下连接板上方中心设置有固定装置架，所述固定装置架与弹性件连接，所述保护筒内侧设置有斜面装置，所述斜面装置与导向机构连接。本发明可以产生精准零刚度，取得优异的低频、超低频激励隔振效果，且构造形式简单，占用空间小，高度低，便于设计和加工，解决了现有隔振装置效果不好和结构复杂的问题。
4325 | 基于物联网的水肥一体化自动灌溉装置及系统 | 发明授权 | 在审专利 | CN107580849A | CN201710993676.9 | 2017.10.23 | 2018.01.16 | 广州大学 | 刘长红 刘晓初 李文杰 杨兴鑫 萧金瑞 梁忠伟 李家锐 | 本发明提供了一种基于物联网的水肥一体化自动灌溉装置及系统，装置包括第一控制装置、第一无线通信模块、太阳能供电模块、肥料供应模块以及水灌溉模块；可实时监控太阳能充放电情况，发现异常可以及时切断相关电路，保护储能装置，提高储能装置的使用寿命，通过监测储能装置的电压，当储能装置发生损坏时用户可及时发现，水灌溉和肥料灌溉均可通过远程终端进行控制，有效提高水肥灌溉的方便性，降低生产成本。
4326 | 一种基于区块链的智能终端身份认证方法及装置 | 发明授权 | 有效专利 | CN109145540A | CN201810974746.0 | 2018.08.24 | 2019.01.04 | 广州大学 | 王国军 王啟帆 周雷 陈淑红 | 本发明公开了一种基于区块链的智能终端身份认证方法及装置，将区块链中的海量节点分为多个不同的中心，不同的中心包括多个对应的区块链节点，采用多中心协同认证提高区块链中海量节点之间的认证效率，同时，在收到用户提交的生物特征的时候，采用模糊提取技术将用户输入的生物特征信息提取出一个均匀的随机字符串和一个公开信息，然后将它们与用户的其他信息一起存储到区块链节点上，提高了安全性、减少了运算次数和降低了开销。
4327 | 一种夜间工作工程机械视觉跟踪方法、装置及存储介质 | 发明授权 | 在审专利 | CN113450385A | CN202110625143.1 | 2021.06.04 | 2021.09.28 | 广州大学 | 蔡长青 | 本发明公开了一种夜间工作工程机械视觉跟踪方法、装置及存储介质，该方法包括利用全局光照感知和细节保持网络对夜间视频的所有帧进行修复，得到光照增强图像；利用YOLO‑v4算法对光照增强图像进行处理，生成检测窗口；利用卡尔曼滤波跟踪器对光照增强图像进行跟踪检测，生成跟踪窗口和跟踪ID；根据位置相似度和CNN特征相似度，将检测窗口与跟踪窗口进行关联，构建得到关联矩阵；根据关联矩阵，通过匈牙利算法判断检测窗口与跟踪窗口是否相关联；若检测窗口与跟踪窗口相关联，将跟踪ID分配给检测窗口。本发明能够实现夜间工作中对工程机械对象的精准检测和识别，本发明可广泛应用于视觉跟踪技术领域。
4328 | 花草浇水系统 | 发明授权 | 在审专利 | CN114402976A | CN202210124333.X | 2022.02.10 | 2022.04.29 | 广州大学 | 李方义 陈远文 张强 | 本发明公开了一种花草浇水系统，包括，采集模块、控制模块、报警模块、终端模块、电力模块和水泵模块；采集模块用于采集花草环境信息和水泵供水流量信息并将花草环境信息和水泵供水流量信息发送到控制模块；控制模块用于预设花草种类目标环境信息，接收花草环境信息和水泵供水流量信息并存储，将花草环境信息和预设花草种类目标环境信息进行对比分析得到浇水信息，根据浇水信息发送开启或关闭指令到水泵模块，根据水泵供水流量信息判断是否有水流，若没有流量，发送报警信息到报警模块，若有流量，根据水泵供水流量信息记录水流流量信息并将水流流量信息发送到终端模块；本发明可以实现花草浇水智能控制，减少人力。
4329 | 一种基于脑网络和深度学习的脑电信号识别方法 | 发明授权 | 在审专利 | CN114305333A | CN202111548036.X | 2021.12.16 | 2022.04.12 | 广州大学 | 王力 王菁 刘彦俊 | 一种基于脑网络和深度学习的脑电信号识别方法，包括:获取运动想象脑电数据和语言想象脑电数据，进行预处理并得到对应的标签；基于多导联的脑电数据，分别计算多窄波段的导联间时间序列的相位同步性；设定阈值，得到多个窄带的基于相位同步性的连接矩阵；通过连接矩阵构建功能性脑网络；训练深度学习模型，多窄波的同步性脑网络同时作为卷积神经网络的输入，优化网络的结构和参数；通过同步性脑网络分类模型进行训练和分类，本申请充分利用了深度学习算法强大的特征提取能力和处理时序信号的能力，结合隐藏在脑电信号中的时序信息，完成基于多窄带的脑网络的脑电信号识别任务，合理设计了多输入卷积层以及卷积核的大小，提高分类效果。
4330 | 一种竹塑纤维复合板/橡胶片叠层隔震支座及其制作方法 | 发明授权 | 失效专利 | CN104356492A | CN201410753987.4 | 2014.12.09 | 2015.02.18 | 广州大学 | 谭平 徐凯 柯刚 李广洲 金建敏 龙耀球 周福霖 | 本发明公开了一种竹塑纤维复合板/橡胶片叠层隔震支座及其制作方法。所述隔震支座包括支座主体，所述支座主体包括橡胶片与竹塑纤维复合板，所述橡胶片与竹塑纤维复合板交替叠加，所述支座主体两外层为橡胶片，所述支座主体包括1-10层竹塑纤维复合板。所述隔震支座的制作方法，包括以下步骤:S1、竹塑纤维复合板的制作，S2、橡胶片的制作，S3、支座主体的制作。本发明以竹塑纤维复合板取代钢板，将橡胶片与竹塑纤维复合板交替叠加，经硫化成型后得到一种可用于村镇和山区1-5层建筑隔震的新型竹塑纤维复合板/橡胶片叠层隔震支座，其重量轻、成本低，在村镇和山区1-5层低层建筑隔震领域具有良好的应用前景。
4331 | 一种基于生成对抗网络和图像融合设施缺陷图像生成方法 | 发明授权 | 在审专利 | CN115272808A | CN202210643416.X | 2022.06.09 | 2022.11.01 | 广州大学 | 王绍迪 马玉宏 腾帅 赵桂峰 李源海 李艳敏 | 本发明公开了一种基于生成对抗网络和图像融合设施缺陷图像生成方法，S1:采集基础设施正常服役期间的图像；S2:搜集有限的缺陷图像；S3:使用有限的缺陷图像训练生成对抗网络，并利用生成对抗网络生成更多样式的缺陷图像；S4:利用背景图像和缺陷图像建立泊松图像融合的方法；S5:将采集的大量基础设施图像与缺陷图像进行融合，从而生成大量具有缺陷的基础设施表观图像。本发明首先利用生成对抗网络产生大量简单背景的缺陷图像，并结合泊松图像融合技术将简单背景的缺陷图像与基础设施正常服役的图像进行融合，从而产生大量具有真实背景的基础设施缺陷图像。
4332 | 一种用于支柱电力设备的摇摆式隔震支座 | 发明授权 | 在审专利 | CN115262793A | CN202210948441.9 | 2022.08.09 | 2022.11.01 | 广州大学 | 杨振宇 马玉宏 赵桂峰 冯志伟 陈洋洋 | 本发明涉及电力设备防灾减灾领域，且公开了一种用于支柱电力设备的摇摆式隔震支座，包括安装在地面上的支撑支座，所述支撑支座包括底板，底板通过螺栓固定连接在地面上，所述底板上安装有黏弹性垫层，黏弹性垫层上安装有下连接板，下连接板上设置有上连接板，所述下连接板固定安装有十字形的正交两向加劲肋。本发明提供的用于支柱电力设备的摇摆式隔震支座，地震作用下，本装置可有效降低支柱电力设备基频并提高阻尼比，减小支柱电力设备的水平位移和应力响应，并且还具有竖向承载力高、易于安装、具有较好的耗能能力，不影响上部电力设备功能的特点，尤其适合高地震烈度区、高原大风区域的支柱电力设备。
4333 | 零价锰生物炭复合材料对水中四环素的去除 | 发明授权 | 在审专利 | CN115282927A | CN202211111471.0 | 2022.09.13 | 2022.11.04 | 广州大学 | 龙建友 陈子楷 张发根 黄涓溪 黎洋凯 麦升霖 | 本发明公开了一种以甘蔗渣生物炭、零价锰为原料，采用硼氢化钠还原法制备的零价锰生物炭复合材料(BC‑nZVMn)，并提供了BC‑nZVMn的制备方法以及其在去除水中四环素中的应用。本发明通过吸附等温模型和动力学过程研究BC‑nZVMn对四环素的吸附特性，并结合FTIR、SEM‑EDS、XPS、BET等表征手段探讨了吸附去除机制。结果表明，当四环素浓度为100mg/L，反应温度为25℃，反应时间为30min，初始pH＝9，BC‑nZVMn投加量0.4g/L时，BC‑nZVMn对四环素的去除率可达85％以上，在该条件下，BC‑nZVMn对四环素最大吸附容量可达到1214.13mg/g。BC‑nZVMn对水中四环素吸附效果明显，且适用的范围广，可作为废水中四环素去除的良好吸附去除剂。
4334 | 一种水肥一体施溉装置 | 发明授权 | 在审专利 | CN115299235A | CN202211080109.1 | 2022.09.05 | 2022.11.08 | 广州大学 | 萧金瑞 林海 张嘉铭 唐睿智 蔡蓉娜 王笔锋 黄永柱 张旭龙 | 本发明提供了一种水肥一体施溉装置，包括:移动座体、水肥调配装置、按压式研磨装置、双轴剪式伸缩装置以及控制系统；所述水肥调配装置设置在所述移动座体的一端，并且与所述按压式研磨装置连接；所述双轴剪式伸缩装置设置在所述移动座体的另一端；所述控制系统分别与所述水肥调配装置、所述按压式研磨装置以及所述双轴剪式伸缩装置电连接。本发明可进行自动化取料取水，将化肥颗粒研磨后再进行输水溶解，提升了溶解效率，提高了化肥的利用率，实现了水肥一体；在使用一个喷头的前提下，采用了X、Y轴双轴向的剪式伸缩装置进行移动，扩大了灌溉的范围，提升了灌溉的精准度。
4335 | 悬索桥吊索索力测定方法 | 发明授权 | 有效专利 | CN104978464A | CN201510419551.6 | 2015.07.16 | 2015.10.14 | 广州大学华南理工大学 | 黄永辉 王荣辉 傅继阳 甘泉 刘爱荣 饶瑞 | 本发明公开了一种悬索桥吊索索力测定方法，依次包括以下步骤:步骤一，测定悬索桥主缆线形；步骤二，根据主缆的物理参数，计算得到所述主缆的自重荷载集度q0；步骤三，确定主缆水平力H0；步骤四，构建有限元程序，识别吊点的节点荷载，得到吊索索力。本发明具有较好实用性和精度，可同时测量主缆线形和吊索索力，与常用的频率法相比，效率更高。
4336 | 一种氧化铁红及其制备方法 | 发明授权 | 在审专利 | CN113603150A | CN202111114052.8 | 2021.09.23 | 2021.11.05 | 广州大学 | 陈丽娟 牛利 张保华 韩冬雪 | 本发明公开了一种氧化铁红及其制备方法。本发明提供的氧化铁红纯度和色度高，氧化铁红的粒径小，色泽鲜红。本发明利用含铁废弃物，并通过液相法和高压均质机进行均质，得到产物氧化铁红，该制备方法成本低，消除工业废弃物，有利于环境治理。本发明公开的氧化铁红制备方法可广泛应用于含铁废弃资源回收领域。
4337 | 一种基于全局视角的点云特征提取方法 | 发明授权 | 有效专利 | CN110781937A | CN201910984287.9 | 2019.10.16 | 2020.02.11 | 广州大学 | 魏巍 陈铭泉 罗炜 李家辉 马小峰 梁智杰 | 本发明公开了一种基于全局视角的点云特征提取方法，该方法先获取点云模型中原始三维点云坐标点，并结合主成分分析法，获得三个特征向量；将每个原始三维点云坐标点投影到三个特征向量，获得三个投影值，并结合刚体变换方法，获得每个原始三维点云坐标点对应的投影坐标；将全部投影坐标划分成三个二维平面，并将每个二维平面划分成N个网格区域；根据每个网格区域内的深度因子、面积因子、坐标面积因子，获得每个网格区域的特征数值，并结合N个网格区域，获得每个二维平面的特征数值；根据每个二维平面的特征数值，提取点云模型的总特征。采用本发明技术方案不用时刻受到不同扫描视角的影响而导致点云特征提取的精确度低，同时降低了时间复杂度。
4338 | 一种轴向磁通电机转子磁钢的装配方法及装配工装 | 发明授权 | 在审专利 | CN110768484A | CN201911197869.9 | 2019.11.29 | 2020.02.07 | 广州大学 | 王孝伟 陈磊 | 涉及一种轴向磁通电机转子磁钢的装配方法，包括以下步骤:S1:将磁钢导槽嵌入转子主体，通过磁钢导槽的定位凸块和转子主体的定位凹槽配合实现定位，使磁钢导槽的导槽通道与转子主体待安装转子磁钢处重合；S2:将转子磁钢沿着磁钢导槽的导槽通道推入到转子主体上；S3:取下磁钢导槽，完成装配。该装配方法操作简单，安全可行。还涉及一种轴向磁通电机转子磁钢的装配工装。该装配工装可同时安装多个转子磁钢，提高了工作效率。同时磁钢导槽还可避免因转子磁钢之间作用力引起的装配困难的问题，进一步提高了装配过程中的安全性。
4339 | 一种为电动汽车提供充电服务的调度系统 | 发明授权 | 在审专利 | CN110110993A | CN201910363508.0 | 2019.04.30 | 2019.08.09 | 广州大学 | 张天乐 刘祥涛 方滨兴 周娜琴 殷丽华 陈娟 李超 田志宏 | 本发明实施例提供的一种为电动汽车提供充电服务的调度系统，包括云端决策平台、移动充电端、固定充电端以及用户端；云端决策平台用于根据充电请求信息、移动充电车和固定充电桩的实时数据，进行智能匹配制定充电方案，并将发送至用户端；移动充电端和固定充电端用于接收移动和固定充电车的实时数据，并上传至云端决策平台，以供调度匹配；用户端用于获取待充电汽车的充电请求信息，将待充电汽车的充电请求信息发送至云端决策平台，并根据云端决策平台发送的充电方案确认最终充电选择，采用本发明提供的方案，能够综合统筹现有固定充电资源和移动充电资源，使其形成互补和协同，避免了资源投放不合理的重复交叉带来的浪费和覆盖能力短缺。
4340 | 一种管状工件内表面的抛光装置 | 发明授权 | 失效专利 | CN105458900A | CN201511019327.4 | 2015.12.28 | 2016.04.06 | 建湖科技创业园资产经营有限公司 | 江帆 | 本发明公开了一种管状工件内表面的抛光装置，该抛光装置具有一由箱体和箱盖组成的长方体的机架盒；所述的箱体底部设有泄露研磨液的回流孔，箱体两头分别设有同轴的进口管和出口管；所述的进口管位于箱体内的末端紧套有静环，所述的出口管位于箱体内的末端套设动环；所述的静环内设有两头延伸至其内壁上的涡旋发生柱，静环外套设有齿圈；所述的齿圈对应处的箱盖上设有与所述齿圈啮合的传动齿轮，该传动齿轮设在支承于箱盖上的动力装置的输出轴上；所述的齿圈和动环的内壁分别与所述管状工件两头的外壁紧配合，以使得所述管状工件与齿圈和动环三者同步转动。本发明所述的抛光装置具有抛光均匀、效率高的优点。
4341 | 一种催化转移加氢的催化剂、制备方法与应用 | 发明授权 | 在审专利 | CN115445617A | CN202211038485.4 | 2022.08.29 | 2022.12.09 | 广州大学 | 左建良 佟伍镕 刘自力 林璟 梁永佳 | 本发明涉及无机材料制备领域，公开了一种催化转移加氢的催化剂、制备方法与应用。所述催化剂的结构为单金属负载在碳基二氧化硅上；所述单金属来自第四周期过渡元素。该催化剂的制备方法是通过搅拌、水热、一步法合成催化转移加氢的催化剂。所述催化转移加氢的催化剂催化5‑羟甲基糠醛制备2,5‑二甲基呋喃，HMF的转化率为最高的100％；DMF的选择性大于95％，高达99％；且上述催化转移加氢的催化剂具有良好的稳定性和循环使用性，经过多次循环使用，仍然具有较高的转化率和选择性。
4342 | 一种机器人笛卡尔空间平滑轨迹的规划方法 | 发明授权 | 有效专利 | CN107030697A | CN201710291306.0 | 2017.04.28 | 2017.08.11 | 广州大学 | 吴文强 张春良 谢嘉亮 | 本发明公开了一种机器人笛卡儿空间平滑轨迹的规划方法，其过程如下:对空间直线、圆弧等单段轨迹的位置和姿态进行规划；对路经进行过渡平滑规划，采用过渡等级控制路经过渡区域的大小，在过渡区域内的路经采用抛物线进行拟合，姿态采用四元数法进行拟合；采用含加速度、加加速度约束的摆线加减速规划方法对空间路径轨迹进行规划，得到平滑的机器人空间位姿轨迹。该方法能够有效解决机器人轨迹停顿、不流畅、抖动、偏离路径、超速等问题，提升机器人运动的平稳性。本发明所涉及的平滑轨迹规划方法具有一定的柔性，既能规划笛卡尔空间的位姿，又能够适用于多种机器人构型，包含常见的6自由度垂直关节机械臂、少自由度机器人及冗余度机器人。
4343 | 一种基于GIS的耕地功能评价方法 | 发明授权 | 失效专利 | CN103824226A | CN201410079691.9 | 2014.03.05 | 2014.05.28 | 广州大学 | 吴大放 吴志峰 刘艳艳 刘毅华 冯艳芬 宋小青 | 本发明涉及一种利用GIS技术进行耕地功能评价的方法，包括步骤:a.确定区域耕地功能评价目标，分别选取耕地功能具有代表性的单因子评价指标；b.利用Excel对单因子评价指标进行定量评价计算，同时利用GIS软件对计算所得数据进行矢量化；c.将计算所得数据划分等级，赋予相应分值，GIS软件将矢量数据转换成栅格数据，形成评价因子图；d.GIS软件将评价因子栅格数据进行空间叠加分析，将栅格数据转换成矢量数据，得到耕地功能的综合分值；e.将综合分值进行划分功能等级；f.根据划分结果作出耕地功能分布图。该评价方法通过定量分析区域耕地功能的时空演变分异规律，明确区域耕地功能的分布特征，实现对耕地多功能的综合评价，能够生成客观的耕地功能评价结果。
4344 | 一种正交胶合木夹芯防爆吸能剪力墙结构 | 发明授权 | 在审专利 | CN115467445A | CN202211119829.4 | 2022.09.15 | 2022.12.13 | 广州大学 | 章婧 杨宜杰 | 本发明公开了一种正交胶合木夹芯防爆吸能剪力墙结构，包括正交胶合木墙板、特别构造吸能芯层、螺钉、连接件、正交胶合木楼板；连接件包括带肋角钢、槽型钢板、连接角钢和钢板的高强螺栓；所述带肋角钢和所述槽型钢板嵌入矩形摩擦片；特别构造吸能芯层位于正交胶合木墙板与正交胶合木墙板之间，组成吸能剪力墙；吸能剪力墙通过连接件连接正交胶合木墙板与正交胶合木楼板，组成剪力墙结构。本发明通过角钢、高强螺栓和螺钉等可靠连接，使墙体有效承担竖向荷载和水平荷载的作用，保证结构体系的整体性和受力性能，同时充分利用摩擦片和槽型钢板之间的摩擦力，有效抵抗风压力等平面外荷载，保证荷载的有效传递，在正交胶合木墙板之间设置特别构造吸能芯，可吸收爆炸能量，起到防爆效果。
4345 | 一种基于元数据的BIM装配建筑设计方法、系统与存储介质 | 发明授权 | 在审专利 | CN115408744A | CN202210807170.5 | 2022.07.11 | 2022.11.29 | 广州大学 | 王东 陈蔚珊 郑夏柔 陈宇靖 | 本发明涉及装配式建筑技术领域，公开了一种基于元数据的BIM装配建筑设计方法、系统与存储介质，该方法包括以下步骤:户型配置、协同设计、装配式建筑智能拆分、元数据存储库的开发与设计、建造成本分析、二次协商、计划生成、智能装配生产、构件存储运输管理和现场安装施工管理。该基于元数据的BIM装配建筑设计方法、系统与存储介质，通过利用工程大数据进行施工管理，利用BIM技术可以构建建筑模型、拆分模型、生成相关模型数据，可以及时更新相关的数据，管理者可以及时看到相关的数据，对施工管理进行有效的控制，实现平台容易检测相关数据，也解决了数据收集技术单一，规模小的问题，且与消费者进行多次沟通，充分考虑客户的需求。
4346 | 一种室温下快速制备铜铁共掺杂聚氨酯填料、制备方法及应用 | 发明授权 | 有效专利 | CN114604956A | CN202210214542.3 | 2022.03.04 | 2022.06.10 | 广州大学 | 吕来 曹文锐 胡春 王曙光 | 本发明公开了一种室温下快速制备的铜铁共掺杂聚氨酯填料、制备方法及应用。其中，所述改性的聚氨酯填料包括聚氨酯泡沫，以及修饰在所述聚氨酯泡沫上的多巴胺，以及原位络合在聚氨酯泡沫上的金属离子。本发明的制备方法是利用聚氨酯泡沫作为催化剂框架，通过室温下原位自组装过程实现活性金属组分在聚氨酯泡沫上的固载化。本发明将装有所述改性聚氨酯填料的固定床反应器与H2O2联用，能够快速去除水中的抗生素；此外，该填料易于回收再生，大大降低了水处理材料的制备成本，是一种极具前景的废水处理技术。
4347 | 一种桥梁吊杆响应测试系统 | 实用新型 | 有效专利 | CN217236967U | CN202220277296.1 | 2022.02.10 | 2022.08.19 | 广州大学 | 何运成 冯文海 吴朝源 傅继阳 | 本实用新型提供了一种桥梁吊杆响应测试系统，涉及桥梁检测技术领域，包括:信号探测装置，与桥梁吊杆连接，用于收集桥梁吊杆的振动信号；信号转换装置，与所述信号探测装置连接，用于将收集的振动信号转换为数据信号；信号处理装置，与所述信号转换装置连接，用于处理所述数据信号，得到桥梁吊杆索力；本实用新型通过与桥梁吊杆直连的信号探测装置可以低位采集桥梁振动信号，利用信号转换装置将振动信号转换为可被信号处理装置收集的数据信号，并将数据信号可视化处理后，通过数据计算可以得到桥梁吊杆索力状态，能够在安装方便快捷的同时，快速、高效的对桥梁吊杆进行测试，测量吊杆响应。
4348 | 一种筷子搓洗机构 | 实用新型 | 有效专利 | CN208435553U | CN201721684769.5 | 2017.12.06 | 2019.01.29 | 广州大学 | 刘长红 吴文浩 高锦荣 郑佳鹏 李文杰 杨兴鑫 钟志鹏 | 本实用新型涉及餐具清洁领域，公开了一种筷子搓洗机构，包括两个相对设置的搓板，两搓板之间形成有夹持筷子的空间，搓板均通过曲柄滑块机构连接有电机，曲柄滑块机构包括曲柄、连杆和滑块，搓板的外侧设置有导槽，曲柄的一端可转动连接于电机的输出轴，另一端可转动连接于连杆的一端，连杆的另一端可转动连接于滑块，滑块设于导槽中，滑块移动能够推动搓板移动，两个搓板之间的移动错开。本实用新型的有益效果为:通过设置两个曲柄滑块机构分别带动两个相对设置的搓板来回运动，两个搓板的运动错开从而对夹持于其中的筷子进行搓洗作用，结构简单且清洗彻底。
4349 | 一种用于海滩垃圾收集的多功能机械手爪 | 实用新型 | 有效专利 | CN217168542U | CN202220105434.8 | 2022.01.14 | 2022.08.12 | 广州大学 | 刘长红 辜志勇 曾智帆 冼嘉辉 黄雅楠 梁忠伟 常向阳 | 本实用新型涉及一种用于海滩垃圾收集的多功能机械手爪，包括底板、六自由度机械手、夹取机构、破瓶机构和驱动机构；六自由度机械手和驱动机构均安装在底板上，用以压缩垃圾的夹取机构安装在六自由度机械手，用以破开瓶子排掉废水的破瓶机构安装在六自由度机械手，夹取机构和破瓶机构均与驱动机构连接。本实用新型夹取范围广，通过六自由度机械手控制夹取机构和破瓶机构能在底板上360度运动，普通垃圾通过摄像头视觉识别提供信号驱动夹取机构夹取，有废水的瓶子则通过破瓶机构破开瓶子排出废水后，再通过夹取机构夹取，属于机械手技术领域。
4350 | 一种能清新空气消毒杀菌的中央空调出风口 | 实用新型 | 有效专利 | CN217357282U | CN202220888942.8 | 2022.04.15 | 2022.09.02 | 广州大学城投资经营管理有限公司 | 张伟翰 梁永波 陈家斌 | 本实用新型涉及空调技术领域，具体是涉及一种能清新空气消毒杀菌的中央空调出风口，包括外壳、叶片、清洁机构和安装机构；清洁机构设置在外壳上，清洁机构包括固定板、旋转驱动器、丝杆、滑块和刷子；外壳上设置有出风口，固定板固定设置在出风口的一侧；旋转驱动器固定设置在固定板上，旋转驱动器的输出端指向出风口；丝杆固定设置在旋转驱动器的输出端上；滑块沿丝杆的长度方向可滑动的设置在丝杆上；刷子设置在滑块靠近叶片的一侧上。本申请通过设置固定板、旋转驱动器、丝杆、滑块和刷子，实现了中央空调的自动清洁功能。
4351 | 马玉宏 杨恒 赵桂峰 孔思华 陈浩宇 | 本发明公开了一种适用于超低频的精准零刚度隔振装置，包括上连接板和下连接板，所述上连接板和所述下连接板之间通过保护筒连接；所述下连接板上方中心设置有固定装置架，所述固定装置架与弹性件连接，所述保护筒内侧设置有斜面装置，所述斜面装置与导向机构连接。本发明可以产生精准零刚度，取得优异的低频、超低频激励隔振效果，且构造形式简单，占用空间小，高度低，便于设计和加工，解决了现有隔振装置效果不好和结构复杂的问题。
4352 | 一种纤维增强水泥基板玉石彩色浮雕 | 实用新型 | 有效专利 | CN208896742U | CN201820432773.0 | 2018.03.28 | 2019.05.24 | 广州大学 | 程从密 李建军 | 本实用新型公开了一种纤维增强水泥基板玉石彩色浮雕，属于建筑装饰装修复合饰面板材技术领域。本实用新型的纤维增强水泥基板玉石彩色浮雕包括玉石浮雕图案层和纤维增强水泥板基层，所述玉石浮雕图案层粘接在纤维增强水泥板基层的上表面。本实用新型以纤维增强水泥板作为基板，产品抗弯强度高、韧性好，不易损坏；玉石浮雕图案层较薄、玉石装饰底板可用小块石板随意拼接，可制作大尺寸作品；水泥基板与玉石浮雕图案层易粘结；可以使用预埋安装件，实现无边框造型；成本较低。
4353 | 一种包装装置及系统 | 实用新型 | 有效专利 | CN208897454U | CN201821444671.7 | 2018.09.03 | 2019.05.24 | 广州大学 | 韩晓英 郑佳鹏 胡海强 蔡伟鸿 叶校成 黄楚云 叶云珊 黄文恺 朱静 伍冯洁 吴羽 姚佳岷 温泉河 | 本实用新型提供一种包装装置，包括与控制系统通讯连接的输送带、上折页装置和下折页装置，所述输送带穿过所述包装装置的起始端和结束端，所述上折页装置和所述下折页装置分别设于所述输送带的上下两边，且所述上折页装置和所述下折页装置相对设置，所述上折页装置包括上移动装置、上气缸和上折页板，所述上气缸连接在所述上移动装置上，所述上折页板连接在所述上气缸的伸出端，所述下折页装置包括下移动装置、下气缸和下折页板，所述下气缸连接在所述下移动装置上，所述下折页板连接在所述下气缸的伸出端。本实用新型还提供一种包装系统，包括扫描装置、裁剪装置、压痕装置、涂胶装置和上述包装装置，实现包装自动化，适应不同尺寸物品的包装。
4354 | 一种仿生蜘蛛探测机器人 | 实用新型 | 有效专利 | CN208897198U | CN201821442587.1 | 2018.09.04 | 2019.05.24 | 广州大学 | 吴羽 杨立麒 占木宏 招乾民 黄文恺 | 本实用新型涉及一种仿生蜘蛛探测机器人，包括躯壳，安装在躯壳的侧面上的两组仿生足机构，安装在躯壳上的机械臂，位于躯壳下方的履带机构，连接履带机构和躯壳的减震机构，安装在躯壳上的探测摄像头；每一组仿生足机构均包括至少三个仿生足，同一组仿生足机构中的若干个仿生足安装在躯壳的一个侧面，同一组仿生足机构中的其余仿生足安装在躯壳的另一个侧面。机器人具有减震功能且可在人类不便活动的场所内行走，属于仿生机器人的技术领域。
4355 | 全封闭式汽轮机排油烟装置 | 实用新型 | 失效专利 | CN201895008U | CN201120092161.X | 2011.03.31 | 2011.07.13 | 广州大学城华电新能源有限公司 | 蒋国璋 李世军 蒋庆宏 赵国锋 郑迪 孙博锋 | 本实用新型涉及全封闭式汽轮机排油烟装置，其特征是:包括风机(1)、一级油烟分离器(2)、二级油烟分离器(3)、三级油烟分离器(4)和调整风门(5)，风机(1)底部的进风口通过管道与一级分离器(2)连通，风机(1)的出风口通过管道依次与二级油烟分离器(3)和三级油烟分离器(4)连通；一级油烟分离器(2)的进风口连接进风管(6)，所述二级油烟分离器(3)上设有与排污管连通的排油管(31)，三级油烟分离器(4)的出风口通过调整风门(5)与排烟管(7)连通。本实用新型具有安装方便、密封性好、设备运行平稳的特点，同时能够很好的保持系统处于平稳的负压状态和保证排出的烟中不带油。
4356 | 一种饮用水过滤器中活性炭再生装置 | 实用新型 | 有效专利 | CN210410759U | CN201920626204.4 | 2019.04.30 | 2020.04.28 | 广州大学 | 卞侃 黄智 张建辉 唐茗 包启波 | 本实用新型公开了一种饮用水过滤器中活性炭再生装置，所述装置包括外壳和设置在外壳内的依次连接的清洗室、消毒室、再生室，所述清洗室、消毒室、再生室上部分别设有翻盖；所述清洗室底部和再生室底部分别连接有排液管，所述排液管上安装有水阀；所述消毒室内设有紫外线灯管，所述再生室内部设有内桶，所述内桶底部固定设有金属板，所述金属板底部设有与电源连接的压电陶瓷片，用以产生清除杂质的超声波。本实用新型价格低廉，可以实现过滤器中活性炭的消毒和再生。
4357 | 一种车厢货物堆垛机器人 | 实用新型 | 有效专利 | CN208577199U | CN201821202445.8 | 2018.07.26 | 2019.03.05 | 广州大学 | 吴文强 燕科帆 林贺邦 张春良 朱厚耀 李嘉龙 彭楷烽 | 本实用新型涉及货物堆垛技术领域，尤其涉及一种车厢货物堆垛机器人，包括基座、机械臂装置和支撑装置，基座设有旋转盘机构，支撑装置设置于基座上且可在基座上做弧形运动，机械臂装置包括基本臂和伸缩臂，基本臂设有伸缩腔，伸缩臂套设于基本臂的伸缩腔内进行伸缩，基本臂的第一端铰接于旋转盘机构上，基本臂靠近第二端的位置与支撑装置连接，支撑装置用于使基本臂的第二端绕第一端做回转运动。本实用新型有效提高了堆垛货物的稳定性，降低了货物堆垛的成本，且机器人的使用更灵活，方便从不同高度和方向进行堆垛货物。
4358 | 一种支承摆式双向调谐质量阻尼器 | 实用新型 | 有效专利 | CN210316757U | CN201920813191.1 | 2019.05.31 | 2020.04.14 | 广州大学 | 谭平 贺辉 向越 张亚飞 刘彦辉 郝霖霏 龙耀球 | 本实用新型涉及一种支承摆式双向调谐质量阻尼器，包括连接板，安装在连接板上的多组支承轨道机构，惯性质量块；支承轨道机构包括第二支承轨道和固定在连接板上的第一支承轨道，第二支承轨道移动式安装在第一支承轨道上，惯性质量块移动式安装在第二支承轨道上，第二支承轨道沿着弧形轨迹在第一支承轨道上移动，惯性质量块沿着弧形轨迹在第二支承轨道上移动，该两条弧形轨迹所对应的两个平面相互垂直。本支承摆式双向调谐质量阻尼器不需另设刚度元件、惯性质量块双向运动解耦、可同时控制结构两个主轴方向的振动。
4359 | 一种水利工程用水闸过载防护装置 | 实用新型 | 有效专利 | CN216304591U | CN202122312624.5 | 2021.09.23 | 2022.04.15 | 广东省水利电力勘测设计研究院有限公司广州大学 | 范威 冯伟添 焦楚杰 | 本实用新型公开了一种水利工程用水闸过载防护装置，包括底板，所述底板的上表面固定连接有两个固定桩，固定桩的一侧开设有滑槽，滑槽内活动连接有闸门，所述两个固定桩之间固定连接有固定杆，固定杆的一侧固定连接有导向筒，导向筒内活动连接有连接杆，连接杆的底端固定连接有浮球，所述连接杆的顶端穿过导向筒并固定连接有限位环，限位环的顶部固定连接有楔形块，所述固定桩其中一个的一侧固定连接有滑轨。本实用新型不仅能够通过浮球使装置及时的进行排水，提高了装置的安全性，同时能够通过齿条使闸门自动打开，提高了装置的便捷性，还能够通过过滤网避免垃圾进入到装置内部造成堵塞，提高了装置的过滤效果。
4360 | 一种光电分离式LED路灯驱动电源散热装置 | 实用新型 | 失效专利 | CN202629993U | CN201220278342.6 | 2012.06.13 | 2012.12.26 | 广州大学 | 郭康贤 牟森 | 本实用新型提供一种光电分离式LED路灯驱动电源散热装置，主要是通过重新分布LED灯和驱动电源的位置，使LED灯的发光部分和驱动电源分离，设计驱动电源散热器结构来达到改善驱动电源散热的目的，驱动电源散热装置位于灯杆顶端，其内设有驱动电源；所述驱动电源散热装置将驱动电源与LED灯分离。使得驱动电源工作产生的热量与盖子内LED灯工作所产生的热量互不影响工作时LED的温度和驱动电源的温度都会得到改善，延长使用寿命，充分发挥LED照明的优势。
4361 | 具有位移测量与监测功能的摩擦摆支座 | 实用新型 | 有效专利 | CN210657968U | CN201921110126.9 | 2019.07.15 | 2020.06.02 | 广州大学 | 吴迪 熊焱 崔杰 | 本实用新型公开了一种具有位移测量与监测功能的摩擦摆支座，是由上支承板、球冠、光学发射采集部件、下支承反射部件组成。光学发射采集部件由发光器、感光器、信号处理传导部件组成，球冠的下曲面与下支承反射部件上曲面接触形成摩擦副。光学发射采集部件由感光器采集，并由信号处理传导部件转化为电信号输出。下支承反射部件由下支座板、反射层构成，其中反射层分为正常反射区、预警反射区。当支座的球冠滑移达到预警反射区或者脱离下支承时，光学发射采集部件采集并发出报警电信号。本实用新型的具有位移测量与监测功能的摩擦摆支座可实时测量支座的水平位移，并具监测支座失效的预警功能。
4362 | 一种基于液晶电视的LED背光模组 | 实用新型 | 失效专利 | CN203309653U | CN201220728359.7 | 2012.12.26 | 2013.11.27 | 广州大学 | 郭康贤 康敏武 | 本实用新型一种基于液晶电视的LED背光模组包括LED光源、外框、反射片、导光板、聚光片、扩散片。入射面靠近LED的位置具有由圆弧形和三角形交替排布的等间隔锯齿，反射面具有用于将光线打散的网点，出光面具有与光线射出方向垂直的凸起条纹，凸起条纹由圆弧条纹和三角形条纹交替排布且条纹的宽度随着条纹与入射面的间距增加而增加。本实用新型解决现有LED背光模组由于光通量不够以及LED散热能力较差，结构复杂，导光板功能单一，以及材料的使用效率不高的技术问题。本实用新型提供的模组不仅减少了聚光片的使用数量，而且降低了背光模组的成本和厚度。
4363 | 脉冲序列控制的PCCM | Buck变换器 | 实用新型 | 有效专利 | CN211701858U | CN202020347868.X | 2020.03.18 | 2020.10.16 | 广州大学 | 曾衍瀚 陈涌楠 陈俊凯 林奕涵 杨敬慈 詹逸 | 本申请公开了一种脉冲序列控制的PCCM Buck变换器，包括:主电路、电流检测电路、第一电压比较器、第二电压比较器、电荷控制电路和脉冲选择电路；主电路的输出端耦合至第一电压比较器的反向输入端，第一电压比较器的正向输入端接入基准电压；第一电压比较器的输出端耦合至脉冲选择电路的输入端，脉冲选择电路的输出端耦合至主电路，以及逻辑控制电路的第一输入端；电流检测电路的输入端耦合至主电路，其输出端耦合至第二电压比较器的反向输入端，第二电压比较器的正向输入端耦合至电荷控制电路的输出端，第二电压比较器的输出端耦合至逻辑控制电路的第二输入端；逻辑控制电路的输出端耦合至电流检测电路；电荷控制电路用于提供续流值。
4364 | 一种单索面斜拉桥的加固结构 | 实用新型 | 失效专利 | CN202347426U | CN201120478957.9 | 2011.11.26 | 2012.07.25 | 广州大学 | 张俊平 刘爱荣 汪荷玲 禹辉君 程方杰 | 本实用新型涉及一种单索面斜拉桥的加固结构，该加固结构具有在每一桥塔(3)前后的主梁(1)的腹板两侧对称且垂直向外延伸的悬臂梁(7)，该悬臂梁(7)与经过桥塔(3)轴线的横垂面之间的距离为桥面宽度的1.1～1.2倍，它的延伸端与主梁(1)边缘的距离为150cm～250cm；每一悬臂梁(7)的外端部与桥塔(3)和桥墩(2)之间分别锚固有形状记忆合金拉索(5)，其中，所述形状记忆合金拉索(5)与桥塔(3)之间的锚固点离主梁(1)上表面的高度为桥面宽度的1～3倍，所述形状记忆合金拉索(5)与桥墩(2)之间的锚固点离主梁(1)下表面的高度为桥面宽度的0.2～1倍。本实用新型的加固结构可有效的抑制单索面斜拉桥主梁的扭转振动。
4365 | 一种平面三维沸腾结构 | 实用新型 | 失效专利 | CN201867125U | CN201020531918.6 | 2010.09.15 | 2011.06.15 | 广州大学 | 向建化 刘晓初 汤勇 张春良 | 本实用新型提供了一种平面三维沸腾结构，属于强化传热技术领域，包括一条周向螺旋状沟槽1和多条径向沟槽2，周向螺旋状沟槽1沿圆形平面边缘呈涡状曲线向中心位置逐渐接近，多条径向沟槽2在中心点位置重合，呈放射状向直径方向延伸，先利用周向螺旋状沟槽加工方法到周向螺旋状沟槽结构，后在其基础上利用径向螺旋状沟槽加工方法加工径向沟槽，螺旋状沟槽和径向沟槽形成多个交叉点，最终在工件平面内形成从中心向边缘分布的径向菱柱凸台3，金字塔形凸台4和切向菱柱凸台5组成的三维沸腾结构。该实用新型实现了径向和周向相互连通，可对工质液体起毛细抽吸作用，保证工质循环，强化沸腾，提高蒸发性能，且加工简单，蒸发效率高。
4366 | 一种雾化喷嘴 | 实用新型 | 有效专利 | CN212284520U | CN202021129222.0 | 2020.06.17 | 2021.01.05 | 广州大学 | 张建辉 陈震林 陈晓生 张帆 赖立怡 黄智 | 本实用新型提供了一种雾化喷嘴，涉及喷嘴领域。雾化喷嘴包括喷嘴本体，喷嘴本体中设置有中心气体流道、多个内层液体流道和多个外层气体流道，多个外层气体流道周向间隔布置在中心气体流道的外侧，多个内层液体流道周向间隔设置在中心气体流道与外层气体流道之间的环形间隔处；外层气体流道的气流方向朝靠近中心气体流道的气流轴线倾斜布置，多个外层气体流道的气流方向相交于中心气体流道的气流轴线上的同一位置，多个内层液体流道的液流方向分别与外层气体流道的气流方向交叉布置。在交叉位置形成多处雾气，多处雾气最终汇集形成了更大的雾气团，雾气团在中心气体流道的气流喷射作用下获得了充足的动力，并对雾气团起到二次吹散雾化的作用。
4367 | 一种自适应调速的雾化装置 | 实用新型 | 有效专利 | CN212284629U | CN202021773322.7 | 2020.08.21 | 2021.01.05 | 广州大学 | 张建辉 陈晓生 陈震林 张帆 桂珍珍 黄智 赖立怡 | 本实用新型涉及雾化器技术领域，公开了一种自适应调速的雾化装置，包括座体、瓶体和雾化电机，瓶体和座体之间布置有压电陶瓷片；座体内还布置有控制单元，控制单元与压电陶瓷片信号连接，压电陶瓷片用于与向控制单元传递压力信号，控制单元用于接收压力信号并判断雾化液体的液位以及实际雾化速率；雾化电机与控制单元信号连接，控制单元内预设有预设雾化速率，控制单元用于比较实际雾化速率与预设雾化速率并向雾化电机传输转速信号。当液位发生变化时，控制单元根据液位的变化速率可以得到实际雾化速率，控制单元比较实际雾化速率与预设雾化速率的数值之后调节雾化电机的转速，完成“液位－雾化电机转速”的闭环控制，实现雾化速率自适应调节。
4368 | 一种硫酸盐脱硫废水集成处理装置 | 实用新型 | 有效专利 | CN212451075U | CN202020960858.3 | 2020.05.29 | 2021.02.02 | 广州大学 | 阎佳 张鸿郭 刘健 叶伟卓 袁文欢 黄选 林锦兰 谢家豪 | 本实用新型提供了一种硫酸盐脱硫废水集成处理装置，包括依次管路连通的混凝池、第一沉淀池和生化处理池；所述第一沉淀池设置有不具底面的圆锥壳型分散挡板，圆锥壳型分散挡板的旋转轴竖直设置且顶点向上，第一沉淀池还设置有进水管，第一沉淀池的进水管竖直设置，第一沉淀池的进水管位于圆锥壳型分散挡板的顶点上方，圆锥壳型分散挡板斜向下延伸且与第一沉淀池的底部保持一定距离；所述生化处理池为厌氧折流板反应器。本实用新型的硫酸盐脱硫废水集成处理装置特别适用于火电厂脱硫废水，且污染物去除率高，出水水质好；本实用新型的硫酸盐脱硫废水集成处理装置通过厌氧折流板反应器，生物固体被有效地截留在反应器内，结构简单。
4369 | 一种绕支座绳索的张拉装置 | 实用新型 | 有效专利 | CN214096453U | CN202023197646.3 | 2020.12.25 | 2021.08.31 | 广州大学 | 曹飒飒 邵晨曦 纪泓言 | 本实用新型公开了一种绕支座绳索的张拉装置，包括起重机、测力计、张拉绳索、减震支座、紧绳器和工作台，所述起重机通过第一连接组件与测力计的一端连接，所述测力计的另一端通过第二连接组件与张拉绳索的一端连接，所述张拉绳索安装于减震支座，所述减震支座安装于工作台，所述张拉绳索的另一端通过第三连接组件与紧绳器的一端连接，所述紧绳器的另一端与工作台连接。本实用新型实现了在支座高度较小导致张拉空间受限的情况下对张拉绳索进行张拉，并可控制张拉绳索的张拉应力，装置结构简单。
4370 | 一种全自动叠衣装置 | 实用新型 | 有效专利 | CN214089108U | CN202022178227.9 | 2020.09.29 | 2021.08.31 | 广州大学 | 肖忠 洪泽宁 范益 黄春茂 龙新谋 陆庚有 刘长红 | 本实用新型公开了一种全自动叠衣装置，包括安装于框架上的推压机构、对叠导向机构、预折叠机构、二次折叠机构以及解夹子机构；框架顶部设有衣架导杆；衣架导杆用于放置可折叠衣架；可折叠衣架用于悬挂待折叠衣物，推压机构用于推动可折叠衣架在衣架导杆上运动；对叠导向机构用于使衣架臂相对衣架本体转动到两衣架臂成平行状态，并推动成平行状态的衣架臂与衣架导杆垂直；预折叠机构安装在二次折叠机构上，包括衣物支撑板和对叠板，对叠板可转动安装在衣物支撑板两侧；二次折叠机构对经过对叠导向机构或预折叠机构折叠的衣物进行二次折叠，将衣物压缩折叠成Z型；解夹子机构用于将衣物从可折叠衣架上的夹子上解下。
4371 | 一种地连墙防绕流结构 | 实用新型 | 有效专利 | CN214783819U | CN202121033261.5 | 2021.05.14 | 2021.11.19 | 中铁一局集团有限公司中铁一局集团(广州)建设工程有限公司 广州大学 | 栾静静 耿东锋 赫学林 余进松 李唯 罗威力 杨华 刘大帅 | 本实用新型公开了一种地连墙防绕流结构，包括安装在钢筋笼两端的工字钢，所述工字钢靠近槽壁的侧面位置连接有防绕流铁皮，所述防绕流铁皮的一端与工字钢固定连接、另外一端在浇筑混凝土时向着混凝土运动的反方向延伸；本实用新型通过在工字钢翼板外侧安装防绕流铁皮，能够初步阻挡混凝土的绕流；本实用新型的接头箱表面设计方孔，能够使接头箱进入槽内，减小接头箱下放时受到的浮力，降低接头箱的下放难度；本实用新型在接头箱顶部设置连接板及底部设置连接孔，便于多段接头箱的拼接。
4372 | 一种使用在相邻两个隔震结构上的双向走道板 | 实用新型 | 失效专利 | CN203499079U | CN201320631575.4 | 2013.10.12 | 2014.03.26 | 广州大学 | 沈朝勇 谭平 崔杰 马玉宏 黄襄云 陈洋洋 周福霖 | 本实用新型提供了一种使用在相邻两个隔震结构上的双向走道板，包括上盖走道板，设置在该上盖走道板的底面前端、沿横向延伸的前槽道，设置在该上盖走道板的底面后端、多个沿纵向延伸的后槽道；上盖走道板的顶面前端设置有至少两个用以连接前隔震结构的L型前压板，该上盖走道板的顶面后端设置有至少两个用以连接后隔震结构的L型后压板，通过将走道板横向钢筋棍、走道板纵向钢筋棍分别对应放置于两前槽道横向钢筋棍、两后槽道纵向钢筋棍组成的槽道中，将前压板、后压板分别固定在两个不同隔震结构的竖向构件上，形成整体的双向滑动走道板。非地震时，可以起到普通走道板联系交通的功能，地震时，可以在两个隔震结构发生相对水平位移时自由滑动。
4373 | 一种用于桥梁新旧主梁横向拼接施工的临时锁定装置 | 实用新型 | 有效专利 | CN214271739U | CN202022915468.7 | 2020.12.08 | 2021.09.24 | 广州大学 | 周祖年 周军勇 卢泽林 吴文荣 李钜泽 | 本实用新型涉及桥梁工程技术领域，公开了一种用于桥梁新旧主梁横向拼接施工的临时锁定装置，该临时锁定装置可拆卸地安装于新旧主梁拼接间隙位，包括螺柱、钢板和螺母；钢板中间设有通孔或螺纹孔，螺柱贯穿钢板的通孔或螺纹孔，所述螺母将数块钢板分成上钢板和下钢板对应设置并锁紧在新旧主梁的上、下方。临时锁定装置的锁定使得已浇筑的拼接混凝土可以发挥限制因旧桥行车荷载作用产生的新旧主梁在拼接位置的相对竖向位移，减少车桥振动对拼接混凝土早期性能的干扰，使得旧桥在扩建改造全过程中可以维持既有交通的通行。
4374 | 一种移动式示教主机 | 实用新型 | 有效专利 | CN214279216U | CN202023076335.1 | 2020.12.18 | 2021.09.24 | 广东盛利医疗科技有限公司广州大学 | 韩康稳 | 本实用新型提供一种移动式示教主机，包括外壳、主控板、电源模块、SDI输入模块、轻触按键模块、音频输入模块、网络接口模块、DP输出模块、HDMI输出模块、音频输出模块、数据交换模块、12V输出模块，本实用新型携带方便、结构简单，本实用新型可以将接入手术室医疗影像、外科手术设备、医院信息系统等音视频实时推送到示教终端，即可让相关的远程异地专家学者，病患家属，实习医生或各个医疗院校的学生等通过示教主机实现远程观摩指导，双向交互和学习。
4375 | 一种内置复材约束混凝土柱的钢管混凝土束组合剪力墙 | 实用新型 | 有效专利 | CN214302386U | CN202022198017.6 | 2020.09.29 | 2021.09.28 | 华南理工大学广州大学 | 陈光明 周勇臣 柳钦 任凤鸣 | 本实用新型公开了一种内置复材约束混凝土柱的钢管混凝土束组合剪力墙，包括由钢管束构成的组合剪力墙墙身，钢管束包括若干个钢管，位于组合剪力墙墙身的端部处的钢管内固定设置有纤维增强复合材料管，当组合剪力墙墙身有至少两个墙肢时，位于墙肢的交叉处的钢管内也固定设置有纤维增强复合材料管，每个钢管内和每个纤维增强复合材料管内均充填有混凝土。本实用新型基于纤维增强复合材料约束混凝土具有良好的变形性能和延性，同时具有明显后期刚度的特点，将其布置在钢管束组合剪力墙内变形或者受力较大部位(如墙端、两个墙肢交叉处、多个墙肢交叉处)的一处或者多处，并在纤维增强复合材料管内填充混凝土，具有承载能力高、延性好的特点。
4376 | 一种室外温湿度采集装置 | 实用新型 | 有效专利 | CN214407583U | CN202120592759.9 | 2021.03.23 | 2021.10.15 | 广州大学 | 曹峥 郭冠华 吴志峰 陈颖彪 | 本实用新型涉及监测设备技术领域，公开了一种室外温湿度采集装置，包括安装支架，安装支架上布置有防水盒和温湿度传感器，防水盒内布置有防水盒内布置有控制主机、电源模块和与控制主机信号连接的物联网传输模块；温湿度传感器与控制主机通过通讯线连接，安装支架上于温湿度传感器的外部还罩设有防辐射罩，防辐射罩的底部还布置有供通讯线穿过的防水接头。利用防水盒对控制主机、电源模块以及物联网传输模块进行防水保护，利用防辐射罩对温湿度传感器进行保护，提高防水性的同时可减小对温湿度传感器的损伤；利用防水接头提高通讯线与防辐射罩之间的防水性，避免雨水浸入防辐射罩内，使室外温湿度采集装置可用于室外复杂的环境。
4377 | 一种区块链设备用网线分线器 | 实用新型 | 有效专利 | CN214411693U | CN202120469483.5 | 2021.03.04 | 2021.10.15 | 广州大学华软软件学院 | 陈孝如 | 本实用新型公开了一种区块链设备用网线分线器，包括分线器主体，所述分线器主体的一侧开设有分线接口，所述分线器主体的另一侧开设有总线接口，所述分线器主体一侧靠近分线接口处固定连接有支撑柱，所述支撑柱的一端固定连接有支撑架。通过支撑架、分线器主体和卡槽等装置的设置，将网线插入分线接口内，并搭接在支撑架上的凹槽内，并使夹持块与支撑架相卡接，再利用限位栓将卡固板固定在夹持块上，从而有效的将若干个夹持块进行相连，使得该装置具有良好的调节性，防止网线发生拧结，进而便于后续对该装置进行安装、更换和维修，既而现有的提高了网线接口处的稳固性，防止网线发生脱落导致接触不良。
4378 | 一种用于制备压电复合材料测试样品的模具 | 实用新型 | 有效专利 | CN213580347U | CN202022572250.6 | 2020.11.09 | 2021.06.29 | 广州大学 | 赵若红 蔡嘉仪 徐安 傅继阳 刘爱荣 吴玖荣 | 本实用新型涉及机械加工技术领域，公开了一种用于制备压电复合材料测试样品的模具，包括成型模具和拆模模具，成型模具包括可拆布置的上模具和下模具，上模具包括可拆贴合布置的第一模具体和第二模具体，第一模具体与第二模具体的贴合面上分别开设有凹槽，凹槽扣合后形成型腔；拆模模具包括底座和与型腔相适的顶推台。凹槽扣合后形成型腔，上模具与下模具连接形成整体，保证型腔的密闭性，降低孔隙率和出现漏浆的情况，还可以增加质量，在振动成型时与振动台的摩擦力较大，缓解振捣过程振幅过大的影响；拆模时先拆除第一模具体与第二模具体之间的装配关系，使其处于松弛的状态，减小测试样品与模具之间的摩擦力，从而提高测试样品的成品率。
4379 | 一种装配式屋面排水装置 | 实用新型 | 有效专利 | CN208918148U | CN201821399209.X | 2018.08.29 | 2019.05.31 | 广州大学 | 叶茂 邓挺 | 本实用新型涉及一种装配式屋面排水装置，多块矩形阵列的地砖形成多条横向缝隙和多条纵向缝隙，横向缝隙和纵向缝隙的相交处形成节点缝隙；排水装置包括设置在两块相邻地砖之间的引流槽组件，密封组件，位于节点缝隙下方的收集漏斗，与收集漏斗相连通的排水设备；密封组件覆盖在地砖的上表面且位于节点缝隙的上方，正引流板的顶端均位于密封组件的正下方；密封组件包括放置在地砖上的阻水环，设置在阻水环上的隔水件，覆盖住阻水环和隔水件的密封盖；阻水环的中心位于节点缝隙的上方，隔水件嵌入横向缝隙或纵向缝隙内；收集漏斗位于地砖的下方，正引流板的底端位于收集漏斗的上方。排水装置可以实现屋面排水，属于房屋结构的技术领域。
4380 | 一种微量注射泵 | 实用新型 | 有效专利 | CN209033386U | CN201821417213.4 | 2018.08.29 | 2019.06.28 | 广州大学 | 朱大昌 杨家谋 朱谱辰 占旺虎 张海维 | 本实用新型涉及一种微量注射泵，包括泵体和驱动装置，泵体内设有供液腔、进液通道和出液通道，进液通道与供液腔的底部一端连通，出液通道与供液腔的底部另一端连通，进液通道的末端设有进液管，出液通道的末端设有出液管，进液管上设有进口单向阀，出液管上设有出口单向阀，驱动装置包括外壳、顶盖、压电陶瓷驱动器、驱动座、连接臂、驱动杆和弹性压膜，连接臂连接在驱动座与外壳之间，驱动座的上端开设有压电陶瓷启动器的安装槽，顶盖设置在驱动座的顶部，驱动杆的上端与驱动座的下端连接，驱动杆的下端与弹性压膜的一端面连接，弹性压膜的另一端面与供液腔围合形成泵腔。本实用新型具有振动抑制能力好，注射量精准的优点。
4381 | 一种越野机器人小车 | 实用新型 | 有效专利 | CN209159325U | CN201821930290.X | 2018.11.21 | 2019.07.26 | 广州大学 | 龙晓莉 吴文浩 谢斌盛 何海源 陈新兵 | 本实用新型提供了一种越野机器人小车，其包括基板、四个支撑座、四个车轮、四个驱动所述车轮滚动的驱动部件，所述驱动部件包括第一传动轮、与所述第一传动轮啮合连接的第二传动轮和驱动所述第一传动轮转动的驱动件，所述第一传动轮和所述第二传动轮相对垂直设置，所述驱动件的输出轴穿过所述支撑座，且与所述第一传动轮固定连接，所述车轮的传动轴穿过所述支撑座，且所述车轮的传动轴与所述支撑座通过轴承连接，所述第二传动轮固设于所述车轮的传动轴；每个所述支撑座与所述基板的顶端之间通过减震器连接。本实用新型能解决现有技术中越野机器人小车在经过路况较为复杂的道路时，车轮的输出轴所受到的应力较大和车轮容易发生凹陷泥土的问题。
4382 | 一种自生电自行车 | 实用新型 | 有效专利 | CN209290574U | CN201821417151.7 | 2018.08.30 | 2019.08.23 | 广州大学 | 黄文恺 胡威 肖俊龙 吴羽 李志强 黄伙球 许志鹏 黄声 | 本实用新型涉及一种自生电自行车，磁生电装置包括永磁铁、轮圈电刷和车毂电刷，永磁铁分别设置在车轮叉的两边内侧且异极相对；轮圈电刷设置在轮圈上，轮圈电刷包括轮圈电刷座、第一电刷头和抓杆，轮圈电刷座通过抓杆与辐条连接，轮圈电刷座上的第一电刷头与蓄电池连接，车毂电刷设置在车毂上，车毂电刷包括车毂电刷座和第二电刷头，车毂电刷座与车毂连接，车毂电刷座上的第二电刷头与蓄电池连接，蓄电池设有电源输出端口。采用本实用新型，能将骑行者骑行时产生的动能转化为电能，占用空间小，拆装简单。
4383 | 一种设有立体流管的无阀压电泵 | 实用新型 | 有效专利 | CN208380824U | CN201821019703.9 | 2018.06.28 | 2019.01.15 | 广州大学 | 张建辉 唐茗 包启波 宁青双 陈潮斌 | 本实用新型提供了一种设有立体流管的无阀压电泵，包括压电泵泵体、电控系统和两个水滴状立体流管，压电泵泵体设置有泵腔，泵腔内设置有用于调节其容积的压电振子，压电振子与电控系统电连接；压电泵泵体还设置有与泵腔相连通的第一流道和第二流道，第一流道和第二流道分别设置有一个水滴状立体流管，水滴状立体流管的内壁为曲面结构且其内壁面光滑过渡。采用本实用新型技术方案的设有立体流管的无阀压电泵，水滴状立体流管结构相对于二维平面结构流道，其流阻系数更小，能够减少流体流动的湍流和旋流，增加流体流动的平稳性，水滴状立体流管的流阻小，由此能够减少流体在流动时损耗的能量，从而提高了流体的输送效率。
4384 | 一种屈曲约束支撑及连接节点结构 | 实用新型 | 有效专利 | CN209637004U | CN201920053676.5 | 2019.01.11 | 2019.11.15 | 广州大学 | 周云 田时雨 邓雪松 龚晨 | 本实用新型提供一种屈曲约束支撑，包括垫板、至少三块约束板和至少两块核心板，所述约束板与所述核心板间隔设置，且位于最上侧和最下侧的均为所述约束板，所述核心板的左右两侧均设有所述垫板，所述垫板位于两块相邻的所述约束板之间，所述约束板与所述垫板通过第一高强螺栓连接，所述核心板包括工作段和设置在所述工作段两端的连接段，所述工作段位于所述核心板与所述约束板叠合部分，所述工作段上沿所述核心板的长度方向设置多个开孔，所述约束板与所述工作段通过第二高强螺栓连接，所述第二高强螺栓位于两个相邻的所述开孔之间，体积较小、连接方便、便于制造、无需焊接、构造简单。本实用新型还提供一种包括上述屈曲约束支撑的连接节点结构。
4385 | 基于ZigBee无线技术的厨房气体检测系统 | 实用新型 | 有效专利 | CN208434121U | CN201821289443.7 | 2018.08.10 | 2019.01.25 | 广州大学 | 吴羽 廖义冠 郑伟林 黄文恺 黄志鹏 肖清泉 陈泽嘉 许世聪 | 本实用新型属于气体检测领域，为基于ZigBee无线技术的厨房气体检测系统，包括:ZigBee协调器、ZigBee终端采集节点和排气装置；ZigBee终端采集节点、排气装置分别与ZigBee协调器相连；ZigBee终端采集节点包括传感器模块和ZigBee模块，ZigBee模块包括微处理器、天线、ZigBee无线射频模块和A/D转换器，传感器模块经过A/D转换器与微处理器相连，微处理器经ZigBee无线射频模块与ZigBee协调器相连，天线与ZigBee无线射频模块连接。本实用新型基于ZigBee网络无线通信技术实现厨房气体浓度信息的无线传输，当厨房的有害气体和油烟浓度高过预设阈值时，ZigBee协调器将会发送指令开启排气装置，实现对厨房气体进行高效、智能、实时多方位检测和排放，保障人体健康。
4386 | 微型直流电机电磁兼容TiO2陶瓷压敏元件 | 实用新型 | 失效专利 | CN2750561Y | CN200420071522.2 | 2004.07.14 | 2006.01.04 | 广州大学 | 周方桥 梁鸿东 朱道云 丁志文 庄严 | 本实用新型公开了一种微型直流电机电磁兼容TiO2陶瓷压敏元件，包括环形的陶瓷片和陶瓷片两面的电极，其特征在于:所述的陶瓷片为由TiO2、Ta2O5、Bi2O3、SiO2和SrCO3混合烧制而成的n型半导化的TiO2陶瓷片，其中一面涂覆有连续的电极(短路环)，另一面涂覆有三个或三个以上的不连续电极。本实用新型的两面电极可以降低压敏电压和增大极间电容；采用n型半导化的TiO2陶瓷片，烧结时无需在还原性气氛中进行，工艺、设备都相对简单，成本降低。本实用新型所制得的压敏元件的极间电容C在10nF左右，压敏电压V10mA＝10～30V，非线性系数α≥3.4。
4387 | 高梯度磁分离法处理二次污染饮用水的装置 | 实用新型 | 失效专利 | CN2573479Y | CN02249281.X | 2002.09.24 | 2003.09.17 | 广州大学 | 张朝升 张可方 宋金璞 | 本实用新型属于给水处理领域，公开了一种高梯度磁分离法处理二次污染饮用水的装置，主要由水箱、水泵、预磁器、高梯度磁分离器、空压机组成；本装置适应性强、设备简单、操作方便。
4388 | 墙面防裂网带 | 实用新型 | 失效专利 | CN2586754Y | CN02271125.2 | 2002.06.18 | 2003.11.19 | 广州大学 | 甘伟 张传镁 杨汤群 | 一种墙面防裂网带由织物网带及其上面的隔离层构成，隔离层位于织物网带中间；本实用新型墙面防裂网带的隔离层将墙体基层和表面层分离，使表面层不随基层的裂缝变化而出现裂缝。
4389 | 一种带有支座的增加试件荷载的实验装置 | 实用新型 | 有效专利 | CN209230936U | CN201821993858.2 | 2018.11.30 | 2019.08.09 | 广州大学 | 刘爱荣 杨伟强 卢汉文 高仲康 | 本实用新型涉及一种带有支座的增加试件荷载的实验装置，包括悬挂在试件上的加载容器，供应容器，连接加载容器和供应容器管道，设置在管道上的供应泵；支座包括基块，设置在基块内的第一轴承，外框件，位于外框件内部的内框件，设置在外框件内的第二轴承；外框件上设有纵向突出轴，内框件上设有竖向突出轴，第一轴承套在纵向突出轴上，第二轴承套在竖向突出轴上；支座有两个，试件的一端固定在其中一个支座的内框件上，试件的另一端固定在另一个支座的内框件上。实验装置能在不同边界约束条件下进行实验，属于试件实验装置的技术领域。
4390 | 一种可实现远程管理的智能栽培用具 | 实用新型 | 有效专利 | CN208891277U | CN201821407255.X | 2018.08.28 | 2019.05.24 | 广州大学 | 韩晓英 蔡伟鸿 曹词宇 叶校成 黄文恺 朱静 伍冯洁 吴羽 | 本实用新型公开了一种可实现远程管理的智能栽培用具，包括外壳结构单元、底层硬件单元和远程管理单元。本实用新型通过插脚直接插入花盆的土壤中，直接由湿度传感器感知土壤的湿度，及时自动浇水防止干枯，集底层硬件电路模块实现数据采集分析、云端数据传输、远程终端实时显示信息于一体，以芯片控制器为核心，多种传感器为辅助，整体实现了土壤温湿度、空气温湿度、空气净化、自动加水、安卓手机端实时监测数据、天气预报的功能，使用方便，不仅降低了成本、提高了工作效率和用户体验度，因此，本实用新型具有很高的实用价值和推广价值。
4391 | 减震墙板框架连接结构 | 实用新型 | 有效专利 | CN208668595U | CN201821074689.2 | 2018.07.06 | 2019.03.29 | 广州大学 | 张超 高健洲 邓雪松 李定斌 | 本实用新型提供了一种减震墙板框架连接结构，包括建筑框架、墙板组、第一柔性连接装置、双槽连接座和单槽连接座，墙板组包括第三墙板单元、第一墙板单元以及至少一个第二墙板单元，双槽连接座连接各个墙板单元，双槽连接座一端与建筑框架固定连接，另一端通过第一柔性连接装置进行夹持，且第一柔性连接装置与建筑框架相连接，第一墙板单元底端通过单槽连接座与建筑框架相连接，单槽连接座包括嵌入槽。本实用新型通过改进了墙板与框架的连接方式，避免通过螺杆直接推拉墙板使得墙板与螺杆接触面应力集中，防止墙板受拉破坏。
4392 | 一种黄斑篮子鱼受精卵室外孵化桶 | 实用新型 | 有效专利 | CN211746260U | CN202020134916.7 | 2020.01.21 | 2020.10.27 | 中国水产科学研究院南海水产研究所深圳试验基地中国水产科学研究院南海水产研究所 广州大学 | 黄小林 杨育凯 林黑着 舒琥 李涛 虞为 黄忠 | 本实用新型公开了一种黄斑篮子鱼受精卵室外孵化桶，包括桶体，所述桶体的底面呈锥形面，所述桶体的底面设置有排水装置；所述桶体内设置有向所述桶体内腔供气的供气组件；所述桶体的侧壁上设置有保温层；所述桶体的顶端设置有升降折叠式盖板。基于黄斑篮子鱼受精卵特殊性质以及孵化所需的室外条件，本实用新型人经过大量研究，设计出一种黄斑篮子鱼受精卵室外孵化桶，更适合于黄斑篮子鱼室外规模性繁殖，有利于提高黄斑篮子鱼的孵化率和出苗率。
4393 | 一种减隔震装置 | 实用新型 | 有效专利 | CN208363327U | CN201821031937.5 | 2018.06.29 | 2019.01.11 | 广州大学 | 曹飒飒 袁万城 王欢 | 本实用新型提供了一种减隔震装置，包括上座板、下座板、支座和形状记忆合金制成的拉索部件，所述上座板和所述下座板通过所述支座相连接，所述上座板和所述下座板均与所述拉索部件相连接。本实用新型通过设置形状记忆合金制成的拉索部件，在地震时形状记忆合金索分批张紧，提高了限位能力，从而达到在中小震、大震、巨震作用下的多级设防，实现多级设防的减震控制，且具有自复位能力，还可有效防止落梁震害。
4394 | 一种雾化结构 | 实用新型 | 有效专利 | CN211756382U | CN202020197626.7 | 2020.02.21 | 2020.10.27 | 广州大学 | 张建辉 陈震林 陈晓生 赖立怡 黄智 唐茗 包启波 | 本实用新型涉及雾化器技术领域，公开了一种雾化结构。雾化结构包括雾化片和压电陶瓷，雾化片包括夹层结构，夹层结构包括金属膜片和贴合布置在金属膜片的两侧的高分子材料层，夹层结构上开设有多个贯穿金属膜片以及高分子材料层的雾化孔，雾化孔为沿远离压电陶瓷方向孔径逐渐增大的变径孔。高分子材料层与金属膜片直接连接，可减少振荡损耗；在激光打孔时，打孔线通过高分子材料，高分子材料熔化是可带动切削屑，可避免金属切削屑的飞溅，同时雾化孔光滑平整，且打孔区的厚度得到保证；雾化孔打在金属膜片上时，生的金属切削屑可由高分子材料熔融液带走，同时由于金属薄片对振荡的传递更好，雾化孔的表面平整，增强了雾化效果。
4395 | 一种多腔钢板内藏钢管高强混凝土剪力墙 | 实用新型 | 有效专利 | CN211774806U | CN202020131102.8 | 2020.01.20 | 2020.10.27 | 广州大学 | 马玉宏 邱洁鹏 赵桂峰 陈嘉佳 吴小平 赵子龙 | 本实用新型涉及建筑工程技术领域，公开了一种多腔钢板内藏钢管高强混凝土剪力墙，包括外包钢板、分隔板和钢管；多张所述外包钢板相连接以围成一个横截面为闭合的空间，此空间内间隔设置分隔板，以将所述空间分隔成若干个腔体，所述钢管分别设置于各个腔体中，所述腔体内和钢管内均灌注混凝土。其有益效果在于:充分利用钢板和钢管对混凝土的约束作用，增强了剪力墙的承载能力、刚度和延性，具有良好的抗震性能，外侧钢板可以兼做模板使用,施工简便，缩短工期，有望成为超高层建筑中的新型剪力墙体系。
4396 | 一种印染污泥热解处理装置 | 实用新型 | 失效专利 | CN202164217U | CN201120238835.2 | 2011.07.07 | 2012.03.14 | 广州大学 | 何国伟 范彬 刘灵辉 朱孟德 | 本实用新型公开了一种印染污泥热解处理装置，自上而下依次包括污泥室、燃烧室、产品收集室；所述污泥室上设有进料口，污泥室和燃烧室之间设置有具有孔洞的支撑板；所述燃烧室连接有燃烧机，燃烧室内设有热解腔；所述燃烧室和产品收集室之间设置有排料阀。本实用新型采用自上而下的垂直布置，充分利用物质自动流动的性质，解决了印染污泥粘性高给料难的问题；并充分利用热解气对污泥进行干燥，有效降低了能耗，不仅实现了印染污泥的再生资源化应用，同时也大大降低了对环境所造成的危害，从而能够很好地适应和满足行业发展以及环境保护的需求。
4397 | 一种智能笔 | 实用新型 | 有效专利 | CN210454228U | CN201920311767.4 | 2019.03.11 | 2020.05.05 | 广州大学华软软件学院 | 刘咏梅 曹淑宽 李明烽 李嘉昌 吴杰群 徐伟健 李佳权 | 本实用新型公开了一种智能笔，所述智能笔包括:笔本体、树莓派底座和功能电路；所述功能电路包括激光传感模块、WIFI模块、中央处理器、电源模块和显示模块，所述功能电路位于所述笔本体内部；所述中央处理器分别与所述激光传感模块、WIFI模块和电源模块和显示模块均相连；位于笔尖位置的所述激光传感模块发射出激光后照射到多种不透光物体表面，所述激光传感模块接收反射而来的激光并识别运动笔迹发送给所述中央处理器，所述WIFI模块用于将所述中央处理器中的运动笔迹同步传输到外部移动通讯终端，所述树莓派底座用于语音交互和为笔充电。采用本实用新型，可以在多种不透光物体的表面书写，并能够同步书写轨迹到移动通讯终端。
4398 | 一种具有强化散热结构的客车发动机舱 | 实用新型 | 有效专利 | CN210416209U | CN201920809618.0 | 2019.05.30 | 2020.04.28 | 广州大学 | 区嘉洁 李礼夫 张忠波 | 本实用新型公开一种具有强化散热结构的客车发动机舱，包括用于往舱内通入冷却空气的进风格栅和用于对发动机本体和增压后的空气进行冷却降温的散热器总成，所述散热器总成的冷却空气流向与客车车身长度的方向垂直，且散热器总成的进风端正对着设置在客车车身的侧面的进风格栅。该强化散热结构缩短了舱外冷却空气流至散热器总成的距离，改善散热器总成周围的散热环境，达到强化散热器总成换热边界对流换热、提高散热器总成区域内空气流至发动机工作区域的流速和流量的目的。
4399 | 基于循环水的加药系统 | 实用新型 | 失效专利 | CN201890811U | CN201120092123.4 | 2011.03.31 | 2011.07.06 | 广州大学城华电新能源有限公司 | 蒋国璋 李世军 蒋庆宏 赵国锋 郑迪 孙博锋 | 本实用新型涉及基于循环水的加药系统，包括进水总管(1)、流量计(2)、出水管(4)、循环水池(5)和循环水前池(6)，在流量计(2)的出水端设有固体加药器(3)，固体加药器(3)由圆柱形壳体(31)和固体药品容纳装置(32)构成；进水总管(1)通过阀门(7)与固体加药器(3)的进水口(33)连接，固体加药器(3)的出水口(34)通过阀门(7)与出水管(4)连接，出水管(4)连接循环水池(5)的进水口，循环水池(5)的出水口连接循环水前池(6)的进水口；进水总管(1)与循环水前池(6)的进水口连接。本实用新型具有占地面积小、结构简单、加药方便、安全环保的特点，减轻运行人员的负担，节省人力物力。
4400 | 一种动态管网叠压供水装置 | 实用新型 | 失效专利 | CN201241353Y | CN200820050748.2 | 2008.07.16 | 2009.05.20 | 广州大学 | 樊建军 王永霞 | 本实用新型公开一种动态管网叠压供水装置，该装置包括由直接供水回路与叠压供水回路并联的供水回路，其特征是所述的叠压供水回路的出口与市政管网常年最高楼层间的供水管道的立管连接，并在市政管网常年供水的最高至最低楼层的每一楼层间的供水管道的立管上分别串设一受控于所述数控装置的电磁阀，在直接供水回路的入口串接一远传压力表。本实用新型动态管网叠压供水装置与数控装置配合，在软件的支持下可根据市政管网的供水压力，确定关闭相应的电磁阀，为位于所关闭的电磁阀以上的楼层叠压供水，同时为位于所关闭的电磁阀以下的楼层直接供水。
4401 | 乐果农药废水处理装置 | 实用新型 | 失效专利 | CN201942596U | CN201020286621.8 | 2010.08.10 | 2011.08.24 | 环境保护部华南环境科学研究所广州大学市政技术学院 | 张英民 杜馨 周伟坚 李开明 王炜 王炜 | 乐果农药废水处理装置，属于化工设备的技术领域，具体是处理乐果农药废水的装置。其术方案是:装置由光助芬顿氧化反应器、稀释调节池、循环式活性污泥反应器三部分组成。待处理废水由恒流泵（1）先打至光助芬顿氧化反应器（2），出水进入稀释调节池（6），稀释搅拌后由恒流泵（8）打至循环式活性污泥反应器（11），反应后出水排放。实用新型的目的在于提出了一种处理乐果农药废水的装置。用此装置处理乐果农药废水工艺流程简单，预处理时间短、废水CODcr去除效率高。
4402 | 一种水体环境保护净化处理装置 | 实用新型 | 有效专利 | CN210796124U | CN201921599070.8 | 2019.09.25 | 2020.06.19 | 广州大学 | 王晓红 李小玉 闫兵 | 本实用新型公开了一种水体环境保护净化处理装置，包括浮板和浮框，所述浮板的上端侧壁通过多个支杆与浮框的下端侧壁固定连接，所述浮框的上端侧壁设有多个净水绿植，所述浮板的上端侧壁固定连接有密封桶，所述密封桶的侧壁设有水泵，所述水泵的侧壁密封连接有抽水管，所述密封桶的两侧内壁之间从下至上依次卡接连接有滤网、陶瓷净化层和活性炭板，所述密封桶的上端侧壁环绕开设有多个喷水孔，所述密封桶的侧壁固定连接有多个固定块，所述固定块的上端侧壁竖直设有锁紧螺栓，所述浮板的上端侧壁开设有多个螺纹槽。本实用新型能够将设备直接放入水中净化，并利用净水绿植提高净化效果，且占地少，结构简单，便于维修。
4403 | 可扩展型无线充电传感器网络节点 | 实用新型 | 有效专利 | CN205726445U | CN201620578516.9 | 2016.06.14 | 2016.11.23 | 广州大学 | 刘贵云 黎家俊 李致富 林伟冬 王佳庆 唐冬 | 本实用新型涉及一种可扩展型无线充电传感器网络节点，包括无线充电接收模块、电池模块、传感器模块、射频收发模块、WIFI模块以及USB转串口模块。本实用新型各模块均采用低功耗器件，处理模块可以添加模拟传感器、数字传感器，通过WIFI模块给上位机上传电池电量、传感器采集信息，各模块均留有扩展空间和开发空间，为扩展其他模块提供硬件支持，解决了无线传感器网络节点设计过程中的能量问题和功能单一问题。
4404 | 一种基于BIM的建筑临边洞口安全防护装置 | 实用新型 | 有效专利 | CN214144834U | CN202023107776.3 | 2020.12.21 | 2021.09.07 | 广州大学 | 索华 夏大为 万丰登 | 本实用新型涉及洞口防护技术领域，具体涉及一种基于BIM的建筑临边洞口安全防护装置，包括防护网架以及设置在防护网架两侧的四个固定机构，固定机构包括U型固定架，U型固定架的U型槽开口朝向洞口墙体，洞口墙体卡装于U型固定架的U型槽内，U型固定架的前端设置有锁紧螺栓，锁紧螺栓的尾部固定连接有压紧板，通过锁紧螺栓可将U型固定架固定在洞口墙体上；U型固定架上连接有固定块，固定块上设置有T型滑槽，T型滑槽内滑动连接有滑板，固定块上还固定连接有背板，防护网架卡在滑板和背板之间，通过长杆螺栓可将防护网架固定在滑板和背板上。本实用新型能够避免在墙体上打孔，也能有效地对防护网架进行固定，保证防护网架的固定稳固可靠。
4405 | 集合球竖向隔震筒 | 实用新型 | 有效专利 | CN204252314U | CN201420668253.1 | 2014.11.07 | 2015.04.08 | 广州大学 | 冼巧玲 李嘉卿 周福霖 | 本实用新型公开了一种集合球竖向隔震筒，它包括一端封闭一端开放的下筒、至少一个独立球体构成的球集合体、隔板和一端封闭一端开放的上导筒组成，所述的球集合体装在下筒的筒体内，所述隔板直接平放在集合球体的顶部；所述上导筒套入下筒内。该隔震筒既可以单独作为竖向隔震使用，又可以与现有的水平隔震装置组合，形成三维隔震的复合支座。该隔震筒不但隔震性能良好，而且构造简单、耐久性好、造价低廉、有一定的抗倾覆能力，特别适用于核电站、生命线工程、高耸高层、大跨度、长悬臂等对竖向隔震敏感的建筑，以及适用于需要隔离竖向环境振动的工程结构。
4406 | 一种用于双塔高层建筑减振的阻尼式连廊 | 实用新型 | 有效专利 | CN214144102U | CN202023035526.3 | 2020.12.16 | 2021.09.07 | 广州大学 | 徐安 谢伟群 傅继阳 刘爱荣 吴玖荣 林海东 | 本实用新型公开了一种用于双塔高层建筑减振的阻尼式连廊，包括连廊主体、滚轮、轨道、弹簧、滚球和摩擦块；所述连廊主体的一端与其一侧的建筑物刚接，所述滚轮安装于连廊主体的另一端，所述轨道安装于连廊主体另一侧的建筑物上，所述滚轮与轨道滚动连接，所述摩擦块开有滑槽，所述滑槽的开口朝向连廊主体的下端面，所述弹簧的一端与连廊主体另一端的中部连接，所述弹簧的另一端悬挂滚球，所述滚球位于滑槽中。其有益效果在于:地震发生使双塔结构来回晃动时，带动连廊主体在轨道上来回滑动，进而带动滚球在滑槽上来回滚动耗能，从而发挥阻尼的作用，有效的减少双塔结构的动能，进而减小双塔结构的振动。
4407 | 一种便携式三维激光扫描仪 | 实用新型 | 失效专利 | CN204154271U | CN201420391433.X | 2014.07.15 | 2015.02.11 | 广州大学 | 吴羽 陈虹 龙晓莉 黄文恺 徐皓伟 黄志安 何唐梅 张倩 | 一种便携式三维激光扫描仪，包括箱体、摄像扫描装置、载物旋转装置，摄像扫描装置和载物旋转装置设于存放箱内，本装置通过绝对值编码器控制双出轴电机的转速从而控制载物台的转动，使被扫描物体能进行360度的全方位扫描，调整摄像头与线激光发射器的高度和角度，开启线激光发射器使其发射出线形激光，激光线的方向垂直于桌面并照射在被扫描物体上，激光线会随着物体表面的凹凸而产生弯曲，随着载物旋转台的转动，激光线照射在物体表面的各个角度的图像被摄像头拍摄由此获取物体表面的三维数据，这些数据将传送至计算机进行处理还原出物体表面的三维图像，其不仅结构简单，操作方便，所需成本低，而且，误差小，效果好，便于推广和使用。
4408 | 一种钢筋混凝土中心拉拔试验装置 | 实用新型 | 有效专利 | CN212844946U | CN202021414714.4 | 2020.07.17 | 2021.03.30 | 广州大学 | 徐慎春 杨婷 吴成清 | 本实用新型提供一种钢筋混凝土中心拉拔试验装置，包括上端板、链杆、下端板、钢筋试件、嵌入混凝土、支座以及至少四根立柱，链杆包括用于与夹具配合的纵向杆体和沿纵向杆体端部延伸的球形摆动部，纵向杆体枢接于上端板的贯通孔，球形摆动部侧壁与贯通孔的下孔壁之间具有间隙，间隙以使链杆围绕于球形摆动部的形心点周向摆动；支座包括平面座体和沿平面座体下表面延伸的球面座体，嵌入混凝土置于平面座体顶平面，球面座体沿周向转动的贴合于下端板顶平面的上开口的凹槽内。本实用新型与现有技术相比，能够确保力的方向具有一致性，进一步减少偏心受力所带来的试验误差，从而提升整个试验装置的试验可靠性、准确性。
4409 | 一种桥梁减隔震装置 | 实用新型 | 有效专利 | CN206477244U | CN201621362870.4 | 2016.12.13 | 2017.09.08 | 广州大学 | 邹爽 温留汉·黑沙 | 本实用新型涉及一种桥梁减隔震装置，包括上连接板、挡环、铅芯橡胶支座、下连接板；聚四氟乙烯板支座包括上滑块、聚四氟乙烯板、下滑块；上滑块的上端面与上连接板的下端面固定连接，上滑块放置在聚四氟乙烯板的上端面，聚四氟乙烯板的下端面与下滑块的上端面固定连接，下滑块的下端面与下连接板的上端面固定连接；铅芯橡胶支座的下端面与下连接板的上端面固定连接，铅芯橡胶支座的上端面与上连接板的下端面留有空隙；挡环固定在上连接板的下端面上，从俯视方向上看，铅芯橡胶支座落在挡环的范围内；挡环的高度大于铅芯橡胶支座上端面与上连接板下端面之间的距离。本实用新型能起到更好的减震和隔震的效果，属于桥梁减震隔震的技术领域。
4410 | 一种基于人脸识别的汽车座椅自主记忆系统 | 实用新型 | 有效专利 | CN206306873U | CN201621203079.9 | 2016.11.08 | 2017.07.07 | 广州大学 | 黄文恺 朱静 陈文达 何俊峰 江吉昌 莫国志 李嘉锐 韩晓英 吴羽 姚佳岷 温泉河 | 本实用新型公开了一种基于人脸识别的汽车座椅自主记忆系统，本实用新型系统由与上位机连接的图像采集单元以及与下位机连接的编码器测控单元、座椅控制单元和座椅调节机构组成，下位机通过编码器测控单元获取到座椅位置信息并且传送给上位机，图像采集单元采集人脸图像，上位机将人脸图像转换成面纹编码，针对于不存在档案库中的当前面纹编码，将当前面纹编码存储并且与当前座椅位置信息进行匹配后存储，针对存在档案库中的当前面纹编码，则将当前面纹编码匹配的座椅位置信息发送给下位机；下位机发送座椅控制信号给座椅控制单元，控制座椅调节机构工作调整座椅位置。本实用新型系统能够在没有人工干预的情况下实现汽车座椅的调整，组成结构简单。
4411 | 一种在线式激光打标设备 | 实用新型 | 有效专利 | CN206326263U | CN201621454482.9 | 2016.12.28 | 2017.07.14 | 广州大学 | 梁忠伟 张超 单士印 杨裕 廖俊捷 姜引 | 本实用新型涉及一种在线式激光打标设备，包括第一滚筒、第二滚筒、多个上托组件、多个下托组件、激光打标机、打标机架、基座、头架、中间架和尾架；头架、中间架和尾架依次相接，第一滚筒转动式地安装在头架上，第二滚筒转动式地安装在基座上，基座滑动式地安装在尾架上，第一滚筒和第二滚筒通过皮带连接；中间架上设有支撑板，与皮带相接触的多个上托组件沿着输送方向均匀地安装在支撑板的上端，与皮带相接触的多个下托组件沿着输送方向均匀地安装在支撑板的下端；打标机架安装在中间架上，位于皮带上方的激光打标机安装在打标机架的上端。本实用新型提高了生产效率，节约了生产空间，降低了生产成本，属于产品打标的技术领域。
4412 | 一种折叠椅 | 实用新型 | 有效专利 | CN206025746U | CN201620633632.6 | 2016.06.21 | 2017.03.22 | 广州大学 | 黄文恺 江帆 郑植俊 陈文鑫 李伟填 韩晓英 朱静 吴羽 伍冯洁 姚佳岷 | 本实用新型涉及一种椅子，尤其涉及一种折叠椅，主要包括坐垫和靠背，还包括前脚架和后脚架，所述坐垫通过铰链与靠背连接，所述前脚架与靠背的下端连接，所述后脚架活动设置在坐垫的背面且与前脚架相交。本实用新型结构简单，收放简便，大大减少对空间的占用，并且折叠后整体造型新颖，实现了功能上和美观上的提升，可以作为艺术品或装饰品来美化居住的地方，适合于居家和学生宿舍等场所使用。
4413 | 冷热受控的可伸缩家用恒温箱 | 实用新型 | 失效专利 | CN208091058U | CN201820493599.0 | 2018.04.09 | 2018.11.13 | 广州大学附属中学 | 姚海霞 黄绮敏 张止洛 | 本实用新型涉及冷热受控的可伸缩家用恒温箱，用于恒温设备，它公开了顶盖与底座分别设置有桶壁的两端，使桶壁形成密封的恒温空间，所述的桶壁是柔性材料，并且能折叠；在底座的内表面设置有电热膜；所述的顶盖分为外、中、内三层，在顶盖的外层内安装有数码管，触摸按键，风扇，中层内安装有散热器，半导体制冷片，单片机控制系统，内层里面安装有内层散热片，风扇，温度传感器。本实用新型的优点是结构合理，简单，体积小重量轻，恒温空间可伸缩，收纳时可以压缩成薄薄的一片，占用空间很小。工作时不同程度伸缩，可以构建不同大小的内部空间，对不同家庭不同需求具有良好的适应性。
4414 | 一种智能温控器 | 实用新型 | 有效专利 | CN208027194U | CN201820562420.2 | 2018.04.19 | 2018.10.30 | 广州大学城能源发展有限公司 | 梁永波 巫术胜 | 本实用新型涉及一种智能温控器，包括硬件盒和温控组件；所述温控组件包括显示器、控制器、温度传感器和传输模块；所述显示器固定在所述硬件盒上，所述控制器、温度传感器和传输模块设置在所述硬件盒内；所述控制器与所述显示器、温度传感器和传输模块连接，且所述控制器用于对空调进行控制；所述传输模块为NB‑IOT传输模块。本实用新型的智能温控器通过设置显示器、控制器、温度传感器和传输模块，利用温度传感器检测室温，并通过控制器对空调进行温度控制，且经显示器显示出来，而传输模块则可以进行数据上传和指令下发的传输，实现了将传统的温控器物联网的技术进步，方便进行远程监控以掌握运行状况。
4415 | 一种用于电子设备RS485接口的防雷保护电路 | 实用新型 | 有效专利 | CN206533129U | CN201720248410.7 | 2017.03.14 | 2017.09.29 | 广州大学城能源发展有限公司 | 薛根 | 本实用新型公开了一种用于电子设备RS485接口的防雷保护电路，包括第一级防雷电路和第二级防雷电路，第一级防雷电路包括并联的第一陶瓷气体放电管和第二陶瓷气体放电管，RS485接口的接收端正极和负极产生的共模电压通过第一陶瓷气体放电管对地放电，接收端正极和负极产生的差模电压通过第二陶瓷气体放电管放电；第二级防雷电路包括抑制第一级防雷电路输出的大电流通过的限流电阻以及将第一级防雷电路的输出残压降低到RS485接口的标准工作电压的第一瞬态抑制二极管和第二瞬态抑制二极管。本实用新型具有结构简单，可靠性高，过流响应速度快，限制等级高，自恢复能力强等优点，维持了弱电通信系统的正常通信。
4416 | 一种移动式多功能智能功放机 | 实用新型 | 有效专利 | CN205490986U | CN201620047617.3 | 2016.01.19 | 2016.08.17 | 广州大学 | 彭妙颜 | 本实用新型公开了一种移动式多功能智能功放机，其包括一移动式功放架，及设于该移动式功放架上的功放器，所述功放器包括外壳，该外壳前端开口，在开口处设有前面板，于功放器中部，设有PCB控制电路板，于PCB控制电路板下部，设有散热片组件；所述PCB控制电路板通过锁紧螺母与所述外壳连接固定；所述PCB控制电路板上集成有开关电源，无线信号接收/发射电路，网络通讯电路，卫星信号接收电路，音频电路，功能控制电路，负温度传感器，散热风扇控制电路，接口控制电路，中央处理器和热插拔保护电路；于外壳两侧还设有散热孔。其能够解决现有功放器，功能单一，散热不好，不方便移动，且在移动过程中由于震动，导致对功放器内部电路的损坏的问题。
4417 | SMA自复位蜂窝结构阻尼器 | 实用新型 | 有效专利 | CN215716204U | CN202121651880.0 | 2021.07.20 | 2022.02.01 | 广州大学 | 胡付龙 曹飒飒 | 本实用新型公开了SMA自复位蜂窝结构阻尼器，包括上钢板、蜂窝结构和下钢板，所述蜂窝结构的上端与上钢板连接，所述蜂窝结构的下端与下钢板连接，所述蜂窝结构采用SMA板材制成，所述上钢板与下钢板相互平行。本实用新型赋予该阻尼器的自复位能力，超弹性SMA可以提供强震下较好的自复位能力；赋予该阻尼器的适应大变形的特点，可以在宏观应变较大时仍然保持变形自恢复的能力，同时满足桥梁结构对大位移和大内力的需求；可抵御极罕遇地震动，在极罕遇地震下，蜂窝结构可有效限制支座的最大位移，通过几何非线性与材料非线性两种方式消耗地震能，提高桥梁抗震能力。
4418 | 一种工程用冷却装置 | 实用新型 | 失效专利 | CN207778884U | CN201820052171.2 | 2018.01.12 | 2018.08.28 | 广州大学华软软件学院 | 艾炎 刘雪花 | 一种工程用冷却装置，包括固定支架，所述固定支架上端与装置外壳连接，所述装置外壳一侧设置有冷却管A，另一侧设置有冷却管B，所述冷却管A的进风端设置有散热风机A，所述冷却管B的进风端设置有散热风机B，所述装置外壳一侧上设置有温度传感器，所述装置外壳内部设置有驱动辊A、驱动辊B，所述驱动辊A、驱动辊B外侧缠绕有输送带，所述输送带外侧上设置有若干个搅拌叶片。本实用新型在使用时，将水排入装置外壳内部，在流动过程中散热风机A、散热风机B产生冷风对流水过程中的水进行散热，且搅拌叶片可以对水进行进一步的搅拌散热，这样可以实现对水进行快速降温，满足工程的需求。
4419 | 一种可发电的篮球 | 实用新型 | 有效专利 | CN207980323U | CN201721468793.5 | 2017.11.07 | 2018.10.19 | 广州大学 | 江帆 叶家杰 徐勇程 卓建政 | 本实用新型公开了一种可发电的篮球，包括球体、设置在球体内的发电装置以及储能装置，所述发电装置包括支架以及设置在支架上的第一发电单元和第二发电单元，其中，所述第一发电单元包括发电机以及悬臂，所述悬臂与所述发电机的转子连接；所述第二发电单元包括压电陶瓷片、压电陶瓷片固定座、滑动块以及用于引导滑动块作往复运动以促使压电陶瓷片发生弯曲变形的导向机构，其中，所述压电陶瓷片固定座固定在支架上，所述压电陶瓷片一端固定在压电陶瓷片固定座上，另一端与滑动块连接；所述储能装置通过导线与第一发电单元和第二发电单元连接；本实用新型的可发电的篮球提高了能量转化率，且发电效率更高。
4420 | 一种增强框架结构刚度的机构 | 实用新型 | 有效专利 | CN207988139U | CN201820267510.9 | 2018.02.24 | 2018.10.19 | 广州大学 | 叶茂 刘建武 吴玖荣 邓挺 | 本实用新型涉及一种增强框架结构刚度的机构，包括呈矩形分布的四个节点预埋框，依次穿过四个节点预埋框的第一约束环和第二约束环，连接第一约束环和第二约束环的多根横杆，对角拉索；第一约束环和第二约束环分居框架结构的两侧，多根横杆沿着圆周方向均匀分布，对角拉索连接处于对角的两个节点预埋框，节点预埋框包裹住框架结构的节点部位。本实用新型有效提升框架结构的抗侧刚度，属于建筑的框架结构的技术领域。
4421 | 一种钢阻尼器和装配式金属耗能梁柱节点 | 实用新型 | 有效专利 | CN207905107U | CN201721295056.X | 2017.09.30 | 2018.09.25 | 广州大学 | 周云 张超 房晓俊 | 本实用新型提供了一种钢阻尼器，其包括弧形连接件和分别固定连接于所述弧形连接件两端的第一连接板和第二连接板，所述弧形连接件为圆心角呈90°的结构，所述第一连接板与所述第二连接板外侧面的夹角为90°，且所述第一连接板与所述第二连接板的延长线交于所述弧形连接件的圆心。该钢阻尼器应用于装配式金属耗能梁柱节点结构，在地震中能够发挥很好的耗能性能，保护主体结构的安全，且自身结构非常简单，生产和制造方便，在地震后也易于修复和更换。安装有上述钢阻尼器的梁柱节点的整体结构非常简单，且具有较强的抗震性能，稳定性较高，易于实现“强柱弱梁”和“强节点弱构件”的延性设计要求。
4422 | 一种溶液再生装置 | 实用新型 | 有效专利 | CN207907411U | CN201820254573.0 | 2018.02.12 | 2018.09.25 | 广州大学 | 裴清清 宋为曾 洪华 | 本实用新型提供了一种溶液再生装置，其包括再生器主体、翅化式集热板和均压箱，所述再生器主体内设有用于进行溶液反应的空腔，所述翅化式集热板铺设于所述空腔的底部，所述再生器主体上连接有布液管，所述再生器主体上设有出液口，且所述布液管与所述出液口分设在所述翅化式集热板的两端侧，所述均压箱与所述再生器主体相连通，所述再生器主体上设有出风口。该溶液再生装置能够通过对太阳能进行利用而实现溶液的高效再生工作，装置整体结构优化，运行成本较低，且能够极大的提高系统的运行效率，适于在太阳能溶液除湿空调系统中进行广泛的推广。
4423 | 一种PWM信号发生电路 | 实用新型 | 有效专利 | CN207283517U | CN201721354194.0 | 2017.10.19 | 2018.04.27 | 广州大学 | 曾衍瀚 王阳 杨伟亮 倪佳文 廖锦锐 林成双 | 本实用新型公开了一种PWM信号发生电路，包括电压判断模块、PWM控制模块和振荡模块；所述电压判断模块的输入端与所述信号发生电路的输入端连接，所述电压判断模块的输出端与所述PWM控制模块的控制端连接，用于在输入电压达到特定值时启动所述PWM控制模块；所述PWM控制模块的输出端与所述振荡模块的输入端连接，用于控制所述振荡模块的输出脉冲波形；所述振荡模块的输出的与所述信号发生电路的输出端连接，用于输出特定的脉冲波形。在保证输出稳定的PWM信号的基础上，简化PWM信号发生电路的电路结构。
4424 | 一种物联网专用器械 | 实用新型 | 失效专利 | CN208041047U | CN201820187103.7 | 2018.02.02 | 2018.11.02 | 广州大学华软软件学院 | 艾炎 蔡晓微 | 一种物联网专用器械，包括仪器本体，所述仪器本体底部设置有导向杆，所述导向杆底部通过减震块与导向套连接，所述导向套与固定底板连接，所述固定底板表面上设置有弹性层，所述弹性层表面上设置有若干个弹性凸块，所述减震块上侧且位于导向套内部设置有减震弹簧A、减震弹簧B，所述减震弹簧B底部与吸震层连接，所述吸震层底部与减震层连接。本实用新型使用时，物联网专用器械在减震块、吸震层、减震层、弹性层与弹性凸块的作用下可以有效的提高装置的减震效果，避免了震动损伤元器件，延长了元器件的使用寿命。
4425 | 一种节点阻尼器 | 实用新型 | 有效专利 | CN207919799U | CN201820269517.4 | 2018.02.24 | 2018.09.28 | 广州大学 | 叶茂 谢秋林 刘爱荣 | 本实用新型提供了一种节点阻尼器，包括第一摩擦组件、第二摩擦组件、第一支架组件和第二支架组件，所述第一支架组件连接所述第一摩擦组件与房屋的梁柱节点，所述第二支架组件连接所述第二摩擦组件与房屋的梁柱节点；所述第一摩擦组件包括呈重叠设置的至少两块第一摩擦片以及与所述第一摩擦片固定连接的第一连接部，所述第二摩擦组件包括呈重叠设置的至少两块第二摩擦片以及与所述第二摩擦片固定连接的第二连接部，所述第一摩擦片与所述第二摩擦片交错对插，且所述第一连接部与第二连接部之间铰接连接使所述第一摩擦片与所述第二摩擦片具有相对绕轴旋转的自由度。本实用新型结构简单，占用空间小，减震效果明显。
4426 | 一种多用途气动机械臂装置及气压传动控制系统 | 实用新型 | 有效专利 | CN208289895U | CN201820553386.2 | 2018.04.18 | 2018.12.28 | 广州大学 | 梁忠伟 张泉 刘晓初 邹俊杰 金杰 郝晓斌 | 本实用新型涉及一种多用途气动机械臂装置，包括摆动气缸、转台、承载机构、竖向放置的立柱气缸、水平放置的横臂气缸、竖向放置的副臂气缸、摆动气爪；摆动气缸的输出轴竖直设置，转台套装在摆动气缸的输出轴上，立柱气缸安装在转台上，横臂气缸安装在立柱气缸的输出端上，副臂气缸安装在横臂气缸的输出端上，摆动气爪安装在副臂气缸的输出端上；转台的外轮廓压着承载机构。本实用新型还涉及一种用于控制气动机械臂装置的气压传动控制系统。本实用新型可以用于抓取物体。属于工业机械臂的技术领域。
4427 | 蒸发器和空调制冷系统 | 实用新型 | 有效专利 | CN207455962U | CN201721356432.1 | 2017.10.19 | 2018.06.05 | 广州大学 | 吴会军 丁云飞 | 本实用新型公开了一种蒸发器，所述蒸发器包括换热部件和阻热透射板；所述阻热透射板的一侧贴附于所述换热部件的表面；所述阻热透射板由导热系数在0.02～0.2W/mK范围内且对波长为9～11μm的热辐射的透过率为50％以上的材料形成。本实用新型的蒸发器可避免蒸发器表面结露，提高辐射换热效率，同时本实用新型还提供了一种空调制冷系统。
4428 | 一种变坡式降雨产流与污染物迁移模拟实验装置 | 实用新型 | 有效专利 | CN207689478U | CN201820066971.X | 2018.01.16 | 2018.08.03 | 广州大学 | 罗定贯 刘国威 郭青 陆雅茵 吴启航 韦乐章 刘煜 | 本实用新型涉及一种变坡式降雨产流与污染物迁移模拟实验装置包括支架、降雨模拟槽和径流槽，降雨模拟槽位于支架上部，径流槽位于支架中部、降雨模拟槽的正下方，降雨模拟槽包括上端开口的模拟槽本体，模拟槽本体的底面设有若干个雨水孔，每个雨水孔的外部均分别连接有带有针头的针筒，针头朝向径流槽；径流槽包括上端开口的径流槽本体，径流槽本体内部用于装填土壤样品，径流槽本体的其中一侧为出流侧，出流侧设有若干个出流孔，出流孔的外部、在不同高度处设有地面径流收集盒、壤中流收集盒和地下径流收集盒，本实用新型可以系统监测不同雨强条件下，不同坡度的土壤产流情况，包括地表径流、壤中流与地下径流。
4429 | 一种旋转自复位节点 | 实用新型 | 有效专利 | CN215405547U | CN202121672599.5 | 2021.07.22 | 2022.01.04 | 广州大学 | 李官燊 曾浩明 曹飒飒 | 一种旋转自复位节点，包括螺杆和依次套于螺杆上的第一螺母、第一弹簧、第一垫片、第一齿块、第二齿块、第二垫片、第二弹簧、第二螺母；第一螺母和第二螺母分别螺纹连接螺杆，第一齿块和第二齿块分别与螺杆间隙配合；第一齿块的一端设有第一齿部，第二齿块的一端设有第二齿部，第一齿部与第二齿部啮合；第一弹簧处于压缩状态，第一弹簧通过第一垫片抵住第一齿块的另一端，第二弹簧处于压缩状态，第二弹簧通过第二垫片抵住第二齿块的另一端。本实用新型应用于建筑物中，可起到耗能减震的作用，且可自动复位，属于耗能节点领域。
4430 | 一种对细胞进行凝胶封装的装置 | 实用新型 | 有效专利 | CN215404165U | CN202120869981.9 | 2021.04.25 | 2022.01.04 | 广州大学 | 朱丽珊 周丽 闫兵 | 本实用新型涉及细胞封装技术领域，具体涉及一种对细胞进行凝胶封装的装置，包括基座、两个遮孔板和至少两个凝胶板，基座的顶部和底部均为开口状，基座的右侧设有两个遮孔板槽和至少两个凝胶板槽，基座内部设有基体，基体位于两个遮孔板槽之间，基体上均匀设有多个通孔，遮孔板位于遮孔板槽中并可在遮孔板槽中移动，遮孔板上均匀设有多个空心槽，凝胶板位于凝胶板槽中并可在凝胶板槽中移动，凝胶板上均匀设有多个条状凹槽。本实用新型通过推拉遮孔板，能够控制包裹细胞的凝胶液滴落在凝胶板上的条状凹槽中；凝胶板具有多个，使用过的凝胶板与未使用的凝胶板能够进行交换，在保证细胞正常进行生命活动的同时，批量生产封装的细胞。
4431 | 一种节点和横梁之间的阻尼耗能装置 | 实用新型 | 有效专利 | CN208918057U | CN201821399329.X | 2018.08.29 | 2019.05.31 | 广州大学 | 叶茂 傅继阳 | 本实用新型涉及一种节点和横梁之间的阻尼耗能装置，包括转动式安装在一起的第一连接部和第二连接部，第一连接部包括前板块、后板块、连接前板块和后板块的第一固定块、与前板块一体成型的第一圆环板、与后板块一体成型的第二圆环板；第二连接部包括第二固定块、与第二固定块相固定的中板块、与中板块一体成型的第三圆环板和第四圆环板；第三圆环板位于第四圆环板的前方，前板块的后端面与第三圆环板的前端面相接触，第四圆环板的后端面与后板块的前端面相接触，前板块、后板块和中板块通过转轴连接在一起，第一固定块固定在节点上，第二固定块固定在横梁上。阻尼耗能装置具有良好的阻尼耗能的效果，属于房屋抗震的技术领域。
4432 | 一种用于连接节点和横梁的减震机构 | 实用新型 | 有效专利 | CN208918060U | CN201821399351.4 | 2018.08.29 | 2019.05.31 | 广州大学 | 叶茂 吴玖荣 | 本实用新型涉及一种用于连接节点和横梁的减震机构，包括第一连接部、第二连接部、转轴；第一连接部和第二连接部通过转轴转动式安装在一起；第一连接部包括第一固定块和固定在第一固定块上的若干个第一突出块，第二连接部包括第二固定块和固定在第二固定块上的若干个第二突出块，若干个第一突出块和若干个第二突出块沿着转轴的轴向方向依次交替排列，第一突出块和第二突出块之间设有阻尼件，第一固定块固定在节点上，第二固定块固定在横梁上。减震机构具有良好的阻尼耗能的效果，属于房屋抗震的技术领域。
4433 | 太阳能预制墙体及具有其的模块化建筑单元 | 实用新型 | 有效专利 | CN208981552U | CN201821109078.7 | 2018.07.12 | 2019.06.14 | 广州大学 | 王可怡 张季超 童华炜 简伟通 张岩 刘向东 王立权 | 本实用新型提供了一种太阳能预制墙体，包括预制墙板、太阳能光伏板和太阳能控制装置，所述太阳能光伏板卡设于所述预制墙板的外侧，所述太阳能控制装置设于所述预制墙体的内侧；所述太阳能控制装置包括蓄电池、逆变器和变压器，所述太阳能光伏板通过导线与所述蓄电池相连，所述蓄电池通过导线与所述逆变器、变压器相连，所述蓄电池提供直流输出，所述逆变器提供交流输出。本实用新型还提供了一种模块化建筑单元。本实用新型通过将太阳能光伏板与预制墙板结合在一起，而不需要现场安装外挂支架，从而提高了现场施工效率、降低了成本。
4434 | 一种智能化海绵城市雨水调蓄装置 | 实用新型 | 有效专利 | CN211898782U | CN201922055777.9 | 2019.11.25 | 2020.11.10 | 广州大学 | 黄文柯 崔文天 | 本实用新型提供了一种智能化海绵城市雨水调蓄装置，包括沉淀池(1)和雨水调蓄池(2)，沉淀池(1)顶部设有进水口并通过其侧壁上方的1号通道(6)以及下方的2号通道(7)与雨水调蓄池(2)连接，沉淀池(1)底部呈Y型并依次与出水阀(11)、抽水泵(12)、污水管道(13)相连接；雨水调蓄池(2)通过侧壁上方的3号通道(8)与污水管道(13)连通，通过4号通道与市政管道(14)连接，还与旋转喷头(15)及滴灌管(16)连接。本实用新型的装置能实现雨水的净化和再利用，以及将沉淀排出装置，保证装置的正常工作，还能根据天气变化调控雨水储量。
4435 | 一种利用油水两相强化无机相变蓄热的换热的系统 | 实用新型 | 有效专利 | CN208223261U | CN201820800538.4 | 2018.05.25 | 2018.12.11 | 广州大学 | 陈奇良 周孝清 杨国良 何石泉 李超 武葵 | 本实用新型公开了一种利用油水两相强化无机相变蓄热的换热的系统，包括蓄热容器及使惰性液态油相物质在蓄热容器中循环的惰性液态油相循环系统，所述蓄热容器中装有无机相变材料与水的混合物、惰性液态油相物质，所述惰性液态油相物质覆盖在无机相变材料与水的混合物的上方，所述蓄热容器中间设有换热器；所述惰性液态油相循环系统中设有惰性液态油相循环泵、油分布器喷头、循环油相入口及循环油相出口。所述系统，提高了无机相变蓄热系统换热效率、循环稳定性，同时解决无机相变材料在蓄释热过程相分离的问题；降低相变蓄热系统对无机相变材料要求，拓宽了对无机相变材料的选择性，也利于降低相变材料的成本，提高蓄热系统的使用寿命。
4436 | 一种用于格斗竞技的机器人 | 实用新型 | 有效专利 | CN209868614U | CN201920525204.5 | 2019.04.17 | 2019.12.31 | 广州大学 | 温泉河 吴居豪 谢堂 | 本实用新型公开了一种用于格斗竞技的机器人，其包括移动平台、控制装置、多个安装于所述移动平台的底部的车轮和多个与各所述车轮一一对应相连接的第一驱动装置；所述移动平台包括顶板、后板、两个侧板以及与所述后板相对布置的防御板，所述防御板、所述顶板、所述后板和所述两个侧板围设形成空腔，所述空腔内安装有控制装置；所述防御板为沿其顶边向所述空腔的外侧倾斜，且所述防御板的外表面上凸设有多个第一攻击部；所述第一驱动装置与所述控制装置电连接。由此，机器人能够攻守兼备，减少在碰撞过程中产生的损伤，并具有较强的稳定性。
4437 | 实时调控微生物固化砂土制样装置 | 实用新型 | 有效专利 | CN209841500U | CN201920591575.3 | 2019.04.26 | 2019.12.24 | 广州大学 | 袁杰 丘荣康 方晓填 刘家明 张国城 赵寄橦 李文馨 | 本实用新型涉及砂土固化领域，特别是涉及一种实时调控微生物固化砂土制样装置。实时调控微生物固化砂土制样装置包括用于放置砂土试样的试样室、设置在试样室上方的用于添加菌液与培养液的溶液室和设置在试样室下方的用于排出水分的排水室，所述试样室、溶液室以及排水室相互连通，所述溶液室内设置有用于浸入溶液的pH值传感器和恒温调节器，所述实时调控微生物固化砂土制样装置还包括控制器，所述pH值传感器以及恒温调节器分别与控制器信号连接。通过pH值传感器可以检测出溶液的pH值，从而对溶液的pH值进行实时检测并记录，反映出pH值对酶的活性的影响，便于操作人员对微生物固化砂土的作业进行实时调控。
4438 | 一种电动汽车无线充电系统 | 实用新型 | 有效专利 | CN207809076U | CN201721539803.X | 2017.11.16 | 2018.09.04 | 广州大学 | 刘贵云 蒋文俊 李致富 蓝雪婧 钟晓静 马鸽 | 本实用新型公开了一种电动汽车无线充电系统，包括发射端和接收端，发射端包括依次相连的直流电压源、逆变电路、发射线圈，接收端包括依次相连的接收线圈、整流滤波电路和电池组；发射线圈和接收线圈之间进行电磁耦合，逆变电路采用单相全桥逆变电路，包括两组桥臂，三极管V1、V4组成一组桥臂，三极管V2、V3组成一组桥臂。所述整流滤波电路为全桥二极管整流电路。所述直流电压源处并联一大容量电容。本实用新型具有便携性和安全性高、且避免对汽车电动机和电池组造成损害的优点。
4439 | 一种用于区块链智能机器人的防护底座 | 实用新型 | 有效专利 | CN215848292U | CN202120442168.3 | 2021.03.01 | 2022.02.18 | 广州大学华软软件学院 | 陈孝如 | 本实用新型公开了一种用于区块链智能机器人的防护底座，包括底座、A螺杆、A夹板、B螺杆和B转轴，所述B螺杆通过B转轴活动连接有B夹板，所述滑动槽的内侧壁开设有滑槽，所述滑槽的内部活动连接有滑块，所述滑块的一侧固定连接有转轮盖，所述转轮盖的内部活动连接有转轮，所述转轮盖的表面固定连接有连接座。本实用新型的主要优势在于提供一种用于区块链智能机器人的防护底座，本设备提供一种固定结构，当移动到合适位置时，人员可将拉板向外拉开，从而使转轮盖可向上移动，使转轮收起，从而提升底座在对机器人安放时的稳定性，避免出现其晃动或是滑走，导致机器人受到碰撞损坏，提升设备使用时的安全性。
4440 | 一种离子导电混凝土砌块墙体 | 实用新型 | 有效专利 | CN206722136U | CN201720486020.3 | 2017.05.03 | 2017.12.08 | 广州大学 | 赵若红 范道波 徐安 傅继阳 刘爱荣 吴玖荣 | 本实用新型涉及一种离子导电混凝土砌块墙体，每列砌块组均包括终端砌块和从上往下依次交替叠放的第一砌块与第二砌块，终端砌块位于砌块组的最下方，最下方的第一砌块或第二砌块叠放在终端砌块上，第一砌块的长度大于第二砌块的长度，相邻的两个第二砌块之间设有混凝土块；第一砌块、第二砌块和终端砌块的上端均设有集液池，每列砌块组中的所有集液池相互连通，注液管系统的插入管与最下方的集液池相通，通气管系统的通气管与最上方的集液池相通，通气管系统和注液管系统均与添加系统相接；电极组的两个电极分居集液池的两边，每组电极组并联连接后与接电箱相接。本实用新型可以达到墙体稳定发热的目的，属于墙体填充砌块的技术领域。
4441 | 基于单片机的电厂用液位控制装置 | 实用新型 | 失效专利 | CN201897733U | CN201120092127.2 | 2011.03.31 | 2011.07.13 | 广州大学城华电新能源有限公司 | 蒋国璋 李世军 蒋庆宏 孙博锋 | 本实用新型公开一种基于单片机的电厂用液位控制装置，其特征是:包括单片机(1)、供电电源(2)、液位采集及转换模块(3)、水泵驱动模块(4)、声光报警电路(5)和按键及显示电路(6)，液位采集及转换模块(3)由电阻式液位传感器和A/D转换器组成，电阻式液位传感器的输出端与A/D转换器的输入端连接；按键及显示电路(6)由显示驱动芯片和8位LED数码管组成，显示驱动芯片的输出端与8位LED数码管的输入端连接；单片机(1)的信号输入端与A/D转换器的输出端连接，单片机(1)的输出端分别与水泵驱动模块(4)、声光报警电路(5)和显示驱动芯片的输入端连接。本实用新型体积小，结构简单，成本低，效益好，稳定性高的优点，可广泛应用于日常生活之中。
4442 | 一种带杠杆的滑块式双塔高层建筑阻尼连廊 | 实用新型 | 有效专利 | CN214144101U | CN202023029184.4 | 2020.12.16 | 2021.09.07 | 广州大学 | 徐安 李恕民 傅继阳 刘爱荣 吴玖荣 林海东 | 本实用新型涉及建筑物抗震设计技术领域，公开了一种带杠杆的滑块式双塔高层建筑阻尼连廊，包括连廊主体、钢板、钢球组、杠杆机构和摩擦阻尼器；连廊主体的两端与两侧的建筑物半刚接，钢板的一端与连廊主体的底端固定连接，钢板的另一端向连廊主体一侧的建筑物内延伸，钢球组的滚球侧与钢板接触，摩擦阻尼器包括传位块、滑块和滑动承台；滑动承台固定在连廊主体一侧的建筑物中，滑动承台具有呈半球状的滑动槽，滑块的底端可滑动地设置于滑动槽中，传位块与滑块铰接，杠杆机构设置于连廊主体一侧的建筑物中，杠杆机构将钢板和传位块连接。其有益效果在于:本装置可以充分利用双塔之间的连廊进行抗震，减轻地震灾害。
4443 | 一种弥散气体循环流态化生物滤池 | 实用新型 | 失效专利 | CN203065230U | CN201320037759.8 | 2013.01.22 | 2013.07.17 | 广州大学 | 何国伟 刘灵辉 叶志平 范彬 何曾宇 | 本实用新型公开了一种弥散气体循环流态化生物滤池，包括池体、进水管、进气管、排水口、填料装置；所述进气管设置在池体内的底部；所述填料装置位于池体内，由陶粒集装于具有网孔的容器中所形成的填料组单元构成、且于流体中悬浮于进气管的上方。本实用新型采用以陶粒为载体并集装形成填料组单元的形式，利用底部曝气和进水水流形成流态化的生物滤床，加强了污染物与生物的接触，加快了氧化速度，有效利用了污水中的碳源，使得低碳源污水的处理无需添加有机碳源营养质亦能获得很好的脱氮除磷效果。
4444 | 一种智能清洁机器人的自清洁拖地结构 | 实用新型 | 失效专利 | CN201861568U | CN201020582763.9 | 2010.10.27 | 2011.06.15 | 广州大学 | 刘长红 黄文恺 刘晓初 萧金瑞 方王明 梁绍兴 陈雄伟 陈志裕 | 本实用新型提供了一种智能清洁机器人的自清洁拖地结构，包括底盘(1)，拖板(5)，安装在拖板上的喷头(11)，通过水管(12)和喷头相连的水泵(13)，安装在底盘上通过水管与水泵相连的储水箱(15)，和拖板相连的竖向齿条(7)，通过支架(2)安装在横向齿条(6)上传动竖向齿条的电机(3)，通过支架安装在底盘上传动横向齿条的电机(3)，套在电机的输出轴上的齿轮(4)，通过支架安装在底盘上配合横向齿条运动的横向导轨(9)，通过支架安装在横向齿条上配合竖向齿条运动的竖向导轨(10)，安装在横向导轨和竖向导轨上的行程开关(8)，安装在底盘上的污水箱(14)。本实用新型结构简单，实现了拖板地面自清洁性，节省人力成本。
4445 | 一种无隔膜微生物燃料电池装置 | 实用新型 | 有效专利 | CN212542504U | CN202021294790.6 | 2020.07.03 | 2021.02.12 | 广州大学 | 张鸿郭 王燕 卢洵 钟铿锵 陈镇新 | 本实用新型提供了一种无隔膜微生物燃料电池装置，包括阳极、阴极和反应容器，反应容器包括反应室和容器壁，容器壁的材料为透光材料；阳极为碳毡，阳极设置在反应室内；阴极嵌合在容器壁的侧壁上使得阴极的一个侧面裸露在反应室内且阴极的另一个侧面裸露在反应容器外，阴极由内至外依次包括催化层、碳布层、碳基层和扩散层，阴极的催化层裸露在反应室内，所述阴极的扩散层裸露在反应容器外，扩散层为固化的疏水高分子有机物涂层。本实用新型的无隔膜微生物燃料电池装置，不设置质子交换膜，阴极通过在碳基层上设置扩散层，避免了水分损失，而且能够控制合适量的氧气透过扩散层传送到催化层，提高阴极还原反应的效率，提高了库伦效率。
4446 | 一种具有抗拉功能的隔震橡胶支座装置 | 实用新型 | 有效专利 | CN210032111U | CN201920098946.4 | 2019.01.21 | 2020.02.07 | 广州大学 | 沈朝勇 陈洋洋 谭平 黄襄云 马玉宏 吴迪 崔杰 周福霖 | 本实用新型涉及建筑工程、桥梁工程技术领域，具体涉及一种具有抗拉功能的隔震橡胶支座装置，包括上导轨系统、下导轨系统、上隔震橡胶支座、下隔震橡胶支座，上导轨系统、下导轨系统分别与上隔震橡胶支座、下隔震橡胶支座相互解耦，互不牵连，此外上导轨系统和下导轨系统通过其上设置的导轨和滑块能相互垂直的滑动，既能保证上隔震橡胶支座和下隔震橡胶支座发生任意的水平运动，有效减轻隔震结构的地震作用，同时还能提供较大的抗拉强度，防止结构因上隔震橡胶支座或下隔震橡胶支座被拉坏而提供一定的安全储备，本实用新型的抗拉功能的隔震橡胶支座装置施工安装简单、免维护。
4447 | 一种钢筋混凝土柱加固连接节点结构 | 实用新型 | 有效专利 | CN214034399U | CN202023022506.2 | 2020.12.15 | 2021.08.24 | 广州大学 | 陈原 | 本实用新型提供一种钢筋混凝土柱加固连接节点结构，包括有第一柱主筋、第二柱主筋、加固板、第一加固筋、第二加固筋、长槽；所述加固构件包括有加固板、第一加固筋以及第二加固筋，加固板为L形截面状钢板结构，加固板竖直设置，加固板长边内端被两根第二副筋贯穿且加固板短边钩挂在第二副筋上，加固板长边外端下部设有开口向下的长槽，第一加固筋一端与第一柱主筋固定连接，第一加固筋另一端倾斜朝向长槽设置，第二加固筋一端与第一柱主筋固定连接，第二加固筋另一端倾斜朝向长槽设置并与第一加固筋相交固定连接，相交处预留出筋端头且筋端头卡在长槽内，在长槽处设有防脱夹子，防脱夹子用于防止筋端头从长槽内滑出。
4448 | 一种变阻尼半主动阻尼器 | 实用新型 | 有效专利 | CN212407409U | CN202022085041.9 | 2020.09.21 | 2021.01.26 | 广州大学 | 吴迪 | 本实用新型公开了一种变阻尼半主动阻尼器，包括套筒部件、螺杆部件、制动盘、阻尼部件、液压控制部件和速度感应部件；螺杆部件设置在套筒部件内；制动盘与螺杆部件连接；阻尼部件与制动盘构成摩擦副产生阻尼力；液压控制部件包括电磁阀、活塞、液压缸，活塞与阻尼部件连接；速度感应部件包括磁力组件和感应机构，磁力组件与制动盘同步转动，与感应机构发生电磁感应，产生的电流输入电磁阀；外力引起变阻尼半主动阻尼器的螺杆部件带动制动盘转动，制动盘的转速被速度感应部件转化成电势打开电磁阀，从而调节液压缸内压强驱动活塞运动，调节制动盘与阻尼部件之间的压力，使制动盘与阻尼部件产生不同摩擦力，对外部加载速度产生可变的阻尼。
4449 | 一种用于隔震缝处的水平栏杆装置 | 实用新型 | 有效专利 | CN207761205U | CN201820069607.9 | 2018.01.16 | 2018.08.24 | 广州大学 | 李文彦 熊丽霞 | 本实用新型公开的一种用于隔震缝处的水平栏杆装置，包括左立柱钢管和右立柱钢管、左预埋件和右预埋件、左上定位托盘和左下定位托盘、右上定位托盘和右下定位托盘、左上转动套管和左下转动套管、右上转动套管和右下转动套管、上水平钢管和下水平钢管、中间钢管、左竖向钢管和右竖向钢管。在发生地震时，左上转动套管和左下转动套管能够相对于左立柱钢管转动，右上转动套管和右下转动套管能够相对于右立柱钢管转动，上水平钢管、下水平钢管能够自由水平滑动，从而实现在地震过程中，隔震缝处的栏杆装置能够随着两侧梁板在平面内发生任意方向移动，栏杆装置始终处于防护状态。
4450 | 供能装置以及洗鼻器 | 实用新型 | 有效专利 | CN215022156U | CN202120937185.4 | 2021.04.30 | 2021.12.07 | 广州大学 | 陈柳洁 | 本实用新型公开了供能装置以及洗鼻器，洗鼻器包括瓶身、导流件以及供能装置，瓶身与导流件连接，瓶身的外表面上设有放置腔，供热件置于放置腔内，供能装置包括供电件以及供热件，供电件与供热件转动连接，供电件上设有至少一个第一触头，供热件上设有至少一个第二触头，供能装置具有第一状态和第二状态，在第一状态下，第一触头与第二触头之间具有间距，在第二状态下，第一触头与第二触头相互抵接。通过供电件与供热件转动连接，翻转供电件和供热件使第一触头和第二触头接触和分离，使供能装置通电和断电，对洗鼻器内的液体加热，实现了供电和加热一体化，减少零部件、具有携带和使用方便、零部件不易损坏、使用寿命长等优点。
4451 | 一种固体有机废弃物的等离子体热解气化反应器 | 实用新型 | 失效专利 | CN202613448U | CN201220271529.3 | 2012.06.09 | 2012.12.19 | 广州大学 | 唐兰 黄海涛 黎清荐 王晓明 熊建新 | 本实用新型涉及废物的焚化炉，具体涉及一种固体有机废弃物的等离子体热解气化反应器，它包括一立管式喷动流化床，该流化床由上部为圆柱形，下部为圆锥形的反应筒（2）和套设在所述反应筒（2）的圆锥形下部的水蒸气静压箱（3）组成，其中所述反应筒（2）的圆锥形下部均布有通气孔（6），其特征在于，所述立管式喷动流化床的下部设有直流电弧等离子体炬（1），该直流电弧等离子体炬（1）的头部显露于所述反应筒（2）内，在所述反应筒（2）的圆锥形下部形成一直流电弧等离子体区。本实用新型所述的固体有机废弃物的等离子体热解气化反应器可显著提高热解气化效率。
4452 | 电池欠压保护电路和电源模块 | 实用新型 | 有效专利 | CN212304842U | CN202021820201.3 | 2020.08.26 | 2021.01.05 | 广州大学 | 刘振邦 牛利 马英明 包宇 王伟 韩冬雪 何颖 | 本实用新型公开了一种电池欠压保护电路和电源模块，可以应用在电子电路技术之中，其中，所述电池欠压保护电路包括第一输入端、第二输入端、第一输出端、第二输出端、第一电阻、第二电阻、第三电阻、PMOS管、NMOS管、NPN三极管、PNP三极管、第一稳压管、第二稳压管和第三稳压管；本实用新型可以实现欠压保护和回滞功能，可以避免电池电压在临界点波动时造成输出不稳。
4453 | 一种复合地基加载装置 | 实用新型 | 有效专利 | CN215330088U | CN202121466976.X | 2021.06.29 | 2021.12.28 | 广州大学中国建筑第四工程局有限公司 | 蔡晓聪 顾美湘 丘健林 夏铨 莫海钊 王兮 毛彬冰 | 本实用新型公开了一种复合地基加载装置，包括固定组件、作动器、砝码以及加载组件，加载组件包括顶板、上底板、下底板、多个螺纹杆、多个螺母以及多个传力杆，上底板通过传力杆与下底板固定连接，砝码和螺纹杆均设置在上底板的上表面，螺纹杆通过螺母与顶板连接，作动器安装在固定组件的下表面，作动器位于顶板的上方，作动器用于对顶板施加动载荷。本实用新型结构简单、操作简便、安全可靠、灵活且可调节，通过顶板、上底板、螺纹杆、砝码以及作动器的设置，实现了动、静加载相结合，提高了复合地基加载测试的效率和全面性。本实用新型可广泛应用于土木工程技术领域。
4454 | 一种实验室用的小推车 | 实用新型 | 有效专利 | CN212289961U | CN202020427137.6 | 2020.03.27 | 2021.01.05 | 广州大学 | 孙卓 江祖慊 刘田彬 陈炳聪 张力文 吴辉 周危 章敏 | 本实用新型公开了一种实验室用的小推车，其包括支撑板，支撑板的前侧面为载物面，载物面布置有若干防滑条，支撑板的后侧面布置有两个拉杆，支撑板的后侧面布置有两个车轮。小推车搬运物件过程中，借助防滑条对物件的静摩擦力，可防止小推车从立起状态倾斜时物件从载物面滑落，方便使物件脱离地面，避免物件磕碰地面，方便拖运，本实用新型结构合理，节省人力物力，可广泛应用于小推车技术领域。
4455 | 一种车道中央保持控制系统 | 实用新型 | 有效专利 | CN208085705U | CN201820492368.8 | 2018.04.08 | 2018.11.13 | 广州大学 | 綦科 | 本实用新型涉及一种车道中央保持控制系统包括高精地图服务器和车辆端系统；高精地图服务器存储有包括道路曲率、坡度、倾斜度在内的高精地图数据；车辆端系统包括地图数据存储器、GPS接收器、摄像头组、车辆运行数据采集器、车道中央保持控制器、转向控制器；车道中央保持控制器分别与地图数据存储器、GPS接收器、摄像头组、车辆运行数据采集器、转向控制器通信连接。本实用新型不仅能够使车辆跟随车道中央运动，并且能够有效提升车道保持系统对道路跟随的质量，提升车道保持的安全性和舒适性。
4456 | 一种利用风力的发电装置 | 实用新型 | 有效专利 | CN214196551U | CN202022216396.7 | 2020.09.30 | 2021.09.14 | 广州大学 | 黄斌聪 何运成 傅继阳 | 本实用新型公开了一种利用风力的发电装置，发电装置包括发电管、上游绕流体、压电悬臂梁和导向板，发电管可转动，发电管沿自身长度方向设置有贯穿的管道，管道用于进风，发电管的转动轴线设置在管道的两个端口之间；上游绕流体设置在发电管的管道的端口，上游绕流体的两端分别设置在管道的内壁上；压电悬臂梁设置在发电管的管道中，压电悬臂梁的一端设置在管道的内壁上；导向板可转动，导向板用于带动发电管转动。风力通过导向板使发电管转动，以适应不同的风向，风力进入管道，经过上游绕流体产生尾流，压电悬臂梁在尾流作用下产生尾流驰振，将振动能转化为电能。本实用新型可广泛应用于发电设备技术领域。
4457 | 提供面内或面外弹性扭转约束的支座及包含其的实验装置 | 实用新型 | 有效专利 | CN210690094U | CN201921550100.6 | 2019.09.18 | 2020.06.05 | 广州大学 | 刘爱荣 黄奕焕 刘璐璐 卢汉文 | 本实用新型公开了一种提供面内或面外弹性扭转约束的支座及包含其的实验装置，其中支座包括底座，形成有两个向上伸出的竖向支撑耳；斜撑件，形成有两个摆动部，摆动部与竖向支撑耳两两铰接；外框件，设置在两个竖向支撑耳之间，外框件的左、右两侧部分别与竖向支撑耳铰接；内框件，设置于外框件内部，内框件的上、下两侧部分别与外框件的上、下两侧部铰接；第一弹性件，连接在摆动部与外框件之间，提供外框件的转动约束力；及第二弹性件，连接在外框件与内框件之间，提供内框件的转动约束力；外框件的旋转轴线与内框件的旋转轴线相互垂直。使用该支座可以解决试件实验装置只能提供一个边界约束条件的难题。
4458 | 一种基于数字微镜器件的电化学发光光谱检测设备 | 实用新型 | 有效专利 | CN215493177U | CN202121059498.0 | 2021.05.17 | 2022.01.11 | 广州大学 | 王伟 牛利 韩冬雪 刘振邦 包宇 马英明 何颖 | 本实用新型提出一种基于数字微镜器件的电化学发光光谱检测设备，包括发射器、滤光片、分光器、数字微镜器件和接收器，发射器包括电化学发光检测池，电化学发光检测池用于产生检测光，数字微镜器件包括微镜，多个微镜阵列设置，微镜能够打开或关闭，微镜用于反射检测光，滤光片设置在数字微镜器件的光路前，滤光片用于滤去一定波长的检测光，检测光依次经过分光器和数字微镜器件进入接收器。分光器对检测光进行分光，不同波长的检测光照射至不同的微镜，控制微镜的开闭，使不同波长的检测光依次射入接收器，从而实现光谱检测，使用滤光片能够减小射入数字微镜器件的检测光的带宽，从而提高光谱检测的分辨率。
4459 | 一种三相预混污水厌氧处理装置 | 实用新型 | 有效专利 | CN203159325U | CN201320143377.3 | 2013.03.26 | 2013.08.28 | 广州大学 | 张鸿郭 陈永亨 罗定贵 李茂 | 本实用新型涉及一种三相预混污水厌氧处理装置，该装置具有自上而下由圆柱筒（1）和倒圆锥筒（2）连接组成的反应罐，其特征在于，所述的圆柱筒（1）内自上而下设有喇叭形的集气筒（7）、分散板（12）和布水板（11）。本装置可将污水、反应罐上部向下沉淀的污泥和返回泥水与气体混合物在圆锥筒（2）内的三相预混区内混均，大大提高了厌氧消化的效率。
4460 | 一种用于钢筋混凝土柱加固连接结构 | 实用新型 | 有效专利 | CN214062133U | CN202023022534.4 | 2020.12.15 | 2021.08.27 | 广州大学 | 陈原 | 本实用新型提供一种用于钢筋混凝土柱加固连接结构，包括有第一柱主筋、第二柱主筋、加固装置；所述加固装置包括有加固板、连接件以及防脱夹子，加固板为L形截面状钢板结构，加固板主体部分垂直第一柱主筋与第二柱主筋设置，加固板水平部分内端被一根第二柱主筋贯穿且加固板竖直部分钩挂在第二柱主筋上，加固板水平部分外端一侧设有长槽，连接件为“几”字形钢构件，连接件竖向设置，连接件闭口端钩挂在加固板的长槽内且长槽处设有防脱夹子，防脱夹子用于防止连接件闭口端从长槽内滑出，连接件开口端两侧分别钩挂在上下相邻的第一副筋上。
4461 | 一种水培养装置 | 实用新型 | 有效专利 | CN213961180U | CN202022590598.8 | 2020.11.10 | 2021.08.17 | 广州大学 | 李成俊 张吉超 张伟 闫兵 | 本实用新型公开了一种水培养装置，包括托盘，具有容置部以及第一卡接部，所述容置部用于承载种子或植株；管套，设有与所述第一卡接部配合卡接的第二卡接部，所述托盘与所述管套卡接固定；以及内胆，设置于所述管套内，所述容置部至少部分伸入至所述内胆的内部。通过在内胆外设置管套与托盘，为内胆里的植株根系提供相对黑暗的环境，实现了避光的效果，减少光照对植株根系的影响。托盘的容置部为种子植株提供了单独培养环境和空间，同时托盘对植株起到较好的保护作用，将托盘连同植株一起取出时，减少了对植株的损伤。通过卡接部的密封和固定，实现更好的避光和装置的稳固，进一步减少光照对植株根系的影响和植株的损伤。
4462 | 一种老人看护系统 | 实用新型 | 有效专利 | CN209018743U | CN201820631672.6 | 2018.04.28 | 2019.06.25 | 广州大学 | 刘长红 利恒浩 张健豪 何凯莹 陈耀华 秦剑 舒华 彭绍湖 | 本实用新型提供一种老人看护系统，包括相互连接的看护腰带和看护手环，看护手环中安装有第一姿态检测模块、手环控制模块以及手环电源，看护腰带中安装有第二姿态检测模块、腰带控制模块、定位模块、通信模块以及腰带电源，其中，定位模块用于获取佩戴者的位置信息；手环控制模块用于将第一姿态检测模块检测得到的第一姿态信息传递给腰带控制模块；腰带控制模块用于根据第一姿态信息和第二姿态检测模块检测得到的第二姿态信息判断佩戴者是否发生跌倒，如果发生跌倒，则腰带控制模块控制通信模块发送位置信息至监护终端。本实用新型提供的老人看护系统中的看护手环和看护腰带协同配合检测佩戴者的跌倒状态，检测准确率高，且佩戴舒适度高。
4463 | 基于大数据分析管桩承载力检测实验中的检测设备 | 实用新型 | 有效专利 | CN214940471U | CN202120610537.5 | 2021.03.22 | 2021.11.30 | 广州大学佛山市禅城区建设工程质量安全检测站 | 陈荣保 张季超 熊凯峰 李北海 陈建江 陈泽宇 | 本申请涉及一种基于大数据分析管桩承载力检测实验中的检测设备，其包括穿设在基台上的试验桩、安装在基台上且套设在试验桩外侧的支撑架、由吊锤装置驱动且用于敲击试验桩的重锤、安装在支撑架上且能发射信号线的若干发射器以及安装在支撑架上且能接收对应发射器信号线的若干接收器，所述接收器的底部安装有与接收器电连接的蜂鸣器，所述发射器的信号线与支撑架的中心线相交，同一组所述发射器与接收器相对设置。本申请在安装支撑架时，具有能提高支撑架安装位置的准确性的特点，从而可以提高试验数据的准确性和有效性的效果，从而可以提高数据库内数据分析结果的质量。
4464 | 一种适用于地铁站公共区的组合式整体空调机 | 实用新型 | 有效专利 | CN203687260U | CN201420025881.8 | 2014.01.15 | 2014.07.02 | 广州大学 | 李峰 周孝清 | 本实用新型涉及一种适用于地铁站公共区的组合式整体空调机，其特征在于，该空调机具有一机柜，机柜的上层设有空气调节箱，下层内部设有水冷凝器和磁轴承离心压缩机，其中，所述的空气调节箱为矩形，该矩形的空气调节箱从一头到另一头依次为新风与回风混合室、过滤器、直接蒸发冷却器和送风机；所述的磁轴承离心压缩机的吸入口与直接蒸发冷却器的出口连通，出口依次经水冷凝器和膨胀阀与直接蒸发冷却器的入口连通。本实用新型所述组合式整体空调机具有制冷效率高和占用空间小的优点。
4465 | 一种高层建筑表面风压测试系统 | 实用新型 | 有效专利 | CN215065155U | CN202121345217.8 | 2021.06.16 | 2021.12.07 | 广州大学 | 龙腾 何运成 吴朝源 傅继阳 陈婷 | 本实用新型公开了一种高层建筑表面风压测试系统，包括:多个风压测试片，风压测试片包括压电薄膜层、数据转换层以及信号发送层，压电薄膜层的输出端通过数据转换层连接至信号发送层的输入端；测试片读取器，测试片读取器的输入端与信号发送层的输出端连接；信号处理模块，信号处理模块的输入端与测试片读取器的输出端连接。本实用新型结构简单、成本低廉，避免了现有技术中因传感器孔洞堵塞造成测试结果不准确的问题，且具有一定的抗风性和抗雨性，在各种天气条件下均能安全稳定地进行风压测试，提高了测量精度。本实用新型可广泛应用于风压测量技术领域。
4466 | 一种钢管混凝土徐变的检测试件 | 实用新型 | 有效专利 | CN207366350U | CN201721404526.1 | 2017.10.27 | 2018.05.15 | 广州大学 | 刘爱荣 高仲康 陈松林 | 本实用新型涉及一种钢管混凝土徐变的检测试件，该检测试件包括两头封闭的钢管和灌注在所述钢管内的混凝土，其特征在于，所述的混凝土中包埋有振弦式应变计，该振弦式应变计的轴心线与所述的钢管同轴并固定在钢管的中部。本实用新型所述的检测试件可直接检测出钢管内部混凝土的徐变应变值，客观且准确。
4467 | 一种基于滑动摇摆机制的摇摆墙 | 实用新型 | 有效专利 | CN215054175U | CN202120924446.9 | 2021.04.29 | 2021.12.07 | 广州大学 | 叶茂 江进 | 本实用新型公开了一种基于滑动摇摆机制的摇摆墙，摇摆墙包括摇摆实体、底座、滑体、承载部和多个耗能杆，摇摆实体设置在底座上，底座用于设置在基座上，耗能杆用于连接基座和底座，滑体设置在底座的底部，滑体的底部设置有外凸的曲面，承载部用于设置在基座上，承载部设置有内凹的曲面，滑体的曲面与承载部的曲面接触，滑体的曲面与承载部的曲面曲率相同。摇摆实体通过滑体和承载部之间的曲面连接实现铰接，构成滑动摇摆机制，摇摆实体可以转动和摆动，多个方向实现摇摆。本实用新型可广泛应用于建筑技术领域。
4468 | 一种压电能量采集器 | 实用新型 | 有效专利 | CN216390825U | CN202122534033.2 | 2021.10.20 | 2022.04.26 | 广州大学 | 刘爱荣 董可杰 杨智诚 傅继阳 谢文高 张怡孝 张凡 | 本实用新型公开了一种压电能量采集器，包括壳体，设有进风口；基础层，包括第一拱结构和第二拱结构，所述第一拱结构和所述第二拱结构呈预设夹角相交设置，所述第一拱结构的两端和所述第二拱结构的两端均设置在所述壳体的内侧壁上；压电组件，分别设置在所述第一拱结构和所述第二拱结构上。通过基础层产生非线性振动，贴合在基础层上的压电组件产生变形引起电荷变化，产生电流，通过将基础层设置为第一拱结构和第二拱结构相交的结构，与单片拱式结构相比具备抵抗面外失稳的特性，能保证正常工作。
4469 | 空气弹簧静态水平刚度测试装置 | 实用新型 | 有效专利 | CN214200550U | CN202023297882.2 | 2020.12.30 | 2021.09.14 | 广州大学广东技术师范大学 | 罗忆源 曾祥坤 张浩然 雷晓旋 吴小凤 卓娟铃 | 本发明提供了空气弹簧静态水平刚度测试装置，它包括电子拉力机，所述电子拉力机压盘与承压托盘之间安装有专用工装，所述专用工装包括上连接件、下连接件，上连接件安装有负载压板，下连接件与承压托盘连接，所述负载压板与空气弹簧头部连接，所述空气弹簧通过连接件及负载压板水平固定在电子拉力机上，所述电子拉力机内部设置有压力传感器以及位移传感器，测试时，所述电子拉力机检测空气弹簧水平形变量以及压力值即可得出空气弹簧的静态水平刚度特性的各项参数。
4470 | 离合型惯容质量阻尼器 | 实用新型 | 有效专利 | CN214461389U | CN202120231183.3 | 2021.01.26 | 2021.10.22 | 广州大学 | 王菁菁 刘志彬 | 本实用新型公开了一种离合型惯容质量阻尼器，当装配其的主体结构发生振动时，附加质量块即在导轨上滑动并带动齿条运动，进而带动齿轮转动，当齿轮的转动方向与离合器的制动方向一致且齿轮的转速大于飞轮的转速时，齿轮和飞轮处于接合状态，此时齿轮转动带动飞轮转动，齿轮上的能量传递至飞轮，使飞轮实现加速转动，由于飞轮具有相对较大的转动惯量，齿条的小质量的平动也能够转化为大惯量部件(即飞轮)的转动，达到增加等效质量的效果，进而提高减振效率。
4471 | 一种基于手机的角度调制型SPR检测装置 | 实用新型 | 有效专利 | CN214201183U | CN202023164903.3 | 2020.12.24 | 2021.09.14 | 广州大学 | 王伟 牛利 韩冬雪 刘振邦 包宇 马英明 何颖 | 本实用新型提出一种基于手机的角度调制型SPR检测装置，包括调制模块、检测模块、接收模块，调制模块包括第一透镜，调制模块用于收集手机屏幕发出的光并改变光的方向，以此光作为基于手机的角度调制型SPR检测装置的入射光，检测模块包括检测池、金属层、主棱镜，金属层设置在检测池上，主棱镜设置在金属层上，接收模块包括第二透镜、反射镜，入射光依次经过第一透镜、主棱镜、第二透镜、反射镜，第二透镜用于汇聚入射光，反射镜用于将入射光反射至手机摄像头。通过具体的光路设计，使手机屏幕发出的光能够用于SPR检测，从而使基于手机的角度调制型SPR检测装置适用于不同型号的手机，提高基于手机的角度调制型SPR检测装置的通用性。
4472 | 一种单柱墩桥梁倾斜度实时监测及预警装置 | 实用新型 | 有效专利 | CN211824397U | CN202020738074.6 | 2020.04.27 | 2020.10.30 | 广州大学 | 朱大昌 杜宝林 崔翱东 | 本实用新型涉及一种单柱墩桥梁倾斜度实时监测及预警装置。1.一种单柱墩桥梁倾斜度实时监测及预警装置主要由具有拓扑构型的检测本体结构、四个对称分布的检测柱体、四个对称粘贴在检测柱体上的应变片、上安装面、安装定位孔及下安装面所组成。检测本体结构通过四个对称分布的安装定位孔进行施工安装，通过上安装面与桥梁接触并承受来自桥梁的载重，通过四个对称分布的检测柱体变形量来感知桥梁载重变化情况。2.在四个对称分布的检测柱体上对称粘贴四个应变片，用来感知检测柱体的弹性变形，并通过惠斯通桥式电路实现单柱墩桥梁倾斜度实时监测及预警。
4473 | 基于等强度悬臂梁疲劳试验系统的温度、湿度试验装置 | 实用新型 | 有效专利 | CN215866137U | CN202121541369.5 | 2021.07.07 | 2022.02.18 | 广州大学 | 李永杰 李朝浩 刘征 邓柏锋 余鹏飞 | 本实用新型公开了基于等强度悬臂梁疲劳试验系统的温度、湿度试验装置，包括温湿度试验箱以及蓄水箱，温湿度试验箱的一侧并排的固接有相互连通的温度处理室和湿度处理室，温湿度试验箱内的上部固设有第一风机，温度处理室内的上部固设有第二风机，蓄水箱连接有水供给结构，温湿度试验箱内设有移动加湿结构，移动加湿结构与水供给结构连接。通过设置温湿度试验箱、温度处理室、湿度处理室、蓄水箱和移动加湿结构，与等强度悬臂梁的适配性更强，将被处理的气体先降温除湿后进行温度补偿，减少了试验的误差，将除湿后的凝露水重复利用，移动加湿结构实现了对温湿度试验箱内的充分加湿，提高了气体湿度分布的均匀性。
4474 | 一种单槽电解槽装置 | 实用新型 | 有效专利 | CN211546713U | CN202020040617.7 | 2020.01.09 | 2020.09.22 | 广州大学 | 刘佐濂 康雁泉 | 本实用新型公开了一种单槽电解槽装置。该装置包括槽体、铝板、阳极触头和阴极触头，其中，所述槽体用于盛放电解质溶液，所述槽体的底部设置有至少一个孔洞，所述孔洞用于放置待电解材料；所述铝板设置于槽体下方，所述铝板的一端与槽体底部接触，所述铝板的另一端与阴极触头接触；所述阳极触头深入槽体内，用于与电解质溶液接触。本实用新型的装置构成简单，使用灵活，可以根据实际需要对不同形状、大小的材料进行电解。通过使用本实用新型中所述的装置，省去了现有生产技术中对待电解材料进行封胶处理的步骤，提高了电解的效率，还进一步解决了电解质溶液与封胶反应生成污染物质的弊端。本实用新型可广泛应用于电解技术领域内。
4475 | 一种建筑膜结构风驱雨荷载的测试系统 | 实用新型 | 有效专利 | CN216483833U | CN202122005271.4 | 2021.08.24 | 2022.05.10 | 广州大学 | 刘长江 黄伟彬 郑周练 刘坚 王星 张梦佳 孙源君 盘荣杰 | 本实用新型公开了一种建筑膜结构风驱雨荷载的测试系统，包括:张拉机构，设置在风驱雨环境中，用于对待测膜结构进行张拉并形成具有稳定预张力的第一膜面；风速探测装置，安装在张拉机构迎风的一侧，风速探测装置用于采集风驱雨环境的风速数据；雨量采集装置，设置在风驱雨环境中，雨量采集装置用于采集风驱雨环境的雨量数据；位移采集装置，设置在张拉机构的下方，位移采集装置用于采集第一膜面上测点的位移数据；数据处理模块，风速探测装置、雨量采集装置、位移采集装置均与数据处理模块连接。本实用新型结构简单，降低了膜结构风驱雨荷载测试的成本，且便于操作，在保证高测试精度的同时适用范围更广，可广泛应用于建筑膜结构技术领域。
4476 | 一种公路桥墩的防撞装置 | 实用新型 | 有效专利 | CN215052510U | CN202120830151.5 | 2021.04.21 | 2021.12.07 | 广州大学 | 谢柱坚 张力文 唐文乐 吴辉 林智伟 于志伟 王波 王世敏 黄文业 黄奕 黄明宇 | 本实用新型公开了一种公路桥墩的防撞装置，包括:内防护层，套设于桥墩外；外防护层，设置在内防护层的外侧，外防护层和内防护层之间设有间隔，外防护层内填充有缓冲吸能材料；若干缓冲装置，彼此间隔地设置在内防护层和外防护层之间。此公路桥墩的防撞装置采用双层的结构，在外防护层受到撞击时，通过内部填充的缓冲吸能材料吸收冲击能量，若冲击能量过大时，再由缓冲装置吸能缓冲，既能保护桥墩免受损伤，又能保护人员安全。
4477 | 一种自收缩恒温测试装置 | 实用新型 | 有效专利 | CN210690581U | CN201921070540.1 | 2019.07.09 | 2020.06.05 | 广州大学 | 马玉玮 杨晓庆 邓丽思 罗甜恬 杨志辉 欧阳小伟 | 本实用新型公开了一种自收缩恒温测试装置，其包括双层槽和恒温供液装置，所述恒温供液装置的出液口和回液口分别通过管道与双层槽中的外层连通，所述双层槽的内层中设有保温液和装有混凝土浆体的波纹管，所述波纹管浸没在保温液中。本实用新型通过恒温供液装置向双层槽的外层供液，双层槽外层中的恒温液与内层中的保温液进行热交换，从而使保温液恒温，波纹管中的浆体能处于温度均匀且稳定的状态下，浆体自收缩实验的测试结果更准确。本实用新型结构简单，减小了温度不均及温度波动对波纹管内浆体样品的收缩变形影响，减小了实验误差。
4478 | 一种拖地机器人 | 实用新型 | 有效专利 | CN208426058U | CN201820092205.0 | 2018.01.19 | 2019.01.25 | 广州大学 | 刘长红 李家锐 冯俊维 杨兴鑫 李文杰 黄浩博 张宏康 彭绍湖 | 本实用新型提供一种拖地机器人，其包括:拖地机器人底板，所述拖地机器人底板上设有开口；安装在所述拖地机器人底板上的拖地主体机构，所述拖地主体机构包括翻转板以及第一拖布板，所述第一拖布板通过第一双连杆升降机构安装在所述翻转板的下方，所述第一拖布板可从所述开口中伸出；以及安装在所述拖地机器人底板一侧的力度调节电机，所述力度调节电机用于控制所述第一双连杆升降机构伸缩。根据本实用新型提供的拖地机器人，其通过控制双连杆升降机构的收缩，可以调节拖布板施加到地面的力度，实现拖地机器人在不同污脏程度的区域上实现拖地按压力度的不同，提高拖地机器人的清洁效果。
4479 | 一种旋转速度型阻尼器 | 实用新型 | 有效专利 | CN213981844U | CN202022634974.9 | 2020.11.13 | 2021.08.17 | 广州大学 | 吴迪 林靖添 | 本实用新型公开了一种旋转速度型阻尼器，包括套筒部件、螺杆部件、旋转盘部件和摩擦阻尼部件；螺杆部件可相对运动地设在套筒部件内；旋转盘部件设在套筒部件内，包括依次连接的内加劲板、弹性体和外伸板，内加劲板与螺杆部件连接；摩擦阻尼部件包括摩擦层和质量块，摩擦层设在套筒部件内，质量块的一端与外伸板连接，另一端设有与摩擦层构成摩擦副的摩擦片；通过螺杆部件感应震动力作用并与套筒部件发生相对运动，旋转盘部件带动质量块同步转动，转速变化使质量块产生不同的离心力，引起摩擦片与摩擦层之间压力发生变化，从而在外载荷改变速度情况时阻尼器实现阻尼力的可变输出；该发明构造简单并且阻尼效率高，能有效降低成本，延长使用寿命。
4480 | 一种用于风洞试验的建筑风压系数检测装置 | 实用新型 | 有效专利 | CN215065154U | CN202121343205.1 | 2021.06.16 | 2021.12.07 | 广州大学 | 何运成 吴朝源 龙腾 傅继阳 陈婷 | 本实用新型公开了一种用于风洞试验的建筑风压系数检测装置，包括:建筑模型；外压检测薄膜，敷设于建筑模型的外表面，用于采集建筑模型的外风压数据；内压检测薄膜，敷设于建筑模型的内表面，用于采集建筑模型的内风压数据；信号处理模块，包括机器学习处理单元，外压检测薄膜的输出端和内压检测薄膜的输出端均与机器学习处理单元的输入端连接，机器学习处理单元用于对建筑模型的外风压数据和内风压数据进行机器学习处理。本实用新型结构简单、成本低廉、操作方便，无需采用压差传感器进行现场实测，外压检测薄膜和内压检测薄膜对建筑模型周围风场的影响极小，提高了风压系数测量的准确度和效率，可广泛应用于风压测量技术领域。
4481 | 一种耗能钢棒及耗能装置和耗能结构 | 实用新型 | 有效专利 | CN215483747U | CN202121604136.5 | 2021.07.14 | 2022.01.11 | 广州大学 | 叶茂 李炫 | 本实用新型公开了一种耗能钢棒及耗能装置和耗能结构，耗能钢棒包括依次连接的第一固定端、受弯屈服段和第二固定端。通过给出准确的截面设计参数指导，设计出全截面同时屈服的耗能钢棒，极大地优化了钢棒的耗能性能。使用该耗能钢棒元件制作的耗能装置，滞回曲线饱满，耗能能力优秀，性能稳定，有较高的工程应用价值。
4482 | 一种风能太阳能发电装置 | 实用新型 | 有效专利 | CN213185954U | CN202021094239.7 | 2020.06.12 | 2021.05.11 | 广州大学 | 黄佳钦 何运成 廖鹏 伍明 傅继阳 | 本实用新型公开了一种风能太阳能发电装置，包括支撑架；太阳能板，倾斜设置在支撑架上；风力发电面，设置在支撑架上，风力发电面上设有若干风力振动片，各风力振动片上设有应变片；转换器，包括风能转换器和太阳能转换器，风能转换器与各应变片连接，太阳能转换器与太阳能板连接；蓄电装置，与风能转换器和太阳能转换器分别连接。此风能太阳能发电装置克服传统太阳能板间歇性缺点，在建筑顶大风作用下，风力振动片会持续发生振动，振动的机械能可以转化为电能，电能经过应变片引出并汇聚，实现风能以及太阳能的双能源利用，大大提高能量转发率，并保证了电能的稳定提供。
4483 | 一种发电装置以及应用其的健康监测设备 | 实用新型 | 有效专利 | CN213185925U | CN202021892404.3 | 2020.09.02 | 2021.05.11 | 广州大学 | 黄斌聪 廖鹏 何运成 傅继阳 | 本实用新型公开了一种发电装置以及应用其的健康监测设备，发电装置包括壳体和发电组件，发电组件设置在壳体中，发电组件包括悬臂部、质量块和弹性件，质量块和弹性件设置在悬臂部上，弹性件的一端设置在壳体的顶壁或底壁上，质量块的重力和弹性件的弹力对悬臂部的作用方向相反；其中，悬臂部包括多个悬臂梁，各悬臂梁沿圆周设置，悬臂梁的一端设置在壳体的内壁上，悬臂梁上设置有压电材料。发电组件将外激励的振动能通过悬臂部的振动有效转化为电能，用于供电，有效解决了供电难的问题。本实用新型可广泛应用于桥梁工程健康监测技术领域。
4484 | 一种发泡设备 | 实用新型 | 有效专利 | CN212636155U | CN202020152980.8 | 2020.02.05 | 2021.03.02 | 广州大学 | 陈忠平 | 本实用新型公开了一种发泡设备，发泡设备包括模具、仓门及紧锁装置，仓门的顶部基于转轴固定在模具的一端上，紧锁装置焊接在模具的底部；模具的顶部设置有电机，电机上设置有轴承并插入搅拌罐内，轴承上焊接有多个搅拌叶；沿搅拌罐的内壁设置有感温开关和密度检测器；搅拌罐的内壁内藏有加热器，加热器与感温开关连接；搅拌罐的底部焊接电磁阀，且电磁阀镶嵌在模具的顶部；电磁阀设置有出料管，并贯穿模具的顶部；模具的顶部一端连接有真空泵；本实用新型通过感温开关控制加热器是否工作，使原料保持在一个理想的温度下搅拌，密度检测器测试原料是否达到规定密度，最后通过真空泵为模具的内部制造负压状态，提升泡沫水泥轻质土发泡质量。
4485 | 节奏练习器 | 实用新型 | 有效专利 | CN215068751U | CN202023251010.2 | 2020.12.29 | 2021.12.07 | 广州大学 | 喻晓雯 刘瑾 王颖 祝晨光 常诚 | 本实用新型公开了节奏练习器，包括:中轴以及转子，所述中轴穿过所述转子，使得所述转子以所述中轴为轴心旋转，所述转子具有侧面，所述侧面设有节拍标识结构。通过在转子的侧面设置节拍标识结构，转子通过在中轴上的自由旋转，组合不同的节拍，实现了结构紧凑、使用方便、快速形成节拍的效果。
4486 | 基于红外定位与磁原理的电动汽车充电桩 | 实用新型 | 有效专利 | CN207809098U | CN201820217580.3 | 2018.02.05 | 2018.09.04 | 广州大学 | 刘长红 杨兴鑫 李姣月 李文杰 舒华 李家锐 冯俊维 黄浩博 | 本实用新型公开的一种基于红外定位与磁原理的电动汽车充电桩，包括桩体，桩体安装有红外摄像头、主控芯片、驱动模块、xyz线性机械装置、电源模块、充电模块、充电枪。红外摄像头与主控芯片电信号连接，以检测出汽车充电接头的坐标信息并反馈至主控芯片；充电枪安装在xyz线性机械装置上，xyz线性机械装置可根据汽车充电接头的坐标信息，相应带动充电枪沿X轴、Y轴、Z轴三个相互垂直的坐标方向移动；充电枪具有电磁铁单元，在主控芯片的控制下可与汽车充电接头的永磁相吸或相斥，相应实现定位充电或断开。
4487 | 一种涡激共振复合发电装置 | 实用新型 | 有效专利 | CN213185928U | CN202022217495.7 | 2020.09.30 | 2021.05.11 | 广州大学 | 黄斌聪 何运成 傅继阳 | 本实用新型公开了一种涡激共振复合发电装置，包括底座和竖直的支撑杆；箱体，承载于支撑杆上，箱体包括底板和侧板；振动组件，包括柔性材质的竖直结构和横向结构，竖直结构竖直设在底板上，横向结构悬伸在侧板上，竖直结构和横向结构上设有压电组件；电磁感应部件，包括感应部件和磁力部件，磁力部件设在竖直结构上，竖直结构带动磁力部件运动，与感应部件发生感应；电量收集模块，分别与压电组件和电磁感应部件连接；此涡激共振复合发电装置利用涡激共振伴有的高频与大幅振动特征以及锁频现象，使得竖直结构和横向结构的振动频率大幅提升，同时利用竖直结构带动磁力部件与感应部件产生电能，通过将压电与磁电复合的方式相结合，提高发电效益。
4488 | 一种基于扫描振镜的角度调制型SPR传感器及SPR检测设备 | 实用新型 | 有效专利 | CN214472763U | CN202023086446.0 | 2020.12.18 | 2021.10.22 | 广州大学 | 王伟 牛利 韩冬雪 刘振邦 包宇 马英明 何颖 | 本实用新型提出一种基于扫描振镜的角度调制型SPR传感器及SPR检测设备，包括发射模块、调制模块、检测模块、接收模块，发射模块包括光源，发射模块用于产生检测光，检测光为水平偏振状态的准直光束，调制模块包括扫描振镜、第一准直透镜、聚焦透镜，扫描振镜用于反射检测光，检测模块包括检测池、金属层、棱镜，金属层设置在检测池上，棱镜设置在金属层上，接收模块包括接收器、第二准直透镜，检测光依次通过扫描振镜、第一准直透镜、聚焦透镜、检测模块、第二准直透镜进入接收器。通过采用本实用新型提供的基于扫描振镜的角度调制型SPR传感器，使用扫描振镜进行角度调制，并通过反馈调节控制扫描振镜的姿态，能够提高SPR检测设备的信号测量精度。
4489 | 一种蒸发段在上的热管 | 实用新型 | 有效专利 | CN205066529U | CN201520845629.6 | 2015.10.27 | 2016.03.02 | 广州大学 | 向建化 谢斌鹏 黄志铖 周炳发 邓志信 | 本实用新型公开了一种蒸发段在上的热管，该热管包括两端封闭的管壳和同轴设置在管壳内的多孔泡沫金属的吸液芯，其特征在于，所述的吸液芯由一圆台形的承托管支承在管壳内，且，上头与管壳紧配合，下部径向收缩与管壳之间形成一横截面为环形的蒸汽通道；所述的吸液芯与管壳紧配合的上头同轴设有锥度为1:1～1:4的倒锥形的蒸发腔，该蒸发腔在所述倒锥形的尖部均匀布设有3～6条与所述蒸汽通道连通的气道；所述管壳与吸液芯紧配合的上头为所述热管的蒸发段，与蒸汽通道对应的下部为所述热管的冷凝段。本实用新型极大的提高了蒸发段在上的热管冷凝段蒸汽冷凝的效率，进而提高此类热管的传热效率。
4490 | 一种多功能建筑工程用裂缝检测设备 | 实用新型 | 有效专利 | CN216718298U | CN202122839998.2 | 2021.11.18 | 2022.06.10 | 广州大学 | 夏利沙 | 本实用新型公开了一种多功能建筑工程用裂缝检测设备，包括安装盒，所述安装盒的内壁开设有放置槽和安装槽，放置槽的内壁通过转轴转动连接有裂缝检测仪本体，裂缝检测仪本体的两侧面均设置有锁紧机构，放置槽的两内侧壁均固定连接有弧形板，弧形板的表面开设有锁槽，安装槽的内壁滑动连接有装料筒，装料筒的内壁滑动连接有活塞。该多功能建筑工程用裂缝检测设备，向下按压放置筒带动装料筒向下移动，从而利用活塞推动装料筒内的耦合剂从出料口中排出，进而使耦合剂涂抹在裂缝检测探头上，抬起放置筒，使第一压缩弹簧复位带动活塞复位，从而将多余的耦合剂吸入装料筒内，避免了耦合剂涂抹过多导致掉落造成浪费的问题。
4491 | 一种公路桥墩防撞结构 | 实用新型 | 有效专利 | CN209292872U | CN201822061309.8 | 2018.12.07 | 2019.08.23 | 广州大学 | 张力文 黄毅平 江祖慊 耿涛 刘周强 邹志伟 谢柱坚 周危 | 本实用新型公开了一种公路桥墩防撞结构，用于方形的公路桥墩，其包括防撞层和消能缓冲层，所述消能缓冲层环设包覆在公路桥墩外，所述防撞层包覆在所述消能缓冲层外；所述防撞层包括内外两层的钢板以及设于两层钢板之间的填充材料层；所述消能缓冲层由轻质摩擦颗粒填充而成。本实用新型所述的公路桥墩防撞结构，其可有效缓冲撞击力，保证车辆安全，减少对桥墩的损害，减小损失。
4492 | 一种装配式自复位钢框架-钢板剪力墙结构 | 实用新型 | 有效专利 | CN208430665U | CN201820565407.2 | 2018.04.20 | 2019.01.25 | 广州大学 | 谭平 周林丽 滕晓飞 陈洋洋 张颖 龙耀球 | 本实用新型涉及一种装配式自复位钢框架‑钢板剪力墙结构，包括首层模块和竖向连续布置在首层模块上方的上部模块；首层模块包括框架柱、框架梁、内置钢板剪力墙、竖向预应力钢绞线、水平向预应力钢绞线、固定连接部、抗剪连接部、底座、限位支架；上部模块包括框架柱、框架梁、内置钢板剪力墙、抗剪连接部、水平向预应力钢绞线。当结构遭受地震荷载作用时，通过低强度钢板剪力墙的塑性变形耗散地震能量，保证主体结构在震后仍处于弹性状态，竖向预应力钢绞线及水平向预应力钢绞线为结构提供复位刚度使结构自动复位，震后只需更换耗能构件建筑即可继续使用。本实用新型涉及结构工程技术领域。
4493 | 一种处理含铀废水的自流渗透坝 | 实用新型 | 失效专利 | CN204958452U | CN201520501780.8 | 2015.07.13 | 2016.01.13 | 广州大学 | 陈迪云 张晓峰 宋刚 罗定贵 王津 孔令军 陈柏迪 徐伟昌 | 本实用新型涉及一种处理含铀废水的自流渗透坝，所述自流渗透坝包括坝体，所述坝体与储水池相连接，所述坝体内设置有去污材料层，所述去污材料层上端设置有隔水层，所述坝体的上端设置有抗压顶盖，所述坝体靠近储水池的一侧设置有若干进水口，所述进水口处设置有拦阻网，所述坝体远离储水池的一侧设置有若干出水管，所述出水管上均设置有阀门，所述坝体远离储水池的一侧的下端设置有去污材料出口构件；本实用新型具有造价便宜，构建容易，操作简单，处理量大，经济效益好，无需能源和人工长期维护，且易于推广应用的优点。
4494 | 一种装配式纯钢型屈曲约束耗能支撑 | 实用新型 | 有效专利 | CN203462607U | CN201320578067.4 | 2013.09.17 | 2014.03.05 | 广州大学 | 周云 尹绕章 邓雪松 张文鑫 纪宏恩 | 本实用新型涉及一种装配式纯钢型屈曲约束耗能支撑，该支撑包括一字形核心钢板和约束套管，其特征在于，所述的约束套管为由两块约束板和两块侧约束板围成的矩形管，且，其中所述的两块侧约束板分别由设在约束板侧边的一排螺栓与两块约束板固定在一起。本实用新型所述的屈曲约束耗能支撑中的约束套管采用装配式结构，因此震后更换时只要更换其中的一字形核心钢板即可，其它部件均能重复使用，可节约大量的钢材和震后重建资金。
4495 | 一种用于机器人的电动四轮行走装置 | 实用新型 | 失效专利 | CN202242852U | CN201120350096.6 | 2011.09.17 | 2012.05.30 | 广州大学 | 黄文恺 陈虹 唐连章 龙晓莉 | 本实用新型涉及一种用于机器人的电动四轮行走装置，该行走装置具有一车架(1)、车轮(2)、悬架和电机驱动装置，其特征在于，每一车轮(2)与车架(1)之间设有一独立的悬架，所述的悬架由悬臂(3)和双作用筒式减振器(4)组成，其中，所述的悬臂(3)的一头与车架(1)铰接，另一头与车轮(2)的轮轴(10)铰接，所述的双作用筒式减振器(4)的下端铰接并支撑于悬臂(3)的中部，上端铰接并支撑于车架(1)上；所述的电机驱动装置由电机(6)和齿轮减速装置组成，其中，电机(6)设在所述悬臂(3)上且位于轮轴(10)旁，齿轮减速装置设在电机(6)与所述轮轴(10)之间。该行走装置具有减振性能好，结构简单的优点。
4496 | 一种精油香薰器 | 实用新型 | 有效专利 | CN208574046U | CN201820340117.8 | 2018.03.13 | 2019.03.05 | 广州大学 | 张建辉 包启波 唐茗 陈潮斌 宁青双 | 本实用新型提供了一种精油香薰器，包括底座、电源、控制板、开关、外圆壳体、内圆壳体、配重块、精油瓶、气泵和气压平衡管，控制板和电源设置于底座内，外圆壳体的底部与底座固定连接，内圆壳体可滑动地设置于外圆壳体内，配重块固接于内圆壳体的内壁底部，内圆壳体的外壁设置有第一电极，外圆壳体的内壁设置有第二电极，气泵与第一电极电连接，电源与第二电极电连接；精油瓶和气泵均固接于内圆壳体内，且气泵的吸气口与精油瓶的瓶口相连通，气压平衡管的一端伸入精油瓶的液面以下，内圆壳体和外壳体依次设置有第一通孔和第二通孔。采用本实用新型技术方案的精油香薰器，该精油香薰器抗倾覆性能良好，结构简单且能耗少，精油浓度控制方便。
4497 | 一种双效吸收式汽车空调 | 实用新型 | 失效专利 | CN204593941U | CN201520232679.7 | 2015.04.16 | 2015.08.26 | 广州大学 | 刘晓初 梁忠伟 周俊辉 何铨鹏 廖少棚 关水建 | 本实用新型涉及汽车空调领域，尤其涉及一种双效吸收式汽车空调，主要包括溴化锂吸收式制冷系统和半导体制冷系统，所述溴化锂吸收式制冷系统包括通过管道依次连接形成循环系统的吸收器、第一溶液泵、发生器、冷凝器和蒸发器，所述吸收器中设有溴化锂溶液；所述半导体制冷系统包括半导体制冷模块、冷媒循环系统和供电模块，所述半导体制冷模块的冷端为冷媒循环系统提供冷源，所述供电模块为半导体制冷模块提供电源，所述半导制冷模块的热端为发生器提供热源。本实用新型结构简单，环保实用，制冷速度快，能效比高，节约能源。
4498 | 一种管道式简易过滤除渣装置 | 实用新型 | 有效专利 | CN216896388U | CN202220572474.3 | 2022.03.16 | 2022.07.05 | 广州大学城华电新能源有限公司 | 刘明涌 何伟雄 王青青 王冉 | 本实用新型涉及管道过滤除渣技术领域，公开了一种管道式简易过滤除渣装置，包括引流导管和过滤网罩，所述过滤网罩的斜面与水平面之间的夹角为30°‑40°，所述过滤网罩上的滤孔直径为2‑10mm，所述过滤网罩左端开口处固定安装有第二法兰盘，所述引流导管下表面中部固定连通有排污阀管，所述排污阀管上设置有排污阀。本实用新型通过将过滤网罩采用类漏斗式设计，且过滤网罩的斜面与水平面之间选择合适的角度，尽可能增加过滤网罩本身通流面积，缓冲式流道抵消不锈钢板冲孔引起的截面减少所带来的不利影响，适当的缓冲角度将液体冲刷带来的冲击力分摊到整个过滤网罩上，延长过滤网罩的使用寿命，适合广泛推广和使用。
4499 | 光电控制式多级电磁发射装置 | 实用新型 | 有效专利 | CN205403588U | CN201620160471.3 | 2016.03.02 | 2016.07.27 | 广州大学 | 浣石 黄文恺 谭湘倩 | 本实用新型涉及一种光电控制式多级电磁发射装置，包括电源、电源开关、充电开关、继电器、升压模块、电压检测模块、发射开关、电容组、光电触发器组、可控硅组以及发射线圈组。本实用新型利用多级线圈对弹丸进行加速，能够确保弹丸的出膛动能，提高发射效果；通过逐级对各电容进行触发，不会影响弹丸在炮管的加速；利用电压检测模块对升压模块的输出电压进行检测，以相应控制各电容的充电，减少电容损耗，延长使用寿命。
4500 | 一种空调表冷器 | 实用新型 | 失效专利 | CN202041023U | CN201120123362.1 | 2011.04.24 | 2011.11.16 | 广州大学 | 裴清清 周莉 林泉来 | 本实用新型涉及一种换热器，具体涉及一种空调表冷器，其特征在于，该表冷器由表面换热器和设在其两头的左集水器(5)及右集水器(6)组成，其中，所述的表面换热器由多根铝扁管(1)上下平行排列组成，每一根铝扁管(1)内竖向设有若干根隔板(1-2)，该隔板(1-2)将铝扁管(1)分隔成多条流通面积相等的小通道(1-1)；每一根铝扁管(1)的一头与左集水器(5)连通，另一头与右集水器(6)连通，所述的左集水器(5)与右集水器(6)内设有上下交错的横向分配板(7)，该横向分配板(7)迫使冷媒由上一组铝扁管(1)的一头流到另一头后，再经下一组铝扁管(1)折回，在表面换热器内形成流通面积相等的S形盘状冷媒通道。
4501 | 龙腾 何运成 吴朝源 傅继阳 陈婷 | 本实用新型公开了一种高层建筑表面风压测试系统，包括:多个风压测试片，风压测试片包括压电薄膜层、数据转换层以及信号发送层，压电薄膜层的输出端通过数据转换层连接至信号发送层的输入端；测试片读取器，测试片读取器的输入端与信号发送层的输出端连接；信号处理模块，信号处理模块的输入端与测试片读取器的输出端连接。本实用新型结构简单、成本低廉，避免了现有技术中因传感器孔洞堵塞造成测试结果不准确的问题，且具有一定的抗风性和抗雨性，在各种天气条件下均能安全稳定地进行风压测试，提高了测量精度。本实用新型可广泛应用于风压测量技术领域。
4502 | 刘爱荣 高仲康 陈松林 | 本实用新型涉及一种钢管混凝土徐变的检测试件，该检测试件包括两头封闭的钢管和灌注在所述钢管内的混凝土，其特征在于，所述的混凝土中包埋有振弦式应变计，该振弦式应变计的轴心线与所述的钢管同轴并固定在钢管的中部。本实用新型所述的检测试件可直接检测出钢管内部混凝土的徐变应变值，客观且准确。
4503 | 叶茂 江进 | 本实用新型公开了一种基于滑动摇摆机制的摇摆墙，摇摆墙包括摇摆实体、底座、滑体、承载部和多个耗能杆，摇摆实体设置在底座上，底座用于设置在基座上，耗能杆用于连接基座和底座，滑体设置在底座的底部，滑体的底部设置有外凸的曲面，承载部用于设置在基座上，承载部设置有内凹的曲面，滑体的曲面与承载部的曲面接触，滑体的曲面与承载部的曲面曲率相同。摇摆实体通过滑体和承载部之间的曲面连接实现铰接，构成滑动摇摆机制，摇摆实体可以转动和摆动，多个方向实现摇摆。本实用新型可广泛应用于建筑技术领域。
4504 | 刘爱荣 董可杰 杨智诚 傅继阳 谢文高 张怡孝 张凡 | 本实用新型公开了一种压电能量采集器，包括壳体，设有进风口；基础层，包括第一拱结构和第二拱结构，所述第一拱结构和所述第二拱结构呈预设夹角相交设置，所述第一拱结构的两端和所述第二拱结构的两端均设置在所述壳体的内侧壁上；压电组件，分别设置在所述第一拱结构和所述第二拱结构上。通过基础层产生非线性振动，贴合在基础层上的压电组件产生变形引起电荷变化，产生电流，通过将基础层设置为第一拱结构和第二拱结构相交的结构，与单片拱式结构相比具备抵抗面外失稳的特性，能保证正常工作。
4505 | 罗忆源 曾祥坤 张浩然 雷晓旋 吴小凤 卓娟铃 | 本发明提供了空气弹簧静态水平刚度测试装置，它包括电子拉力机，所述电子拉力机压盘与承压托盘之间安装有专用工装，所述专用工装包括上连接件、下连接件，上连接件安装有负载压板，下连接件与承压托盘连接，所述负载压板与空气弹簧头部连接，所述空气弹簧通过连接件及负载压板水平固定在电子拉力机上，所述电子拉力机内部设置有压力传感器以及位移传感器，测试时，所述电子拉力机检测空气弹簧水平形变量以及压力值即可得出空气弹簧的静态水平刚度特性的各项参数。
4506 | 王菁菁 刘志彬 | 本实用新型公开了一种离合型惯容质量阻尼器，当装配其的主体结构发生振动时，附加质量块即在导轨上滑动并带动齿条运动，进而带动齿轮转动，当齿轮的转动方向与离合器的制动方向一致且齿轮的转速大于飞轮的转速时，齿轮和飞轮处于接合状态，此时齿轮转动带动飞轮转动，齿轮上的能量传递至飞轮，使飞轮实现加速转动，由于飞轮具有相对较大的转动惯量，齿条的小质量的平动也能够转化为大惯量部件(即飞轮)的转动，达到增加等效质量的效果，进而提高减振效率。
4507 | 王伟 牛利 韩冬雪 刘振邦 包宇 马英明 何颖 | 本实用新型提出一种基于手机的角度调制型SPR检测装置，包括调制模块、检测模块、接收模块，调制模块包括第一透镜，调制模块用于收集手机屏幕发出的光并改变光的方向，以此光作为基于手机的角度调制型SPR检测装置的入射光，检测模块包括检测池、金属层、主棱镜，金属层设置在检测池上，主棱镜设置在金属层上，接收模块包括第二透镜、反射镜，入射光依次经过第一透镜、主棱镜、第二透镜、反射镜，第二透镜用于汇聚入射光，反射镜用于将入射光反射至手机摄像头。通过具体的光路设计，使手机屏幕发出的光能够用于SPR检测，从而使基于手机的角度调制型SPR检测装置适用于不同型号的手机，提高基于手机的角度调制型SPR检测装置的通用性。
4508 | 一种智能助睡颈枕 | 实用新型 | 有效专利 | CN210542395U | CN201920311775.9 | 2019.03.11 | 2020.05.19 | 广州大学 | 严一尔 朱亮宇 谢伟敏 余卓权 刘长红 彭绍湖 | 本实用新型涉及一种智能助睡颈枕，其包括枕体、控制模块、终端设备、电源模块、两个压力传感器和两个震动电机，枕体具有与颈部相契合的U形槽，控制模块和电源模块均设置在枕体的内部，两个压力传感器对称地设置在枕体的左右两侧，两个震动电机对称地设置在枕体的左右两侧，压力传感器、震动电机、终端设备和电源模块分别与控制模块连接。采用本实用新型，结构简单合理，使用方便，舒适保健，且能够保护颈椎和治疗颈椎。
4509 | 一种桥梁简易检测作业平台 | 实用新型 | 失效专利 | CN202787101U | CN201220505327.0 | 2012.09.28 | 2013.03.13 | 广东荣骏建设工程检测股份有限公司 | 李耀军 张俊平 陶永亮 刘庞砣 | 本实用新型涉及一种桥梁简易检测作业平台，它包括两支于待检桥梁的桥面上的支撑架和一吊挂在待检桥梁下部的悬吊式作业平台，其主要特征在于，所述的悬吊式作业平台由网兜和沿纵向覆盖在所述网兜底部的踏板组成，其中，所述的网兜是在普通的尼龙网片的四边穿设长度等于所述悬吊式作业平台上口周长的钢索后收缩变形构成，所述的尼龙网片的长度等于所述悬吊式作业平台的长度与高度之和，宽度等于所述悬吊式作业平台的宽度与高度之和；所述的踏板由钢丝绳横向串联矩形木板组成。本实用新型中的悬吊式作业平台的钢材用量极少，重量轻，不仅可卷曲或折叠，使得吊装、运输和收藏都十分方便，而且用后可即时拆卸，不会影响桥下的通航。
4510 | 一种石斑鱼池塘育苗苗种起捕装置 | 实用新型 | 有效专利 | CN211793859U | CN201922401206.6 | 2019.12.27 | 2020.10.30 | 中国水产科学研究院南海水产研究所深圳试验基地广东省海洋渔业试验中心 广州大学 中国水产科学研究院南海水产研究所 | 黄小林 舒琥 黄忠 张海发 林黑着 杨育凯 李涛 | 本实用新型公开了一种石斑鱼池塘育苗苗种起捕装置，包括有网箱，所述网箱为半封闭结构，在其顶部设置有敞口，所述敞口的边沿设置有浮子，使得网箱能够漂浮于水面上，所述网箱侧面还连接有至少一条过鱼管路，所述过鱼管路内壁还设置有向网箱侧倾斜的止回齿片；本实用新型充分利用石斑鱼鱼苗喜欢躲在池底管状结构中的生活习性，通过过鱼管路诱捕鱼苗，止回齿片使得鱼苗单向游向网箱，本实用新型相对于传统的人工拉网收集，无需人工，只需定期收集网箱鱼苗即可，具备操作简单，成本低、收集率高，对鱼苗刺激小，鱼苗存活率高等优点。
4511 | 智能清洁机器人自清洁拖地控制装置 | 实用新型 | 失效专利 | CN202044213U | CN201120147511.8 | 2011.05.10 | 2011.11.23 | 广州大学 | 刘长红 萧金瑞 刘晓初 黄文恺 王一军 胡晓 郭远强 冯春成 梁绍兴 | 本实用新型提供了一种智能清洁机器人自清洁拖地控制装置，包括底盘，拖板，安装在拖板上的喷头，通过水管和喷头相连的水泵，安装在底盘上与水泵相连的储水箱，通过连杆和拖板相连的升降台，安装在底盘上的横向支架，分别安装在竖向支架和横向支架上的电机，套在电机输出轴上的主动带轮，通过同步带与主动带轮相连的从动带轮，用于驱动升降台运动的竖向丝杆和导杆，与竖向支架相连的平移台，用于驱动平移台运动的横向丝杆和导杆，安装在竖向支架、横向支架上的槽形光电开关，安装在升降台、平移台上的配合槽形光电开关的检测片，安装在底盘上的污水箱，安装在污水箱中间的网状压板。本实用新型装置简单，实现了拖板地面自清洁性，节省人力成本。
4512 | 一种可设定初始刚度的单活塞杆粘滞阻尼器 | 实用新型 | 失效专利 | CN201818696U | CN201020584783.X | 2010.10.28 | 2011.05.04 | 广州大学 | 周云 汪大洋 | 本实用新型涉及一种防振动或震动的建筑构件，具体是涉及一种可设定初始刚度的单活塞杆粘滞阻尼器，该阻尼器的活塞(14)体内设有一个由左向右和一个由右向左的单向通道，其特征在于，该阻尼器的缸体由内缸筒(1)和套设在内缸筒(1)外的外缸筒(2)构成，左端盖(3)和右端盖(4)分别嵌设在外缸筒(2)的两头，使内缸筒(1)和外缸筒(2)之间的间隙形成一补偿缸(6)；所述的左端盖(3)体内设有一补偿单向阀(7)，所述的右端盖(4)体内设有另一补偿单向阀(7)。本实用新型所述的粘滞阻尼器消除了活塞在移动的过程中工作缸内出现的“真空”或“顶死”现象。
4513 | 一种轴类零件检测装置 | 实用新型 | 有效专利 | CN208296774U | CN201820939261.3 | 2018.06.15 | 2018.12.28 | 广州大学 | 伍冯洁 林佳苗 黄成浩 朱国柱 欧妍娴 陈志鸿 李锦韬 邓柏锋 | 本实用新型公开了一种轴类零件检测装置，包括暗箱、工件传送机构以及摄像机构，所述工件传送机构以及摄像机构设置在暗箱中，所述摄像机构为两个，分别相对设置在工件传送机构传送工件方向的两侧，摄像机构包括摄像头以及两个补光灯，两个补光灯分别设置在摄像头两侧。本实用新型能采集轴类零件各部分的半径、高度、同轴率、瑕疵等信息，从而判断加工后的轴类零件是否合格。
4514 | 污水灌溉防堵塞喷头 | 实用新型 | 失效专利 | CN205236221U | CN201521049065.1 | 2015.12.15 | 2016.05.18 | 广州大学 | 梁忠伟 谈世松 刘晓初 何铨鹏 姬武勋 龚伟威 | 本实用新型公开了污水灌溉防堵塞喷头，包括摇臂喷头、壳体，所述摇臂喷头连接摇臂喷头连接套，所述摇臂喷头连接套连接一壳体连接件，所述壳体连接件连接所述壳体，且两者之间存有空间，所述空间内安装有粉碎装置，所述粉碎装置包括螺旋叶轮、底座、圆形凸台、固定轴，本实用新型优点在于:底座、固定轴、圆形凸台一体成型，减少加工工序；节约时间和成本；螺旋叶轮安装精度高；螺旋叶轮在水流冲击下作旋转运动切割水中上述大颗粒物质，使其变成更加细碎的颗粒避免喷头堵塞及喷头管道磨损，保护喷头使用性能和寿命。
4515 | 一种带有载冷剂盘管的冷板冷藏运输装置 | 实用新型 | 失效专利 | CN204237036U | CN201320872007.3 | 2013.12.27 | 2015.04.01 | 广州拜尔空港冷链物流中心有限公司广州大学 | 刘广海 倪桂兴 王宏 谢如鹤 邹毅峰 陶文博 | 一种带有载冷剂盘管的冷板冷藏运输装置，包括保温箱体，所述保温箱体内设有隔板，所述隔板将保温箱体分隔成冷藏室和蓄冷室，所述蓄冷室内设有充注有蓄冷剂的冷板、循环风机和外接盘管，所述隔板上设有从蓄冷室流向冷藏室的出风孔和从冷藏室流向蓄冷室的进风孔，所述循环风机的输出端与所述出风孔对接；所述冷板侧端有载冷剂进口和出口；外接盘管的一端与冷板载冷剂进口连接于第一三通阀，外接盘管的另一端与冷板载冷剂出口连接于第二三通阀，第二三通阀与外接盘管之间设有循环泵。可利用地面制冷设备对蓄冷板进行充冷，这一过程可直接在冷藏运输车厢上进行，充冷时间更短，冲冷完毕即可继续行驶。<u/>
4516 | 一种基于光纤耦合光源的磁光克尔显微装置 | 实用新型 | 有效专利 | CN217932249U | CN202221888353.6 | 2022.07.22 | 2022.11.29 | 广州大学 | 蔡元海 邱文杰 陈志峰 刘俊豪 陈健邦 彭军 | 本实用新型公开了一种基于光纤耦合光源的磁光克尔显微装置，包括光纤耦合光路、照明光路、显微成像光路、磁场控制装置和样品架，所述光纤耦合光路和所述照明光路通过光纤连接；样品架上嵌合了线性霍尔芯片，能够通过霍尔效应将磁场大小线性转化为输出电压，便于对样品的外加磁场进行实时监测和控制磁场大小。本实用新型提供显微装置，采用入射光线角度调节方法，通过平移装置移动光纤输出端，能够灵活的调节入射光的角度，达到简便的极向克尔和纵向克尔信号的改变，同时照明效率高，光照大部分用于照明；同时还提供了一种通过控制永磁体到样品架架的距离来控制外加磁场的方法，相对于高昂的电磁铁，造价更低。
4517 | 一种模块式冷板冷藏运输装置 | 实用新型 | 失效专利 | CN203652423U | CN201320871789.9 | 2013.12.27 | 2014.06.18 | 广州大学广州拜尔空港冷链物流中心有限公司 | 刘广海 谢如鹤 王宏 邹毅峰 陶文博 | 一种模块式冷板冷藏运输装置，包括保温箱体，所述保温箱体内设有隔板，所述隔板将保温箱体分隔成冷藏室和蓄冷室，所述蓄冷室内设有冷板和循环风机，所述隔板上设有从蓄冷室流向冷藏室的出风孔和从冷藏室流向蓄冷室的进风孔，所述循环风机的输出端与所述出风孔对接；所述冷板侧端有载冷剂进口和出口。由于冷板上设置了载冷剂的进口和出口，可利用地面制冷设备对冷板进行充冷，这一过程可直接在冷藏运输车厢上进行，充冷时间更短，冲冷完毕即可继续行驶。<u/>
4518 | 用于户外演出的遥控式360度全方位支架系统 | 实用新型 | 失效专利 | CN205434994U | CN201620013129.0 | 2016.01.04 | 2016.08.10 | 广州大学 | 彭妙颜 | 本实用新型公开了一种用于户外演出的遥控式360度全方位支架系统，其构造科学合理，通过遥控装置与遥控装置统筹控制，以实现用于户外演出的支架系统的遥控式360度全方位调节，同时满足角度、高度等调节需求，甚至可以配合表演，通过预先设定或者即时遥控的形式，在演出过程中进行动态调节，机动性极强。立杆通过旋转调节装置与底座活动连接，使该支架可360度全方位旋转，从而满足不同的使用需求，并且，通过滑轨与伸缩螺纹杆的配合使云台可以上下高度调节且可以左右调节，使该支架的使用角度、使用范围更广，大大的提高了该支架系统的实用性，满足不同的演艺需求。
4519 | 一种舞台灯光渡桥自动升降控制装置 | 实用新型 | 失效专利 | CN205454194U | CN201620013839.3 | 2016.01.04 | 2016.08.10 | 广州大学 | 彭妙颜 | 本实用新型公开一种舞台灯光渡桥自动升降控制装置，包括升降片箱、支撑平台，及安装于支撑平台上的第一驱动电机、行程控制箱与第二驱动电机，所述升降片箱内包括滑槽、支撑架和第二停止开关，该支撑架上安装有滑轮，该滑轮位于滑槽内，该第二停止开关安装在滑槽内；所述行程控制箱内由上到下依次安装有行程开关盒、丝杆轴和螺母撞块，该行程开关盒的底端安装有行程触点凸块和第二启动开关，该丝杆轴与第一驱动电机的转轴连接，该螺母撞块穿过固定在行程控制箱内的滑杆套接在丝杆轴上；所述第一驱动电机、第二驱动电机、行程触点凸块、第二启动开关和第二停止开关电连接。该装置在有限的空间内实现灯光渡桥自动升降，控制精度高，工作效率高。
4520 | 一种灯光渡桥升降片行程控制装置 | 实用新型 | 失效专利 | CN205450631U | CN201620013136.0 | 2016.01.04 | 2016.08.10 | 广州大学 | 彭妙颜 | 本实用新型公开了一种灯光渡桥升降片行程控制装置，包括升降片箱、支撑平台、第一驱动电机、行程控制箱和第二驱动电机，所述升降片箱顶端的定滑轮通过绳索与第一驱动电机的飞轮连接，底端的挂钩通过绳索与第二驱动电机的飞轮连接，所述第一驱动电机、行程控制箱和第二驱动电机均安装在支撑平台上，本灯光渡桥升降片行程控制装置，第一驱动电机可以在很小的空间把光渡桥升降片进行升降，当螺母撞块通过丝杆轴运动触碰到行程开关盒上的行程触点凸块时，升降片停止运动，并可以触碰第二启动开关时，第二驱动电机打开，并带动升降片折叠，当支撑架内的滑轮触碰到第二停止开关，升降片折叠完毕，第二驱动电机停止，遇到紧急情况断火限位器可使设备停止工作。
4521 | 一种舞台灯光的效果片固定装置 | 实用新型 | 失效专利 | CN205447650U | CN201620012136.9 | 2016.01.04 | 2016.08.10 | 广州大学 | 彭妙颜 | 本实用新型公开了一种舞台灯光的效果片固定装置，包括上固定件、下固定件和内固定筒，所述上固定件的上部安装有透明玻璃板，且上固定件的下部设有凸体，所述下固定件的底部设有支撑座，所述下固定件的内腔设有内固定筒，且内固定筒与下固定件之间设有与凸体相配合的凸体槽，所述内固定筒的内腔底部设有底板，所述底板的底部与螺纹杆的一端连接，该实用新型通过上固定件和下固定件的螺纹连接固定，使镜片固定在其内部，固定牢固可靠，不易晃动，够保证镜片不易变形，从而提高灯光光束效果和成像质量，能够调节镜片照明范围的大小和灯光的强弱，增添了舞台的观赏效果，新颖简单，使用方便。
4522 | 一种伸缩便捷式话筒支架 | 实用新型 | 失效专利 | CN205408095U | CN201620011909.1 | 2016.01.04 | 2016.07.27 | 广州大学 | 彭妙颜 | 本实用新型公开了一种伸缩便捷式话筒支架，包括底座，所述底座的上端中部固定安装有支杆，两个所述齿轮之间固定安装有话筒套，所述棘轮的下端均与齿轮的上端齿接，所述棘轮的内腔下侧通过轴活动安装有止回齿,所述止回齿的上端位于棘齿的下侧，所述止回齿的中部铰接于拉杆的一端，所述拉杆的表面套接有弹簧，所述弹簧的另一端连接于固定块的内壁，所述拉杆的另一端铰接有压杆。该伸缩便捷式话筒支架采用摇杆带动钢丝拉起伸缩架，有效的实现了调整话筒支架的高度，可以任意调整需要的高度，还采用了齿轮之间的配合可以让话筒套内放置的话筒也可以前后上下的调动，使用起来特别人性化，是非常值得推广的一种新型产品。
4523 | 一种钢轨焊缝自动打磨机器人控制装置 | 实用新型 | 有效专利 | CN218017571U | CN202221972478.7 | 2022.07.28 | 2022.12.13 | 广州大学 | 吴宇深 刘嘉睿 王建晖 李咏华 胡梓凯 张苑晴 严彦成 | 本实用新型涉及机器人控制器领域，且公开了一种钢轨焊缝自动打磨机器人控制装置，包括盒体，所述盒体的顶部上设置有显示屏，所述盒体的正面通过螺栓固定安装操控面板，所述操控面板上设置有，所述盒体的内壁上固定安装有安装基板，所述安装基板上设置有安装组件，且安装基板通过安装组件固定安装有主控制板，所述安装基板上还设置有信号传输器和传感器，该控制装置通过内部设置的安装组件可以对主控制板进行固定卡接，同时也方便对主控制板的拆卸，利于后期对主控制板进行维修或者更换作业。
4524 | 一种用于高压角钢输电塔的横隔加固装置 | 实用新型 | 有效专利 | CN207004147U | CN201720916526.3 | 2017.07.26 | 2018.02.13 | 广州大学 | 刘树堂 熊国文 | 本实用新型提供了一种用于高压角钢输电塔的横隔加固装置，包括一个T型钢交叉斜材长肢、两个T型钢交叉斜材短肢、角钢横材以及固定夹具，T型钢交叉斜材长肢的长度为T型钢交叉斜材短肢长度的2倍，T型钢交叉斜材长肢的两端通过所述固定夹具与高压角钢输电塔主柱角钢固定连接，两个T型钢交叉斜材短肢的一端与T型钢交叉斜材长肢的几何中心处固定连接，两个T型钢交叉斜材短肢的另一端分别通过固定夹具与高压角钢输电塔主柱角钢固定连接，角钢横材固定连接于T型钢交叉斜材长肢和T型钢交叉斜材短肢之间；该加固装置无需对输电塔构件打孔、焊接和拆卸，安装简单，可靠性高。
4525 | 一种分类垃圾桶清理装置 | 发明授权 | 有效专利 | CN113911592B | CN202111263294.3 | 2021.10.28 | 2022.08.12 | 广州大学 | 刘长红 冼嘉辉 曾智帆 辜志勇 廖梓鹏 杨兴鑫 彭绍湖 | 本发明涉及一种分类垃圾桶清理装置，包括底板、垃圾桶、转动平移机构、平移机构、抬升转动机构和夹持机构；四个垃圾桶与底板滑移连接；平移机构安装在底板的一侧，抬升转动机构安装在平移机构上，夹持机构安装在抬升转动机构上；转动平移机构包括间歇推动机构、第一电机、主动带轮、从动带轮和皮带；第一电机安装在底板上，主动带轮与第一电机连接，皮带分别与主动带轮和从动带轮绕接；皮带绕主动带轮和三个从动带轮沿底板的四周转动；四个垃圾分别桶位于主动带轮和三个从动带轮的上方；间歇推动机构与皮带连接；工作时，间歇推动机构将垃圾桶沿皮带转动方向推动，夹持机构将垃圾桶夹紧。本发明自动化程度高，属于环保设备技术领域。
4526 | 一种用于轨道隔振的施工方法 | 发明授权 | 有效专利 | CN110792008B | CN201911138265.7 | 2019.11.19 | 2022.02.11 | 广州大学 | 罗威力 邓景楠 陈鸿勋 王楠 崔杰 | 本发明提供了一种用于轨道隔振的施工方法，涉及隔振施工领域。用于轨道隔振的施工方法包括以下步骤:步骤一、根据地层参数仿真模拟出所需的重压结构；步骤二、确定重压结构与轨道之间的施工距离；步骤三、将位于轨道外侧对应施工距离的地面夯实、平整形成承载区域；步骤四、在承载区域上放置重压结构。重压结构对承载区域产生向下的稳定静载荷，承载区域的局部地层相比于轨道沿线的其他区域地层更加致密紧实，使地层的内部结构得到局部强化，地层中的瑞利波在经过强化部分与非强化部分的交界面时，发生能量损失并使低频波耗散，从而达到隔振防护的作用。采用放置重压结构的方式即可完成施工过程，避免了开挖作业，施工作业量小、施工成本低。
4527 | 一种嵌套式的多功能隔震橡胶支座 | 发明授权 | 有效专利 | CN110984392B | CN201911171159.9 | 2019.11.26 | 2022.03.04 | 广州大学 | 陈洋洋 王靖雯 沈朝勇 谭平 周福霖 | 本发明公开一种嵌套式的多功能隔震橡胶支座，包括竖向隔振组件以及嵌入到竖向隔振组件中的水平隔震组件；所述竖向隔振组件采用厚叠层橡胶，直接承受上部结构的竖向荷载，并提供隔离环境振动所需的竖向低刚度；所述水平隔震组件采用薄叠层橡胶，可与竖向隔振组件协同产生水平剪切变形，提供隔离地震作用所需的水平向回复力和阻尼；所述水平隔震组件不直接承受上部竖向荷载，为高柔度的竖向隔振组件提供防屈曲约束，避免高柔度的隔振支座产生侧翻或屈曲失稳。本发明的嵌套式的多功能隔震橡胶支座，既可以起到隔离环境振动的作用，又可以起到隔离地震的作用，同时具有较高的变形稳定性。
4528 | 一种适合LNG储罐用的隔震支座及其安装方法 | 发明授权 | 有效专利 | CN112128616B | CN202010954864.2 | 2020.09.11 | 2022.07.05 | 广州大学 | 沈朝勇 黄襄云 陈洋洋 谭平 马玉宏 陈建秋 吴迪 周福霖 张建华 | 本发明涉及生命线工程技术领域，具体涉及一种适合LNG储罐用的隔震支座及安装方法，隔震支座包括上预埋板、下预埋板、隔震橡胶支座、限制隔震橡胶支座发生水平剪切变形的限位组件、随着上部混凝土结构的徐变变形同步移动的滑动组件，在徐变变形稳定前，滑动组件和隔震橡胶支座承担上部结构传递的竖向荷载，徐变变形过程中，滑动组件的设置避免混凝土结构形成裂缝，限位组件可防止隔震橡胶支座产生剪切变形，从而出现影响结构安全的隐患；在徐变变形稳定后，所述滑动组件和限位组件被拆除，在隔震橡胶支座与下预埋板之间设置一过渡连接板，这时隔震橡胶支座被上下固定，并可发生剪切变形，可以抵御风荷载或地震荷载的作用，保护LNG储罐结构的安全。
4529 | 雾化装置 | 发明授权 | 有效专利 | CN112439633B | CN202011415768.7 | 2020.12.04 | 2021.12.10 | 广州大学 | 张建辉 陈震林 陈晓生 张伟荣 马明栋 霍宇轩 周晓思 | 本发明涉及雾化器技术领域，公开了一种雾化装置，包括:雾化片、上壳体、中间连接件、下壳体、固定元件和棉芯；其中，上壳体与下壳体上下相对设置，中间连接件设置于上壳体与下壳体之间，且中间连接件分别与上壳体、下壳体固定；雾化片安装在上壳体上；下壳体中存储有液体；棉芯的第一端穿过所述上壳体的底面与雾化片接触，棉芯的第二端穿过中间连接件插入下壳体的液体中；其中，固定元件卡合在所述棉芯的外周，且固定元件与中间连接件固定，以将棉芯固定在中间连接件处。本发明可以避免雾化片在高频振动时，紧贴雾化片的棉芯会因为振动的影响产生下滑的问题，使得棉芯可以紧贴在雾化片上，有效提高雾化器的效率。
4530 | 一种未佩戴安全帽人员识别方法、系统、装置和存储介质 | 发明授权 | 有效专利 | CN110852183B | CN201910999764.9 | 2019.10.21 | 2022.03.25 | 广州大学 | 蔡长青 黄永辉 陈慧敏 | 本发明公开了一种未佩戴安全帽人员识别方法、系统、装置和存储介质，所述方法包括获取至少一张实景图像，使用YOLO模型分别对各所述实景图像进行处理，获取未佩戴安全帽人员识别结果，选择出最优识别结果，以及根据所述最优识别结果，标记出各所述实景图像中的未佩戴安全帽人员等步骤。本发明从不同的YOLO模型所输出的未佩戴安全帽人员识别结果中选择出最优识别结果，可以减小拍摄实景图像的过程中以及不同YOLO模型对实景图像的处理过程中产生的误差，提高识别准确率；根据最优识别结果标记出未佩戴安全帽人员，可以进一步进行提醒等工作，从而及时地制止不佩戴安全帽的行为，保障安全生产。本发明广泛应用于安全生产技术领域。
4531 | 一种基于多载波的中继协作移动边缘计算方法 | 发明授权 | 有效专利 | CN111884696B | CN202010625030.7 | 2020.07.01 | 2022.03.25 | 广州大学 | 黄高飞 胡叠丽 唐冬 赵赛 刘贵云 郑晖 | 本发明公开了一种基于多载波的中继协作移动边缘计算方法，包括以下步骤:S1、中央控制器收集所有子载波信道状态信息、用户端任务信息以及用户端、中继和AP处的MEC服务器的计算资源信息；S2、中央控制器基于步骤S1的内容，确定初始资源分配策略；S3、中央控制器根据连续凸逼近优化问题和初始资源分配策略，确定优化的子载波分配方案；S4、中央控制器根据优化问题和优化的子载波分配方案，确定其余资源的优化方案；S5、中央控制器将优化资源分配结果传输至用户端、中继和AP，在确定中继和AP完成任务计算后，中继和AP把计算结果反馈至用户端。本发明节省提出任务计算要求的无线节点和协作中继节点的任务卸载和计算总能耗。
4532 | 一种基于磁流变弹性体的半主动控制隔振器及其控制方法 | 发明授权 | 有效专利 | CN112303174B | CN202011196319.8 | 2020.10.30 | 2022.03.22 | 广州大学 | 文桂林 刘冰 夏淑炎 陈高锡 陈梓杰 | 本发明公开了一种基于磁流变弹性体的半主动控制隔振器及其控制方法，该隔振器包括基座、隔振平台、阻尼器、主刚度弹性机构、控制器和磁流变弹性体装置；磁流变弹性体装置包括第一导磁体、磁流变弹性体、第二导磁体、固定杆、被动推杆、隔磁套筒、粘性液体、主动推杆；主动推杆与隔振平台连接，主动推杆运动时推动粘性液体，粘性液体推动被动推杆，磁流变弹性体受力被压缩；第一导磁体与第二导磁体均内嵌在隔磁套筒壁，第一导磁体和第二导磁体均设有绕组线圈，控制器控制绕组线圈的电流；主刚度弹性机构与阻尼器消耗隔振平台的振动能量，本发明实现隔振系统的半主动控制，调节磁流变弹性体刚度改变系统的固有频率，不会达到共振，提高隔振效果。
4533 | 一种柔性水下机器人、控制方法及设备 | 发明授权 | 有效专利 | CN113772057B | CN202111118828.3 | 2021.09.24 | 2022.06.03 | 广州大学 | 刘爱荣 梁家乔 陈俊达 傅继阳 陈炳聪 谢文高 张怡孝 | 本发明公开了一种柔性水下机器人、控制方法及设备，本发明通过设置至少一移动关节以及控制模块，移动关节的柔性关节模块包括第一连接板、第二连接板、第一弹簧、若干个第二弹簧、若干个第三弹簧、若干第一牵引绳、若干第二牵引绳以及牵引模块，第一弹簧、第二弹簧以及第三弹簧依序从内至外布置且对应的刚度逐渐降低，形成渐变刚度结构使得姿态的调整更加灵活，当受撞击时能够吸收并释放能量从而保证柔性关节模块的完整性，从而提高稳定性；控制模块能够根据超声波信号对牵引模块以及推动模块进行控制，使得柔性水下机器人正常工作，本发明可广泛应用于机器人技术领域。
4534 | 一种用于知识验证的真值发现方法及系统 | 发明授权 | 有效专利 | CN112651505B | CN202011511355.9 | 2020.12.18 | 2022.01.14 | 广州大学 | 韩跃 韩伟红 李默涵 李树栋 顾钊铨 | 本发明公开了一种用于知识验证的真值发现方法及系统，涉及数据检测技术领域。方法包括:对待测数据进行预处理，并利用期望最大化(EM)算法对数据进行筛选，并通过准确验证的高质量数据替换训练集中挑选数据真值作整体数据集；通过原始训练集训练真值评估器，整体数据集训练已有初步参数的评估器模型，获得高质量评估器模型；通过高质量评估器模型对获取的数据进行计算根据数据置信度迭代更新信源的可信度，输出数据最终的置信度及其真值标签和信源的可信度。本发明采取半监督的真值发现方法，在现有技术的基础上，结合小部分特征丰富的人工验证数据，提升真值发现方法在知识验证融合领域的实验结果的准确性。
4535 | 一种低压驱动V形直线超声电机 | 发明授权 | 有效专利 | CN112260578B | CN202010912671.0 | 2020.09.02 | 2022.01.04 | 广州大学 | 黄卫清 杨成龙 薛昊东 安大伟 | 本发明公开了一种低压驱动V形直线超声电机，包括定子以及动子；所述动子包括滑块，所述定子包括两个兰杰文振子，所述两个兰杰文振子头部连为一体，形成一个V形结构，其中，所述两个兰杰文振子的头部外侧棱互相重合，从而在连接部的最前端形成一个侧棱形状的驱动足；所述超声电机还包括用于防止所述定子在垂直于滑块运动的方向蹿动的限位结构，该限位结构设置在定子基座上；其中，所述限位结构包括限位板，该限位板通过固定柱固定在定子基座上，所述兰杰文振子位于限位板与定子基座之间。本发明公开了一种低压驱动V形直线超声电机结构简单，能够实现稳定输出，并且输出效率高。
4536 | 一种用于圆柱推力滚子轴承滚道表面的微织构加工设备 | 发明授权 | 有效专利 | CN110814645B | CN201910997528.3 | 2019.10.18 | 2021.06.25 | 广州大学 | 刘晓初 谢鑫成 高伟林 康军辉 刘镇 梁忠伟 萧金瑞 | 本发明公开一种用于圆柱推力滚子轴承滚道表面的微织构加工设备，包括加工箱体、装夹机构和电磁加速机构，所述加工箱体内设有圆柱形的内腔，该内腔中设有与其同心的分隔柱；所述分隔柱与加工箱体的内腔壁之间设有多个紧密排列的直圆管，所述直圆管的内腔构成加工通道，每个加工通道中均设有用于高速撞击加工的钢珠；所述装夹机构将待加工的轴圈装夹固定在直圆管的顶部；所述电磁加速机构包括脉冲螺旋线圈和脉冲电源，所述脉冲螺旋线圈环绕在加工箱体的外侧壁上，在竖直方向上，所述脉冲螺旋线圈所处的位置位于放置在加工通道中静态下的钢珠的位置之上。该微织构加工设备采用全新的加工技术，具有结构简单、加工成本低以及加工效率高等优点。
4537 | 单连杆机械臂的自适应容错控制方法、系统及存储介质 | 发明授权 | 有效专利 | CN113433825B | CN202110689517.6 | 2021.06.22 | 2022.05.31 | 广州大学 | 王建晖 黄堃锋 巩琪娟 马灿洪 严彦成 吴宇深 朱厚耀 张烨 洪嘉纯 | 本发明公开了一种单连杆机械臂的自适应容错控制方法、系统及存储介质，该控制方法包括:建立单连杆机械臂的失效非线性系统模型；根据失效非线性系统模型、实际跟踪误差及转换函数确定虚拟控制器模型及自适应律；转换函数的参数包括预设稳定时间；根据失效非线性系统模型及触发事件模型确定触发控制器模型及参数更新律；触发事件模型的参数包括更新时间；获取控制输入信号及预设稳定时间，并根据虚拟控制器模型、自适应律、触发控制器模型及参数更新律对单连杆机械臂的执行器进行控制。本发明实施例能够在预设的有限时间内收敛，节省网络带宽且全局统一有界收敛，可广泛应用于工业自动控制领域。
4538 | 基于分解径向对称卷积核的卷积优化方法、装置、终端设备及计算机可读存储介质 | 发明授权 | 有效专利 | CN109034249B | CN201810852407.5 | 2018.07.27 | 2021.08.06 | 广州大学 | 黄文恺 胡凌恺 薛义豪 倪皓舟 彭广龙 何杰贤 吴羽 | 本发明公开了基于分解径向对称卷积核的卷积优化方法、装置、终端设备及计算机可读存储介质，所述方法包括:输入待识别图像，并对所述待识别图像进行预处理；分别利用预先分解m*m径向对称卷积核得到的1个1*1的卷积核和(m‑1)/2个1*m(m＝2k+3,k∈N)的卷积核，对经过预处理的待识别图像进行卷积，得到1个1*1的第一特征图和(m‑1)/2个1*m(m＝2k+3,k∈N)的第二特征图；进一步对第二特征图进行卷积，得到第三特征图；对第一特征图和(第三特征图进行求和，得到目标特征图，并输出所述目标特征图。本发明通过在降低径向对称卷积核计算量的基础上降低参数量，进而达到对卷积进行优化的目的。
4539 | 基于微弱电信号的霉菌监测装置、方法和系统 | 发明授权 | 有效专利 | CN112014298B | CN202011136714.7 | 2020.10.22 | 2021.03.16 | 广州大学 | 方赵嵩 谢章熠 郑志敏 | 本发明公开了基于微弱电信号的霉菌监测装置、方法和系统，装置包括霉菌采集器、电源端、跨阻放大器和模数转换器；霉菌采集器上涂抹有营养质，霉菌采集器的基板具有导电能力；所述电源端，用于向霉菌采集器的基板施加电压；所述跨阻放大器，用于将霉菌采集器基板上产生的微弱电流放大为电压信号；模数转换器，用于将跨阻放大器放大得到的电压信号转化为数字信号，数字信号用于确定霉菌数量。本发明能够快速便捷地进行霉菌监测，准确度高，可广泛应用于智能家居技术领域。
4540 | 一种酵母多肽冻干粉面膜组合及其制作方法 | 发明授权 | 有效专利 | CN105748400B | CN201610268673.4 | 2016.04.25 | 2018.12.14 | 广州市暨生元生物科技有限公司广州大学 | 陈鲲 陆祥 陆超雄 何维 陆荣 | 一种酵母多肽冻干粉面膜组合，包括酵母多肽冻干粉和面膜液；所述酵母多肽冻干粉和面膜液分开包装保存；所述酵母多肽冻干粉真空条件下保存；所述酵母多肽冻干粉通过冻干溶液A制备而成；所述溶液A包括:酵母多肽原液、甘露醇、海藻糖、去离子水；所述面膜液包括:芦荟提取物、甘油、透明质酸钠、甘草类黄酮、维生素E醋酸酯、EDTA二钠、羟苯甲酯、去离子水。本发明还具有产品保存时间长，抗氧化活性保存率高的优点。
4541 | 一种公路桥墩防撞装置 | 发明授权 | 有效专利 | CN109797688B | CN201910078912.3 | 2019.01.28 | 2022.04.26 | 广州大学 | 张力文 邹志伟 刘周强 谢柱坚 黄毅平 周危 江祖慊 | 本发明涉及一种公路桥墩防撞装置，包括依次包覆设在公路桥墩外侧的消能缓冲层和防撞层，防撞层包括外层钢板、内层钢板和防撞夹芯板，防撞夹芯板为由若干块钢片交接形成的折线型结构的薄壁板。防撞夹芯板固定在外层钢板与内层钢板之间。与传统公路桥墩防撞装置相比，本装置能够利用折纸型结构的防撞夹芯板减轻车辆和桥墩的损伤程度，保证车辆的安全。解决了传统公路桥墩防撞装置占地空间大和对车辆损伤大的问题。
4542 | 一种超重车过多跨连续梁桥的方法 | 发明授权 | 有效专利 | CN108487085B | CN201810123655.6 | 2018.02.07 | 2019.08.09 | 广州大学 | 黄永辉 万洋 刘爱荣 杨智诚 饶瑞 | 涉及一种超重车过多跨连续梁桥的方法，包括以下步骤:a.制备钢制斜垫块、辅助钢箱、橡胶垫块、过桥钢箱和钢垫梁；b.超重车过桥前，中断交通，在桥面上沿梁桥的宽度方向间隔铺设钢垫梁；c.在钢垫梁上沿梁桥的长度方向分别架设两列连续的过桥钢箱；d.过桥钢箱上分别间隔铺设辅助钢箱，在过桥钢箱与辅助钢箱之间放置橡胶垫块；e.将钢制斜垫块斜搭连接过桥钢箱和辅助钢箱；过桥钢箱、辅助钢箱、钢制斜垫块形成两列供超重车车轮通过的路径；f.超重车慢速通过梁桥，超重车通过后，拆除钢制斜垫块、辅助钢箱、橡胶垫块、过桥钢箱和钢垫梁，恢复正常交通。该方法成本低且施工方便。涉及桥梁工程技术领域。
4543 | 一种隔震橡胶支座的防火及抗风组合装置 | 发明授权 | 有效专利 | CN104314193B | CN201410608417.6 | 2014.11.03 | 2016.08.24 | 广州大学 | 沈朝勇 谭平 崔杰 马玉宏 黄襄云 陈洋洋 刘杨 周福霖 | 本发明公开一种隔震橡胶支座的防火及抗风组合装置，包括隔震橡胶支座及分别设置于该隔震橡胶支座上下两端的连接板，所述隔震橡胶支座的外周包覆有企口钢板，所述企口钢板的外周设置有防火组件，该装置在平时使用时既具有抗风的功能也具有防火的功能，在地震时利用地震力将企口钢板的企口处剪坏，但防火组件仍能正常工作，且不妨碍隔震橡胶支座自由水平变形，起到减震并保护上部结构的目的，地震结束后，可以将新加工的企口钢板采用螺栓连接在隔震橡胶支座的上下连接板上，并安装上相应的防火组件，重新起到抗风、防火及隔震的功能。
4544 | 一种双螺旋沸腾强化结构的制造方法 | 发明授权 | 有效专利 | CN103968707B | CN201410216399.7 | 2014.05.21 | 2016.04.13 | 广州大学 | 向建化 张春良 陈胜 周伟 游先仁 | 本发明涉及一种双螺旋沸腾强化结构及其制造方法，其中强化结构包括大螺距螺旋状沟槽及小螺距螺旋状沟槽；大螺距螺旋状沟槽数量为复数条，复数条大螺距螺旋状沟槽呈等距阵列设于工件表面；小螺距螺旋状沟槽数量为一条，呈涡卷状设于工件表面。与现有技术相比，本发明中采用普通车床与数控铣床相结合的加工方法克服了微沟槽结构的形状难以控制的缺点；此沸腾强化结构可利用普通常用机床及工装进行加工，加工效率与性价比高；该蒸发结构螺旋槽之间互相交叉形成四周融会贯通型微沟槽，可增大散热器蒸发端蒸发面的表面积，大大提高核态强化沸腾性能，具有结构简单，易于实现，沸腾效率高和适合于产业化生产等特点。
4545 | 一种柔性起重机缆绳系统的振动控制方法、装置及介质 | 发明授权 | 有效专利 | CN110217700B | CN201910401441.5 | 2019.05.14 | 2021.04.23 | 广州大学 | 赵志甲 吴森 陈一航 高明鉴 黄晓红 | 本发明公开了一种柔性起重机缆绳系统的振动控制方法、装置及介质，所述方法包括:构建柔性起重机缆绳系统模型，并得到对应的动力学方程和系统边界条件公式；引入性能函数和误差转变函数，构造边界约束控制器和干扰观测器并加入至柔性起重机缆绳系统；获取柔性起重机缆绳系统的实际参数，检测终点偏移量是否在边界约束控制器和干扰观测器下稳定的特定区域；分析该系统的边界控制律得到闭环系统状态空间表达式，实现柔性起重机缆绳系统的振动抑制和输出抑制。本发明通过引入平滑性能函数和误差转变函数，构造边界约束控制器和干扰观测器，同时获取柔性起重机缆索系统的实时参数，能够稳定振动，消除外部干扰影响，实现预定性能。
4546 | 一种高效抗菌协同防细菌黏附纳米材料的制备方法及其应用 | 发明授权 | 有效专利 | CN110436407B | CN201910687328.8 | 2019.07.26 | 2022.02.11 | 广州大学 | 林璟 胡杰涛 刘自力 刘晓国 李荣 杨伟 乔智威 | 本发明提供了一种高效抗菌协同防细菌黏附纳米材料的制备方法，包括以下步骤:(1)提供钛基材并对钛基材的表面进行酸液清洗后干燥；(2)将步骤(1)处理后的钛基材在恒定电压下进行阳极氧化得到二氧化钛纳米管，所述恒定电压的范围为20V‑40V；(3)将步骤(2)得到的二氧化钛纳米管进行煅烧得到锐钛矿型二氧化钛纳米管阵列，降至室温；(4)在所述钛矿型二氧化钛纳米管阵列上通过硅氧烷水解接枝含氟硅氧烷。本发明的方法使制备得到的高效抗菌协同防细菌黏附纳米材料具有超疏水的特性从而很好的防止细菌黏附，使防细菌黏附率达到99.99％，制备方法简单，成本低。
4547 | 一种高氯含铊废水的净化处理方法及其应用 | 发明授权 | 有效专利 | CN106977013B | CN201710269199.1 | 2017.04.24 | 2021.07.06 | 广州大学 | 李伙生 陈永亨 龙建友 张平 刘娟 王津 黄雪夏 黎秀菀 | 本发明公开了一种高氯含铊废水的净化处理方法，可同步去除废水中铊与高浓度氯离子，包括如下步骤:1）预处理D301阴离子交换树脂，密封备用；2）向待净化处理的高氯含铊废水中投加氧化剂；3）将已氧化的高氯含铊废水通入装填有预处理后的D301阴离子交换树脂的离子交换柱中，过柱脱氯除铊，得到初步净化水；4）向初步净化水中投加还原性铁粉，待反应3～4 h后，投加熟石灰调pH至11.0～12.0，再投加硫化钠沉淀残余的铊，并加入絮凝剂助凝，过滤沉淀得到处理出水。本发明成本低，易于操作，可高效去除高氯工业废水中的高浓度氯离子与铊元素，尤适用于氯离子浓度高达35000 mg/L及含铊6 mg/L以上的废水脱氯除铊。
4548 | 一种具有成瘤性风险的细胞、其分子标记及它们的应用 | 发明授权 | 有效专利 | CN107904299B | CN201711172487.1 | 2017.11.21 | 2021.05.18 | 广州大学 | 乔云波 | 本发明涉及一种具有成瘤性风险的细胞、其分子标记及它们的应用。本发明具有成瘤性风险的细胞的分子标记为Oct4和Stra8双阳性，本发明具有成瘤性风险的细胞含有所述分子标记；本发明的分子标记可用于鉴定神经干细胞移植的成瘤性风险或制备用于鉴定神经干细胞移植的成瘤性风险的试剂盒。本发明还提供一种降低神经干细胞移植的成瘤性风险的方法，该方法利用所述具有成瘤性风险细胞中激活的信号通路的抑制剂处理神经分化过程中的细胞，可消除Oct4+/Stra8+双阳性细胞并抑制神经干细胞移植的成瘤性。
4549 | 一种测定臭氧体系中碳酸根自由基途径生成溴酸盐的方法 | 发明授权 | 有效专利 | CN109115901B | CN201810800002.7 | 2018.07.19 | 2021.08.06 | 广州大学 | 杨兢欣 刘鸿 | 本发明提供了一种测定臭氧体系中碳酸根自由基途径生成溴酸盐的方法，所述方法包括如下步骤:(1)测定待测水的碳酸根/碳酸氢根总浓度、pH值、溴离子浓度、UV254和总有机碳；(2)配制模拟水，所述模拟水的pH值、溴离子浓度、UV254、总有机碳和羟基自由基捕获能力与待测水相等，且所述模拟水不含有碳酸根/碳酸氢根；(3)向待测水和模拟水中分别投加臭氧进行反应；(4)检测反应后待测水和模拟水中的溴酸盐浓度。所述方法能够准确检测臭氧体系中碳酸根自由基途径生成溴酸盐的浓度，操作简便。有利于更加准确评估臭氧高碱度水体时溴酸盐的生成风险，有利于进一步开发效果更好的水体中溴酸盐控制技术，可适用于各种实际水体。
4550 | 一种具有强承载能力且更换方便的隔震支座 | 发明授权 | 有效专利 | CN111962709B | CN202010956172.1 | 2020.09.11 | 2021.09.24 | 广州大学 | 沈朝勇 黄襄云 陈洋洋 谭平 马玉宏 陈建秋 吴迪 周福霖 张建华 | 本发明涉及一种用于大空间结构隔震层的具有强承载能力且更换方便的隔震支座，包括上预埋板、下预埋板、与上预埋板连接的上连接板、与下预埋板连接的下连接板、橡胶支座主体和设置在上连接板和下连接板之间的滚球支座，所述橡胶支座主体包括第一连接板、橡胶支座和第二连接板，所述第二连接板与下连接板可拆卸连接，所述第一连接板与上连接板通过连接件拆卸连接，本发明的隔震支座无论其水平位移为零，还是水平大变形情况下，隔震支座均具有较大的竖向承载能力，保护上部结构的安全，且滚球支座的水平摩擦力很小，不会额外增加橡胶支座主体恢复力的负担，橡胶支座主体与上连接板和下连接板之间的可拆卸连接，使得橡胶支座主体方便更换。
4551 | 蔡元海 邱文杰 陈志峰 刘俊豪 陈健邦 彭军 | 本实用新型公开了一种基于光纤耦合光源的磁光克尔显微装置，包括光纤耦合光路、照明光路、显微成像光路、磁场控制装置和样品架，所述光纤耦合光路和所述照明光路通过光纤连接；样品架上嵌合了线性霍尔芯片，能够通过霍尔效应将磁场大小线性转化为输出电压，便于对样品的外加磁场进行实时监测和控制磁场大小。本实用新型提供显微装置，采用入射光线角度调节方法，通过平移装置移动光纤输出端，能够灵活的调节入射光的角度，达到简便的极向克尔和纵向克尔信号的改变，同时照明效率高，光照大部分用于照明；同时还提供了一种通过控制永磁体到样品架架的距离来控制外加磁场的方法，相对于高昂的电磁铁，造价更低。
4552 | 彭妙颜 | 本实用新型公开了一种用于户外演出的遥控式360度全方位支架系统，其构造科学合理，通过遥控装置与遥控装置统筹控制，以实现用于户外演出的支架系统的遥控式360度全方位调节，同时满足角度、高度等调节需求，甚至可以配合表演，通过预先设定或者即时遥控的形式，在演出过程中进行动态调节，机动性极强。立杆通过旋转调节装置与底座活动连接，使该支架可360度全方位旋转，从而满足不同的使用需求，并且，通过滑轨与伸缩螺纹杆的配合使云台可以上下高度调节且可以左右调节，使该支架的使用角度、使用范围更广，大大的提高了该支架系统的实用性，满足不同的演艺需求。
4553 | 彭妙颜 | 本实用新型公开一种舞台灯光渡桥自动升降控制装置，包括升降片箱、支撑平台，及安装于支撑平台上的第一驱动电机、行程控制箱与第二驱动电机，所述升降片箱内包括滑槽、支撑架和第二停止开关，该支撑架上安装有滑轮，该滑轮位于滑槽内，该第二停止开关安装在滑槽内；所述行程控制箱内由上到下依次安装有行程开关盒、丝杆轴和螺母撞块，该行程开关盒的底端安装有行程触点凸块和第二启动开关，该丝杆轴与第一驱动电机的转轴连接，该螺母撞块穿过固定在行程控制箱内的滑杆套接在丝杆轴上；所述第一驱动电机、第二驱动电机、行程触点凸块、第二启动开关和第二停止开关电连接。该装置在有限的空间内实现灯光渡桥自动升降，控制精度高，工作效率高。
4554 | 彭妙颜 | 本实用新型公开了一种灯光渡桥升降片行程控制装置，包括升降片箱、支撑平台、第一驱动电机、行程控制箱和第二驱动电机，所述升降片箱顶端的定滑轮通过绳索与第一驱动电机的飞轮连接，底端的挂钩通过绳索与第二驱动电机的飞轮连接，所述第一驱动电机、行程控制箱和第二驱动电机均安装在支撑平台上，本灯光渡桥升降片行程控制装置，第一驱动电机可以在很小的空间把光渡桥升降片进行升降，当螺母撞块通过丝杆轴运动触碰到行程开关盒上的行程触点凸块时，升降片停止运动，并可以触碰第二启动开关时，第二驱动电机打开，并带动升降片折叠，当支撑架内的滑轮触碰到第二停止开关，升降片折叠完毕，第二驱动电机停止，遇到紧急情况断火限位器可使设备停止工作。
4555 | 彭妙颜 | 本实用新型公开了一种舞台灯光的效果片固定装置，包括上固定件、下固定件和内固定筒，所述上固定件的上部安装有透明玻璃板，且上固定件的下部设有凸体，所述下固定件的底部设有支撑座，所述下固定件的内腔设有内固定筒，且内固定筒与下固定件之间设有与凸体相配合的凸体槽，所述内固定筒的内腔底部设有底板，所述底板的底部与螺纹杆的一端连接，该实用新型通过上固定件和下固定件的螺纹连接固定，使镜片固定在其内部，固定牢固可靠，不易晃动，够保证镜片不易变形，从而提高灯光光束效果和成像质量，能够调节镜片照明范围的大小和灯光的强弱，增添了舞台的观赏效果，新颖简单，使用方便。
4556 | 刘树堂 熊国文 | 本实用新型提供了一种用于高压角钢输电塔的横隔加固装置，包括一个T型钢交叉斜材长肢、两个T型钢交叉斜材短肢、角钢横材以及固定夹具，T型钢交叉斜材长肢的长度为T型钢交叉斜材短肢长度的2倍，T型钢交叉斜材长肢的两端通过所述固定夹具与高压角钢输电塔主柱角钢固定连接，两个T型钢交叉斜材短肢的一端与T型钢交叉斜材长肢的几何中心处固定连接，两个T型钢交叉斜材短肢的另一端分别通过固定夹具与高压角钢输电塔主柱角钢固定连接，角钢横材固定连接于T型钢交叉斜材长肢和T型钢交叉斜材短肢之间；该加固装置无需对输电塔构件打孔、焊接和拆卸，安装简单，可靠性高。
4557 | 一种模块式冷板冷藏运输装置 | 实用新型 | 失效专利 | CN203652423U | CN201320871789.9 | 2013.12.27 | 2014.06.18 | 广州大学广州拜尔空港冷链物流中心有限公司 | 刘广海 谢如鹤 王宏 邹毅峰 陶文博 | 一种模块式冷板冷藏运输装置，包括保温箱体，所述保温箱体内设有隔板，所述隔板将保温箱体分隔成冷藏室和蓄冷室，所述蓄冷室内设有冷板和循环风机，所述隔板上设有从蓄冷室流向冷藏室的出风孔和从冷藏室流向蓄冷室的进风孔，所述循环风机的输出端与所述出风孔对接；所述冷板侧端有载冷剂进口和出口。由于冷板上设置了载冷剂的进口和出口，可利用地面制冷设备对冷板进行充冷，这一过程可直接在冷藏运输车厢上进行，充冷时间更短，冲冷完毕即可继续行驶。<u/>
4558 | 一种伸缩便捷式话筒支架 | 实用新型 | 失效专利 | CN205408095U | CN201620011909.1 | 2016.01.04 | 2016.07.27 | 广州大学 | 彭妙颜 | 本实用新型公开了一种伸缩便捷式话筒支架，包括底座，所述底座的上端中部固定安装有支杆，两个所述齿轮之间固定安装有话筒套，所述棘轮的下端均与齿轮的上端齿接，所述棘轮的内腔下侧通过轴活动安装有止回齿,所述止回齿的上端位于棘齿的下侧，所述止回齿的中部铰接于拉杆的一端，所述拉杆的表面套接有弹簧，所述弹簧的另一端连接于固定块的内壁，所述拉杆的另一端铰接有压杆。该伸缩便捷式话筒支架采用摇杆带动钢丝拉起伸缩架，有效的实现了调整话筒支架的高度，可以任意调整需要的高度，还采用了齿轮之间的配合可以让话筒套内放置的话筒也可以前后上下的调动，使用起来特别人性化，是非常值得推广的一种新型产品。
4559 | 一种钢轨焊缝自动打磨机器人控制装置 | 实用新型 | 有效专利 | CN218017571U | CN202221972478.7 | 2022.07.28 | 2022.12.13 | 广州大学 | 吴宇深 刘嘉睿 王建晖 李咏华 胡梓凯 张苑晴 严彦成 | 本实用新型涉及机器人控制器领域，且公开了一种钢轨焊缝自动打磨机器人控制装置，包括盒体，所述盒体的顶部上设置有显示屏，所述盒体的正面通过螺栓固定安装操控面板，所述操控面板上设置有，所述盒体的内壁上固定安装有安装基板，所述安装基板上设置有安装组件，且安装基板通过安装组件固定安装有主控制板，所述安装基板上还设置有信号传输器和传感器，该控制装置通过内部设置的安装组件可以对主控制板进行固定卡接，同时也方便对主控制板的拆卸，利于后期对主控制板进行维修或者更换作业。
4560 | 一种用于自密实混凝土J-ring测试的新型尺 | 实用新型 | 有效专利 | CN218120797U | CN202221791166.6 | 2022.07.11 | 2022.12.23 | 广州大学 | 林冠锋 赖勉亨 刘嘉骏 金永耀 | 本实用新型涉及混凝土测试领域，且公开了一种用于自密实混凝土J‑ring测试的新型尺，包括设置在J型环上的一根水平尺和三根竖直尺，三个所述竖直尺通过连接构件连接在水平尺上，三根所述竖直尺分别置于水平尺的左、中、右三个区域，所述水平尺和竖直尺上均设置有刻度，所述连接构件与竖直尺之间设置两颗紧固螺钉，所述紧固螺钉分别安装在连接构件正面的左右两侧，连接构件上设置由数显装置。该用于自密实混凝土J‑ring测试的新型尺，水平尺可以通过水平泡方便地调整为水平状态，从而竖直尺的位置也铅直，再通过水平滑动左右两根竖直尺即可读出两个数值，从而准确算出底板上混凝土扩展的最大直径。
4561 | 一种适用于地铁站公共区的组合式整体空调机 | 实用新型 | 失效专利 | CN203687260U | CN201420025881.8 | 2014.01.15 | 2014.07.02 | 广州大学 | 李峰 周孝清 | 本实用新型涉及一种适用于地铁站公共区的组合式整体空调机，其特征在于，该空调机具有一机柜，机柜的上层设有空气调节箱，下层内部设有水冷凝器和磁轴承离心压缩机，其中，所述的空气调节箱为矩形，该矩形的空气调节箱从一头到另一头依次为新风与回风混合室、过滤器、直接蒸发冷却器和送风机；所述的磁轴承离心压缩机的吸入口与直接蒸发冷却器的出口连通，出口依次经水冷凝器和膨胀阀与直接蒸发冷却器的入口连通。本实用新型所述组合式整体空调机具有制冷效率高和占用空间小的优点。
4562 | 一种中央空调冷冻水系统的节能控制方法 | 发明授权 | 有效专利 | CN103486693B | CN201310441422.8 | 2013.09.25 | 2015.09.09 | 广东迪奥技术有限公司 | 徐晓宁 刘汉伟 陈柳枝 游秀华 | 本发明涉及一种中央空调冷冻水系统的节能控制方法，该方法由以下步骤组成:（A）采集中央空调系统中每一末端设备的入口和出口处空气的温度和湿度，计算每一末端设备前若干个时间段内分别消耗的冷量；（B）以每一末端设备消耗冷量实测值时间序列为历史数据，预测每一末端设备下一时间段内所消耗的冷量；（C）将中央空调系统中所有末端设备下一时间段内消耗的冷量预测值累加，并将由累加值计算出的冷冻水系统体积流量作为中央空调冷冻水系统的控制目标；（D）循环执行步骤（A）、（B）和（C），并采用移位操作的方法不断更新实测值时间序列和预测值时间序列，进行中央空调冷冻水系统体积流量的控制。本发明所述方法的运行能耗低、用户的舒适性好。
4563 | 高承载力的异形隔震支座 | 发明授权 | 有效专利 | CN104878839B | CN201510247345.1 | 2015.05.14 | 2017.10.27 | 广州大学 | 吴迪 熊焱 周福霖 崔杰 霍维刚 蒋国平 | 本发明公开了一种高承载力的异形隔震支座，是由上封板、下封板和弹性体与加劲板交替叠合的部分组成。相对于其他竖直截面呈矩形的隔震支座而言，在支座处于水平极限变形状态时，本发明通过在支座顶部和底部加腋的方式，增大隔震支座在极限剪切变形状态下的有效承压面积，降低加劲板的集中应力，从而大幅提高隔震支座的竖向承载力，同时，其上、下封板尺寸相同，便于安装施工，可满足建筑和设备对于高承载力隔震支座的需求。
4564 | 一种血液透析尿素清除率在线检测装置和方法 | 发明授权 | 有效专利 | CN106902407B | CN201710095927.1 | 2017.02.22 | 2019.11.01 | 广州大学 | 蒋顺忠 胡晓 秦剑 | 本发明公开了一种血液透析尿素清除率在线检测装置和方法，属于血液透析的医学治疗效果评价领域，包括透析器，透析器被半透膜分隔为主腔室和次腔室，次腔室的入口端连接有透析液制备线，次腔室的出口端连接有透析液废水线，透析液废水线连接有超滤线，透析液制备线上设有第一电导度探头，透析器出口端的透析液废水线上设有第二电导度探头，透析器入口端的透析液制备线上设有第一流量计，超滤线上设有第二流量计。本发明的检测装置和检测方法配合使用能更简单、更精确地在线获取血液透析尿素清除率。
4565 | 纳米氧化镁在检测气体中醋酸乙烯中的应用 | 发明授权 | 失效专利 | CN101482510B | CN200910036802.7 | 2009.01.20 | 2010.12.01 | 广州大学 | 曹小安 巫承洲 温强 王泽华 高倩倩 朱惠嫦 | 本发明涉及纳米氧化镁的新用途，即纳米氧化镁在检测醋酸乙烯中的应用。实现上用途的具体方法是:(1)将醋酸乙烯浓度为2～2000ppm的气体样品以400mL/min的流速流经加热至331℃的表面涂有纳米氧化镁的陶瓷电加热管的外表，产生化学发光，用波长为425nm的滤波片检出光波信号，然后将每一气体样品的光波信号强度和醋酸乙烯浓度进行线性回归处理，得到醋酸乙烯含量与气体的光波信号强度的线性方程；(2)采用步骤(1)中检测气体样品的光波信号强度的相同方法检测得到待测气体所发出的光波信号强度，将该光波信号强度值代入步骤(1)所得到的线性方程，算得待测气体中醋酸乙烯的含量。
4566 | 一种镍钴钼三元金属硫化物及其制备方法和应用 | 发明授权 | 有效专利 | CN110931267B | CN201911124999.X | 2019.11.18 | 2021.08.17 | 广州大学 | 陈胜洲 马婷婷 杨伟 邹汉波 陈江东 冼智斌 | 本发明公开了一种镍钴钼三元金属硫化物及其制备方法和应用。本发明的镍钴钼三元金属硫化物的制备方法包括以下步骤:1)将氯化镍‑氯化钴水溶液加入硫代钼酸铵的乙醇‑水溶液中，进行共沉淀反应，再分离出固体产物进行纯化和干燥；2)将步骤1)得到的产物置于保护气氛下，进行煅烧；3)将步骤2)得到的产物分散在NaOH的乙醇‑水溶液中，进行水热反应，再分离出固体产物进行纯化和干燥。本发明的镍钴钼三元金属硫化物形貌可控、导电性好、电化学性能优异，将其作为活性材料可以大大提高超级电容器的比容量和能量密度。
4567 | 一种车道中央保持控制方法及系统 | 发明授权 | 有效专利 | CN108482369B | CN201810306666.8 | 2018.04.08 | 2020.04.14 | 广州大学 | 綦科 | 本发明涉及一种车道中央保持控制方法及系统，方法包括:从高精地图服务器获取车辆所处车道的高精地图数据；识别并判断车辆所处车道的中央位置；定位车辆位置以及获取车辆偏航角和速度；生成一条沿车辆所处车道中央的虚拟车辆控制路径；生成虚拟车辆控制路径上的预瞄点位置，并利用预瞄点位置确定车辆跟踪虚拟车辆控制路径的方向偏差角；控制车辆沿所处车道中央方向偏差最小行驶。本发明不仅能够使车辆跟随车道中央运动，并且能够有效提升车道保持系统对道路跟随的质量，提升车道保持的安全性和舒适性。
4568 | 一种单边驱动刚性链条推拉执行机构 | 发明授权 | 有效专利 | CN103470705B | CN201310426126.0 | 2013.09.17 | 2015.11.04 | 广州市格睿德工程技术有限公司 | 江帆 蔡耿明 方伟中 | 本发明涉及一种单边驱动刚性链条推拉执行机构，该机构由刚性链条和驱动器组成，其特征在于，所述的刚性链条中的每一链节的一侧设有两根传动销，另一侧设有一根刚柔状态转换销；所述的驱动器中的两相对设置的导向板的内表面设有导向槽，该导向槽的底部在刚性直线运动导向段靠近柔性弯曲运动导向段的位置设有控制槽，在刚性链条的移动过程中所述的控制槽控制刚柔状态转换销来回滑动，从而使刚性链条实现刚柔状态的转换。
4569 | 一种硝化和反硝化污水处理装置及系统 | 发明授权 | 失效专利 | CN102010061B | CN201010526126.4 | 2010.10.28 | 2012.05.09 | 广州大学 | 荣宏伟 张朝升 张可方 | 本发明公开了一种厌氧-好氧硝化污水处理装置，该装置将厌氧反应区设在中心，好氧生物膜硝化反应区设在四周，A污泥浓缩区设在好氧生物膜硝化反应区的下部，A上清液汇集区设在好氧生物膜硝化反应区上部的外侧，同时在厌氧反应区和好氧生物膜硝化反应区之间增设一A污泥整流区；本发明还公开了缺氧-好氧反硝化污水处理装置，该装置将好氧反应区和缺氧反应区设在中心的上部和下部，B污泥整流区设在四周，B污泥浓缩区设在B污泥整流区的下部，B上清液汇集区设在B污泥整流区上部的外侧，同时在B污泥整流区内增设一B隔离筒，使B隔离筒与B圆柱筒之间形成一环形的升流通道。本发明还公开将上述两装置依次连接组成的硝化和反硝化污水处理系统。
4570 | 一种压电异形变幅杆超声研抛装置 | 发明授权 | 有效专利 | CN112059742B | CN202010923276.2 | 2020.09.04 | 2022.04.26 | 广州大学 | 安大伟 钟群佑 黄卫清 | 本发明公开了一种压电异形变幅杆超声研抛装置，包括:换能器后预紧块；换能器前预紧块；第一压电陶瓷片；预紧部件，分别与换能器后预紧块以及换能器前预紧块固定连接以提供作用在第一压电陶瓷片上的预置静压力；以及振动传递部，包括振动输入端、振动输出端以及变幅杆，振动输入端与换能器前预紧块固定连接，变幅杆包括至少一柔性杆和一联接杆以及若干压电陶瓷堆叠杆，柔性杆的两端分别连接在振动输入端和振动输出端，压电陶瓷堆叠杆环绕布设在柔性杆的外周部。通过逆压电效应促使柔性杆在轴向方向进行位移补偿以弥补研磨抛光的磨损量，从而达到预置静压力平衡以及保持研抛系统的固有频率不变，以避免谐振频率漂移。
4571 | 一种火龙果果片干的加工方法及其设备 | 发明授权 | 有效专利 | CN104757462B | CN201510191212.7 | 2015.04.21 | 2018.02.13 | 广州大学 | 赵东风 王正询 | 本发明涉及一种火龙果果片干的加工方法及其设备，其中所述方法包括以下步骤:(A)将洗净的火龙果实切去两端，横向切成厚度为4～6mm的薄片，或者去皮后横向切成厚度为4～6mm的薄片，得到果片；(B)将果片迅速浸入护色剂中浸泡30～60分钟，然后用清水清洗，去除果片表面的护色剂；其中，所述的护色剂由以下重量百分比的组分组成:抗坏血酸0.5～1.0％，柠檬酸0.5～1.0％，食盐0.4～0.8％，其余为水；(C)将步骤(B)处理后的果片在50～60℃的条件下干燥至含水量为16～28％；(D)将干燥后的果片在100～110℃的条件下双面热烙5～20秒，制成果片干。本方法所制备的火龙果果片干不仅具有火龙果浓郁的特征香气，而且还使火龙果种子散发出独特的芝麻香味。
4572 | 一种掺废玻璃粉的活性粉末混凝土及其制备方法 | 发明授权 | 有效专利 | CN110981337B | CN201911217715.1 | 2019.12.03 | 2022.02.18 | 广州大学 | 焦楚杰 李松 | 本发明提供一种掺废玻璃粉的活性粉末混凝土及其制备方法，该活性粉末混凝土包括以下重量份的原料:水泥450～810份、硅灰160～240份、废玻璃粉35～240份、硅砂1200～1250份、减水剂50～60份、高效分散剂18～30份、钢纤维100～150份、水158～200份、活性激发剂10～20份，其中废玻璃粉粒径范围为50～80um，比表面积范围为400～540m2/kg，其主要化学成分按重量比包括:SiO2 65％～70％、Na2O 10％～15％、CaO 9％～10％、Al2O3 3％～4％、MgO 1％～2％。本发明利用废玻璃粉中含有较高含量的碱，可加速与水泥、硅粉、硅砂、钢纤维等混合后的水化反应，进一步提高废玻璃粉的“火山灰活性”，在混凝土内部产生较高的水化热，使得混凝土在常温条件下即可利用自身内部的热量促进水化反应，加速硬化和强度增长。
4573 | 材料各向异性弹性常数检测方法、系统、装置及存储介质 | 发明授权 | 有效专利 | CN110702504B | CN201910911045.7 | 2019.09.25 | 2022.02.18 | 广州大学 | 蔡长青 黄永辉 陈慧敏 | 本发明公开了一种材料各向异性弹性常数检测方法、系统、装置及存储介质，该方法包括:通过全场应变测量技术获取材料的变形位移及应变信息，基于特征函数虚场法建立多组不同的虚场并基于所述虚场对变形位移及应变信息进行分析，从而最终检测出所述材料的各向异性弹性常数。该系统包括测量模块、获取模块、检测模块、处理模块和显示模块。该装置包括用于存储程序的存储器以及用于加载程序以执行所述方法的处理器。通过使用本发明的方法，可以一次性获取到材料的多个力学参数，大大减少了材料力学试验成本的投入，提高了工作人员进行材料分析工作的效率。本发明可广泛应用于材料检测技术领域。
4574 | 一种物联网第三方规则安全性的检测方法和装置 | 发明授权 | 有效专利 | CN113507445B | CN202110657868.9 | 2021.06.10 | 2022.05.17 | 广州大学 | 李超 殷丽华 李凡 许皓珊 罗熙 孙哲 王滨 王星 | 本发明涉及物联网安全技术领域，公开了一种物联网第三方规则安全性的检测方法和装置，所述方法包括:获取第三方的规则代码；将第三方规则和数据库中的验证记录进行比对，若第三方规则不存在相应的验证记录，则对所述第三方规则中的规则代码进行权限提取并判断提取出的权限中是否包含敏感资源，若不包含敏感资源则将提取出的权限发送给用户并请求用户授权；若包含敏感资源，则对所述第三方规则进行URL检测和恶意代码检测。有益效果:将第三方规则和数据库中的验证记录进行比对，可以节约检测时间提高检测效率；当提取出的权限包含敏感资源时，检测第三方规则来源和规则代码的安全性，避免用户系统敏感资源的泄露。
4575 | 一种Fe@SiO2催化剂及其制备方法与应用 | 发明授权 | 有效专利 | CN112221498B | CN202011055884.2 | 2020.09.29 | 2022.05.24 | 广州大学 | 张鸿郭 万奎麟 戴熠 王燕 施辉辉 唐进峰 阎佳 肖唐付 | 本发明公开了一种Fe@SiO2催化剂的制备方法，包括以下步骤:将2‑氨基对苯二甲酸、六水合氯化铁和N，N‑二甲基甲酰胺按一定质量比混合均匀得到第一混合液；将上述第一混合液在140‑160℃下，保温得到深棕色混合物；向深棕色混合物中加入N，N‑二甲基甲酰胺，搅拌洗涤，离心过滤，真空干燥后得到第一固态物体；将上述第一固态物体、氢氧化钠溶液、十六烷基三甲基溴化铵、正硅酸乙酯、甲醇和水按照质量比为(10‑40):(6‑10):(2‑8):(0.4‑1.6):(2‑8):(150‑250)混合均匀，得到第二混合液；向第二混合液中加入乙醇，搅拌洗涤，离心过滤，真空干燥得到第二固态物体；将第二固态物体于700‑900℃下高温灼烧1‑5h，通入惰性气体，静置于氢氧化钠溶液中12‑24h，得到Fe@SiO2催化剂。
4576 | 一种聚双苯胺基二硫化物及其制备方法 | 发明授权 | 失效专利 | CN100349961C | CN200610036045.X | 2006.06.22 | 2007.11.21 | 广州大学 | 苏育志 郭庆时 郭士恒 萧翼之 张建华 | 本发明聚双苯胺基二硫化物及其制备方法属于有机合成领域，涉及一种聚芳香族有机二硫化物及其制备方法，具体涉及聚双苯胺基二硫化物及其制备方法。本发明聚双苯胺基二硫化物用通式(Ⅰ)表示，其中R1、R2选自氢、C1～C6直链或支链烷基、C1～C6直链或支链烷氧基、任选取代的杂芳基、C6～C10取代或未取代芳基或芳烷基、C6～C10取代或未取代芳烷氧基、C1～C6直链或支链卤代烷基其中一种，n为20～2000。本发明聚双苯胺基二硫化物可制得高比能量、循环可逆性好复合电极，该电极与金属锂组成二次锂离子电池可表现出良好的电化学活性。
4577 | 一种模块化可拼接的压电泵抽水装置 | 发明授权 | 有效专利 | CN109798234B | CN201910022304.0 | 2019.01.10 | 2020.04.28 | 广州大学 | 江帆 温锦锋 沈健 祝韬 旷素 | 本发明公开了一种模块化可拼接的压电泵抽水装置，包括若干节抽水管道以及用于将相邻两节抽水管道拼接在一起的可拆卸连接机构，其中，所述抽水管道包括管体以及设置在管体内的压电泵固定套和压电泵，其中，所述压电泵固定套设置在所述管体的其中一端，所述压电泵安装在所述压电泵固定套内。本发明的压电泵抽水装置具有结构简单、体积小、重量轻、噪音小以及对不同抽水地形、不同抽水功率、不同抽水压力、不同抽水距离等情况适应力强等优点。
4578 | 一种基于GSA识别基因通路的方法 | 发明授权 | 有效专利 | CN107203704B | CN201710300928.5 | 2017.05.02 | 2020.08.25 | 广州大学 | 刘文斌 沈良忠 昝乡镇 | 本发明实施例公开了一种基于GSA识别基因通路的方法，包括获取样本，并确定样本的信号通路及基因，且对所有信号通路中所含基因进行排序；确定每一个信号通路中基因总数量及每一个基因的正负得分平均值，计算出每一个信号通路的通路分数；获取每一个基因的基因出度并统计出最大和最小基因出度，并计算出每一个基因的基因出度权重；筛选出同一信号通路中的基因出度权重，并根据同一信号通路的基因出度权重，对相应信号通路的通路分数进行修订，且将修订后的通路分数进行排序，确定排序后最大通路分数所对应的信号通路出现变化的概率最大。实施本发明，能考虑到通路中调控大量基因的基因比仅调控少量基因的重要性，从而提高通路的识别精度。
4579 | 一种具有高光催化活性的还原二氧化钛制备方法 | 发明授权 | 有效专利 | CN108525651B | CN201810235381.X | 2018.03.21 | 2020.06.05 | 广州大学 | 彭峰 刘运鹏 梁红 乔智威 | 本发明提供一种具有高光催化活性的还原二氧化钛的制备方法，包括分散性良好、均匀的纳米二氧化钛的制备和用一氧化碳进行后处理两个步骤。首先，将钛酸四丁酯的乙醇溶液加入到耐腐蚀的水热反应釜中，升温进行反应，经离心、洗涤、干燥、退火，这一方法可简单制得所需的二氧化钛。然后利用高温的一氧化碳还原气氛对其进行后处理，即可制得本发明的还原二氧化钛。本发明利用一氧化碳作还原气氛对二氧化钛进行处理，改变了二氧化钛的表面结构，并生成了大量表面氧空穴，使其具有高光催化活性。本方法不仅简单容易实现工业化；而且制备的还原二氧化钛颗粒小而均匀、分散性良好，在太阳光下具有高光催化活性。
4580 | 一种基于激光法碳包覆氧化铁锂离子电池正极材料的制备方法 | 发明授权 | 有效专利 | CN108767227B | CN201810543797.8 | 2018.05.29 | 2020.09.25 | 广州大学 | 刘玉华 徐勇霖 李智敏 戴君柔 林良时 | 本发明公开了一种基于激光法碳包覆氧化铁锂离子电池正极材料的制造方法。将氧化铁纳米颗粒分散在油酸乙醇溶液中，采用波长为1064nm的激光光束通过透镜聚焦后作用于所述油酸乙醇溶液中的氧化铁纳米颗粒上，得到所述基于激光法碳包覆氧化铁锂离子电池正极材料，所得材料结构稳定，做成锂离子电池正极材料，其首次充放电比容量能达到1500mAh/g以上，充放电30次后，容量衰减到500mAh/g以上，循环性能较好。
4581 | 一种碱激发粉煤灰矿渣压电地砖及其制备方法 | 发明授权 | 有效专利 | CN109053045B | CN201811004906.5 | 2018.08.30 | 2020.11.20 | 广州大学 | 赵若红 周新雨 徐安 傅继阳 刘爱荣 吴玖荣 | 本发明公开了一种碱激发粉煤灰矿渣压电地砖及其制备方法。该压电地砖的制备方法包括以下步骤:将粉煤灰和矿渣按质量比为3:2的比例混合后搅拌，获得灰体混合物，依次在灰体混合物中加入碱激发剂和PZT浆体并搅拌均匀，获得第一压电浆体；将第一压电浆体经过振动除泡、压制成型、密封养护、表面处理、和极化处理后，得到第二压电地砖，将所述第二压电地砖与电路板连接后，再涂覆碱激发净浆体，作为保护层，并对所述保护层进行工艺性处理得到所述碱激发粉煤灰矿渣压电地砖，制得所述碱激发粉煤灰矿渣压电地砖。通过实施本发明实施例提供一种碱激发粉煤灰矿渣压电地砖及其制备方法，能够降低压电片的生产成本和减少能耗。
4582 | 一种面向车联网的泛在视频取证方法及系统 | 发明授权 | 有效专利 | CN108900792B | CN201810832796.5 | 2018.07.26 | 2020.07.31 | 广州大学 | 李进 王显珉 李同 | 本发明属于车联网应用技术领域，涉及面向车联网的泛在视频取证方法及系统，其方法包括步骤:拍摄视频并存储于本地，对所拍摄视频生成摘要信息并上传到服务端，根据摘要信息建立索引并存储在本地；服务端将视频摘要信息与客户端标识合并组成客户端视频信息摘要，根据需要检索并确认客户端是否拥有所需的视频证据信息，若有则获取相应的客户端视频信息摘要，并提取其中的客户端标识，将摘要信息发送给对应的客户端，请求其上传对应的视频内容。本发明能将分散在各台行车记录仪上的视频证据按需取证至云计算平台，进行证据分析与处理。云计算平台只在需要取证时索取相关视频证据，自身无需耗费过多的计算与存储资源用以保存与处理海量视频数据。
4583 | 通过TMCP工艺生产Ti微合金化的Q345B钢种的方法和Q345B钢种 | 发明授权 | 有效专利 | CN112030058B | CN202010882465.X | 2020.08.28 | 2022.01.04 | 广州大学 | 戴杰涛 黄海涛 陈美蓉 沈健 祝韬 | 本发明公开了一种通过TMCP工艺生产Ti微合金化的Q345B钢种的方法及Q345B钢种，所述方法包括以下步骤:高温炉熔化铁水→铁水预处理→转炉冶炼→LF精炼→RH真空处理→薄板坯连铸→铸坯缓冷→加热炉加热→中厚板轧机轧制→快速冷却→检验→精整→入库；其中，在高温炉熔化铁水中，通过高温冶炼炉将薄板坯熔化成高温铁水，高温铁水的温度为1255℃，[S]为0.01％；在转炉冶炼中，采取顶底复吹操作和吹氩工艺，确保转炉终点处的[C]≤0.07％，确保转炉终点的[P]≤0.025％；在薄板坯连铸中，中包铁水过热度控制在25‑45℃，拉速控制3.7‑4.0m/min。本发明通过TMCP工艺生产Q345B钢种的方法，在保证钢种性能的前提下，降低了Q345B钢种中Mn的含量，简化了炼钢工艺，降低了生产成本，提高构件的承载能力。
4584 | AGV用叉钳两用货物存取装置 | 发明授权 | 有效专利 | CN104944151B | CN201510379484.X | 2015.06.29 | 2018.06.26 | 广州大学 | 刘长红 罗迪由 刘晓初 张宏康 林士煜 叶伟豪 彭绍湖 | 本发明公开了一种AGV用叉钳两用货物存取装置，包括叉钳口、活动臂、T型滑块、滚珠导轨、旋臂、对称曲柄、舵机、连接板、L型固定板、滑动台、升降装置、底盘车架。本发明将货物存取装置的叉、夹钳两功能巧妙地结合起来，并应用于AGV，可智能存取方形、圆形等多种规格的货物，其机构功能强，结构简单紧凑，提高了生产效率，节省了大量的人力成本。
4585 | 一种具有散热装置的太阳能LED路灯 | 发明授权 | 有效专利 | CN103968321B | CN201410216362.4 | 2014.05.21 | 2017.02.15 | 广州大学 | 张仲敏 郭康贤 牟森 肖波 | 本发明涉及一种具有新型散热装置的太阳能LED路灯，包括散热器、太阳能电池板、LED灯具以及导热管；所述散热器设于所述太阳能电池板下方，所述散热器与所述LED灯具之间通过所述导热管连接。本发明采用导热管散热技术，将LED灯具产生的热量传导至设置在太阳能电池板下部的散热器，不仅提高了散热效率，增加了LED灯具的使用寿命，同时也减轻了悬臂的压力。另外由于散热器已经与LED灯具分离，这样便可以设计密封的灯具，防止蚁虫、飞蛾和灰层等掉入灯体损坏灯具内的电路。
4586 | 一种轻型房屋结构的装配式板基础 | 发明授权 | 有效专利 | CN105178346B | CN201510676977.X | 2015.10.16 | 2017.03.08 | 广州大学 | 叶茂 任珉 傅继阳 刘爱荣 吴玖荣 | 一种轻型房屋结构的装配式板基础，包括基础骨架和多个预制件；所述基础骨架设置在地基上，其分割为多个用于安装所述预制件的预制单元，每个所述预制单元上均设置有预制孔；所述预制件包括水平部和插入部，所述水平部用于设置在所述基础骨架上，所述插入部用于向下竖直通过预制孔插入地基；多个所述预制件能够通过设置在所述预制件之间的后浇带相连，形成整体的板基础。本发明采用预制形式的基础，减少了现场施工时间，降低了基础建设给周围环境带来的影响，大大提高了基站建站的效率及成功率。且通过分块预制基础，其制作、运输、安装等过程都很简便。
4587 | 一种二氧化锡纳米棒的光化学制备方法 | 发明授权 | 有效专利 | CN104528809B | CN201510019476.4 | 2015.01.14 | 2017.01.18 | 广州大学 | 王红娟 胡伯龙 | 本发明提供一种二氧化锡纳米棒的光化学制备方法。属于纳米氧化物半导体材料制备领域。该方法包括以下步骤:1)将亚锡盐、表面活性剂加入并溶解于稀酸溶液中配制成前驱溶液；2)将前驱溶液置于紫外光源下，搅拌前驱溶液，辐照进行光化学反应；3)辐照结束后，收集步骤2)中的沉淀，进行洗涤、干燥后即得到二氧化锡纳米棒。本发明具有制备工艺简单，反应条件温和，能耗低，环境友好，实用性强，原料和设备的成本较低等优点。
4588 | 一种具有变刚度特性的堆叠式折纸结构 | 发明授权 | 有效专利 | CN112208677B | CN202011060548.7 | 2020.09.30 | 2022.02.01 | 广州大学 | 文桂林 陈高锡 刘杰 李方义 | 本发明公开一种具有变刚度特性的堆叠式折纸结构，包括若干层上下堆叠的折纸管，所述折纸管包括两个对称设置的折纸板，折纸板包括若干个基本单元，所述基本单元依次相接，每个基本单元包括n个小平面和2个大平面，n为大于2的偶数，大平面和小平面的宽度比值为n/2，大平面和小平面均为平行四边形。由于堆叠式折纸结构的每层折纸管的刚度不同，当受自上而下的压缩力，堆叠式折纸结构发生逐层递进的渐进屈曲失稳过程，首先刚度最小的折纸管发生屈曲失稳，然后触发第二小刚度的折纸管发生屈曲失稳，以此递推到刚度最大的折纸管，进而实现堆叠式折纸结构的变刚度特性。根据特定要求，可以堆叠多层不同刚度的折纸管，实现多种变刚度特性。
4589 | 面向中文领域的非分类关系抽取方法、装置、设备及介质 | 发明授权 | 有效专利 | CN109117477B | CN201810788778.1 | 2018.07.17 | 2022.01.28 | 广州大学 | 仇晶 柴瑜晗 方滨兴 顾钊铨 李树栋 田志宏 殷丽华 | 本发明公开一种面向中文领域的非分类关系抽取方法，包括:将包含相同语义信息的术语放到同一集合，得到集合对应的概念；根据术语之间的相似度及预设第一阈值构建语义图；抽取术语上下文信息；将语义图和上下文信息输入至网络表示学习方法CANE，得到术语的表示；根据术语的表示计算概念相似度，预设第二阈值，得到强关联概念对；对包含概念对的句子进行依存句法分析，得到概念对相对应的所有动词；删除很少语义信息的动词；将剩余动词中包含相同语义信息的放到同一集合，得到概念对相对应的动词集合；计算动词分数并累加，以得到动词集合总分数；将总分数靠前动词集合作为非分类关系的标注。实现了利用句法信息和语义信息能够得到更好的抽取结果。
4590 | 一种制备花生香型鲜味基料的深加工技术方法 | 发明授权 | 有效专利 | CN106942690B | CN201710259401.2 | 2017.04.20 | 2020.07.31 | 广东汇香源生物科技股份有限公司 | 曾庆祝 崔燕玲 许庆陵 | 本发明公开了一种制备花生香型鲜味基料的深加工技术方法，属于生物工程技术领域，特别涉及农副产品的深加工利用与开发。本发明以花生粕为原料，首先通过对花生粕的挤压膨化疏松处理，再利用微生物菌发酵与酶解偶联的方法，使花生粕中淀粉多糖和蛋白质等大分子物质分解成可溶性低分子糖类、多肽及氨基酸等小分子风味成份，然后采用美拉德反应促进鲜香风味产物的形成，并通过喷雾干燥，制造出风味稳定、便于贮藏及使用的花生香型鲜味基料产品。该产品具有浓郁的花生香味及鲜味，可作为调味品辅料、肉制品、方便面及小食品的配料及餐饮调味料等，在食品行业具有广泛的应用价值。
4591 | 一种两级缓冲限位隔震装置 | 发明授权 | 有效专利 | CN109811640B | CN201910125345.2 | 2019.02.20 | 2020.10.09 | 广州大学 | 赵桂峰 马玉宏 何昊 邓细鹏 王强 | 本发明涉及一种两级缓冲限位隔震装置，包括隔震支座，固定在隔震支座上端的上支座板，固定在隔震支座下端的下支座板，设置在隔震支座外部的两级缓冲机构；两级缓冲机构包括两块第一限位挡块，U型钢板，第二限位挡块，两块第三限位挡块，钢棒；下钢板固定在下支座板的上端面，两块第一限位挡块固定在上支座板的下端面，第二限位挡块固定在上钢板的上端面，第二限位挡块位于两块第一限位挡块之间，两块第三限位挡块固定在上钢板的下端面，钢棒固定在下钢板的上端面，钢棒位于两块第三限位挡块之间。本隔震装置解决在近断层地震作用下隔震支座由于水平位移过大而失效的技术问题，属于建筑隔震技术领域。
4592 | 一种可调节角度的外遮阳绿化种植生态系统 | 发明授权 | 有效专利 | CN106212081B | CN201610648358.4 | 2016.08.09 | 2020.10.27 | 广州大学广州市建筑科学研究院有限公司 广州市建筑科学研究院新技术开发中心有限公司 | 邓小飞 唐孟雄 张楠 徐梦苑 | 本发明公开了一种可调角度的外遮阳绿化种植生态系统，包括支撑座、用于种植植物的栽培盒、用于调节所述栽培盒角度的调节机构；所述调节机构设置在所述支撑座上；所述支撑座上设置有钢架框，所述钢架框活动设置在所述支撑座上；所述钢架框与调节机构之间设置有连杆，所述连杆与钢架框活动连接；所述栽培盒设置在所述钢架框上；所述调节机构带动所述连杆作往复运动。本发明可以在一定的范围内调节钢架框的角度，使得光照直接照射到栽培盒上，达到良好的遮阳隔热的效果，减少太阳辐射通过玻璃进入光棚的热量，同时，绿化植物的光合作用可以有效降低光棚顶部的温度，从而更多大效果地减少室内控热量，降低了热传导的能耗，提高节能效果。
4593 | 聚丙烯废塑料转化为丙烯的方法和装置 | 发明授权 | 失效专利 | CN100591646C | CN200810025606.5 | 2008.01.03 | 2010.02.24 | 广州大学 | 唐兰 黄海涛 黎清荐 王春 郝海青 王云鹤 朱赤晖 | 本发明公开一种聚丙烯废塑料转化为丙烯的方法，该采用工作气将聚丙烯废塑料碎片载入所述的高频等离子体反应器(3)内，在1000～1500℃等离子体(4)的高温作用下快速解聚，转化为丙烯混合气，当丙烯混合气经淬冷热交换器(3-4)骤冷后，其中的自由基便失去能量，从而有效地阻止了一次裂解气体发生二次热解反应，保留中间产物丙烯为最终产物。本发明还公开了一种用于所述方法的高频等离子体反应器(3)，该反应器的特征是陶瓷反应筒(3-2)的等离子体工作腔下部依次设有淬冷热交换器(3-4)和集灰斗(3-5)。
4594 | 一种提升室内语言清晰度的方法和系统 | 发明授权 | 有效专利 | CN111535470B | CN202010384789.0 | 2020.05.09 | 2021.11.19 | 广州大学 | 张承云 欧阳理昊 凌嘉乐 | 本发明公开了一种提升室内语言清晰度的方法，包括:获取室内建筑的几何尺寸，根据所述几何尺寸建立室内仿真模型；在所述室内仿真模型中选择若干个参数评价点，根据预设的清晰度评价参数计算策略在所述参数评价点中选取若干个清晰度薄弱点；所述清晰度薄弱点用于作为在室内布置扩散体和反射材料的参考位置；计算所述清晰度薄弱点在所选倍频程频带下的平均混响时间；根据预设的所述倍频程频带的目标混响时间和所述平均混响时间计算所述倍频程频带对应的吸声增量；根据所述吸声增量选择吸声材料；所述吸声材料用于布置在室内的第一预设位置处。本发明还公开一种提升室内语言清晰度的系统。采用本发明实施例，能有效提升室内的语言清晰度。
4595 | 双酶法提取分离沙姜中的有效成分的方法 | 发明授权 | 有效专利 | CN1273183C | CN200410051384.6 | 2004.09.08 | 2006.09.06 | 广东汇香源生物科技股份有限公司 | 樊亚鸣 | 双酶法提取分离沙姜中的有效成分的方法，包括如下步骤:(1)粉碎沙姜，按1∶4～1∶10的重量比例加水配成沙姜浆；(2)在70～100℃，pH＝5～7的条件下，按体积千分比加入1～5‰α-淀粉酶液化沙姜浆，时间为25～35分钟，然后水汽蒸馏3～5小时；(3)水汽蒸馏的馏出液用正己烷或石油醚萃取，浓缩并精制后得沙姜精油及沙姜脑；(4)水汽蒸馏的残留液在59～65℃，pH＝3～5的条件下，按体积千分比加入1‰糖化酶，作用时间为0.5～1.5小时；(5)过滤；(6)滤液经浓缩得到糖浆；(7)烘干、粉碎滤渣得富含多糖及纤维素的沙姜渣粉。本发明除了能以较高产率提取沙姜油及沙姜脑外，还对沙姜中含量约40%的淀粉进行了生物转化，使沙姜中各成分都得到了有效利用。
4596 | 海藻食品的发酵方法 | 发明授权 | 失效专利 | CN1251616C | CN03147006.8 | 2003.09.29 | 2006.04.19 | 广州大学 | 王正询 田长恩 雷德柱 黎忠富 | 本发明涉及一种食品加工方法，具体地是一种用纯天然乳酸发酵海藻的方法，包括(1)制备发酵液:将保加利亚乳杆菌和嗜热链球菌的纯培养物加入发酵容器，加入硬度大于16度、温度为40℃～50℃的水，至发酵容器容积的2/3处，制成发酵液；(2)密封海藻:将滤干海藻放入发酵容器中，使得发酵液面距离容器口1～2cm处，盖上盖子密封；(3)发酵:将发酵容器移入发酵室，在20℃～30℃下发酵4～12天，待发酵液的pH值为3-5后将海藻取出；其美味可口、风味独特。
4597 | 一种提高花生粕利用及营养价值的方法 | 发明授权 | 有效专利 | CN104095185B | CN201410337483.4 | 2014.07.15 | 2017.01.25 | 菲吉乐科(南京)生物科技有限公司 | 曾庆祝 张春雨 毛晓宇 陈晓丹 林思敏 | 本发明公开了一种提高花生粕利用及营养价值的方法，属于生物工程技术领域，特别涉及农副产品的综合利用及开发。本发明通过微生物混菌发酵与酶解结合的方法，利用混合菌种与酶解耦合的结合应用优势，使花生粕中的多糖和蛋白质等大分子物质分解成可溶性低分子糖类、多肽及氨基酸等易于被人体吸收利用的水溶性小分子成份。产物可作为食品营养配料、保健食品功能成分、调味品及饮品辅料等运用到食品领域中，具有利用率高、应用广泛等优点。
4598 | 一种纳米棒状铋掺杂硫化钼球体多相芬顿催化剂及其制备方法和应用 | 发明授权 | 有效专利 | CN110180560B | CN201910454724.6 | 2019.05.28 | 2022.02.15 | 广州大学 | 吕来 胡春 卢超 邓康兰 | 本发明提供了一种纳米棒状铋掺杂硫化钼球体多相芬顿催化剂及其制备方法和应用，所述方法包括以下步骤:(1)将钼酸盐、铋盐和硫脲在去离子水中溶解，分散均匀，得到混合体系A；(2)将混合体系A置于密闭的反应容器中，在温度180‑220℃下进行水热反应，水热反应时间不少于18小时，得到混合体系B；(3)将混合体系B用去离子水和有机溶剂交替洗涤后烘干，得到所述纳米棒状铋掺杂硫化钼球体多相芬顿催化剂。本发明的本发明方法操作简单，成本低。本发明的催化剂具有典型的纳米棒包覆小球结构，有大的比表面积，具有高的H2O2利用率；且具有很好的催化活性和稳定性，属于固体催化剂，便于与水分离，便于回收循环利用。
4599 | 一种基于机器学习和物联网的餐厅数据分析系统 | 发明授权 | 有效专利 | CN106920123B | CN201710037424.9 | 2017.01.18 | 2021.06.25 | 广州大学 | 吴羽 黄沛林 黄文恺 李建荣 | 本发明公开了一种基于机器学习和物联网的餐厅数据分析系统，包括物联网感知模块、数据显示模块和机器学习模块，物联网感知模块用于收集环境信息，包括温度传感器、湿度传感器、重力传感器、人流量传感器和特殊气体传感器，并从英特网上获取当地天气信息以及日期等，将收集到的信息实时反馈给机器学习模块；数据显示模块用于向用户呈现物联网感知模块收集到的信息和经过机器学习模块处理后的信息；机器学习模块通过对物联网感知模块收集到的各项信息进行分析与整理，建立餐厅环境和销售状态的环境销售模型，确定预计的销售情况和采购情况，并反馈给数据显示模块。该系统结合环境数据，合理规划进货数量和菜品，有效减少了餐厅的经营成本。
4600 | 一种弹药自动输送装置 | 发明授权 | 有效专利 | CN110822989B | CN201911210069.6 | 2019.11.28 | 2021.10.26 | 广州大学 | 梁忠伟 范立维 吴子轩 吴俊 刘晓初 冯文康 龙胜 | 本发明公开一种弹药自动输送装置，包括弹药存输机构、弹药输出对接机构以及驱动弹药输出对接机构沿着所述弹药存输机构输出端的延伸方向进行往复运动的对接驱动机构；其中，所述弹药存输机构包括弹药存输管道、用于推动弹药在所述弹药存输管道上移动的推动机构以及设置在所述弹药存输管道两端的防止弹药掉落的自适应阻挡机构；所述弹药输出对接机构包括弹药输出管道、设置在所述弹药输出管道输入端用于驱动弹药在所述弹药输出管道内运动的输出驱动机构以及设置在所述弹药输出管道输出端用于调节弹药能准确输送至投掷机构上的调节机构。该装置不仅能够储存弹药，还能够自动连续地将弹药输送至投掷机构中，提高了弹药的输送效率和投掷效率。
4601 | 一种快递外包装拆卸装置 | 发明授权 | 有效专利 | CN111483664B | CN202010314994.X | 2020.04.21 | 2021.10.26 | 广州大学 | 江帆 范益 刘长红 黄源昌 黄春茂 洪泽宁 | 本发明涉及一种快递外包装拆卸装置，包括框架、均安装在框架上的第一移动机构和第二移动机构、分别安装在第一移动机构和第二移动机构上的第一拆卸机构和第二拆卸机构；第一移动机构和第二移动机构的运动方向位于同一直线上且第一移动机构和第二移动机构分居框架的两侧，第一拆卸机构和第二拆卸机构均包括安装板、均转动式安装在安装板上的第一抱合板和第二抱合板；第一抱合板和第二抱合板分居安装板的两端且第一抱合板和第二抱合板上均设有切割组件，安装板上设有吸盘，吸盘位于第一抱合板和第二抱合板之间。本快递外包装拆卸装置可以快速拆卸快递外包装袋，便于快递包装回收工作的开展，属于包装拆卸装置的技术领域。
4602 | 一种隔振弹簧的专用强化研磨设备及研磨方法 | 发明授权 | 有效专利 | CN113524008B | CN202110663281.9 | 2021.06.15 | 2022.04.29 | 广州大学 | 刘晓初 沈忠健 梁忠伟 管广鸿 何森 陈泽威 萧金瑞 | 本发明公开一种隔振弹簧的专用强化研磨设备及研磨方法，其中的研磨设备包括外箱、滚筒及研磨驱动机构；所述滚筒内设有夹紧机构，该夹紧机构包括固定锁紧卡盘、移动锁紧卡盘以及伸缩驱动机构，所述固定锁紧卡盘固定连接在所述滚筒中，所述移动锁紧卡盘与所述固定锁紧卡盘相对设置且滑动设置在所述滚筒中，在所述伸缩驱动机构的驱动下，所述移动锁紧卡盘沿着滚筒的轴向方向靠近或远离所述固定锁紧卡盘；还包括用于驱动所述外箱摆动的摆动驱动机构，在摆动驱动机构的驱动下，所述外箱及所述滚筒绕着所述外箱的横向轴摆动，所述横向轴与所述滚筒的轴线相互垂直。本发明实现隔振弹簧的全方位研磨强化加工，进一步提高隔振弹簧的性能。
4603 | 一种基于紫外辅助的城市污水亚硝化方法 | 发明授权 | 有效专利 | CN110818085B | CN201810890853.5 | 2018.08.07 | 2022.01.04 | 广州大学 | 储昭瑞 苏一魁 荣宏伟 | 本发明公开了一种基于紫外辅助的城市污水亚硝化方法。该方法包括如下步骤:(1)在反应器中加入接种污泥，进行接种污泥驯化培养；(2)采用UVA波段紫外线对反应器中的污泥进行辐照，将预处理后的城市污水通入反应器中，控制以下工艺参数:反应器内溶解氧浓度、水力停留时间、污泥龄、pH值和温度，每天监测反应器出水氨氮、亚硝氮和硝氮的浓度。利用UVA波段紫外线促使反应器中微藻的生长，其在光合作用过程中释放活性氧，进而杀死反应器中的亚硝酸盐氧化菌(NOB)，使得亚硝酸盐氮不能进一步转化为硝酸盐氮，造成反应器中亚硝酸盐氮的积累，实现城市污水亚硝化。
4604 | 一种基于挠度分离的大跨径梁桥状态的预测方法及系统 | 发明授权 | 有效专利 | CN112577461B | CN202010629731.8 | 2020.07.01 | 2022.04.19 | 广州大学 | 周军勇 曾攀 孙卓 潘楚东 | 本发明公开了一种基于挠度分离的大跨径梁桥状态的预测方法及系统，该方法先获取梁桥监测点下的挠度监测数据；根据信号分离方法对挠度监测数据进行分离，得到车辆挠度数据、温度挠度数据和长期下挠数据；分别对车辆挠度数据、温度挠度数据和长期下挠数据进行评估，获得车辆挠度数据对应的第一评估结果、温度挠度数据对应的第二评估结果和长期下挠数据对应的第三评估结果；基于信息融合算法对第一评估结果、第二评估结果和第三评估结果进行计算，得到用于预警操作的梁桥状态。采用本发明技术方案能够根据梁桥挠度成分采取对应的评估方法，提高梁桥状态预测结果的准确度。
4605 | 一种BCNO量子点的制备方法 | 发明授权 | 有效专利 | CN109337680B | CN201811324051.4 | 2018.11.07 | 2022.04.19 | 广州大学 | 荣铭聪 邓湘舟 | 本发明公开了一种BCNO量子点的制备方法。本发明利用燃烧法制备的块体BCNO荧光粉材料作为前驱体，通过双氧水辅助超声剥离块体BCNO荧光粉材料，制备量子产率高、尺寸均一、水溶性和生物相容性良好BCNO量子点，以解决目前BCNO量子点分散性差，制备工艺复杂的问题。本发明通过控制反应过程中块体BCNO荧光粉材料与双氧水溶液的比例、双氧水溶液的浓度、超声处理的频率、温度和时间，可制备出量子产率高、水溶性良好、生物相容性良好的BCNO量子点。
4606 | 一种核壳结构上转换纳米材料及其制备方法 | 发明授权 | 有效专利 | CN112724978B | CN202110081834.X | 2021.01.21 | 2022.04.29 | 广州大学 | 林浩 郑雪刚 | 本发明属于发光材料技术领域，具体涉及一种红光发射的核壳结构上转换纳米材料及其制备方法。该上转换纳米材料以NaHoF4为核层，并在其外依次包覆NaGdF4:Tb壳层、NaGdF4:Yb,Tm壳层和NaYF4钝化层，依次利用Gd3+:6P7/2能级之间的能量迁移、Tb3+:5D4能级之间的能量迁移以及Tb3+:5D4能级对Ho3+:5S2/5F4能级的界面能量传递，将激发能量从第二壳层传递到核层，并引起Ho3+离子之间的交叉弛豫效应(5S2/5F4+5I7→5F5+5I6)，最终获得NaHoF4基的上转换红光发射。该上转换纳米材料制备工艺简单、周期短，且设备成本低，操作简单，适合大批量生产。
4607 | 用序批式生物膜法同步硝化反硝化处理城市污水的方法 | 发明授权 | 失效专利 | CN1227164C | CN03126568.5 | 2003.05.15 | 2005.11.16 | 广州大学 | 张朝升 张可方 荣宏伟 | 本发明涉及污水处理技术，更具体地说是用序批式生物膜法同步硝化反硝化处理城市污水的方法，包括厌氧循环进水:城市污水从水箱进入反应器后，开动循环泵，控制反应器中溶解氧浓度小于0.2毫克/升，厌氧循环2～3小时；好氧曝气:厌氧循环后开始曝气，控制反应器内溶解氧浓度在3.5毫克/升以上，好氧曝气3～4小时；沉淀:沉淀时间0.5～1.0小时；排水:排水时间0.3～0.6小时；本发明去除有机物效率高、硝化效果好、出水水质好。
4608 | 一种快速制备分散性良好的微米级碳球的方法 | 发明授权 | 有效专利 | CN109704337B | CN201910083852.4 | 2019.01.29 | 2020.10.02 | 广州大学 | 蔡卫权 刘裴 | 本发明属于吸附材料技术领域，公开了一种快速制备分散性良好的微米级碳球的方法。本发明方法包括以下步骤:(1)将6质量份糖、0.2～5质量份强氧化剂和FeSO4在水中混合加热反应，分离，得到水热碳球；(2)把1质量份步骤(1)的水热碳球和1～5质量份草酸钾混合，惰性气氛下500～900℃高温焙烧1～5h，得到微米级碳球。本发明方法反应速率快，加热后5min内即可开始产生碳球，1～4h即接近反应完全，大大缩短了反应时间，减少能耗；制得的多孔活性碳球具有丰富的微孔和良好的分散性，比表面积为975～1430m2/g；在常温常压下对CO2的吸附量为3.43～3.74mmol/g；可应用于室温CO2捕获中。
4609 | 一种绿色氮化碳及其制备方法和应用 | 发明授权 | 有效专利 | CN110683523B | CN201911038631.1 | 2019.10.29 | 2021.06.25 | 广州大学 | 秦冬冬 韦秋钰 牛利 韩冬雪 陶春兰 | 本发明属于半导体纳米材料领域，公开了一种绿色氮化碳及其制备方法和应用。该绿色氮化碳的制备方法包括以下步骤:将富氮前驱体分子通过高温煅烧得到黄色氮化碳；将粉末状黄色氮化碳在氮气或惰性气体保护下在管式炉进行第二次煅烧，通过气相沉积在管式炉的低温处得到绿色氮化碳。本发明通过第二次热结晶技术将黄色粉末氮化碳煅烧得到成分均一，分散性好，高稳定的绿色氮化碳粉末。不仅保留了原始氮化碳的“非金属”特性和二维片层结构，并且有效改变了氮化碳的能级结构，使光谱吸收截止波长发生明显的红移，进而拓展了g‑C3N4对可见光区的吸收范围，促进了对太阳能利用率，因此可作为光催化剂进行应用。
4610 | 一种光色可调尖晶石荧光粉及其制备方法和应用 | 发明授权 | 有效专利 | CN110804438B | CN201910975985.2 | 2019.10.15 | 2022.05.10 | 广州大学 | 陈旖勃 陈金泉 梁锦辉 何槿 刘兆清 | 本发明公开了一种光色可调尖晶石荧光粉及其制备方法和应用。本发明的尖晶石荧光粉的化学表达式为ZnAl2‑xO4:xMn，0<x<0.005，且该荧光粉在制备过程中添加了用于调节Mn2+和Mn4+相对含量的Li基电荷调节剂。本发明的光色可调尖晶石荧光粉的制备方法包括以下步骤:按照Zn、Al和Mn的摩尔比称取ZnO、Al2O3和MnCO3，再加入Li基电荷调节剂，充分研磨均匀，再进行焙烧。本发明的尖晶石荧光粉的光色可以在范围内调节，进而可以满足各种类型的光源需求，且其制备工艺简单、成本低廉、环境友好，可以广泛应用于LED照明和显示、荧光温度传感等多个方面。
4611 | 一种可编程遥控智能插座及其实现方法 | 发明授权 | 有效专利 | CN111262099B | CN202010064812.8 | 2020.01.20 | 2021.11.19 | 广州大学 | 张天乐 冯毅 田志宏 刘祥涛 周娜琴 郑莉雯 殷丽华 | 本发明公开了一种可编程遥控智能插座及其实现方法，所述插座包括:通信接口模块，用于通过接口获取来自外部的输入数据和信息，形成命令字/串；命令适配模块，用于将所述通信接口模块接收到的命令字/串，翻译转换为所述插座能够识别的统一命令格式的功能指令；命令解析执行模块，用于对所述命令适配模块转换的统一命令格式的功能指令进行识别、解析，提取插座的功能操作、操作参数信息，并调用相应的功能调用函数，执行智能插座控制功能，本发明可以在没有或者找不到网络接入、手机的条件下，通过红外遥控这一传统遥控方式直接控制智能插座。
4612 | 一种融合多源数据的物联网搜索系统、方法及存储介质 | 发明授权 | 有效专利 | CN109033387B | CN201810851757.X | 2018.07.26 | 2021.09.24 | 广州大学 | 殷丽华 方滨兴 刘祥涛 李超 田志宏 崔翔 | 本发明公开了一种融合多源数据的物联网搜索系统、方法及存储介质，系统包括:多源数据接入模块，用于实现多源数据的接入、清洗、分类与入库；其中，所述多源数据包括物联网设备数据、行业级数据以及互联网数据；数据存储与分析模块，用于实现多源数据区分存储，对各个数据库内的数据进行融合分析、索引建立，并提供数据搜索以及搜索结果排序过滤服务；应用服务模块，用于接收用户通过用户终端发起的搜索请求，并根据所述搜索请求从所述数据存储与分析模块获取相应的搜索结果以返回给所述用户终端。本发明可将异构的物联网设备产生的数据和多来源的行业数据、互联网数据汇聚到一个平台，为数据融合分析提供数据支撑。
4613 | 一种强化剩余污泥厌氧发酵效能的联合预处理方法 | 发明授权 | 有效专利 | CN113003909B | CN202110482861.8 | 2021.04.30 | 2022.07.01 | 广州大学 | 赫俊国 张鹏飞 邹祥 钟毅杰 潘鑫磊 | 一种强化剩余污泥厌氧发酵效能的联合预处理方法，本发明涉及一种强化剩余污泥厌氧发酵效能的联合预处理方法。本发明是要解决现有厌氧消化剩余污泥水解预处理方法耗能高，药剂投入大且无法回收，综合成本高、效费比较低的问题，本发明方法为:采用阳离子交换树脂脱除高价阳离子以剥离剩余污泥胞外聚合物，同时耦合溶菌酶对剩余污泥的微生物细胞进行破壁溶胞强化其水解效果。本发明溶菌酶投量较低，不引入酸碱药剂，除混合搅拌外无需输入能量，不对后续微生物厌氧发酵产生负面影响，提高污泥水解后的底物浓度，强化发酵产酸效能，绿色环保，成本较低。本发明应用于剩余污泥厌氧发酵效能的预处理领域。
4614 | 一种基于人脸识别的在线学习专注度评价方法及装置 | 发明授权 | 有效专利 | CN113139439B | CN202110368642.7 | 2021.04.06 | 2022.06.10 | 广州大学 | 朱静 王茹皓 杜晓楠 牛子晗 李楚宪 尹邦政 赵宣博 林致远 马泽瀚 陈前予 | 本发明公开了一种基于人脸识别的在线学习专注度评价方法及装置，方法首先通过在线学习学习者的电脑摄像头获取视频图像；在视频图像含有人脸信息情况下截取其中的人脸部分，生成人脸图像；然后提取人脸图像中的人脸头像并归一化，对归一化后的图像进行直方图均衡化处理，得到特征图像；接着创建专注度评价模型，将学习者在线学习过程中的特征图像导入专注度评价模型，得到专注度分值的平均值；根据专注度分值的平均值与专注度自评结果迭代专注度评价模型；当学习者正在在线学习时，将实时获取的特征图像导入到完成迭代的专注度评价模型，专注度评价模型实时输出学习者的专注度分值。本发明能够自动准确监测学习者在线学习过程中的专注度水平。
4615 | 不平衡数据分类过采样方法、装置、设备及介质 | 发明授权 | 有效专利 | CN108647728B | CN201810453104.6 | 2018.05.10 | 2019.04.19 | 广州大学中国人民解放军国防科技大学 | 韩伟红 李树栋 王乐 方滨兴 贾焰 黄子中 周斌 殷丽华 田志宏 | 本发明公开了一种不平衡数据分类过采样方法，包括:获取待处理不平衡数据中的所有少数样例；根据K近邻算法获取每一所述少数样例最近邻的k个样例中多数样例的个数；根据所述多数样例的个数确定对应少数样例的类别；根据每一所述少数样例的类别进行与所述类别对应的操作。增加少数样例的多样性，避免因少数类样例少导致分类学习算法精度低，解决少数类样例缺失的问题。
4616 | 基于模拟退火算法的无线可充电传感网中UAV能量补偿方法 | 发明授权 | 有效专利 | CN110049500B | CN201910317243.0 | 2019.04.19 | 2022.03.22 | 广州大学 | 刘贵云 蒋文俊 彭百豪 唐冬 | 本发明为基于模拟退火算法的无线可充电传感网中UAV能量补偿方法，将UAV作为移动通信中继与无线能量传输方，将大规模无线传感网分为多个小区域，每个小区域进行能量传输与信息收集的最优位置点记为路径中的UAV锚点，作为UAV在路径中小区域的最优驻点；根据传感网节点能耗和UAV能量补偿策略，结合差分进化优化算法确定路径中的UAV锚点。本发明根据无限传感网密集程度特点将大规模无线传感网进行划分，以划分的无线传感网圆形单元小区域为具体研究对象，优化设计UAV在各个划分的无线传感网小区域上运行的最优最短时间的能量补偿路径及算法。
4617 | 针对机器鱼的高阶迭代自学习控制方法、装置及存储介质 | 发明授权 | 有效专利 | CN113311705B | CN202110545908.0 | 2021.05.19 | 2022.03.25 | 广州大学 | 韦蕴珊 陈颖宇 万凯 许清媛 赵志甲 | 本发明涉及人工智能技术领域，公开了针对机器鱼的高阶迭代自学习控制方法、装置及存储介质；该控制方法通过对控制增益集合中的控制增益元素进行择优迭代计算，得到目标控制增益；并根据所述目标控制增益、第一控制输入推力和第一跟踪误差进行高阶迭代计算得到目标控制输入推力，再根据所述目标控制输入推力控制机器鱼进行摆动，以获得期望速度。本发明实现了机器鱼在整个操作空间内游速的完全跟踪和快速收敛。
4618 | 一种基于强化学习的路径规划避障辅助方法 | 发明授权 | 有效专利 | CN111857142B | CN202010699872.7 | 2020.07.17 | 2022.08.02 | 广州大学 | 蓝雪婧 覃诚轩 黄子恒 | 本发明公开了一种基于强化学习的路径规划避障辅助方法，包括如下步骤:步骤S1，构建移动机器人模型，基于Q学习算法对起点到目标点进行路径规划；步骤S2，当检测到移动机器人当前处于局部最优点时，确定临时目标点，将所述目标点更改为临时目标点，并以当前位置为起点，所述临时目标点为目标点，基于Q学习算法进行路径规划，以向临时目标点方向移动。
4619 | 一种水凝胶敷料及其制备方法和应用 | 发明授权 | 有效专利 | CN113244443B | CN202110467929.5 | 2021.04.28 | 2022.07.26 | 广州大学 | 尚小琴 杨翘 汪黎明 | 本发明公开了一种水凝胶敷料及其制备方法和应用，所述水凝胶包含以下成分:5～20％聚乙烯醇、2～20％淀粉、1～10％抗菌剂、0.025～0.4％助剂。本发明利用了聚乙烯醇与蜡质淀粉及其多孔类衍生物的黏附性和柔韧性，所制得的敷料具有优良的弹性与韧性、黏附性和抗菌性，纳米有益助剂的添加对材料进行力学改性，成功地应用聚乙烯醇基水凝胶的制备中，并利用冷冻‑解冷冻的物理交联方式，形成凝胶网络结构，制得聚乙烯醇基水凝胶材料，该材料具有优良的黏性和力学性能，对于亲脂性药物具有良好的包覆性能。适合于各类皮肤表面作为抗菌敷料使用，可以与许多有机无机材料复配，具有良好的可拓展性，能适应于不同的应用需要。
4620 | 基于多UAV的传感器网络无线充电方法 | 发明授权 | 有效专利 | CN110362105B | CN201910519493.2 | 2019.06.17 | 2022.07.19 | 广州大学 | 刘贵云 黄家俊 蒋文俊 向建化 彭百豪 唐冬 | 本发明涉及传感器网络的充电技术，为基于多UAV的传感器网络无线充电方法，包括以下步骤:采用拍卖算法对无人机为传感器节点进行无线充电的任务进行分配；在任务分配的同时，对无人机的飞行路径进行规划，使无人机执行任务时跨越固定障碍物，并避让其他无人机以及移动障碍物；无人机根据任务分配和路径规划的结果，执行飞行任务，为传感器网络节点进行充电。本发明无线充电方法采用拍卖算法对无人机任务进行分配，同时考虑任务分配和路径规划，进行联合优化求解。
4621 | 一种N电子等排体鸢尾苷的喹啉衍生物在抗肝癌药物中的应用 | 发明授权 | 有效专利 | CN108685921B | CN201810659356.4 | 2018.06.22 | 2020.01.17 | 广州大学 | 陈鲲 马咏诗 黎裕麟 马祥 樊静 张继匀 刘琼玉 胡佳钦 徐丹 朱海亮 | 本发明公开了一种N电子等排体鸢尾苷的喹啉衍生物在抗肝癌药物中的应用，本发明的一种N电子等排体鸢尾苷的喹啉衍生物，其化学结构式为:本发明所述的N电子等排体鸢尾苷的喹啉衍生物New Tectorigenin在制备抑制肝癌HepG2细胞药物中的应用。本发明通过抑制RAF/MEK/ERK通路和JAK/STAT通路抑制肝癌HepG2细胞增殖。本发明的抗肝癌药物治疗效果显著，不易产生耐药性和不良反应。同时，本发明还公开了N电子等排体鸢尾苷的喹啉衍生物的产率更高的制备方法；New Tectorigenin抑制移植瘤的效果显著。
4622 | 一种去除废水中铀、钍和铊的方法 | 发明授权 | 有效专利 | CN112850955B | CN202110007917.4 | 2021.01.05 | 2022.07.29 | 广州大学 | 张平 胡雯珊 姚焱 李笛 刘文峰 石正琴 刘威 | 本发明提供了一种去除废水中铀、钍和铊的方法。该方法向废水中加入过硫酸盐，混合均匀后，加入磁性树脂进行反应，再调节废水的pH并静置处理。本发明的方法，采用廉价易得的强氧化剂过硫酸钠，经磁性树脂活化后，产生氧化性很强的硫酸根自由基和羟基自由基，相比常用的强氧化剂如Cl2、ClO2、ClO‑等具有更强的氧化能力，能将大分子有机物分解为小分子有机物或矿化为CO2和H2O等无机物。该方法中，采用NDMP磁性树脂，一方面起到活化过硫酸盐的作用，另一方面，树脂本身为强碱性阴离子树脂，能够吸附铀、铊等配阴离子，使用的试剂量较少，无需大量添加。此外，该方法较为经济且去除率高，对于铀和钍的去除率达到99％以上，对于铊的去除率达到98％以上。
4623 | 一种水分散聚合物原油降粘剂及其制备方法和应用 | 发明授权 | 有效专利 | CN110483703B | CN201910801984.6 | 2019.08.28 | 2022.08.09 | 广州大学 | 于丹凤 黄建嘉 许书瀚 吴旭 徐秀彬 毛桃嫣 张振强 牛子晗 | 本发明属于材料领域，公开了一种水分散聚合物原油降粘剂及其制备方法和应用。该水分散聚合物原油降粘剂由以下方法制备得到:将丙烯酸、苯乙烯、甲基丙烯酸酯类单体、乙烯基硅油和引发剂在溶剂中发生溶液聚合反应，然后向其中加入胺类中和剂发生中和反应，即得所述的水分散聚合物降粘剂。其中乙烯基硅油为两端乙烯基封端，由于两端有乙烯基的乙烯基硅油的加入，使降粘剂聚合物可形成网状结构，使得本发明的水分散聚合物原油降粘剂具有耐高温性能，在高温环境下，对原油仍具有很好的乳化和增溶能力，具有很好的降粘效果，能广泛用于石油化工领域，尤其是在高温油藏开采中的应用。
4624 | 一种基于区块链的用户隐私保护群智感知系统 | 发明授权 | 有效专利 | CN110602694B | CN201910872044.6 | 2019.09.16 | 2021.03.23 | 广州大学 | 彭滔 刘杰容 陈建二 王国军 朱家维 李诗云 | 本发明公开了一种基于区块链的用户隐私保护群智感知系统，所述系统包括:第一移动终端发布任务于主区块链，所述主区块链由第一移动终端和第二移动终端组成；根据参与所述任务的第二移动终端，按照预设创建规则创建若干个子区块链；位于所述子区块链的第二移动终端根据所述任务收集数据，并对所述数据进行加密，所述第二移动终端按照预设随机顺序名单上传所述数据至预设数据包；所述第二移动终端中的其中一个将所述数据包上传至所述主区块链。采用本发明，在用户能够准确上传数据前提下，实现无法将数据和相应用户相匹配，从而保护用户隐私。
4625 | 可调谐太赫兹波极化旋转的柔性超材料及其使用方法 | 发明授权 | 有效专利 | CN111736239B | CN202010704371.3 | 2020.07.21 | 2021.08.24 | 广州大学 | 张武 张梦 王子煌 陈为骞 方晓惠 赵振博 胡裕鸿 林彦晓 | 可调谐太赫兹波极化旋转的柔性超材料及其使用方法，涉及一种超材料及其使用方法。本发明可调谐太赫兹波极化旋转的柔性超材料包括衬底和微通道层，微通道层分为第一微通道层和第二微通道层，第二微通道层位于衬底和第一微通道层之间。上述柔性超材料的使用方法:将液体溶液注入宽微通道；待液体溶液注满宽微通道，继续注入液体溶液直至第一微通道层变形突起，形成波浪状非平面，为非平面态；液体溶液未将第一微通道层顶起，可调谐太赫兹波极化旋转的柔性超材料为平面态。本发明柔性超材料在太赫兹情况下可实现极化转换和极化旋转，并且通过微流控技术对超材料进行结构重构，从而实现了偏振转换效率和偏振旋转角度的调谐，可有效地控制偏振。
4626 | 一种用于电化学信号采集的动态过采样方法及电路 | 发明授权 | 有效专利 | CN113253651B | CN202110551607.9 | 2021.05.20 | 2022.08.16 | 广州大学 | 包宇 牛利 马英明 刘振邦 王伟 韩冬雪 何颖 | 本发明公开了一种用于电化学信号采集的动态过采样方法及电路，方法包括:配置单片机的数据缓存区；配置单片机的定时器和DMA；通过所述定时器生成第一周期信号，并根据所述第一周期信号控制模数转换过程；通过所述定时器生成第二周期信号，并根据所述第二周期信号触发所述DMA控制数据读取过程；将读取到的数据存入所述数据缓存区；根据数据需求，通过CPU从所述数据缓存区读取数据；通过所述CPU对读取到的数据进行数据处理。本发明能够降低成本低且提高精确度，可广泛应用于电化学数据处理技术领域。
4627 | 一种孔状有机聚合物及其制备方法与应用 | 发明授权 | 有效专利 | CN111548487B | CN202010404935.1 | 2020.05.13 | 2022.08.30 | 广州大学 | 王平山 刘叠 李争光 | 本发明公开了一种孔状有机聚合物，所述孔状有机聚合物具有以下式POP‑Tpy所示的结构单元结构。所述多孔有机聚合物利用三联吡啶的更强的配位能力，能够对大部分的过渡金属离子进行配位络合，适合制备单原子催化材料；并且利用所述多孔有机聚合物作为骨架结构，材料具有大的孔径，比表面积，高的稳定性以及可设计性。本发明还公开了所述孔状有机聚合物的制备方法。本发明还公开了一种包含所述孔状有机聚合物过渡金属分散材料、过渡金属吸附材料和复合材料。本发明还公开了所述孔状有机聚合物的应用。
4628 | 一种预应力筋加固桥梁异形墩柱的方法 | 发明授权 | 有效专利 | CN108755394B | CN201810757918.9 | 2018.07.11 | 2020.07.31 | 广州大学张立德 | 任凤鸣 张立德 郭佳瑩 梁颖雯 吴迪 马文 | 本发明公开了一种预应力筋加固桥梁异形墩柱的方法，包括门式带斜撑墩柱中的悬挑区域的加固方法，具体步骤如下:S1、施工准备，S2、测量放样，S3、搭临时支墩及设脚手架，S4、封闭表面裂缝，S5、顶升卸荷，S6、承压钢板安装，S7、植筋，S8、预应力装置安装，S9、制作安装模板，S10、混凝土浇筑，S11、预应力张拉，S12、灌浆、封锚，S13、梁体复位，S14、拆除脚手架及临时支墩。本发明方法将桥梁同步顶升，加大截面法，体外预应力加固法，裂缝注浆法进行有机结合，加固后墩柱外没有外露的锚具及钢筋，被加固的景观桥墩柱外观基本无影响，可适用于对外观要求较高的城市景观桥梁加固工况。
4629 | 一种基于无人机道路感知的车辆辅助驾驶系统及方法 | 发明授权 | 有效专利 | CN112817307B | CN202011609893.1 | 2020.12.30 | 2022.08.02 | 广州大学 | 黄高飞 刘兆年 谢怡佳 赵讯 | 本发明公开了一种基于无人机道路感知的车辆辅助驾驶系统及方法，该系统设有无人机和目标车辆，无人机包括机载控制器、机载摄像头模块、机载无线通信模块、飞行控制模块、机载GPS模块；目标车辆包括车载控制器、车载摄像头模块、车载无线通信模块、车载GPS模块；机载无线通信模块与车载无线通信模块无线连接；机载摄像头模块采集目标车辆前方和周围的第一路况信息；机载GPS模块定位无人机位置；机载控制器计算无人机位置和速度；车载摄像头模块采集目标车辆前方的第二路况信息；车载控制器处理第一路况信息、第二路况信息；车载GPS模块定位目标车辆位置。本发明将无人机引入到车辆辅助驾驶系统中进行道路感知，提高了态势感知能力。
4630 | 混凝土搅拌站废渣料制备再生细粉的方法、制得的再生细粉及其用途 | 发明授权 | 有效专利 | CN105366974B | CN201510812877.5 | 2015.11.20 | 2017.12.26 | 广州大学 | 彭春元 余斌 彭涓 许日昌 | 本发明公开了混凝土搅拌站废渣料制备再生细粉的方法、制得的再生细粉及其用途。所述制备再生细粉的方法包括以下步骤:S1、破碎混凝土废渣料，分选出粒径≤2.5mm渣粉，风干；S2、粉磨步骤S1中的渣粉10～20min，得到再生细粉。所述再生细粉的主要成分及技术指标范围如下:45μm方孔筛筛余≤30％，需水量比≤115％，烧失量≤8％，含水量≤0.9％，游离氧化钙含量≤0.35％，三氧化硫含量≤0.4％，密度2.5‑2.7g/cm3，胶砂流动度比≥90％，强度活性指数≥70％。所述再生细粉可以用于配制砂浆和混凝土。
4631 | 一种聚季铵盐类聚合物乳液抗菌剂及其制备方法和应用 | 发明授权 | 有效专利 | CN106565912B | CN201610993996.X | 2016.11.11 | 2019.01.11 | 广州大学 | 林璟 陈晓雨 王伟 蔡娴芳 陈春燕 陈少东 李晓欣 | 本发明公开了一种聚季铵盐类聚合物乳液抗菌剂及其制备方法和应用。所述聚季铵盐类聚合物乳液抗菌剂由如下质量份的原料组分制得:阳离子抗菌单体0.3～3份，引发剂0.3～0.7份，水60～80份，硬单体1～14份，软单体1～17份，耐水性功能单体0.1～1份，交联功能单体0.1～0.3份，附着力功能单体0.1～0.7份。本发明采用无皂乳液合成技术，不含乳化剂，可减少水体富氧污染，所得聚季铵盐类聚合物抗菌乳液抗菌剂具有抗菌性强、不溶出、耐久性好等特点。本发明抗菌剂可弥补市场空缺，并可推广其用作织物抗菌整理，汽车的金属、塑料装饰材料、地板、陶瓷用品和家电的抗菌，以及水性涂料、油墨、胶黏剂等产品的抗菌防腐等。
4632 | 基于机器视觉的物品识别分类与瑕疵检测方法 | 发明授权 | 有效专利 | CN108647706B | CN201810371541.3 | 2018.04.24 | 2022.03.22 | 广州大学 | 吴羽 陈泽嘉 郑伟林 黄文恺 | 本发明为基于机器视觉的物品识别分类与瑕疵检测方法，包括以下步骤:基于支持向量机的物品种类识别分类过程；所述物品种类识别分类过程包括模型训练过程以及加载模型实现分类过程；基于机器视觉瑕疵检测算法的瑕疵检测过程；所述基于机器视觉瑕疵检测算法包括图形矫正过程以及计算图形的Hu不变矩进行相似度大小比较；根据检测结果判断图片是否存在瑕疵。本发明通过支持向量机训练模板以及加载模板进行多分类，可识别不同物体的种类，可实现对不同物品的检测，提高算法的通用性，提高瑕疵检测的准确率及检测速度。
4633 | 一株贝莱斯芽孢杆菌YC666及其应用 | 发明授权 | 有效专利 | CN110229764B | CN201910446612.6 | 2019.05.27 | 2022.09.16 | 广州大学 | 王玉琪 | 本发明提供了一株贝莱斯芽孢杆菌(Bacillus velezensis)YC666，以及所述贝莱斯芽孢杆菌(Bacillus velezensis)YC666在铝毒土壤修复、缓解铝毒胁迫、以及提高植物抗铝毒胁迫能力中的应用。贝莱斯芽孢杆菌(Bacillus velezensis)YC666对Al(III)、Mn(II)、Co(II)金属胁迫和酸胁迫有显著的抗性；YC666可通过其生物膜吸附铝离子；YC666可缓解植物根系铝毒胁迫，减轻铝毒对植物生长的毒害作用，提高植物对铝毒的抵抗力。
4634 | 一种土壤墒情的人工智能控制方法及系统 | 发明授权 | 有效专利 | CN111771693B | CN202010666172.8 | 2020.07.10 | 2021.10.26 | 广州大学 | 刘晓初 吴子轩 范立维 耿晨 陈俊武 吴俊 | 本发明公开了一种土壤墒情的人工智能控制方法及系统，其中，所述人工智能控制方法根据植被的种类和地形进行区域划分和分开控制，并且结合上一单位时间段的深层土壤实际水分消耗率来对下一单位时间段的深层土壤含水量进行预判，假如预判结果显示下一单位时间段中的土壤深层含水量低于植被在该生长期内适宜的土壤含水量的下限值时，则结合天气预测模块的天气预测信息中的下一单位时间段的降雨量来对灌溉区域进行灌溉，从而保证该灌溉区域中的土壤深层含水量处于植被在该生长期内的土壤含水量的适宜范围内，以此实现对灌溉区域中的土壤深层含水量进行人工智能控制，且控制精度更高。本发明还提供了一种土壤墒情的人工智能控制系统。
4635 | 基于双流网络的伪造人脸检测方法、系统及存储介质 | 发明授权 | 有效专利 | CN113807232B | CN202111074096.2 | 2021.09.14 | 2022.09.30 | 广州大学 | 李树栋 林凯瀚 韩伟红 梅阳阳 吴晓波 方滨兴 田志宏 殷丽华 顾钊铨 | 本发明公开了一种基于双流网络的伪造人脸检测方法、系统和存储介质，所述方法包括以下步骤:获取样本图像，对所述样本图像集进行预处理得到仅含人脸区域的图像；构建双流网络，所述双流网络包括深度卷积神经网络和胶囊网络，所述深度卷积神经网络用于提取深层常规面部特征，所述胶囊网络用于捕获面部各部位的位置和角度关系；将深度卷积神经网络和胶囊网络进行融合，得到训练好的双流网络；将待检测图像输入到训练好的双流网络中，检测是否为伪造人脸的图像。本发明在传统的卷积神经网络方法的基础上，添加了胶囊网络流，考虑了面部各部分的位置关系，能够捕获伪造人脸图像中错误的位置关系伪影。
4636 | 基于灰狼优化算法的故障检测方法、系统、装置及介质 | 发明授权 | 有效专利 | CN113670609B | CN202110823433.7 | 2021.07.21 | 2022.10.04 | 广州大学 | 岳夏 王亚东 张春良 朱厚耀 翁润庭 陆凤清 李植鑫 | 本发明公开了一种基于灰狼优化算法的故障检测方法、系统、装置及介质，方法包括:获取待检测设备的第一振动信号，并通过后缀树算法对第一振动信号进行分解，得到第一重复特征波形和第一重复时间序列；根据第一重复特征波形和第一重复时间序列确定第一振动信号的第一时频特征图；通过灰狼优化算法对第一时频特征图进行优化处理，提取出第一时频特征图中的故障特征信息；根据故障特征信息确定待检测设备的故障类型。本发明一方面避免了傅里叶算法的混叠现象产生的误差，提高了信号特征提取的准确性，另一方面通过灰狼优化算法对时频特征图进行优化实现了故障特征信息的提取，从而提高了设备故障检测的准确度。本发明可广泛应用于故障检测技术领域。
4637 | 聚合物抗裂砂浆及其制备方法和应用 | 发明授权 | 有效专利 | CN104692731B | CN201510091982.4 | 2015.02.28 | 2016.12.07 | 广州大学中建三局第一建设工程有限责任公司 | 焦楚杰 | 本发明公开了一种聚合物抗裂砂浆及其制备方法和应用。所述聚合物抗裂砂浆由P.O 42.5R水泥、中砂、水、聚丙烯纤维、乳胶粉、纤维素醚、木质纤维、高效减水剂按质量比800～1200:2400～2600:450～550:4～5:6～18:1～4:1～8:12～23。按比例和投料顺序添加各种原材料，进行搅拌即得本发明所述聚合物抗裂砂浆。使用本发明聚合物抗裂砂浆对蒸压加气混凝土砌块墙体抹面，可显著提高蒸压加气混凝土砌块墙体抹面层的抗裂性能，增强砂浆与墙体的粘结强度；同时可使新拌砂浆的凝结时间延长，增加可操作的抹面施工时间。
4638 | 一种富锂材料/导电有机聚合物复合正极材料及电极的制备方法 | 发明授权 | 有效专利 | CN108461719B | CN201810063760.5 | 2018.01.23 | 2020.06.05 | 广州大学 | 陈胜洲 谢宇翔 杨伟 马婷婷 邹汉波 | 本发明涉及一种富锂材料/导电有机聚合物复合正极材料及电极的制备方法。本发明先通过一步草酸共沉淀‑溶剂热法得到纳米/微米棒状分级结构富锂正极材料；然后将导电交联聚合物通过原位聚合的方法对富锂正极材料进行包覆，得到富锂材料/导电有机聚合物复合正极材料。所制备的富锂材料/导电有机聚合物复合正极材料可用于制备正极电极。本发明通过合成纳米/微米棒状分级结构富锂层状氧化物正极材料，使得材料具有纳米和微米结构的双重优势，锂离子扩散路径短，材料结构稳定性好，并且还对该正极材料进行导电交联聚合物包覆，提高了富锂材料的电子转移速率，减少电荷转移电阻，提高循环稳定性，极大的提高了材料的倍率性能。
4639 | 一种催化氧化甲苯合成苯甲醛的催化剂及其制备方法 | 发明授权 | 有效专利 | CN109174148B | CN201810913384.4 | 2018.08.10 | 2021.01.29 | 广州大学 | 刘自力 刘颖滢 左建良 王琪莹 | 本发明公开了一种催化氧化甲苯合成苯甲醛的催化剂的制备方法，包括如下步骤:(1)将三聚氰胺和尿素溶于水中，采用水热法、超声冷却处理得到前驱体；(2)高温锻烧所述前驱体得到超薄N掺杂纳米片多孔的石墨相氮化碳材料；(3)将步骤(2)得到的石墨相氮化碳以浸渍法负载过渡金属氧化物，即得到所述催化剂。本发明制备的超薄N掺杂纳米片多孔的石墨相氮化碳负载过渡金属氧化物催化剂，通过超声辅助水热处理，一方面抑制了纳米片的团聚，使纳米片均匀的分布，从而显著增加了比表面积，另一方面，N掺杂产生了更多的氮空位，为选择性催化氧化提供更多的反应活性位点。
4640 | 一种汽车主动悬架系统的结构化控制方法及控制装置 | 发明授权 | 有效专利 | CN108312800B | CN201810066275.3 | 2018.01.23 | 2019.12.13 | 广州大学 | 曹忠 罗高涌 赵文静 饶永生 邹宇 黄勇 李传中 | 本发明公开了一种汽车主动悬架系统的结构化控制方法，包括以下步骤:建立四分之一汽车主动悬架系统模型；建立主动悬架结构化控制器的控制目标；设计四分之一汽车主动悬架系统的结构化控制器；调节所述结构化控制器的参数以实现汽车稳定性和舒适性控制。本发明实施例提供的汽车主动悬架系统的结构化控制方法能够有效地提高汽车的操纵稳定性、驾驶稳定性和乘坐舒适性，同时简化控制器的设计以易于实施。本发明还提供了一种汽车主动悬架系统的结构化控制装置。
4641 | 一种面积可变型方桌 | 发明授权 | 有效专利 | CN108741616B | CN201810292697.2 | 2018.03.30 | 2021.10.26 | 广州大学 | 江帆 卢浩然 陈世豪 | 本发明公开了一种面积可变型方桌，包括底座、托板以及设置在托板上的桌面调节机构，该桌面调节机构包括桌板拼接组件和用于对桌板拼接组件进行支撑固定的桌板支撑组件，其中，所述桌板拼接组件包括外层拼接板和内层拼接板，其中，所述外层拼接板包括角板和中间拓展板，所述内层拼接板包括中心拓展板；所述桌板支撑组件包括支撑板组和位于底座中心位置处的支撑连接座，其中，所述角板与支撑板组之间通过第一驱动机构连接；所述中间拓展板与支撑板组之间设有第二驱动机构连接；所述中心拓展板设置在所述支撑连接座上。该桌子能够改变桌面的面积，且具有可伸缩面积大等优点。
4642 | 一种用于振震双控隔震层的多级阻尼器 | 发明授权 | 有效专利 | CN114457928B | CN202210091041.0 | 2022.01.26 | 2022.10.25 | 广州大学 | 陈洋洋 黄智森 邱月丽 温润球 沈朝勇 龚微 杨振宇 周福霖 | 本发明公开了一种用于振震双控隔震层的多级阻尼器，上连接板底部中心固设有内套筒座台，内套筒固设于内套筒座台底部，内套筒外侧周向均匀开设有两个以上的薄弱孔，下连接板顶部固设有外套筒，内套筒与外套筒插接配合，内套筒与外套筒之间形成第一级间隙，第一级间隙内填充有橡胶垫，框架结构套设于外套筒上，框架结构上端与上连接板固定连接。本发明在正常工作状况下，为隔震层提供抵御风荷载的侧向抗力，同时通过间隙的设置隔断环境振动的传递路径，起到隔离环境振动的效果；在遇到地震的工作状况下，内套筒在薄弱孔处剪断，使框架结构在外套筒约束作用下产生往复屈服变形，增强隔震层的滞回耗能能力，从而实现对两种工况的兼顾和自适应。
4643 | 一种IP地址前缀授权与管理方法 | 发明授权 | 有效专利 | CN110012119B | CN201910186921.4 | 2019.03.12 | 2019.11.01 | 广州大学 | 彭滔 朱嘉维 王国军 刘杰容 李诗云 | 本发明实施例公开了一种IP地址前缀授权与管理方法，包括:关于IP地址前缀授权的智能合约发送至智能合约服务器，所述智能合约服务器将所述智能合约发布至联盟链生效；终端发送IP地址前缀请求至所述智能合约服务器，所述IP地址前缀请求携带所述终端标识；所述智能合约服务器判断所述终端是否符合所述智能合约预设要求，若符合，则发送IP地址前缀至符合预设IP地址授权要求的所述终端，所述智能合约服务器将IP地址前缀授权记录发布在所述联盟链。采用本发明，可以利用联盟链的链式数据储存的不可篡改性和可追溯性，提出安全的IP地址前缀的分配和授权方法。
4644 | 一种智能多功能物联网插座及其实现方法 | 发明授权 | 有效专利 | CN111193157B | CN202010064792.4 | 2020.01.20 | 2021.11.05 | 广州大学 | 张天乐 冯毅 田志宏 刘祥涛 周娜琴 殷丽华 郑莉雯 | 本发明公开了一种智能多功能物联网插座及其实现方法，所述插座包括:信号收发器，用于接收外部终端发送的采集数据以及各种控制命令，并传送至控制器；声音传感器，用于采集环境中产生的声音、自然语音、震动感官输入信号，并传送至控制器；控制器，用于根据接收的控制命令，自动解析该控制命令与语音命令并据此动态配置，生成开关操作策略并执行，并依据采集的数据、状态以及配置控制策略，进行计算判断，按照既定的策略进行工作，执行调度任务，实现开关模块的智能控制；开关模块，用于根据所述控制器的控制，实现开关的闭合和断开。
4645 | 一种用于SLM型金属3D打印机的送粉铺粉装置 | 发明授权 | 有效专利 | CN110181053B | CN201910584795.8 | 2019.07.01 | 2022.02.01 | 广州大学 | 江帆 祁肖龙 卢浩然 陈玉梁 | 本发明公开了一种SLM型金属3D打印机的送粉铺粉装置，包括送粉模块和铺粉模块；所述送粉模块包括支架、送粉缸以及送粉驱动机构；所述送粉缸上设置有送粉腔；所述送粉驱动机构包括活塞件以及竖向驱动机构；所述铺粉模块包括铺粉机构以及铺粉驱动机构；所述送粉缸的上端与所述成型室的底板连接；所述铺粉机构包括悬臂、刮板以及刮片；所述刮片的底部为密集排列的钢片条；所述铺粉机构还包括第一调节机构以及第二调节机构。所述送粉铺粉装置不仅可以完成送粉和铺粉工作，而且在铺粉过程中还可以对一些质量较差的金属粉末进行铺粉，并且在铺粉过程中可以防止刮板与金属粉末中的杂质发生硬性碰撞，从而保护该刮板。
4646 | 基于潜热型传热流体的地板辐射空调系统 | 发明授权 | 有效专利 | CN110043992B | CN201910316146.X | 2019.04.19 | 2021.01.05 | 广州大学 | 徐涛 刘丽芳 吴会军 周孝清 杨丽修 | 本发明公开了基于潜热型传热流体的地板辐射空调系统，第一介质为流体，第一介质填充在换热管内；第二介质填充在换热管外，第二介质与外部环境进行热交换；第一介质包括第一相变材料和第二相变材料，第二介质包括第三相变材料，第一相变材料的相变温度范围记为[a,b]，第二相变材料的相变温度范围记为[c,d]，第三相变材料的相变温度范围记为[m,n]，满足n≥d＞a≥m。有益效果:第三相变材料具有良好的储热性能，能对室内温度起到良好的缓冲作用，有利于减小室内温度波动并降低总体能耗。本技术方案通过共用换热管来实现制冷和制热的一体化，有利于节约空间。本发明涉及空调系统。
4647 | 网络安全防护方法、系统、可读存储介质及终端设备 | 发明授权 | 有效专利 | CN109905408B | CN201910282980.1 | 2019.04.10 | 2021.07.13 | 广州大学 | 王国军 崔同帅 周雷 陈淑红 彭涛 | 本发明公开了一种网络安全防护方法、系统、可读存储介质及终端设备，所述方法包括:获取当前区块链中各区块的网格节点信息，所述网格节点信息包括存储于网格节点内的软件部署及事件记录；当接收一区块软件的访问请求时，提取所述访问请求中的请求信息；判断所述请求信息与各区块的网格节点信息是否一致；若是，则判定所述访问请求通过验证，并生成一更新信号，以使所述当前区块链中的各区块更新所述网格节点信息；若否，则判定所述访问请求验证失败，并生成一验证反馈信息，以提醒用户所述访问请求存在的安全风险。本发明由于解决了现有用户共享计算资源应用时，容易受到恶意代码攻击、信息非法窃取、数据和系统非法破坏的问题。
4648 | 一种隔震阻尼器 | 发明授权 | 有效专利 | CN111335495B | CN202010173137.2 | 2020.03.12 | 2021.12.21 | 广州大学 | 陈洋洋 林观福 黄天璨 黄智森 王靖雯 沈朝勇 谭平 周福霖 | 本发明提供了一种隔震阻尼器，涉及建筑隔震领域。隔震阻尼器包括内筒体、外筒体和弹性支撑件，外筒体活动套设于内筒体的外部，内筒体的一端连接有第一连接板，外筒体设有第二连接板，弹性支撑件装配于内筒体的内部，且弹性支撑件位于第一连接板和第二连接板之间；内筒体与外筒体之间设有侧向间隔，侧向间隔中设有传动结构，传动结构的输出转轴垂直于外筒体的侧壁，输出转轴上设有转轮，外筒体的外壁上设有磁体，转轮的对应侧设有感应导体。外筒体相对于内筒体发生运动时，一方面转化为转轮的转动动能；另一方面在定磁场和电涡流作用下，产生了阻碍感应导体转动的阻力，实现以转动惯量和电涡流相结合的形式耗散震动能量，隔震效果和可靠性更好。
4649 | 一种海藻风味粉 | 发明授权 | 失效专利 | CN101919541B | CN201010197915.8 | 2010.06.10 | 2012.04.18 | 广州大学 | 樊亚鸣 周叶燕 谢桂娟 陈永亨 | 本发明涉及食用海藻，具体涉及一种海藻风味粉，该风味粉由海藻提取物50重量份、变性淀粉或/和糊精25～100重量份和乳化剂1～5重量份组成，其中所述的乳化剂为单甘脂或/和蔗糖酯；所述的变性淀粉为交联淀粉或/和糊化淀粉；所述的海藻提取物由食用海藻采用70～100％的乙醇连续微波提取制得。本发明所所述的海藻风味粉保留了海藻的香气和滋味，其鲜、甜、咸、香的风味独具特色。可用作海藻茶，海藻汤；也可用在饼干、糕点和面包表面或加入其中；或加到挂面、方便面中产生具有海藻风味的食品。
4650 | 一种轻量级域名系统数据生成系统及方法 | 发明授权 | 有效专利 | CN112272245B | CN202011144037.3 | 2020.10.22 | 2022.11.01 | 广州大学 | 苏申 黄文锋 田志宏 孙彦斌 鲁辉 仇晶 | 本发明公开了一种轻量级域名系统数据生成系统，包括采集器、处理器和生成器；其中，采集器，从互联网中采集名称服务器信息，以及通过域名信息采集模块从互联网的开放数据集中采集初始域名信息，并将所述名称服务器信息和所述初始域名信息传输至处理器；处理器，清洗从所述名称服务器信息和所述初始域名信息中解析的异常信息，以及对清洗后的名称服务器信息根据个性化设定进行个性化处理，得到相应的多元数据；生成器，将所述处理器清洗后的名称服务器信息和初始域名信息根据预配置的文件模板生成指定区文件。本发明可以灵活高效地生成构建域名系统的区文件、客户端程序和个性化信息，以便在网络靶场内快速构建域名系统的仿真环境。
4651 | 一种介孔纳米棒状催化剂及其制备方法和应用 | 发明授权 | 有效专利 | CN111871417B | CN202010861639.4 | 2020.08.24 | 2022.11.01 | 广州大学 | 胡春 卢超 吕来 邓康蓝 | 本发明提供了一种介孔纳米棒状催化剂及其制备方法和应用。本发明通过将含有锌盐和铜盐的溶液与无机碱水溶液混合，控制pH值为10.5‑11.5，再置于密闭容器内进行水热反应，反应完后固液分离，收集固体并用水洗涤，干燥后在保护气保护下进行煅烧，得到氧化铜掺杂氧化锌的介孔纳米棒状催化剂，不但制备方法简单，设备要求低，而且所得催化剂能有效快速地去除水中罗丹明B、双酚A、布洛芬、苯海拉明、苯妥因、2‑氯苯酚等有机污染物，作用2h即能使大部分有机污染物的去除率大于80％，同时催化降解过程中过氧化氢利用率高，另外，所得催化剂为固体催化剂，便于与水分离，回收循环利用后仍能保持对有机污染物的高的去除效果。
4652 | 一种自恢复斜面摩擦限位耗能装置 | 发明授权 | 有效专利 | CN114622661B | CN202210233852.X | 2022.03.09 | 2022.11.01 | 广州大学 | 马玉宏 陈浩宇 赵桂峰 杨恒 杨振宇 刘伟 | 本发明公开了一种自恢复斜面摩擦限位耗能装置，上连接板底部固设有滑动框，第一滑块底部设置有第一变斜面，下连接板顶部还固设有限位框，限位框内设置有四个第二滑块，第二滑块顶部开设有与第一变斜面滑动配合的第二变斜面，隔震支座设置于限位框中心，上连接板通过隔震支座与下连接板固定连接。本发明中，当发生水平震动作用时，第一滑块和第二滑块相对滑动产生的摩擦效应能够消耗部分震动能量，提高了水平隔震支座的耗能能力，同时第二变斜面能够对第一变斜面提供水平方向的反作用力，使装置具备一定的自恢复能力，当第一变斜面的更高斜率面与第二变斜面的更高斜率面相接触时，能够提供更大的水平刚度，进而达到对隔震支座的限位保护作用。
4653 | 一种菠萝头部的快速定位与识别方法及系统 | 发明授权 | 有效专利 | CN108416814B | CN201810139803.3 | 2018.02.08 | 2020.07.31 | 广州大学 | 刘长红 钟志鹏 程健翔 黄楠 陈建堂 吴文浩 舒华 彭绍湖 | 本发明公开了一种菠萝头部的快速定位与识别方法及系统，所述方法步骤具体包括:采集可能包含菠萝信息的RGB图像；将RGB图像转换为HSV图像，对其进行阈值分割、轮廓处理，定位面积最大的疑似目标物区域所在位置，提取RGB图像中上述位置的图像区域，作为感兴趣区域；生成感兴趣区域的颜色直方图，将其与预先设定的不同环境下的菠萝头部颜色直方图进行匹配，判断相似度是否达到设定阈值；同时提取感兴趣区域菠萝头部果眼特征，将上述特征输入到分类器，判定菠萝头部果眼是否存在，以及计算果眼的中心坐标；通过上述步骤得到相似度以及果眼的特征。本发明能够实现对菠萝头部的快速定位与识别，有利于减少菠萝采摘过程中受伤的风险，提高劳动效率。
4654 | 基于生成虚拟车道线的车道偏离预警方法及系统 | 发明授权 | 有效专利 | CN105922991B | CN201610370604.4 | 2016.05.27 | 2018.08.17 | 广州大学 | 綦科 刘冬民 | 本发明涉及一种基于生成虚拟车道线的车道偏离预警方法及系统，方法包括:A1.通过车辆的摄像头获取车辆前方路面的图像；A2.根据预设车道线条件从所述图像中检测出车道线；A3.若检测结果不符合预设车道线条件，则根据所述预设车道线条件生成相应的虚拟车道线；A4.根据检测到的车道线和/或生成的虚拟车道线确定车辆是否正从行车道偏离，若是，则执行相应的预警动作。本发明可在难以准确检测车道线或检测错误时，生成虚拟车道线，并基于虚拟车道线向驾驶员提供车道偏离报警，实现向驾驶员提供车道偏离预警能力。
4655 | 一种碱性成纤维细胞生长因子组合物及其制备方法、生发剂及其制备方法和使用方法 | 发明授权 | 有效专利 | CN107349418B | CN201710427328.5 | 2017.06.08 | 2021.01.22 | 广州大学广州市暨生元生物科技有限公司 | 陈鲲 陆祥 何维 陆超军 陆荣 徐华 | 本发明公开了一种碱性成纤维细胞生长因子组合物，其是由如下以质量百分比计的组分制备而成:0.01‑0.05％碱性成纤维细胞生长因子、1.2‑3％甘露糖醇、0.05‑0.2％透明质酸、0.01‑0.2％茶多酚和余量的第一纯化水。本发明还提供一种碱性成纤维细胞生长因子组合物的制备方法。本发明还提供一种生发剂。本发明还提供两种生发剂的制备方法。本发明还提供一种生发剂的使用方法。本发明的碱性成纤维细胞生长因子组合物，该组合物中的碱性成纤维细胞生长因子，它可以刺激并促进毛囊干细胞的分化，防止毛囊细胞萎缩退化，对于退化萎缩的毛囊细胞具有修复功能，逐步改善头发根部生长的微环境，保证发根有充分营养供应而正常生长。
4656 | 一种执行器失效的模糊自适应补偿控制方法 | 发明授权 | 有效专利 | CN107450320B | CN201710733732.5 | 2017.08.22 | 2020.09.11 | 广州大学 | 王建晖 张春良 陈文力 陈子聪 黄运昌 | 本发明公开了一种执行器失效的模糊自适应补偿控制方法，该方法包括:建立带执行器失效的工业系统模型，再建立虚拟控制器和所述虚拟控制器需满足的自适应法则，然后创建工业系统模型的自适应补偿控制策略，当执行器发生故障时，根据虚拟控制器的传输控制量误差，判断是否触发自适应补偿控制，如果是，执行自适应补偿控制策略；否则，返回判断。采用本发明实施例，对未知参数和执行器失效模型的实时在线校准，建立事件触发控制机制，在节省带宽情况下，补偿了未知故障和随机干扰，使得系统渐进稳定并且所有的闭环信号都是有界的。
4657 | 一种板链式输送机 | 发明授权 | 有效专利 | CN105151650B | CN201510586757.8 | 2015.09.15 | 2017.03.29 | 广州大学 | 陶建华 卢永焰 | 本发明公开了一种板链式输送机，该板链式输送机包括机架、支撑在机架两头的两对链轮和绕设在两对链轮上的由两条输送链和一组物料板组成的输送带；其特征在于，所述两条输送链靠近物料板一侧的链板的一边均向外延伸出支耳，该支耳沿输送链运动方向在前的一头设有连接孔，另一头设有弹簧销，所述弹簧销固定在支耳的外侧，其销钉的钉杆穿过支耳伸到其内侧，当输送链处于伸直状态时每一连接孔与其相邻的两个弹簧销距离相等，当输送带位于链轮上侧时所述物料板的一头与一对链节的支耳上的连接孔铰接，另一头承托于该连接孔相邻后一个弹簧销上。靠近上下两层输送带末端的机架上分别设有卸料控制装置。
4658 | 一种智能清洁机器人的自动充水控制方法及其装置 | 发明授权 | 有效专利 | CN104188599B | CN201410373104.7 | 2014.07.31 | 2016.09.14 | 广州大学 | 刘长红 刘晓初 萧金瑞 唐冬 曾敏杰 陈森填 | 本发明公开了一种智能清洁机器人的自动充水控制方法及其装置，其中装置包括水龙头、接口装置，水龙头包括进水端、出水端，进水端设有电磁阀，电磁阀与控制器电连接，出水端为锥形，并在出水端外壁设有环形凹槽；接口装置设于智能清洁机器人上，包括密封圈、底盘、弹簧以及止动自定心销钉，底盘为一带上盖的圆环形盒体，底盘的内环壁上均匀分布有至少两个安装口，每个安装口各设有一个止动自定心销钉，弹簧设于止动自定心销钉与底盘的外环壁之间，密封圈设于底盘底部；水龙头的环形凹槽与接口装置的止动自定心销钉卡合连接。本发明装置原理、结构简单，生产安装无需特别的技术，易于实现，可安装于绝大部分需自动加水的新型智能清洁机器人上。
4659 | 一种改性碳纳米膜及其制备方法 | 发明授权 | 有效专利 | CN111318257B | CN202010168455.X | 2020.03.12 | 2021.11.19 | 广州大学 | 熊竹 杨洋 胡春 | 本发明提供了一种改性碳纳米管膜及其制备方法，所述方法将碳纳米管超声分散到二甲基甲酰胺中，超声分散3小时以上，得到碳纳米管分散液；将所得碳纳米管分散液在真空条件下过滤到滤膜上，清洗后干燥得到碳纳米管膜；将碳纳米管膜浸泡在亚铁盐溶液中，在80～120℃下滴加过氧化氢；取出处理后的碳纳米管膜清洗干燥后在混合溶液A中浸泡，所述混合溶液A为氢氧化钠、硝酸银、氨水和葡萄糖的混合溶液；取出处理后的碳纳米管膜清洗干燥后得到所述改性碳纳米管膜。本发明的方法工艺简单，本发明的改性碳纳米管膜保持了碳纳米管的超吸附能力，同时大大改善了碳纳米管膜的亲水性，并且在吸附污染物后具有自清洁功能，可重复利用性能优异。
4660 | 一种钢管约束改性级配橡胶混凝土柱及建造方法 | 发明授权 | 有效专利 | CN114835447B | CN202210271449.6 | 2022.03.18 | 2022.11.22 | 广州大学 | 任凤鸣 莫金旭 王庆 叶耀鸿 田时雨 | 本发明公开一种钢管约束改性级配橡胶混凝土柱及建造方法，包括1‑改性级配橡胶混凝土、2‑外层钢管；所述的钢管截面形状包括圆形、方形以及椭圆等；所述的改性级配橡胶混凝土能够保证改性橡胶粉取代混凝土中细骨料前后，含改性橡胶粉细骨料级配连续与完整。本发明期望通过优化橡胶粉取代方式、引入表面改性技术，改善其力学性能、减小其收缩。采用钢管对改性级配橡胶混凝土提供轴向约束，多措并举推动其作为主体承重构件在实际工程中应用。同时，本发明公开的钢管约束改性级配橡胶混凝土柱既满足承载力的要求，同时兼顾延性以及抗震性能的要求，具有显著的环境和工程实际意义。
4661 | 一种快速MIMO信号搜索方法、系统、设备及存储介质 | 发明授权 | 有效专利 | CN113746511B | CN202110913278.8 | 2021.08.10 | 2022.05.24 | 广州大学 | 范立生 夏隽娟 何科 汪洋涛 刘外喜 | 本发明涉及无线通信技术领域，尤其涉及一种快速MIMO信号搜索方法、系统、设备及存储介质，包括:获取接收信号，并根据所述接收信号的信道矩阵构建决策树；对所述决策树逐层搜索，在每一层的搜索中，将该层树节点的节点向量输入深度神经网络，得到对应树节点的启发值；将所述启发值输入代价模型，得到对应树节点的代价值；根据所述代价值进行搜索，并将最后一层代价值最小的树节点作为待恢复真实信号的检测结果。本发明通过将神经网络与搜索算法结合，不仅提高了最短路径搜索算法的效率，而且有效地降低其在大规模MIMO系统下的平均复杂度。
4662 | 一种基于带宽节省的模糊自适应执行器失效补偿控制方法 | 发明授权 | 有效专利 | CN107390529B | CN201710732633.5 | 2017.08.22 | 2020.11.20 | 广州大学 | 王建晖 张春良 陈子聪 黄运昌 陈文力 | 本发明公开了一种基于带宽节省的模糊自适应执行器失效补偿控制方法，该方法包括:建立带执行器失效的工业系统模型，根据预设的暂态性能参数，建立虚拟控制器和所述虚拟控制器需满足的自适应法则，再创建工业系统模型的自适应补偿控制策略，当执行器发送故障时，根据虚拟控制器的传输控制量误差，判断是否触发自适应补偿控制，如果是，执行自适应补偿控制策略；否则，返回判断。采用本发明实施例，在不确定随机非线性系统的事件触发执行器失效时，既节省网络通讯的带宽，又保证了系统的暂态性能。
4663 | 一种汽车温度调节及预热系统 | 发明授权 | 失效专利 | CN103612553B | CN201310695614.1 | 2013.12.17 | 2016.01.13 | 广州大学 | 刘晓初 黄骏 陈志斌 萧金瑞 黎福生 朱力 | 本发明涉及一种汽车温度调节及预热系统，包括太阳能转化子系统、温度调节子系统、预热子系统和控制子系统，太阳能转化子系统将太阳光辐射能转化为电能，并将电能供给温度调节子系统和控制子系统使用，温度调节子系统包括加热制冷装置，加热制冷装置内设有半导体加热制冷片，半导体加热制冷片将加热制冷装置划分为相互隔离的冷气生成室和热气生成室，空气经两生成室转化成冷气和热气，冷气沿着冷气导气通道进入到车厢内，热气导气通道分有两条支路，一条支路与预热子系统相连且设有第一开关，另一条支路连接通往车厢且设有第二开关。本发明既能调节车内温度又能预热。
4664 | 一种马铃薯的膨化方法 | 发明授权 | 失效专利 | CN102960661B | CN201210556588.X | 2012.12.19 | 2013.11.27 | 广州大学 | 刘鹏 顾采琴 曾庆祝 崔昊鹏 陈鸿斌 肖志健 姚家辉 邝子明 钟慧妍 | 本发明涉及一种马铃薯的膨化方法，该方法由以下步骤组成:（1）将马铃薯清洗干净后去皮，切成马铃薯块煮熟，然后在室温下沥干表面；（2）将壳聚糖溶解于pH值为2~5的水中，配置成浓度为10~40g/L的壳聚糖溶液；（3）将壳聚糖溶液均匀涂布于步骤（1）所制备的马铃薯块的表面，采用50～70℃热风吹干，使所述的马铃薯块表面形成致密且完整的壳聚糖膜；（4）将步骤（3）所制备的马铃薯块置于微波炉中加热至所述马铃薯块表面的壳聚糖膜爆裂，即得膨化的马铃薯。本发明所述的膨化方法，不仅所得到马铃薯块的膨化度高，而且简单、快速，既适用于工业化生产，也适用于家庭制作膨化薯条或膨化马铃薯颗粒。
4665 | 一种概率式室内障碍物分布图的构建机制 | 发明授权 | 有效专利 | CN104932494B | CN201510206078.3 | 2015.04.27 | 2018.04.13 | 广州大学 | 刘外喜 吴颢 刘长红 高鹰 陈亮东 | 本发明提出一种概率式室内障碍物分布图的构建机制，主要步骤如下:1)将室内区域看作由基本栅格元组成，所述栅格元为正方形，其大小为u；2)将机器人前进步长设为s,s＝n*u，其中n≥1，n为整数；3)设定上次探索结果中最大未知区域的中心位置为出发点，机器人每前进一步探测前方是否有障碍物；如果有，将栅格元的属性设为有障碍物；否则，将栅格元的属性设为无障碍物。在探测过程中，为避免机器人在一个三面有障碍的地方转不出来，通过概率p来选择转向的方向，设p>0.5。同时，探索结束的步长数预设值可自适应于清扫区域大小。本发明的障碍物分布图构建机制可以快速探明室内边界，构建非规则室内障碍物分布图，可以从一个三面有障碍物的地方转出来。
4666 | 一种碳复合金属氧化物纳米片材料及其制备方法和应用 | 发明授权 | 有效专利 | CN111285410B | CN202010085013.9 | 2020.02.10 | 2022.07.05 | 广州大学 | 刘芝婷 谢辉 张梦辉 郑文芝 杨伟 陈逊杰 | 本发明提供一种碳复合金属氧化物纳米片材料及其制备方法和应用，该碳复合金属氧化物纳米片材料由包括如下步骤的方法制备得到:(1)使过渡金属醋酸盐与甲醇进行溶剂热反应，得到M(OH)(OCH3)，其中M为过渡金属；(2)使M(OH)(OCH3)与碳材料反应，或直接在碳材料上生长M(OH)(OCH3)，在保护气氛中进行退火，得到碳复合金属氧化物纳米片材料。本发明的碳复合金属氧化物纳米片材料作为锂离子电池负极材料，在0.2A/g电流密度下，比容量高达972mAh/g，具有极高的比容量；在2A/g下循环500次，比容量能够保持在550mAh/g，具有优异的循环稳定性。
4667 | 一种基于介电润湿控制的四通道微阀 | 发明授权 | 有效专利 | CN113090785B | CN202110337106.0 | 2021.03.29 | 2022.12.09 | 广州大学 | 江帆 江志超 祝韬 陈美蓉 温锦锋 | 本发明公开一种基于介电润湿控制的四通道微阀，包括阀体、设置在所述阀体上端的进液口以及设置在所述阀体下端的四个出液口，所述阀体内设有阀腔，所述进液口和四个出液口分别与所述阀腔连通，所述阀腔中部设有分流隔板，该分流隔板的四周与所述阀体的内壁之间具有间隙，四周的间隙分别构成四个连通口，所述四个出液口的位置与四个连通口的位置分别一一对应；所述阀腔底部设有用于控制所述连通口开启与关闭的微阀控制机构，所述微阀控制机构包括转动设置在每个连通口处的弹性膜片以及用于驱动所述弹性膜片开启与关闭所述连通口的介电润湿驱动机构。该四通道微阀能够同时控制四条通道的连通与关闭，具有控制范围广，适应性强，灵活性高等特点。
4668 | 一株耐酸耐碱快速脱氮的好氧反硝化细菌、菌剂及其应用 | 发明授权 | 有效专利 | CN114381402B | CN202210064085.4 | 2022.01.20 | 2022.12.16 | 广州大学 | 舒琥 林浩澎 马永浩 孙慧明 陈琼华 罗聘婷 | 本发明属于微生物脱氮技术领域，公开了一株耐酸耐碱快速脱氮的好氧反硝化细菌、菌剂及其应用，所述好氧反硝化细菌为假单胞菌属变形假单胞菌(Pseudomonas plecoglossicida)菌株ZY‑3，于2022年1月4日保藏在广东省微生物菌株保藏中心(GDMCC)，保藏编号为GDMCC No:62181；该菌株及菌剂同时具有异养硝化和好氧反硝化能力，生长速度快、降氮速率高，可分别利用和作为唯一无机氮源进行好氧硝化和反硝化脱氮。该菌株及菌剂能够在pH值5.5‑10.5的水体环境中发挥硝化‑反硝化作用，同时具有良好的生物安全性。
4669 | 一种中粒度陶瓷抛光渣陶粒的制备方法、制备的陶瓷抛光渣陶粒及其应用 | 发明授权 | 有效专利 | CN108863428A | CN201810847446.6 | 2018.07.27 | 2018.11.23 | 广州大学 | 甘伟 甘立 | 本发明公开了一种中粒度陶瓷抛光渣陶粒的制备方法，包括以下步骤:调浆、干燥、焙烧和出料。本发明还公开了通过中粒度陶瓷抛光渣陶粒的制备方法制备得到的中粒度陶瓷抛光渣陶粒以及该中粒度陶瓷抛光渣陶粒在建筑材料上的应用。本发明中粒度陶瓷抛光渣陶粒的制备方法具有废渣利用率高、原料来源广泛且制备工艺相对简单、快速、制备周期缩短、节约能源等优点。
4670 | 全数字智能压接捻线沾锡机控制与检测系统 | 发明授权 | 有效专利 | CN106154939A | CN201610836244.2 | 2016.09.20 | 2016.11.23 | 广州大学 | 李致富 刘贵云 钟晓静 | 本发明公开了全数字智能压接捻线沾锡机控制与检测系统，包括智能控制检测器和控制装置，所述智能控制检测器包括DSP主控卡、FPGA图像采集处理卡、单片机触摸屏控制卡，所述DSP主控卡与所述单片机触摸屏控制卡和FPGA图像采集处理卡电连接，所述DSP主控卡通过I/O接口板连接所述控制装置。本发明的优点在于:采用前端XY轴平台和后端XY轴平台的双平台控制结构，自动化水平和生产效率提高；采用基于DSP和FPGA为主的智能控制检测器来实现捻线沾锡压接机的控制与检测，减少了组件数量，降低故障率及成本；采用机器视觉来实现质量检测，提高检测的精度，给高端的线束生产提供了保证。
4671 | 一种基于超疏水表面的微球形气凝胶制备方法、该方法获得产品及其应用 | 发明授权 | 有效专利 | CN103787343A | CN201410043087.0 | 2014.01.28 | 2014.05.14 | 广州大学 | 陈奇良 吴会军 周孝清 胡焕仪 | 本发明公开一种基于超疏水表面的微球形气凝胶制备方法、制备产品及其应用。该微球形气凝胶的制备方法为利用硅溶胶水溶液在超疏水表面上容易形成小球，并进一步凝胶而成湿凝胶，通过陈化，老化，溶剂置换，表面改性，干燥等一系列的工序而得到的。本发明大大降低了微球形气凝胶制备成本和周期，提高气凝胶应用性。
4672 | 一种基于联邦半监督学习的网络流量分类方法和系统 | 发明授权 | 在审专利 | CN113705712A | CN202111028686.1 | 2021.09.02 | 2021.11.26 | 广州大学 | 王宇 彭瑶 何美蓉 崔田莹 | 本发明涉及网络流量分类领域，为一种基于联邦半监督学习的网络流量分类方法和系统，其包括:数据预处理模块，用于通过增强采样方法获取客户端本地的无标签网络流和服务端中的标签网络流，得到无标签数据集和标记数据集；客户端预训练模块，用于客户端执行本地无监督训练，通过自编码器模型学习各个客户端上本地数据的特征，将学习到的数据特征用于训练分类器；服务器端重训练模块，用于服务器端执行有监督训练，利用联邦服务器上的带标记数据对重训练模型执行重训练，得到一个用于客户端分类网络流的通用分类器。本发明可以在保护用户数据隐私的前提下，协助多方在不公开和共享本地用户数据集的情况下共同学习一个准确且通用的网络流量分类模型。
4673 | 机械臂视觉定位分拣抓取的控制方法、系统及装置 | 发明授权 | 失效专利 | CN111515945A | CN202010277471.2 | 2020.04.10 | 2020.08.11 | 广州大学 | 向建化 施冬冬 张春良 朱厚耀 吴文强 陈国梁 邓清文 | 本发明公开了机械臂视觉定位分拣抓取的控制方法，包括以下步骤:获取包含目标物体的彩色图和深度图；结合所述彩色图和所述深度图，生成目标点云；根据目标点云得到所述目标物体的所在区域；对目标物体的所在区域进行分割，并进行目标物体识别；获取完成识别后的目标物体的位姿；根据所述位姿进行运动规划；根据所述运动规划完成目标物体的抓取；解决了物体密集摆放时机械臂识别与抓取困难的问题，具有较高的识别准确率与位姿估计精度，同时可以应对复杂多变的工作和环境条件，在一定程度上提高了机器人的智能性，可广泛应用于信息安全技术领域。
4674 | 基于车联网和车载道路识别的车道保持辅助方法及系统 | 发明授权 | 失效专利 | CN107499310A | CN201710706123.0 | 2017.08.17 | 2017.12.22 | 广州大学 | 綦科 | 本发明提供了一种基于车联网和车载道路识别的车道保持辅助方法及系统，方法包括:采集道路图像；根据道路图像提取车道标记；判断车道标记是否完整有效，如果完整有效，则根据车道标记建立车道模型；如果车道标记非完整有效，则建立与网络端车联网道路信息服务系统的通信连接；采集车辆位置信息，并根据车辆位置信息从网络端车联网道路信息服务系统获取车辆所在位置的车道信息；根据车道信息建立车道模型；根据车道模型计算车道偏移量，并根据车道偏移量生成车道保持辅助控制信号；该方法能够提高车道保持辅助系统的可靠性。
4675 | 一种去中心化的物联网跨域访问授权方法及系统 | 发明授权 | 在审专利 | CN111835528A | CN202010690104.5 | 2020.07.16 | 2020.10.27 | 广州大学 | 胡宁 贾旭东 殷诗 赵琰 程信达 张弛 | 本发明公开了一种去中心化的物联网跨域访问授权方法及系统，所述方法包括:对信任域系统进行初始化后构建区块链网络，并将若干个信任域内的认证服务器均设为区块链节点；通过各个信任域内的认证服务器为对应域内的设备生成私钥，并在区块链中存储各个信任域的系统信息；当设备认证服务器发起跨域授权申请时，认证服务器通过智能合约对设备进行授权和门限签名；当设备进行跨域访问时，通过被访问信任域内的认证服务器对设备进行身份验证；若通过身份验证，则通过区块链网络查询该设备的授权信息并验证授权的门限签名，在通过签名验证后允许该设备进行跨域访问。本发明能够实现物联网设备的去中心化的跨域访问授权，保证信任域的自治性和主动性。
4676 | 车辆的远程协同控制方法、装置、系统、服务器和介质 | 发明授权 | 失效专利 | CN109901587A | CN201910237496.7 | 2019.03.27 | 2019.06.18 | 广州大学 | 綦科 | 本发明公开了一种车辆的远程协同控制方法、装置、系统、服务器和介质，包括如下步骤:接收目标车辆通信单元在第一通信信道发送的第一连通请求信号并获取所用的时间；接收目标车辆通信单元在第二通信信道发送到各邻近车辆通信单元且在第三通信信道被各邻近车辆通信单元转发的各第二连通请求信号，并获取所用的时间；选择与目标车辆通信单元之间通信时间最短的通信信道，当选择第一通信信道时，车辆控制信号传送给目标车辆通信单元，目标车辆通信单元再转发给邻近车辆；当选择第二通信信道和第三通信信道时，则车辆控制信号传送给对应的邻近车辆；由该邻近车辆转发给目标车辆，同时该邻近车辆将车辆控制信号转发至其他邻近车辆。
4677 | 一种高抗氯离子侵蚀的绿色注浆材料及其制备方法 | 发明授权 | 在审专利 | CN115321912A | CN202211002129.7 | 2022.08.20 | 2022.11.11 | 广州市岩土勘测设计有限公司广州地铁集团有限公司 广州大学 | 王利军 林本海 朱艺 廖铖 | 本发明公开一种高抗氯离子侵蚀的绿色注浆材料及其制备方法，涉及丰水地区注浆材料的耐久性，属于岩土工程注浆与建筑材料领域。高抗氯离子侵蚀注浆材料主要由氧化石墨烯(GO)、水泥(PO)和速凝剂组成，配比按重量份数计为:氧化石墨烯0.15份、水泥400份、粉煤灰100份、速凝剂5~8份以及水400份。使用时按上述配比混合搅拌均匀并注入目标地层。本发明的高抗氯离子侵蚀注浆材料用于滨海城市地下注浆加固与防渗，可有效的提高加固体的耐久性能和工程的服役寿命。
4678 | 一种水果智能分拣系统及方法 | 发明授权 | 在审专利 | CN113145473A | CN202110195218.7 | 2021.02.20 | 2021.07.23 | 广州大学华软软件学院 | 程允丽 雷耀花 张爱生 | 本发明公开了一种水果智能分拣系统及方法，所述系统包括:视觉控制单元，用于采集传送带上的移动目标对象及其不规则背景的光学图像，对光学图像进行处理，获取目标对象的识别信息和位置信息，并将识别的目标对象的识别信息和位置信息提供给目标信息数据库；运动控制模块，用于读取目标信息数据库的目标信息，对目标物体进行定位，根据目标信息判断目标物体是否到达预定位置，当判断目标物体到达预定位置时，计算目标抓取位置，根据计算出的目标抓取位置实现水果智能分拣。
4679 | 一种调控C3N4纳米花结晶度的方法及其应用 | 发明授权 | 在审专利 | CN115246634A | CN202210822370.8 | 2022.07.13 | 2022.10.28 | 广州大学 | 张玉微 赵博霖 牛利 张保华 梁家辉 | 本发明属于电化学发光材料领域，公开了一种调控C3N4纳米花结晶度的方法及其应用，该方法包括以下步骤:(1)制备纳米花超分子前驱体；(2)将所述前驱体升温至并煅烧温度并保温，所述煅烧温度在400‑550℃，通过改变煅烧温度调控C3N4纳米花结晶度。本发明采用简单的两步法合成了一种具有纳米花形貌的C3N4聚合物，在材料制备的过程中，通过简单地改变煅烧前驱体的温度从而实现对C3N4纳米花的结晶度的调控，结晶度的提高也优化了其电化学发光性能。
4680 | 一种电磁屏蔽砂浆 | 发明授权 | 在审专利 | CN115259781A | CN202210682269.7 | 2022.06.16 | 2022.11.01 | 广州大学 | 李古 黎镛杰 赖祺 谭平 | 本发明涉及建筑材料领域，且公开了一种电磁屏蔽砂浆，其由以下材料制备而成:胶凝材料、水、河砂、纳米四氧化三铁、微米四氧化三铁以及聚羧酸高效减水剂，各材料的配比为:胶凝材料831.79kg/m3、水340.47kg/m3、河砂987.24kg/m3、纳米四氧化三铁19.90kg/m3、微米四氧化三铁49.75kg/m3以及聚羧酸高效减水剂0.90kg/m3。本发明与普通的砂浆相比，砂浆的坍落度提高了3.57％；28天立方体抗压强度提高了20.53％；对电磁波的最大吸收峰值为‑45.6dB，反射率低于‑10dB的频带带宽为11.16GHz，提高了404.98％。
4681 | 一种基于量子密钥的密文传输方法 | 发明授权 | 有效专利 | CN108449145A | CN201810237628.1 | 2018.03.21 | 2018.08.24 | 广州大学 | 方滨兴 田志宏 李树栋 崔翔 殷丽华 谭庆丰 王乐 韩笑 | 本发明公开了一种基于量子密钥的密文传输方法，该方法包括:发送终端在发送需通信的明文前，通过量子信道将生成的第一量子密钥发送给接收终端，并检测量子信道是否安全，以使接收终端在确定量子信道为安全时，存储第一量子密钥；发送终端根据第一量子密钥和密钥转换次数N，对需通信的明文进行加密，获得第一密文；发送终端将第一密文发送给接收终端，以使接收终端解析第一密文，获取密钥转换次数N，并根据存储的第一量子密钥和密钥转换次数N，解码第一密文，获得需通信的明文。采用本发明实施例，能降低干扰者对通信信道的攻击影响，使得量子信道在被监听中断后仍能继续传递机密消息。
4682 | 一种基于输入磁滞的模糊跟踪控制方法、系统及介质 | 发明授权 | 有效专利 | CN112099345A | CN202010766791.4 | 2020.08.03 | 2020.12.18 | 广州大学 | 王建晖 何标涛 张春良 巩琪娟 林佩琪 马灿洪 严彦成 | 本发明的提供了一种基于输入磁滞的模糊跟踪控制方法、系统及介质，方法包括以下步骤:获取输入信号，根据输入信号的输入磁滞构建二阶非线性系统模型；通过模糊逻辑逼近二阶非线性系统模型的非线性光滑函数，得到误差值；根据误差值建立虚拟控制律，并确定自适应参数；根据非线性光滑函数、虚拟控制律以及自适应参数，通过二阶非线性系统模型确定设计参数，并得到输出信号进行跟踪控制；方法利用模糊逻辑系统对逼近误差的估计，从而达到更好的跟踪性能；同时通过更新虚拟控制律和自适应律，追求更优的暂态性能，有效地保持了资源利用和系统跟踪性能之间的平衡，可广泛应用于工业控制技术领域。
4683 | 一种用于汽车的自动挡雨遮阳的智能装置 | 发明授权 | 有效专利 | CN110065370A | CN201910367016.9 | 2019.04.30 | 2019.07.30 | 广州大学 | 温泉河 范绍锐 李瑶瑶 欧阳少鑫 杨宇涵 黄煜坚 何海源 | 本发明公开了一种用于汽车的自动挡雨遮阳的智能装置，包括内部设有转角组件的底座、含有主控制器的卷布轴系统，卷布轴系统设于汽车侧门上方、汽车的顶部，卷布轴系统包括第一卷布轴系统、第二卷布轴系统和第一舵机系统，第一卷布轴系统的两端均设有底座，第二卷布轴系统的一端连接于转角组件且可绕底座转动。本发明的用于汽车的自动挡雨遮阳的智能装置，由于主控制器收到传感器相应信号后，传递信息给第一电机组提供动力驱动第一卷布轴的转动使第一卷布展开，实现汽车一侧车门的挡雨遮阳，第二舵机系统可驱动支撑条的伸长将第一卷布保持水平，驱动第二卷布轴绕转角连接件转动并将第二卷布展开，可替汽车的前或后挡风玻璃挡雨遮阳。
4684 | 一种新型N杂环双膦配体及其合成方法 | 发明授权 | 有效专利 | CN103980312A | CN201410228556.6 | 2014.05.27 | 2014.08.13 | 广州大学 | 陈亿新 张睿 谢彬 陈国术 贾永兵 梁海波 | 本发明涉及含氮化合物，具体涉及一种双膦基联喹啉，该其双膦基联喹啉结构为化学式(I)所示，式(I)中R为C1～C5的烷基、C6～C10芳基或者环己基。本发明所述的双膦基联喹啉是以6,6’-二羟基-5,5’-联喹啉与三氟甲磺酸酐合成(R)或(S)-6,6’-二(三氟甲磺酰氧基)-5,5’-联喹啉，再经由镍催化与二烃基膦烷偶联反应得到。本发明所述的双膦基联喹啉可以作为芳基硼酸对环己烯酮的不对称1,4-加成反应的催化剂。
4685 | 一种介孔碳基电催化剂的制备方法 | 发明授权 | 有效专利 | CN112023945A | CN202010902769.8 | 2020.09.01 | 2020.12.04 | 广州大学 | 徐常威 屈俊任 | 本发明公开了一种介孔碳基电催化剂的制备方法，包括以下步骤:1)进行氨基化合物和芳香醛的反应，得到席夫碱；2)进行席夫碱和过渡金属盐的反应，得到过渡金属席夫碱配合物；3)进行过渡金属席夫碱配合物的红外预碳化和碳化，即得介孔碳基电催化剂。本发明无需添加模板剂，过程简单、耗时短，可以制备含有大量介孔、较大比表面积、活性金属化合物的种类可调、适用于多种电催化反应的介孔碳基电催化剂。
4686 | 一种双行波作动轴承滚子超声研磨装置 | 发明授权 | 有效专利 | CN112276785A | CN202011107619.4 | 2020.10.16 | 2021.01.29 | 广州大学 | 安大伟 钟群佑 高素成 黄卫清 刘晓初 梁忠伟 | 本发明公开了一种双行波作动轴承滚子超声研磨装置，包括上研磨盘；下研磨盘，位于上研磨盘的下方，下研磨盘上设有若干工位，上研磨盘和下研磨盘可发生相对转动；第一行波发生部件，设置在上研磨盘，第一行波发生部件的输出端朝向下研磨盘；第二行波发生部件，设置在下研磨盘，第二行波发生部件的输出端朝向上研磨盘；通过设置第一行波发生部件发出上行波、设置第二行波发生部件发出下行波，上行波和下行波如同波浪形式冲击轴承滚子并使轴承滚子自转，提高了材料去除率从而提高了研磨的效率和质量，且上研磨盘和下研磨盘对轴承滚子的表面起到超声滚压作用，提高了滚子的质量和各项表面性能，此装置可实现集轴承滚子研磨和强化于一体的加工方式。
4687 | 一种基于无人机骨干网分布式组网系统与方法 | 发明授权 | 在审专利 | CN112291795A | CN202011143437.2 | 2020.10.23 | 2021.01.29 | 广州大学 | 刘贵云 陈子东 钟晓静 李君强 彭智敏 舒聪 | 本发明公开了一种基于无人机骨干网分布式组网系统与方法，该方法步骤为:采集地面用户的个数以及热点区域，将热点区域划分为多个子区域，每个子区域构建虚拟力吸引无人机的飞入；热点区域中部署好的无人机关联信息转发的无人机，选举中间区域的信息转发节点，每个信息转发节点负责一片热点区域，每架无人机首先搜索信息转发节点是否在自己的通信范围之内，如果在则直接关联，若不在则通过信息转发节点为中介点进行信息的传输，建立路由；基于太阳能采集功率变化，将区域虚拟力进行实时调整，当太阳能采集功率下降时，增大最优区域无人机数量以及降低无人机最大用户接入数。本发明实现最大化负载均衡，增大覆盖区域的几率，延长骨干网寿命。
4688 | 一种以铅锌矿冶炼废水为原料制备碘化亚铊的方法 | 发明授权 | 失效专利 | CN103818947A | CN201410114415.1 | 2014.03.25 | 2014.05.28 | 广州大学 | 陈永亨 张平 陈绮洁 姚焱 吴颖娟 黄雪夏 李祥平 孙慧 | 本发明涉及一种以铅锌矿冶炼废水为原料制备TlI（碘化亚铊）的方法，该方法由以下步骤组成:（1）取铅锌矿冶炼废水按铅锌矿冶炼废渣︰铅锌矿冶炼废水=1︰500（g/ml）的比例加入铅锌矿冶炼废渣，搅拌2h，再加入石灰调节pH值至8-9，沉淀，收集底泥；（2）取底泥，干燥，粉碎，得底泥粉，按底泥粉︰铅锌矿冶炼废水=1︰5（g/ml）的比例加入铅锌矿冶炼废水，搅拌1h，再加硫酸调节pH值为1，过滤，得到铊提取液；（3）向铊提取液中加入碘化钾至碘离子浓度为0.03mol/L，沉淀，收集沉淀物；（4）将收集沉淀物烘干，即得TlI。本发明所述方法具有工艺简单、成本廉价和“以废治废”的优点。
4689 | 一种含苯并吡喃酮的多环螺吲哚酮类化合物及其制备方法和应用 | 发明授权 | 有效专利 | CN113105468A | CN202110345063.0 | 2021.03.31 | 2021.07.13 | 广州大学 | 刘运林 林晓彤 方煜博 古满珍 李嘉慧 陈国术 | 本发明属于医药化工领域，公开了一种含苯并吡喃酮的多环螺吲哚酮类化合物及其制备方法和应用。该化合物结构如下式I所示，所述的含苯并吡喃酮的多环螺吲哚酮类化合物具有良好的生物活性，有望成为一类新型的抗疟疾药物。本发明还公开了一种含苯并吡喃酮的多环螺吲哚酮类化合物的制备方法。本发明所述含苯并吡喃酮的多环螺吲哚酮类化合物的制备方法具有原料和催化剂简单易得，底物范围适用性广，选择性优异，反应条件温和，对一系列具有苯并吡喃酮的多环螺吲哚酮类化合物均可取得中等到优秀的产率。
4690 | 一种细胞株及其制备方法与应用 | 发明授权 | 在审专利 | CN114134117A | CN202111369853.9 | 2021.11.18 | 2022.03.04 | 广州大学 | 贾建博 张晓俐 魏永义 张睿 王伟昱 周丽 闫兵 | 本发明公开了一种细胞株及其制备方法与应用，所述细胞株的制备方法包括以下步骤:将含荧光素酶报告基因的细胞株采用油酸诱导细胞脂肪变即得。本发明方案制备细胞株的方法简单，高效，通过本发明方法制备得到的细胞株能够指示早期细胞毒性损伤，从而能够表征污染物的早期毒性，大大提高细胞毒性损伤的检测敏感性和降低检测限值，且适用于大多数毒害污染物，还可以对水体综合毒性进行表征。
4691 | 一种D2D资源分配方法、装置、设备及存储介质 | 发明授权 | 在审专利 | CN114071431A | CN202111216302.9 | 2021.10.19 | 2022.02.18 | 广州大学 | 王员根 叶培根 | 本发明公开了一种D2D资源分配方法、装置、设备及存储介质，本发明通过获取D2D环境状态，根据D2D环境状态进行转换处理，确定突触前输入，增强对D2D环境状态的表示能力；根据突触前输入以及脉冲神经网络模型，确定脉冲信号，对脉冲信号进行解码处理，得到D2D用户的选择动作，脉冲神经网络模型的训练过程中，根据D2D用户的D2D设备当前时刻所处环境状态确定第一动作，根据第一动作与临近场的D2D设备确定的第二动作进行动作策略参数的更新；使用脉冲神经网络模型能够节省计算资源且提升通讯性能，确定的D2D用户的选择动作包括频段和发送功率以实现资源的合理分配，本发明可广泛应用于互联网领域。
4692 | 一种小区人行道错列布置格栅式挡风墙 | 发明授权 | 失效专利 | CN109930500A | CN201910247613.8 | 2019.03.29 | 2019.06.25 | 广州大学 | 徐安 陈一夫 傅继阳 吴玖荣 刘爱荣 邓挺 赵若红 | 本发明涉及一种小区人行道错列布置格栅式挡风墙，包括若干个设置于建筑物之间的挡风墙本体，若干个挡风墙本体相互错列布置，相邻两个挡风墙本体之间均留有通道，每个挡风墙本体均包括框架、格栅式透风壁和若干个风力发电装置，格栅式透风壁固接于框架内侧，若干个风力发电装置位于挡风墙本体顶部，格栅式透风壁的疏透度在0.2～0.4之间。本装置有效地减小局部放大的过道风，阻挡一些随风带来的污染物，如风沙、废气等，保障了行人在此通行时的安全和舒适。本发明在使用中不仅仅起到防护作用，并且可以提供发电功能，节约能源，合理利用社会资源，还可以减少在恶劣风环境下生长的植被数量，减小绿化建设的资金投入，增加了人们正常活动的范围。
4693 | 一种利用喷雾旋甩淬冷规模化制备填充式方钴矿材料的方法 | 发明授权 | 在审专利 | CN114082968A | CN202111252165.4 | 2021.10.26 | 2022.02.25 | 广州大学 | 李涵 雷康 冯淞维 | 本发明公开了一种利用喷雾旋甩淬冷规模化制备填充式方钴矿材料的方法，包括以下步骤:将用于制备填充式方钴矿材料的原料充分混合后熔融，输入压力为0.02～0.04MPa的气体，使原料以雾化金属束的形式从喷嘴喷出；雾化金属束被高速旋转的金属罩收集并在其表面以不同的线速度旋甩，雾化金属束淬冷得到具有非晶/纳米晶复合结构的粉状产物；粉状产物成型后烧结，得到块状填充式方钴矿材料。本发明的利用喷雾旋甩淬冷规模化制备填充式方钴矿材料的方法可规模化生产，且制备得到的填充式方钴矿材料具有优异的热电性能。
4694 | 一种催化剂及其制备方法与应用 | 发明授权 | 有效专利 | CN112221506A | CN202011068434.7 | 2020.09.29 | 2021.01.15 | 广州大学 | 张鸿郭 尤恒辉 戴熠 施辉辉 陈镇新 黄磊 肖唐付 | 本发明公开了一种催化剂的制备方法，包括以下步骤:(1)将乙酸锶、九水硝酸铁和纯水混合均匀，得到红棕色混合溶液；其中，乙酸锶和九水硝酸铁的摩尔比为1:(1‑6)；(2)将步骤(1)中得到的红棕色混合溶液与柠檬酸和EDTA在20‑30℃下，搅拌得到络合物混合溶液；其中，络合物混合溶液中的金属阳离子、柠檬酸和EDTA的总摩尔比为1:2:1；(3)将络合物混合溶液进行加热搅拌，搅拌速率为400‑600r/min，调节pH为7‑8，加热温度为90‑110℃，反应4‑5h，得到红棕色混合溶胶‑凝胶；(4)将红棕色混合溶胶‑凝胶在200‑250℃下，干燥7‑9h，得到黑色膨胀物，将其研磨成粉末；(5)将粉末在700‑800℃下，灼烧2‑4h，期间通入惰性气体，得到所述催化剂。
4695 | 一种自动分度旋转喷头装置 | 发明授权 | 有效专利 | CN106962141A | CN201710111294.9 | 2017.02.28 | 2017.07.21 | 广州大学 | 梁忠伟 廖俊捷 单士印 龚海杰 张超 | 一种自动分度旋转喷头装置，包括喷头机构、传动机构、动力机构、分度机构、控制机构、外壳；传动机构上安装有喷头机构、测量传动机构转动角度的分度机构，动力机构将动力传给传动机构，分度机构、喷头机构随着传动机构一起转动；动力机构、分度机构均和控制机构相连，控制机构根据分度机构传递的转角信号来控制动力机构的状态，从而实现喷头机构的自动分度旋转。本发明具有喷灌稳定、效率高，能自动精准进行分度，从而完成定点或定角度自动喷灌的任务。本发明属于喷灌技术领域。
4696 | 一种切换拓扑下的随机多智体系统控制协议的设计方法 | 发明授权 | 在审专利 | CN114609909A | CN202210252865.1 | 2022.03.15 | 2022.06.10 | 广州大学 | 陈凯锐 颜川策 朱章谋 | 一种切换拓扑下的随机多智体系统控制协议的设计方法，包括:构建具有切换拓扑且在随机噪声干扰下多智能体系统的高阶线性多智能体系统模型；并设计具有切换拓扑的分布式随机共识的所述多智能体系统的控制协议；根据控制协议构建切换拓扑图，利用切换拓扑图获取多智能体系统中各个智能体之间的通信关系，确认所述多智能体系统的通信拓扑关系；根据通信拓扑关系定义误差变量，选取李雅普诺夫函数并对所述李雅普诺夫函数对时间进行求导和求期望；设计耦合强度和控制增益矩阵，确认李雅普诺夫函数求期望后的最简式，得到稳定的多智能体系统；本申请整体系统模型的输出在切换拓扑且伴有随机乘性噪声干扰下能够很好地实现一致稳定性。
4697 | 一种基于压缩存档的密钥信息隐藏、提取方法及系统 | 发明授权 | 有效专利 | CN109889331A | CN201910028035.9 | 2019.01.11 | 2019.06.14 | 广州大学 | 王国军 文玺 张少波 彭滔 | 本发明公开了一种基于压缩存档的密钥信息隐藏、提取方法及系统，该隐藏方法包括:步骤S1，定义一组无损的压缩算法Rn、一可逆的目标映射函数L以及该目标映射函数L的逆映射函数，并对每个压缩算法定义双射可逆映射函数MRi；步骤S2，获取需要隐藏的密钥信息X、一组无损压缩算法Rn以及压缩存档A信息作为输入载体；步骤S3，获取压缩文档的节点Ui，判断其为压缩文件还是目录；步骤S4，若Ui为压缩文件，则利用可逆目标映射函数对其进行解压缩，并存储在U文件中，根据密钥信息以及目标映射函数函数确定使用哪个压缩算法对U文件进行重新压缩；步骤S5，若Ui为目录，则重新寻找Ui的子节点，并返回步骤S3，对每个子节点再进行递归处理。
4698 | 公共广播声压自适应控制方法 | 发明授权 | 有效专利 | CN104716917A | CN201510020324.6 | 2015.01.15 | 2015.06.17 | 广州大学 | 王杰 郑成诗 | 本发明涉及一种公共广播声压自适应控制方法，通过幅度平方相干函数(Magnitude Squared Coherence，MSC)计算现场声音信号与广播源信号频谱的相干性，以获得的MSC系数作为MSC信噪比表征值来间接表征现场信噪比，从而自适应调节公共广播声压。本发明提供的公共广播声压自适应控制方法提出利用幅度平方相干函数(Magnitude Squared Coherence，MSC)估计现场声音信号与广播信号频谱的相干性，来获得现场信噪比(Signal to Noise Ratio,SNR)信息，使得在不增加声污染的情况下，声压级调整后的现场混合信号明显比原现场混合信号清晰，能够清楚地听到广播的内容。
4699 | 一种基于注意力机制的单通道时域鸟鸣声分离方法 | 发明授权 | 在审专利 | CN112992172A | CN202110116884.7 | 2021.01.28 | 2021.06.18 | 广州大学广州灵感生态科技有限公司 | 张承云 凌嘉乐 陈庆春 肖波 吴科毅 余上 | 本发明公开了一种基于注意力机制的单通道时域鸟鸣声分离方法，包括:S1，在野外采集待分离的混叠鸟鸣声信号，并进行预处理；S2，将预处理后的混叠鸟鸣声信号输入到预先建立并训练完毕的基于注意力机制的时域单通道鸟鸣声分离模型，时域单通道鸟鸣声分离模型输出分离后的鸟鸣声音频。本发明构建并训练了基于注意力机制的单通道鸟鸣声分离模型，使用网络估计的源音频与干净源音频的尺度不变的信噪比和均方误差作为联合训练目标，采用句子级的置换不变训练方法进行训练，从而使得单通道鸟鸣声分离和后续的鸟鸣声识别得到很好的结果。
4700 | 一种织物抗静电剂及织物抗静电整理工艺 | 发明授权 | 有效专利 | CN104120603A | CN201410337779.6 | 2014.07.16 | 2014.10.29 | 清远市宏图助剂有限公司 | 郑成 毛桃嫣 李锦标 | 本发明公开了一种织物抗静电剂及织物抗静电整理工艺，以四烷基一甲基二乙羟基溴化铵以及十六烷基一甲基二乙羟基溴化铵作为抗静电剂，将其应用于织物中进行了抗静电整理，并对它们的抗静电性能进行了测试，得出了两种季铵盐抗静电剂的最佳整理工艺，当抗静电剂浓度为20g/l，浸泡时间为10min，烘培时间为5min，烘培温度为160℃时，整理后的织物具有较好的抗静电性能。
4701 | 一种隔震结构汽车出入口连接装置 | 发明授权 | 有效专利 | CN106049222A | CN201610569521.8 | 2016.07.19 | 2016.10.26 | 广州大学 | 沈朝勇 崔杰 谭平 马玉宏 黄襄云 陈洋洋 刘彦辉 龙耀球 刘杨 周福霖 | 本发明涉及建筑隔震技术领域，具体涉及一种隔震结构汽车出入口连接装置，主连接平台、横向导轨机构、纵向外伸平台以及转动连接机构，本发明布置在建筑隔震结构与固定地面(或两个相邻建筑隔震结构)之间，在非地震时，可承担普通汽车通道的功能，在地震发生时，由于本发明布置了双向滑动系统和竖向转动系统，可以在建筑隔震结构与固定地面(或两建筑隔震结构之间)发生相对水平位移时自由滑动和竖向相对自由运动，而不发生损坏，在地震时仍可以起到车流、人流疏散的功能，从而有效保障了人员的安全。
4702 | 一种MCU单元复位方法、系统及CAN抗干扰通信装置 | 发明授权 | 有效专利 | CN112965412A | CN202110146290.0 | 2021.02.02 | 2021.06.15 | 广州大学华软软件学院 | 刘敏 | 本发明涉及MCU复位技术领域，公开了一种MCU单元复位方法、系统及CAN抗干扰通信装置。所述MCU的复位方法适用于一种MCU复位系统，所述MCU复位系统包括看门狗单元、电压转换单元和MCU单元；所述看门狗单元通过WDI管脚与所述MCU单元连接，所述电压转换单元的输出端和所述MCU单元的电源输入端连接，所述看门狗单元的复位输出脚与所述电压转换单元的电源使能脚连接。有益效果:本发明的复位方法可以实现对MCU单元的自动断电和自动上电，避免认为上电断电的麻烦，本发明的复位系统还包括跳线帽，可以在用户下载时关闭自动断电上电功能。CAN抗干扰通信装置应用了所述复位系统并增加了隔离脉冲变压器和偏置电阻，可以进一步将CAN收发器保护起来，避免CAN收发器的损坏。
4703 | 一种用于风能收集器双向振动风洞试验的测试系统 | 发明授权 | 在审专利 | CN108303230A | CN201810071062.X | 2018.01.25 | 2018.07.20 | 广州大学 | 何运成 李智 刘珍 梁启胜 | 本发明为用于风能收集器双向振动风洞试验的测试系统，属于风力发电领域，包括设置在风洞壁上沿来流风方向设置的X轴向滑道，设置在X轴向滑道之间的Y轴向滑道，以及固定在Y轴向滑道上的夹持装置；所述Y轴向滑道和夹持装置均分别设有一个以上，夹持装置用于将被测物体固定在Y轴向滑道上和用于改变被测物体的固有频率；所述Y轴向滑道和X轴向滑道用于调节被测物体的位置，以及用于调节被测物体之间的距离。本发明能实现被测物体在XY两个方向的振动；试验段的滑道可沿风洞壁的滑道调整位置，并可设置多个夹持装置，从而提供物体不同位置的相互干扰，进一步模拟真实的发电环境，能方便有效研究风能收集器。
4704 | 基于分解径向对称卷积核的卷积优化方法、装置、终端设备及计算机可读存储介质 | 发明授权 | 有效专利 | CN109034249A | CN201810852407.5 | 2018.07.27 | 2018.12.18 | 广州大学 | 黄文恺 胡凌恺 薛义豪 倪皓舟 彭广龙 何杰贤 吴羽 | 本发明公开了基于分解径向对称卷积核的卷积优化方法、装置、终端设备及计算机可读存储介质，所述方法包括:输入待识别图像，并对所述待识别图像进行预处理；分别利用预先分解m*m径向对称卷积核得到的1个1*1的卷积核和(m‑1)/2个1*m(m＝2k+3,k∈N)的卷积核，对经过预处理的待识别图像进行卷积，得到1个1*1的第一特征图和(m‑1)/2个1*m(m＝2k+3,k∈N)的第二特征图；进一步对第二特征图进行卷积，得到第三特征图；对第一特征图和(第三特征图进行求和，得到目标特征图，并输出所述目标特征图。本发明通过在降低径向对称卷积核计算量的基础上降低参数量，进而达到对卷积进行优化的目的。
4705 | 一种白腐真菌生物制备4,4’-二羟基二苯甲酮的方法 | 发明授权 | 在审专利 | CN114540431A | CN202210153419.5 | 2022.02.18 | 2022.05.27 | 广州大学 | 王剑桥 曾中华 殷茹 | 本发明公开了一种白腐真菌生物制备4,4’‑二羟基二苯甲酮的方法，包括以下步骤:将白腐真菌Phanerochaete sordida YK‑624接种至固体培养基进行传代培养；再接种至液体培养基继续培养；向液体培养基中加入双酚F进行生物制备，静置培养；将生物制备后的菌体与培养液分离，培养液浓缩处理后，加入有机溶剂进行萃取；对萃取液进行浓缩，梯度洗脱，产物跟踪；再次进一步分离纯化，即得到4,4’‑二羟基二苯甲酮。本发明利用具备高降解性能的白腐真菌是在对有机污染物双酚F进行降解的同时，生成了代谢产物4,4’‑二羟基二苯甲酮，这不仅去除了环境污染物，还能够利用制备的化合物进行商业创收。
4706 | 一种磁流变旋转阻尼器 | 发明授权 | 在审专利 | CN112503130A | CN202011463044.X | 2020.12.14 | 2021.03.16 | 广州大学 | 吴迪 熊焱 林靖添 | 本发明公开了一种磁流变旋转阻尼器，包括套筒部件、螺杆部件和电磁阻尼部件；螺杆部件设置在套筒部件内部；螺杆部件与套筒部件围成密封腔，密封腔内填充磁流变液；电磁阻尼部件包括桨叶和电涡流板；当外部作用力引起阻尼器中螺杆部件与套筒部件发生相对运动，螺杆部件驱动桨叶转动，桨叶带动套筒部件内的磁流变液流动，并引起套筒部件内磁场变化，在电涡流板内产生感应电流，同时感应电流使电涡流板发热；磁流变液流动协助加速阻尼器散热，磁流变液对桨叶转动产生粘性阻尼；本发明结合电磁阻尼和粘性阻尼各自优势，并能解决电涡流阻尼器散热和旋转阻尼效率低的问题。
4707 | 一种带有清洁功能的脉冲式喷头装置 | 发明授权 | 有效专利 | CN113400205A | CN202110702870.3 | 2021.06.23 | 2021.09.17 | 广州大学 | 梁忠伟 沈忠健 刘晓初 危珊 古亮亮 赵春辉 萧金瑞 | 本发明公开一种带有清洁功能的脉冲式喷头装置，包括研磨加工模块和清洁模块，所述研磨加工模块包括研磨加工喷头、混合管和研磨加工有压输送管；所述混合管连通在研磨加工喷头和研磨加工有压输送管之间；所述清洁模块包括清洁喷头和清洁有压输送管，所述清洁喷头与清洁喷头连通；所述清洁有压输送管上设有第一清洁有压分管和第二清洁有压分管；所述清洁有压输送管上设有清洁输送开关；所述研磨加工有压分管与第一清洁有压分管通过第一单向阀连通；所述混合分管与第二清洁有压分管通过第二单向阀连通。该脉冲式喷头装置不仅集成了清洁功能，而且利用水锤效应实现研磨物料和强化改性研磨液的脉冲式喷射，提高强化研磨加工效果和加工环境的清洁度。
4708 | 基于脑电波控制的拳头游戏机及脑电波控制拳头的方法 | 发明授权 | 有效专利 | CN105457272A | CN201610012389.0 | 2016.01.07 | 2016.04.06 | 广州大学 | 朱静 黄文恺 冼润铖 陈华宾 江卓燊 韩晓英 伍冯洁 吴羽 姚佳岷 | 本发明涉及人机交互自动控制领域，尤其涉及一种基于脑电波控制的拳头游戏机及脑电波控制拳头的方法，主要包括至少一个脑电波模块、第一通讯模块和一个拳头机，所述脑电波模块包括脑电波芯片、前额电极、耳夹电极、第一电源模块和第二通讯模块，所述前额电极和耳夹电极分别与脑电波芯片的输入端连接，所述脑电波芯片的输出端与第二通讯模块连接，所述第一电源模块为脑电波芯片提供电源，所述第二通讯模块与第一通讯模块连接；所述拳头机包括单片机、电机驱动模块、拳头装置和第二电源模块，所述单片机的输入端与第一通讯模块连接，其输出端与电机驱动模块连接，所述电机驱动模块与拳头装置连接，所述第二电源模块为单片机提供电源。
4709 | 基于中粒度用户分组的资源推荐方法及装置 | 发明授权 | 有效专利 | CN106874509A | CN201710117445.1 | 2017.03.01 | 2017.06.20 | 广州大学 | 王国军 王峰 邢萧飞 谢冬青 | 本发明公开了一种基于中粒度用户分组的资源推荐方法及装置。所述基于中粒度用户分组的资源推荐方法包括:采集N个用户的在线或/和离线资源使用数据；根据每个所述资源使用数据及每个所述用户的相关属性获得每个所述用户的影响力；根据每个所述影响力，将所述N个用户中的K个用户分别设置为K个分组的标准用户，并将所述N个用户中的其余N‑K个用户设置为待分组用户；根据每个所述资源使用数据，获得每个所述待分组用户与每个所述标准用户之间的关注主题相似度；根据每个所述关注主题相似度对所述待分组用户进行分组；向每个所述分组中的每个用户推荐其所在分组中的标准用户的推荐资源。采用本发明，能够提高向用户推荐资源的准确度和速度。
4710 | 利用生物质-微生物协同去除废水中镉的方法 | 发明授权 | 有效专利 | CN105668805A | CN201610053485.X | 2016.01.25 | 2016.06.15 | 广州大学 | 赵美花 张朝升 荣宏伟 许莹 | 本发明公开了一种利用生物质-微生物协同去除废水中镉的方法，包括以下步骤:步骤一:生物质(稻草秸秆)预处理:将稻草秸秆洗涤、干燥、粉碎、过筛备用；制备白腐真菌孢子悬浮液:选取黄孢原毛平革菌制备孢子悬浮液，每毫升黄孢原毛平革菌孢子悬浮液含孢子2.0×106个；配制含镉废水:选取化学纯的CdSO4配制含镉废水，用NaOH溶液或HCl溶液调节pH值；步骤二:镉离子去除:将稻草秸秆、白腐真菌孢子悬浮液及含镉废水混合，调节温度25～35℃，进行振荡吸附1～14天，对镉初始浓度50～200mg/L的去除效率可达到80％以上。本发明具有处理效率高、处理效果好、成本低廉、环保无二次污染。
4711 | 一种纳米复合氧电极材料、及其制备方法与应用 | 发明授权 | 有效专利 | CN107359357A | CN201710472291.8 | 2017.06.21 | 2017.11.17 | 广州大学 | 刘兆清 成晖 王孝通 李楠 王东耀 | 本发明属于储能材料应用技术领域，给出一种纳米复合氧电极材料。这种纳米复合氧电极材料包括碳纳米管，所述碳纳米管具有空心的内腔，所述内腔由碳层围成，在所述碳纳米管的内腔中分布金属颗粒，所述碳层中掺杂有杂原子。本发明的纳米复合氧电极材料为一种核壳纳米管状复合材料，其展现出优异的氧催化能力，应用于金属‑空气电池中显示出较高的功率密度、能量密度及稳定性。
4712 | 基于叠层压电驱动器调节的智能黏滞阻尼器 | 发明授权 | 有效专利 | CN105696721A | CN201610056967.0 | 2016.01.26 | 2016.06.22 | 广州大学 | 谭平 戴纳新 李洋 刘欢 龙耀球 | 本发明涉及一种基于叠层压电驱动器调节的智能黏滞阻尼器，包括具有主缸和副缸的缸筒，以及位于缸筒内的活塞、主导杆和副导杆，主导杆的尾端固定连接在所述活塞的与所述主缸对应的第一端面上，副导杆的首端固定连接在所述活塞的与所述副缸对应的第二端面上；所述缸筒内部装有黏滞液体阻尼材料，所述活塞上具有贯穿所述第一端面及第二端面的阻尼孔；还包括安装在所述副导杆上的叠层压电驱动器、安装在所述阻尼孔上的阀门、以及连接所述叠层压电驱动器和所述阀门的传动轴；所述传动轴在所述叠层压电驱动器的驱动下带动所述阀门运动，使所述阻尼孔的孔径可调。本发明能够减少时滞影响并提高输出力，从而满足土木工程在地震作用下减震控制的需求。
4713 | 一种轻型房屋结构的装配式梁柱连接方法 | 发明授权 | 有效专利 | CN105804243A | CN201610156040.4 | 2016.03.18 | 2016.07.27 | 广州大学 | 叶茂 陈祥祥 刘爱荣 吴玖荣 | 本发明提供了一种轻型房屋结构的装配式梁柱连接方法，包括以下步骤:(1)将预制主梁柱进行吊装就位并固定；(2)将下连接件穿过前侧的销钉并与预制主梁柱接合，然后将另一下连接件穿过后侧的销钉并与预制主梁柱接合；(3)连接两下连接件；(4)初步吊装就位预制副梁柱；(5)在每一下连接件的正上方皆设置一上连接件，其中上连接件的上部与预制主梁柱接合，上连接件的下部与钢筋混凝土副梁柱接合；(6)连接两上连接件；(7)通过螺栓对应连接上连接件和下连接件，此时螺栓没有完全固定；(8)调整好预制副梁柱的位置；(9)完全固定连接所述上连接件和下连接件。本发明操作简便，保证预制梁柱之间的整体性的同时加快了施工速度。
4714 | 一种脚踏自行铲雪车 | 发明授权 | 有效专利 | CN111139780A | CN202010012901.8 | 2020.01.06 | 2020.05.12 | 广州大学 | 萧金瑞 龙胜 冯文康 吴子轩 陈俊武 耿晨 吴俊 | 本发明公开一种脚踏自行铲雪车，包括车身本体和铲雪模块，所述铲雪模块包括摆动铲、积雪斗、动力传递机构和电动辅助机构，所述摆动铲设置在车身本体的下方，其后方为积雪斗；所述动力传递机构包括主传动齿轮、第一传动结构、第二传动结构和动力切换结构，所述第一传动结构包括第一主动齿轮、第一从动齿轮、第一链轮结构和摆动结构；所述摆动铲包括定摆动铲和动摆动铲，所述动摆动铲转动连接在定摆动铲的下端；所述过渡斗与动摆动铲之间设有抬升结构，该抬升结构包括抬升件、抬升避让槽以及扭簧。该铲雪车主要采用人工踩踏作为动力，同时完成行走和铲雪的工作，具有灵活性好、铲雪效率高等优点，尤其适用于公园、景区广场等小区域平坦地面。
4715 | 一种自复位凸轮式阻尼器响应放大装置 | 发明授权 | 在审专利 | CN111719727A | CN202010516931.2 | 2020.06.09 | 2020.09.29 | 广州大学 | 赵桂峰 马玉宏 陈舒坪 陈家川 陈发杨 赵子龙 | 本发明涉及一种自复位凸轮式阻尼器响应放大装置，包括壳体、自复位机构、凸轮机构、阻尼器、基座，贯穿自复位机构和凸轮机构的滚珠丝杠；自复位机构包括组合碟簧和套管，组合碟簧套装在套管上，套管套装在滚珠丝杠上，套管的两个端部上均固定连接有碟簧挡板；凸轮机构包括矩形框和凸轮，滚珠丝杠上套装有滚珠螺母，凸轮固定套装在滚珠螺母上，矩形框套设在凸轮上，矩形框的外部设有限位框，矩形框在限位框内作往复运动，限位框固定连接在基座上，阻尼器的一端连接在基座上，阻尼器的另一端连接在矩形框上。本发明能够将建筑结构产生的层间变形响应放大，使阻尼器在行程内充分发挥耗能能力而位移不失效，并且具有自复位功能。
4716 | 一种预制装配式建筑系统及其施工工艺 | 发明授权 | 在审专利 | CN108316469A | CN201810277491.2 | 2018.03.30 | 2018.07.24 | 广州大学 | 张季超 王可怡 童华炜 简伟通 杨尚荣 刘丹 左正轩 陈乙轩 | 本发明提供了一种预制装配式建筑系统，包括至少一个建筑单元，所述建筑单元包括预制墙体和预制楼板，所述预制墙体与所述预制楼板之间、两个相邻的所述预制墙体之间均通过螺栓连接，且所述预制墙体采用混凝土浇筑成型。本发明还提供了一种预制装配式建筑系统施工工艺。本发明能够有效提高所述建筑系统的竖向刚度，提高抗震能力，进而实现高层建筑的安装。
4717 | 一种无人驾驶智能小车控制系统及控制方法 | 发明授权 | 在审专利 | CN108958268A | CN201811051375.5 | 2018.09.10 | 2018.12.07 | 广州大学 | 王建晖 何标涛 黄星 王涛 | 本发明公开一种无人驾驶智能小车控制系统，包括微处理器、测距传感器、舵机、电机驱动芯片、电机，测距传感器与舵机轴相连，测距传感器与微处理器电连接；舵机与微处理器电连接；电机驱动芯片包括第一电机驱动芯片和第二电机驱动芯片；电机包括第一、第二左电机和第一、第二右电机，所述第一、第二左电机分别与第一电机驱动芯片电连接，所述第一、第二右电机分别与第二电机驱动芯片电连接；本发明还公开了一种无人驾驶智能小车控制方法；本发明通过微处理器控制系统结合超声波测距传感器、舵机、电机驱动芯片和电机实时对路面障碍物进行探测并规避返回原计划路程，具有有效性和可靠性，能够成功地达到预想的无人驾驶功能且效果良好。
4718 | 一种防治番石榴冷害的壳聚糖-果胶-水杨酸复合膜及其制备方法 | 发明授权 | 在审专利 | CN113812459A | CN202111093173.9 | 2021.09.17 | 2021.12.21 | 广州大学 | 顾采琴 肖嘉琪 潘锐文 | 本发明属于农产品保鲜技术领域，具体公开了一种用于防治番石榴冷害的壳聚糖‑果胶‑水杨酸复合膜及其制备方法。所述复合膜包括以下质量份数的组分:甘油1.0～5.0份；水杨酸0.5～5.0份；壳聚糖2.0～6.0份；果胶1.0～5.0份。本发明的复合膜可以有效地抑制采后番石榴在低温贮藏过程中冷害的发生，维持番石榴的新鲜度，贮藏至第10天，未处理组的番石榴冷害指数为0.68，失水率是本发明处理组的2.14倍，而经本发明的复合膜处理的番石榴冷害指数仅为0.16。
4719 | 一种物联网的访问控制方法、用户设备以及系统 | 发明授权 | 有效专利 | CN113329003A | CN202110564781.7 | 2021.05.24 | 2021.08.31 | 广州大学 | 李超 殷丽华 余震雷 罗天杰 罗熙 孙哲 王滨 王星 | 本发明公开了一种物联网的访问控制方法、用户设备以及系统。所述用户设备包括指令获取模块、访问控制模块以及结果接收模块。所述系统包括中心服务器、代理服务器、网关、物联网设备以及用户设备。通过基于身份的加密技术以及基于消息队列传输协议的代理服务器相配合，同时，通过在生成第一权能令牌链时事先验证所述第一用户的数字证书，在验证通过后，将数字证书放置在所述第一权能令牌链中并对其签名，该方法、用户设备以及系统不仅避免了大量密钥的产生以及随之而来的密钥管理负担，还使针对访问者数字证书的验证程序与第一权能令牌链的签名验证程序一起进行，在保证访问控制合法性的前提下提升了访问控制的响应速度。
4720 | 一种基于时空知识图谱的道路流量分析方法和装置 | 发明授权 | 在审专利 | CN113837028A | CN202111035854.X | 2021.09.03 | 2021.12.24 | 广州大学广州市交通设计研究院有限公司 | 黄超 周月明 杨川陵 龙志晔 翁金塔 郑焕钦 | 本发明提供了一种基于时空知识图谱的道路流量分析方法和装置，通过北斗卫星导航系统和道路摄像头获取城市车辆信息；生成相应的车辆轨迹，根据车辆轨迹得到与所述车辆对应的车辆时空知识图谱；将每个车辆时空知识图谱中车辆的所处位置信息与实体信息进行数据融合；根据车辆的位置，对在同一实体的所有车辆的位置信息进行链接形成城市交通流量时空知识图谱；统计所述城市交通流量时空知识图谱中经过每个实体的车流量并分析。本发明相对于现有技术，引入了北斗卫星导航系统和摄像头一起对汽车进行识别跟踪，对汽车的定位时延更短、更全面以及更精确，同时建立了时空知识图谱对车流量进行分析，包括时间和空间关系，分析的结果更精确更全面。
4721 | 圆钢管混凝土柱与钢梁的连接结构 | 发明授权 | 失效专利 | CN105064512A | CN201510495925.2 | 2015.08.12 | 2015.11.18 | 广州大学 | 刘坚 周观根 于志伟 陈原 张珈铭 高奎 邹勇辉 钟艺琴 | 本发明公开了一种圆钢管混凝土柱与钢梁的连接结构，包括钢柱、钢梁、两个等边角钢、两个不等边角钢、单边螺栓、内套筒和混凝土。本发明提供的圆钢管混凝土柱与钢梁的连接结构初始刚度大、屈服强度高、滞回曲线饱满、抗震性能好。
4722 | 基于路网损伤的通行收费方法、系统、介质及收费设备 | 发明授权 | 有效专利 | CN110853164A | CN201911098127.0 | 2019.11.12 | 2020.02.28 | 广州大学 | 周军勇 胡翠敏 司徒盈 | 本发明公开了一种基于路网损伤的通行收费方法、系统、介质及收费设备，所述方法包括:获取路网体系中所有道路和桥梁的结构信息及技术状况，当车辆进入当前路网体系时，将该车辆的入口信息、出口信息及沿程影像与所述路网体系中所有道路及桥梁的结构信息及技术状况进行比对，以得到该车辆的行驶路段信息；根据进出口称重系统获取的该车辆的外形、载重参数，并通过该车辆的外形、载重参数，以及行驶路段信息，得到车辆在当前行驶路段上对道路及桥梁的损伤影响；根据所述损伤影响的量化值收取该车辆的过路费。本发明能够降低车辆超载、重载程度，降低道路与桥梁的失效风险，提高车辆收费的可靠性，满足了实际应用需求。
4723 | 一种基于非合作博弈的WSN攻防博弈方法 | 发明授权 | 在审专利 | CN112822682A | CN202011633353.7 | 2020.12.31 | 2021.05.18 | 广州大学 | 刘贵云 罗朝龙 孟繁星 冯凯力 彭智敏 李君强 | 本发明公开了一种基于非合作博弈的WSN攻防博弈方法，包括:S1，构建WSN的恶意程序传播模型；判断恶意程序传播模型的参与方；S2，根据恶意程序传播模型的参与方相互之间的函数关系，列出函数收益表；S3，根据函数收益表构建模型下各参与方的收益函数；并对收益函数进行混合纳什均衡策略求解，得到恶意程序传播模型的攻防博弈的混合纳什均衡策略解。本发明通过建立WSN攻防博弈模型，求得其混合纳什均衡策略解，尤其求得了SIR三方攻防博弈的混合纳什均衡策略解，解决了单一个体博弈分析的不足。
4724 | 基于建筑图纸的阀门自动识别方法 | 发明授权 | 在审专利 | CN112200098A | CN202011098048.2 | 2020.10.14 | 2021.01.08 | 广州大学 | 谢鸿宇 孙金萍 郭咏鸿 郭静宜 庄财钢 李长辉 | 本发明公开了一种基于建筑图纸的阀门自动识别方法，其特征在于，包括:获取待识别建筑图纸图像；根据基础几何图形识别算法识别出所述待识别建筑图纸图像中的几何图形实体，具体为:遍历所述待识别建筑图纸图像的阀门图层，获取等腰三角形集，并将所述等腰三角形集中的所有等腰三角形的顶点写入顶点集；遍历所述顶点集，获取同时为两个等腰三角形顶点的公共点；遍历经过所述公共点的四条边，其中，每条边仅与另一个三角形的一边共线，以获取线段集；遍历所述线段集的线段，获取以所述公共点为中点且与两个等腰三角形的底边均平行的线段，从而识别出属于闸阀的几何实体，并将所述几何实体写入闸阀集。本发明能够有效提高阀门的识别精度和识别效率。
4725 | 一种光诱导法对银纳米三角片的可控制备方法及其应用 | 发明授权 | 有效专利 | CN106563814A | CN201610994008.3 | 2016.11.11 | 2017.04.19 | 广州大学 | 林璟 陈结形 白文丽 王伟 陈春燕 蔡娴芳 柯光耀 | 本发明属于化工领域，具体涉及一种光诱导法对银纳米三角片的可控制备方法及其应用。所述制备方法步骤为:将银源、还原剂、结构形貌导向剂与分散剂的溶液按比例搅拌混合充分，在光源诱导条件下制得银纳米三角片。本发明采用光诱导法制备可控银纳米三角片(50‑80nm)，光照时间短(3.5小时)，银纳米三角片产率高，三角形状明显，尖端形貌较好，稳定性好，且操作简单，易于大规模生产，三角形态的纳米银片作为抗菌剂具有比颗粒态的银粒子更高的抗菌性，并可拓展应用于表面增强拉曼光谱(SERS)、太阳能电池、生物医学检测、微量物质检测、癌细胞检测等领域。
4726 | 一种高效超声波强化研磨设备及方法 | 发明授权 | 有效专利 | CN113681445A | CN202110827901.8 | 2021.07.21 | 2021.11.23 | 广州大学 | 刘晓初 耿晨 梁忠伟 范立维 吴子轩 吴俊 | 本发明公开一种高效超声波强化研磨设备及方法，该设备包括旋转装夹机构和超声加工机构；所述旋转装夹机构包括同轴旋转夹具和旋转驱动机构，所述同轴旋转夹具与旋转驱动机构的驱动端连接；所述超声加工机构包括超声加工座、超声波换能器和超声工具头，所述超声加工座上设有竖向贯穿的高效加工腔，该高效加工腔的内侧壁自下而上往外倾斜，该内侧壁与竖直方向的夹角的范围为25°‑35°；在工作状态下，研磨料承放在超声工具头延伸至高效加工腔的底部的端面上，工件的待加工的表面放置在高效加工腔的顶部。本发明具有撞击角度宽泛随机、撞击次数多、撞击平均速度大的优点，可以有效提高强化研磨的加工效率和加工效果。
4727 | 可视化的泥水盾构开挖面失稳模型试验装置和试验方法 | 发明授权 | 失效专利 | CN109932501A | CN201910241919.2 | 2019.03.28 | 2019.06.25 | 广州大学 | 刘超 廖晨 刘海 崔杰 | 本发明涉及可视化的泥水盾构开挖面失稳模型试验装置，包括土体模拟系统、盾构模拟系统、泥水系统、空气加压系统、监测系统；盾构模拟系统设置在土体模拟系统中；盾构模拟系统包括构成密闭室的模拟盾构机壳、模拟开挖面的柔性膜、第二刚性隔板；密闭室内设置有空气腔、以柔性膜为其中一个腔壁的泥水腔；盾构模拟系统还包括分隔泥水腔、空气腔并可调整两者的体积的分隔件；泥水腔内填充由泥水系统充入的泥浆；通过空气加压系统和泥水系统调整柔性膜的支护压力；监测系统监测土体的变化。还涉及到可视化的泥水盾构开挖面失稳模型试验方法。属于隧道工程领域。能更真实地模拟实际开挖面受力和变形情况，预测稳定性更准确。
4728 | 一种深紫外LED及其制备方法 | 发明授权 | 在审专利 | CN114420800A | CN202111492919.3 | 2021.12.08 | 2022.04.29 | 广州大学 | 郭康贤 程权炜 | 本发明公开了一种深紫外LED的制备方法，包括以下步骤:(1)在SiC衬底上制备GaN薄膜；(2)在步骤(1)制备得到的GaN薄膜上制备AlN薄膜，得到SiC/GaN/AlN；(3)将SiC/GaN/AlN的AlN薄膜键合到蓝宝石衬底的上表面；(4)剥离SiC衬底，然后再利用膜分离技术去除GaN层，得到蓝宝石/AlN模板衬底；(5)在蓝宝石/AlN模板衬底的AlN薄膜上依次生长AlGaN过渡层、n‑AlGaN层、量子阱层、p‑AlGaN薄膜、p‑GaN薄膜和p型电极反射层。本发明还公开了上述方法制备的深紫外LED。本发明解决了晶格失配而导致AlN存在较多位错的问题，同时提高了深紫外LED的出光效率。
4729 | 新型纳米氧化锆基丙酮敏感材料 | 发明授权 | 失效专利 | CN101266213A | CN200710027157.3 | 2007.03.15 | 2008.09.17 | 广州大学 | 曹小安 吴伟芳 温珠花 吴翠琴 陈紫慧 黄燕屏 黄翠娴 吴嘉玲 陈烨 江洁颖 郑慧 | 本发明提供一种新型纳米氧化锆基丙酮敏感材料，该材料是将1重量份氧化锆纳米粉和0.02～1.55重量份氧化铒混合，加蒸馏水搅成稀糊状，充分混合均匀，置于110℃干燥2小时后，在有氧气氛中550～650℃热处理2～3小时，取出冷却，最后充分研磨制得。本发明新型纳米氧化锆基丙酮敏感材料可用于制作检测丙酮蒸气的传感器，该传感器对丙酮气体具有极好的选择性和灵敏度，环境共存气体如乙醇、甲醛等均不造成干扰，检出限可达0.40ppm。
4730 | DNA分子螺旋除法器的构建方法及DNA分子螺旋除法器 | 发明授权 | 有效专利 | CN109992241A | CN201910220120.5 | 2019.03.22 | 2019.07.09 | 广州大学 | 陈智华 石晓龙 强小利 邵泽辉 寇铮 刘文斌 | 本发明公开了一种DNA分子螺旋除法器的构建方法及DNA分子螺旋除法器，所述方法包括:利用DNA分子的Sub‑Tile结构，合成具有特异性黏性末端的6‑arm tile，包括除数被除数数据粒子、除法算子以及检测输出粒子；除数被除数数据粒子自组装形成除数被除数的三维螺旋结构，并输入各种除法算子完成除法运算；当除法运算完成后，通过检测输出粒子检测余数，标记出计算结果是设定余数的除法器，形成DNA分子螺旋除法器。本发明通过除数被除数粒子的黏贴反应，形成大量除数被除数的三维螺旋结构，输入各种除法算子完成除法运算，最后输入检测输出粒子，则完成稳定完整的DNA分子螺旋除法器，该DNA分子螺旋除法器可以实现不同除数同时随机生成，并且可以并行进行除法运算。
4731 | 一种二氧化锡基复合纳米气敏材料及其制备方法 | 发明授权 | 失效专利 | CN1710414A | CN200510035581.3 | 2005.07.05 | 2005.12.21 | 广州大学 | 陈环 傅刚 张麟 | 本发明涉及借助于测定材料的化学或物理性质来测试或分析气体的技术领域，具体地说是涉及一种电子元件材料，特别是涉及一种二氧化锡基复合纳米气敏材料及制备方法，该复合纳米气敏材料按净值摩尔配比取二氧化锡基纳米棒晶粒粉体1份与二氧化锡基纳米球晶粒粉体0.1～0.5份混合并分散均匀制得。本发明的二氧化锡复合基纳米气敏材料较现有技术可明显改善微结构，尤其是使用其制作的阻性气敏传感元件不仅灵敏度高，而且器件的电阻值适中。
4732 | 一种抑制多脉冲霍普金森杆反弹的电磁装置及控制方法 | 发明授权 | 失效专利 | CN109030255A | CN201811142063.5 | 2018.09.28 | 2018.12.18 | 广州大学 | 黄文恺 陈广新 梁启潮 胡明镔 杨康耀 张铭凯 吴羽 | 本发明涉及电磁场与传感器领域，尤其涉及一种抑制多脉冲霍普金森杆反弹的电磁装置及控制方法，有效地解决霍普金森杆多脉冲加载后所遇到的入射杆和透射杆反弹问题，提高了测量的精确度。电磁装置包括第一线圈、第二线圈、光电传感器及电路系统，电路系统分别与第一线圈、第二线圈、光电传感器连接；霍普金森杆的透射杆固定在缓冲挡板上；第一线圈穿套在霍普金森杆的透射杆的一端，所述透射杆的另一端通过试件与霍普金森杆的入射杆连接；第二线圈穿套在所述入射杆的一端，光电传感器设置在入射杆的另一端；霍普金森杆的透射杆和入射杆分别穿出第一线圈、第二线圈。
4733 | 一种双约束环框架结构体系 | 发明授权 | 在审专利 | CN108442508A | CN201810157125.3 | 2018.02.24 | 2018.08.24 | 广州大学 | 叶茂 刘建武 吴玖荣 邓挺 | 本发明涉及一种双约束环框架结构体系，框架结构体系包括呈矩形分布的四个节点预埋框，依次穿过四个节点预埋框的第一约束环和第二约束环，连接第一约束环和第二约束环的多根横杆，对角拉索；第一约束环和第二约束环分居框架结构的两侧，多根横杆沿着圆周方向均匀分布，对角拉索连接处于对角的两个节点预埋框，节点预埋框包裹住框架结构的节点部位。本发明有效提升框架结构的抗侧刚度，属于建筑的框架结构的技术领域。
4734 | 一种防松脱的车轮防滑链 | 发明授权 | 有效专利 | CN108528154A | CN201810281333.4 | 2018.03.30 | 2018.09.14 | 广州大学 | 江帆 卢浩然 张永祯 | 本发明公开一种防松脱的车轮防滑链，包括固定连接盘、多条防滑连接链以及多条与所有防滑连接链对应设置的钢丝绳；沿着固定连接盘的圆周方向，所有防滑连接链等间距设置在固定连接盘上；每条防滑连接链均包括固定部、连接部以及设置在车轮面上的防滑部，连接部的自由端上设有弹性连接件；所有相邻的弹性连接件的端部之间均设有相互固定的锁紧结构，所有弹性连接件通过锁紧结构围成一圆圈；固定连接盘上设有卷轮，该卷轮转动连接在固定盘上；所述固定连接盘上还设有用于带动卷轮转动从而将所有钢丝绳拉紧，且促使弹性连接件支撑在连接部上的转动锁紧机构。本发明通过钢丝绳将所有弹性连接件相互固定，从而将防滑连接链牢靠地固定在车轮上。
4735 | 一种无线携能协作通信方法 | 发明授权 | 有效专利 | CN107911150A | CN201711105588.7 | 2017.11.10 | 2018.04.13 | 广州大学 | 黄高飞 曾伟东 唐冬 赵赛 刘贵云 | 本发明公开了一种无线携能协作通信方法包括步骤:获取通信系统的射频干扰统计参数信息和链路信道统计参数信息；分别获取当前时间帧中通信系统中源端至目的端链路的信道瞬时状态信息、源端至中继端链路的信道瞬时状态信息以及中继端至目的端链路的信道瞬时状态信息；分别计算源端至目的端链路的可达速率、中继端至目的端链路的可达速率和源端至中继端链路的可达速率；若中继端具备转发信息的条件，则将所述源端的信息通过所述中继端传输至所述目的端；否则将所述源端直接将信息传输至所述目的端。本发明公开的一种无线携能协作通信方法，利用射频干扰信号提高中继端的能量收集能力实现通信系统吞吐量的提升。
4736 | 一种利用房屋层间位移的阻尼器 | 发明授权 | 失效专利 | CN106677586A | CN201611196511.0 | 2016.12.22 | 2017.05.17 | 广州大学 | 叶茂 傅豪 刘爱荣 吴玖荣 | 本发明涉及一种利用房屋层间位移的阻尼器，包括上支架、下支架、滑动转轴、转动组件、剪切钢板和黏弹性材料层；上支架固定在上层楼板，下支架固定在下层楼板，滑动转轴转动式地安装在下支架的上端；转动组件包括一体形成的转动轴、连接钢杆、多块转动钢板；转动轴转动式地安装在上支架上，连接钢杆的上端与转动轴相接，多块转动钢板设置在连接钢杆的下端，相对滑动转轴滑动的连接钢杆穿过滑动转轴；剪切钢板的下端与下层楼板相固定，两个黏弹性材料层之间设有转动钢板或剪切钢板。本发明具有良好的减震效果，属于房屋抗震的技术领域。
4737 | 半叶马尾藻生物吸附剂及其应用 | 发明授权 | 失效专利 | CN106475064A | CN201610888956.9 | 2016.10.12 | 2017.03.08 | 广州大学 | 夏建荣 范晓莉 龙建友 | 本发明属于污水处理技术领域，公开一种半叶马尾藻生物吸附剂。所述生物吸附剂含有半叶马尾藻藻粉。这种生物吸附剂的制备方法:将采集的半叶马尾藻先用水冲洗掉表面的泥沙，之后用去离子水将半叶马尾藻表面的可溶性盐去除；将半叶马尾藻置于烘箱中烘至恒重；将烘干的半叶马尾藻粉碎，过筛，制成半叶马尾藻生物吸附剂。本发明还公开了所述生物吸附剂在吸附水体中镍离子的应用。本发明有利于半叶马尾藻资源的开发利用和含镍电镀废水的处理，为半叶马尾藻生物吸附剂作为环境功能材料的开发利用奠定了良好的基础。
4738 | 一种多模型高频底座天平试验的转接装置 | 发明授权 | 在审专利 | CN108168834A | CN201810122998.0 | 2018.02.07 | 2018.06.15 | 广州大学 | 徐安 黄镇球 赵若红 傅继阳 吴玖荣 刘爱荣 黄友钦 | 一种多模型高频底座天平试验的转接装置，包括转接板、转接板垫块、模型垫块、I型压铁、II型压铁，转接板上开设n×m阵列的孔，孔的规格均相同；转接板垫块安装在风洞转盘底座上，转接板安装在转接板垫块上，螺栓依次穿过转接板、I型压铁后用螺母紧固；天平放置在转接板上，在每个天平底座的外侧均匀放置若干模型垫块，II型压铁将模型垫块和天平底座压住，螺栓依次穿过转接板、II型压铁后用螺母紧固。本发明能在一个风洞转盘底座上通过该转接装置同时安装多个高频底座天平测试系统，从而使得可以在一次风洞试验中实现多个建筑物模型的测试，比现有的试验装置具有更高的效率优点。本发明属于风洞试验技术领域。
4739 | 一种泛CTF网络安全人才培养系统以及基于此系统的出题方法和做题方法 | 发明授权 | 失效专利 | CN108898903A | CN201810581174.X | 2018.06.07 | 2018.11.27 | 广州大学 | 崔翔 方滨兴 林建宝 吕贺阳 苏申 鲁辉 | 本发明涉及一种泛CTF网络安全人才培养系统以及基于此系统的出题方法和做题方法，所述系统包括角色分配端以及系统平台端，所述角色分配端与所述系统平台端通信连接，所述系统平台端包括前端界面单元、接口管理单元、镜像管控单元、数据存储单元；其中，所述前端界面单元为分配后权限后的系统平台使用人员提供可视化界面；所述接口管理单元用于将所述前端界面单元的操作命令转换为执行逻辑传给所述镜像管控单元，并将所述镜像管控单元的执行结果传输给前端界面单元以供操作反馈；所述镜像管控单元用于根据所述接口管理单元传输的执行命令对虚拟机和镜像进行管控操作；所述数据存储单元用于对题目镜像、题目信息、验证脚本信息进行存储。
4740 | 一种方钢管柱与H型钢梁连接节点 | 发明授权 | 在审专利 | CN109083276A | CN201810867664.6 | 2018.08.02 | 2018.12.25 | 广州大学 | 薛松涛 曹淼 谭平 郝霖霏 邹爽 | 本发明公开了一种方钢管柱与H型钢梁连接节点，包括节点钢柱、方钢管柱和H型钢梁，所述节点钢柱为厚壁方钢，所述方钢管柱为两个，且分别固定连接在所述节点钢柱的两端，所述H型钢梁固定连接在所述节点钢柱的外表面上。本发明提供的方钢管柱与H型钢梁连接节点，通过使用厚壁方钢作为节点钢柱，使得连接节点具有较高的强度和刚度，不需要通过设置隔板来增加刚度。而由于不用设置隔板，可实现在H型钢梁截面高度不同的情况下自由使用，使得每个方向的梁截面都做到最优化设计，大大降低了梁的钢材的使用量。另外，不使用隔板也减少了焊接量，提高了工作效率。本发明结构简单，使用效果好，易于推广使用。
4741 | 基于非晶氮化物薄膜的宽谱光电探测器件及其制备方法 | 发明授权 | 有效专利 | CN109004057A | CN201810862215.2 | 2018.08.01 | 2018.12.14 | 广州大学 | 潘书生 刘志宇 葛军 姚玲敏 | 本发明涉及一种基于非晶氮化物薄膜的宽谱光电探测器件及其制备方法，所述光电探测器件包括顶电极、非晶氮化物半导体层、p型硅层以及底电极，其p型硅层与非晶氮化物半导体层构成异质结。其中非晶氮化物半导体层为非晶SnNx层，其中，x＝0.8‑1.4。本发明采用具有宽光谱吸收特征的非晶态SnNx薄膜材料，实现280～1150nm紫外‑可见‑近红外波段宽谱光电探测。其中350～1150nm波长范围内灵敏度超过100％。本发明的探测器在905nm响应度为32A/W，外量子效率为4000％；其器件的响应和下降时间分别为8和9ms。由此可见本探测器可用于光谱仪、成像器件，激光雷达等领域。
4742 | 一种基于气道反向阻流结构的单向热管 | 发明授权 | 在审专利 | CN114294986A | CN202210037738.X | 2022.01.13 | 2022.04.08 | 广州大学 | 向建化 廖红艳 黄家乐 李萍 魏鑫 杨文强 | 本发明涉及散热技术领域，尤其是涉及一种基于气道反向阻流结构的单向热管，包括管壳，所述管壳包括相互嵌合的上板和下板，所述上板靠近所述下板的一侧设有若干条沿所述上板宽度方向均匀分布的蒸汽通道，每条所述蒸汽通道延伸至所述上板长度方向的两端，所述蒸汽通道包括主通道和位于所述主通道侧面的弧形通道，所述弧形通道包括第一连接端和第二连接端，所述第一连接端和所述第二连接端均与所述主通道连接，所述第一连接端与所述主通道之间形成小于90°的第一夹角，所述第二连接端与所述主通道之间形成第二夹角，所述下板靠近所述上板的一侧设有吸液芯。本发明的技术方案通过蒸汽通道阻止蒸汽反向流动，实现水平方向的单向传热。
4743 | 一种超设计烈度同步滚轴隔震支座 | 发明授权 | 在审专利 | CN113047448A | CN202110312039.7 | 2021.03.24 | 2021.06.29 | 广州大学 | 黄襄云 郑世民 郑峪嘉 沈朝勇 | 本发明公开了一种超设计烈度同步滚轴隔震支座，包括两个隔震单元，各隔震单元均包括上滚座、下滚座以及滚轴，上滚座的底部以及下滚座的顶部均设置有圆弧面，圆弧面所对应的半径大于滚轴的半径，滚轴安装在上滚座和下滚座的圆弧面之间，使得上滚座与下滚座活动安装，两个隔震单元上下叠设，位于上方的隔震单元的下滚座与位于下方的隔震单元的上滚座固定安装，位于上方的隔震单元的滚轴与位于下方的隔震单元的滚轴相互垂直。整个隔震支座在稳定平衡条件下，动、势能相互转换以达到无破损消耗地震能量的效果。使用该超设计烈度同步滚轴隔震支座可以确保多层砌体住宅类建筑遭遇高烈度地震灾害后仍能基本完好并震后复位。
4744 | 一种掺废玻璃粉的活性粉末混凝土及其制备方法 | 发明授权 | 有效专利 | CN110981337A | CN201911217715.1 | 2019.12.03 | 2020.04.10 | 广州大学 | 焦楚杰 李松 | 本发明提供一种掺废玻璃粉的活性粉末混凝土及其制备方法，该活性粉末混凝土包括以下重量份的原料:水泥450～810份、硅灰160～240份、废玻璃粉35～240份、硅砂1200～1250份、减水剂50～60份、高效分散剂18～30份、钢纤维100～150份、水158～200份、活性激发剂10～20份，其中废玻璃粉粒径范围为50～80um，比表面积范围为400～540m2/kg，其主要化学成分按重量比包括:SiO2 65％～70％、Na2O 10％～15％、CaO 9％～10％、Al2O3 3％～4％、MgO 1％～2％。本发明利用废玻璃粉中含有较高含量的碱，可加速与水泥、硅粉、硅砂、钢纤维等混合后的水化反应，进一步提高废玻璃粉的“火山灰活性”，在混凝土内部产生较高的水化热，使得混凝土在常温条件下即可利用自身内部的热量促进水化反应，加速硬化和强度增长。
4745 | 一种物品存取装置及存取控制方法 | 发明授权 | 在审专利 | CN108394670A | CN201810415206.9 | 2018.05.03 | 2018.08.14 | 广州大学 | 江帆 梁添汾 吴兆林 李植鑫 邓宏杰 姚鸿达 刘长红 | 本发明提供了一种物品存取装置及存取控制方法，采用两个独立并行的轨道机构和存取机构实现物品的存取，两个存取机构可以同时移动、同时转动和同时存取功能，可以在同一个存取空间里工作但是不会发生碰撞或者干扰，从而提高存取的效率，节省了存取的时间成本，更加适用于汽车、电动车，以及长方体状货物和快递等，通过存取时旋转和平移长方体状物资实现并行，缩小装置所需要的最小空间，从而大大地减少了整个存取装置的占地面积，提高了土地的使用率。
4746 | 基于可变剪接差异的基因分析方法、系统、装置及介质 | 发明授权 | 在审专利 | CN111223521A | CN202010008463.8 | 2020.01.06 | 2020.06.02 | 广州大学 | 刘文斌 | 本发明公开了一种基于可变剪接差异的基因分析方法、系统、装置及介质。该方法通过从样本集中获取基因数据，基于所述基因数据，分别获取单个基因各个异构体在癌症和正常状态下的表达量，然后通过散度对基因每个异构体在癌症和正常状态下的表达差异进行分析，得到基因的散度值，最后对各个基因的散度值进行排序，并输出散度值大于预设散度阈值的基因数据。该系统包括获取模块、处理模块、分析模块和排序模块。通过使用本发明中的方法，能够方便高效地分析在可变剪接整体上发生显著变化的紊乱基因，更快速地定位出潜在的癌症相关基因，整个过程简单，计算复杂度低。本发明可广泛应用于生物基因技术领域内。
4747 | 化合物在制备电化学发光材料中的应用和电化学发光器件 | 发明授权 | 在审专利 | CN112812766A | CN202011615465.X | 2020.12.30 | 2021.05.18 | 广州大学 | 牛利 张保华 孔怡 张玉微 陈丽娟 | 本申请公开了化合物在制备电化学发光材料中的应用和电化学发光器件。第一方面，本申请实施例公开了如式(Ⅰ)所示结构式的化合物在制备电化学发光材料中的应用。根据本申请实施例的应用，至少具有如下有益效果:本申请实施例所提供的化合物作为一种聚集诱导延迟荧光材料，以苯甲酮为核心受体，以吩恶嗪和咔唑为电子供体，形成一种扭曲的不对称电子供‑受体结构的有机小分子，其能同时有效抑制聚集导致的荧光淬灭和激子湮灭过程，能够通过环境的热激活使得三重态激子通过反向系间窜越回到单重态进而实现单重态和三重态全部激子的有效利用，提高电化学发光器件的发光效率。采用该类聚集诱导延迟荧光机制构筑的电化学发光器件，预期将在高效电化学发光传感检测等方面得到广泛的应用。
4748 | 基于售卖机的折扣数据的处理方法、系统和存储介质 | 发明授权 | 在审专利 | CN110490645A | CN201910703242.X | 2019.07.31 | 2019.11.22 | 广州大学 | 贾兵 | 本发明公开了一种基于售卖机的折扣数据的处理方法、系统和存储介质，方法包括以下步骤:根据第一终端上传的商品选项生成二维码；将二维码发送到第一终端，使第一终端显示二维码；接收第二终端在扫描二维码后上传的答题请求；根据答题请求生成问卷，将问卷发送到第二终端；接收第二终端上传的问卷的答题选项，判断答题选项中的正确题数；根据正确题数换算得到商品的抵扣价格。本发明能使消费者通过参与问卷答题的方式了解广告宣传的内容，并从问卷答题中获取商品折扣，从而吸引更多的消费者参与消费，提高商品的销售量。本发明可广泛应用于售卖机应用技术领域。
4749 | 一种全氟烃基季铵盐及其制备方法 | 发明授权 | 失效专利 | CN103304433A | CN201310262625.0 | 2013.06.26 | 2013.09.18 | 广州大学 | 郑成 徐运欢 林璟 聂旭春 毛桃嫣 张文涌 黄武欢 | 本发明公开了一种全氟烃基季铵盐及其制备方法，其结构式如下所示。制备方法包括如下步骤:将全氟己基乙基碘与N-甲基二乙醇胺直接进行季铵化反应制备得到全氟烃基季铵盐。本发明以MDEA和全氟己基乙基碘为主要原料，合成了一种新型全氟烃基季铵盐表面活性剂。本全氟烃基季铵盐表面活性剂具有低表面张力和低临界胶束浓度等优良的性能。性能对比测试表明全氟烃基季铵盐表面活性剂具有较EQ和D1821更优的再润湿性能，其抗黄变性优于D1821，而比EQ稍差，但也具有很好的抗黄变能力，所以全氟烃基季铵盐表面活性剂也可以成为一种良好的柔软剂，并有很好的发展前景。
4750 | 一种混沌发生电路 | 发明授权 | 有效专利 | CN106850181A | CN201710006946.2 | 2017.01.05 | 2017.06.13 | 广州大学 | 胡维 张方樱 何唐梅 许亚武 龙晓莉 蔡志华 | 本发明公开一种混沌发生电路，包括:第一分数阶电容、第二分数阶电容、分数阶电感、运算放大器、整流元件、第一电阻、第二电阻、第三电阻和第四电阻；第一分数阶电容的第一端通过第三电阻连接运算放大器的正相输入端；第一分数阶电容的第二端连接第二分数阶电容的第一端，第二分数阶电容的第二端连接运算放大器的反相输入端；第一分数阶电容的第二端还通过第二电阻连接整流元件的正极，整流元件的负极接地；整流元件的正极还连接分数阶电感的第一端，整流元件的负极还连接分数阶电感的第二端。本发明实施可实现对输出信号波形的调节，适用于需要不同混沌信号的电路系统，避免对于不同的电路用途需要设计不同的拓扑结构的电路。
4751 | 一种有机生活垃圾制氢装置 | 发明授权 | 失效专利 | CN101974411A | CN201010299452.6 | 2010.09.30 | 2011.02.16 | 广州大学 | 江帆 | 本发明涉及一种生物制氢装置，具体涉及一种有机生活垃圾制氢装置，其特征在于:整个有机生活垃圾制氢装置主要由垃圾粉碎机(2)、流体泵(6)、发酵制氢反应器(3)和光合制氢反应器组依次连接组成；其中所述的光合制氢反应器组由两台以上的光合制氢反应器(4)并联组成；所述的发酵制氢反应器(3)和每一光合制氢反应器(4)的反应液入口管(14)都设在反应筒(7)的顶部，且进入反应筒(7)内后都一直延伸至导流筒(15)内；所述的发酵制氢反应器(3)和每一光合制氢反应器(4)的反应液出口(10)的标高均高于导流筒(15)的上端面。本发明制氢装置既可增大光源与反应液的接触面，又可加速反应液在反应器内循环流动，制氢率显著提高。
4752 | 一种用于检测的刀具夹持装置 | 发明授权 | 在审专利 | CN112091838A | CN202010835045.6 | 2020.08.19 | 2020.12.18 | 广州大学 | 朱萍玉 蒋笑楠 张楠 张浩钰 | 本发明公开了一种用于检测的刀具夹持装置，包括底座；XY平面调节装置，包括第一转盘和第一锁紧组件，第一锁紧组件与第一转盘接触；第一支架，偏心设置在第一转盘上；YZ平面调节装置，包括第二转盘和第二锁紧组件，第二转盘的中心线垂直于第一转盘的中心线，第二锁紧组件与第二转盘接触；刀具夹紧组件，偏心设置在第二转盘上；此用于检测的刀具夹持装置通过刀具夹紧组件夹紧待检测的刀具，通过XY平面调节装置和YZ平面调节装置调整刀具夹紧组件的XY平面角度、YZ平面角度，在调整过程中刀具夹紧组件始终保持在夹具中心，不需要再次调整其水平位置，避免了刀具位置变换后需要调整镜头观测位置的麻烦，保证了刀具观测的准确性，还提升了其通用性。
4753 | 基于光纤光栅串测量空间温度场的方法、系统、装置及介质 | 发明授权 | 在审专利 | CN111693175A | CN202010709484.2 | 2020.07.22 | 2020.09.22 | 广州大学 | 朱萍玉 鲁猛 刘盼 张楠 蒋笑楠 刘顺 张浩钰 | 本发明公开了基于光纤光栅串测量空间温度场的方法、系统、装置及介质，方法包括:根据待测量的空间的密闭空间大小，配置温度扫描装置的支撑架结构；在所述待测量的空间内配置温度扫描装置；在所述密闭空间外添加步进电机，通过所述步进电机控制所述温度扫描装置的运动；配置步进电机驱动装置和步进电机的速度反馈收集装置；配置光纤解调设备；配置嵌入式控制系统对所述待测量的空间进行温度测量；构建温度数据的三维图，并生成对应的温度场云图。本发明能够及时推断出温度分布的最高点和温度差值的变化，能够准确测量空间内部温度的均匀分布，可广泛应用于空间内温度场测量领域。
4754 | 一种夹心饼干的缺陷检测方法、装置及存储介质 | 发明授权 | 在审专利 | CN113610776A | CN202110808723.4 | 2021.07.16 | 2021.11.05 | 广州大学 | 陈从桂 朱春锦 黎鑫泽 张浩 | 本发明公开了一种夹心饼干的缺陷检测方法、装置及存储介质，本发明通过获取夹心饼干的外皮颜色，并通过与外皮颜色相同的灯光颜色对夹心饼干进行打光拍摄，得到彩色图像，能够获取更加清晰以及分明的图像；根据彩色图像以及预设分割阈值进行阈值分割处理，确定夹心饼干区域；对夹心饼干区域进行开运算处理，确定开运算区域；根据开运算区域进行计算，确定开运算区域的区域参数；根据外皮面积与外皮面积判断阈值、矩形度与矩形度判断阈值以及孔洞面积与孔洞面积判断阈值，确定检测结果，自动通过多个维度确定检测结果，提高了检测结果的可靠性以及效率，降低了人力成本，本发明可广泛应用于图像处理技术领域。
4755 | 一种集踏频检测和速度检测的无线码表装置及其检测方法 | 发明授权 | 在审专利 | CN106706954A | CN201611178858.2 | 2016.12.19 | 2017.05.24 | 广州大学 | 刘长红 林俊杰 陈仰芏 梁炽波 黄展鹏 叶俊豪 张宏康 | 本发明涉及一种集踏频检测和速度检测的无线码表装置及其检测方法，装置包括第一红外传感器、第二红外传感器、霍尔片、磁铁、主控电路板、无线传输芯片和显示屏；第一红外传感器和第二红外传感器安装在自行车骑行台上，且位于车轮左右两侧的相对位置上；主控电路板和霍尔片安装在自行车架上；磁铁安装在车轮辐条上，且在车轮转动时可与霍尔片位置发生重合；无线传输芯片安装在主控电路板上；显示屏安装在车把上；主控电路板分别与第一红外传感器、第二红外传感器、霍尔片、无线传输芯片通信连接，无线传输芯片与所述显示屏无线通信连接。本发明可以兼有踏频检测和速度检测，以更科学、准确地反映用户的健身状况。
4756 | 一种装配式钢木混合结构体系及其施工方法 | 发明授权 | 在审专利 | CN107190848A | CN201710609498.5 | 2017.07.25 | 2017.09.22 | 广州大学 | 许勇 麦志亨 刘洋 | 本发明提供了一种装配式钢木混合结构体系及其施工方法，其中结构体系包括多个方形空心管柱、多个工字钢梁、多个正交胶合木底板、多个正交胶合木顶板以及多个正交胶合木侧板；方形空心管柱上设有楔形槽梁接头插座，工字钢梁的端部设有楔形槽梁接头，工字钢梁通过楔形槽梁接头与方向空心管柱的楔形槽梁接头插座连接形成钢框架；正交胶合木底板、正交胶合木顶板以及正交胶合木侧板与工字钢梁通过高强螺栓固定连接，使得钢框架和正交胶合木底板、正交胶合木顶板以及正交胶合木侧板形成整体；采用正交胶合木模块和钢材作为主要构件，在提高抗震性能的同时，节能环保，模块组合自由，使得空间布置灵活，更换维修简单。
4757 | 一种核壳结构二硒化钴颗粒及其制备方法和应用 | 发明授权 | 有效专利 | CN111682168A | CN202010371868.8 | 2020.05.06 | 2020.09.18 | 广州大学 | 范浩森 梁华健 刘芝婷 杨伟 郑文芝 | 本发明公开了一种核壳结构二硒化钴颗粒及其制备方法和应用。本发明的核壳结构二硒化钴颗粒的制备方法包括以下步骤:1)ZIF‑67的制备；2)ZIF‑67@ZIF‑8的制备；3)ZIF‑67@ZIF‑8@ZIF‑67的制备；4)以ZIF‑67为核、ZIF‑8和ZIF‑67交替包覆的多层核壳结构复合颗粒的制备；5)将多层核壳结构复合颗粒和硒粉混合均匀后置于保护气氛中，升温进行退火，蒸发掉大部分的ZIF‑8。本发明将核壳结构二硒化钴颗粒制作成钠离子电池负极材料，并组装成钠离子电池。本发明的核壳结构二硒化钴颗粒的比表面积大、结构稳定，用作钠离子电池负极材料不仅可以提高钠离子电池的比容量，而且可以提高钠离子电池的循环稳定性和倍率性能。
4758 | 一种UV固化水性异氰酸酯接枝氟硅氧烷改性环氧丙烯酸树脂的制备方法 | 发明授权 | 有效专利 | CN110003441A | CN201910323376.9 | 2019.04.22 | 2019.07.12 | 广州大学 | 韦星船 田华浩 陈家俊 江国梅 文锦雄 | 本发明公开了一种UV固化水性异氰酸酯接枝氟硅氧烷改性环氧丙烯酸树脂的制备方法。这改性环氧丙烯酸树脂的制备方法包括步骤:1)将含氟硅氧烷与二异氰酸酯进行反应，得到异氰酸酯封端的有机氟硅改性剂；2)将环氧树脂和丙烯酸进行反应，得到环氧丙烯酸酯；3)将环氧丙烯酸酯与有机氟硅改性剂、顺丁烯二酸酐进行反应，得到改性环氧丙烯酸酯；4)将改性环氧丙烯酸酯与中和剂进行中和反应。本发明利用二异氰酸酯及有机氟硅氧烷对环氧丙烯酸酯进行改性，获得表面能低，疏水性强、环境友好的环氧丙烯酸树脂，可以广泛应用于制作纸张、玻璃、金属等基材的环保涂料，涂膜综合性能良好。
4759 | 一种光纤光栅传感器贴片的粘贴装置 | 发明授权 | 有效专利 | CN105665217A | CN201610020441.7 | 2016.01.12 | 2016.06.15 | 广州大学 | 朱萍玉 杨志超 申昊文 施维 张文力 李永敬 钟智伟 | 本发明涉及一种光纤光栅传感器贴片的粘贴装置，该粘贴装置由机架箱、翻转控制系统和粘贴控制系统组成，其中，所述涂胶控制系统包括活塞泵、切换机构和涂胶模块；所述翻转控制系统包括夹持模块和翻转控制罩；所述涂胶模块滑动连接在夹持模块的底部；切换机构用于在需要涂胶的时候将涂胶模块与活塞泵的活塞杆联动，在不需涂胶的时候将涂胶模块与活塞泵的活塞杆脱开，以保证翻转控制系统能正常动作；所述夹持模块能夹持住传感器贴片并在机架箱内作180°转动，可准确的将传感器贴片放置在所涂的胶层上。本发明所述的粘贴装置具有贴片位置准确，粘贴效率高的优点。
4760 | 一种基于波分解的真二维分离式霍普金森压杆实验装置 | 发明授权 | 有效专利 | CN108287104A | CN201711279618.6 | 2017.12.06 | 2018.07.17 | 广州大学 | 陶为俊 庞书孟 陈江平 浣石 | 本发明涉及二维分离式霍普金森压杆技术领域，特别涉及一种基于波分解的真二维分离式霍普金森压杆实验装置，由同一个加载装置产生应力波，保证了应力波的同步性；二波分解装置能够将压缩波的分解到其他方向上，实现了波的转向，其转向后的波仍然符合一维应力波理论；应变片测量的波形就是加载波形，因此后期数据处理和分析很容易进行。
4761 | 一种基于终端的鼠标模拟方法、装置及存储介质 | 发明授权 | 在审专利 | CN113434049A | CN202110686392.1 | 2021.06.21 | 2021.09.24 | 广州大学 | 张天乐 田志宏 吕思雨 黄育锟 郭仁飞 姚思安 夏代玲 | 本发明公开了一种基于终端的鼠标模拟方法、装置及存储介质，本发明通过获取终端的输入数据，根据变化量数据与标准操控动作幅度区间，确定操控动作幅度，根据操控动作幅度和标准操控动作幅度区间，确定移动幅度；根据移动幅度以及移动幅度像素系数，确定控制指令；根据控制指令控制屏幕中的鼠标进行移动；获取是终端的输入数据，提高了便捷性，标准操控动作幅度区间表征操控动作幅度的变换范围，能够使得操控动作幅度在标准操控动作幅度区间内，移动幅度像素系数表征移动幅度映射至电子设备的屏幕的像素调节程度，使得移动幅度映射至电子设备的屏幕时能够移动对应的屏幕像素数量，本发明可广泛应用于鼠标控制领域。
4762 | 一种解决在多跳传感器网络中存在的热区问题的方法 | 发明授权 | 有效专利 | CN106454858A | CN201610581562.9 | 2016.07.21 | 2017.02.22 | 广州大学 | 刘贵云 钟梓豪 李致富 许国良 姚菁 王佳庆 王清 | 本发明公开的一种解决在多跳传感器网络中存在的热区问题的方法，包括以下步骤:S1、采用节点不均匀布置的拓扑策略模型，节点数量以等差数列的形式来分布；S2、控制区域数据产生速率:通过每一轮对节点剩余能量的采集，通过SINK就算出各区域能耗的数学期望和标准差，再判断是否触发控制命令；S3、通过设置节点的分布形状满足要求的覆盖度。本发明的方法，能够实现其能耗平衡性，另外还对节点的分布形状进行效率研究，提高了节点的利用率。
4763 | 一种抗震墙与钢梁连接节点 | 发明授权 | 失效专利 | CN104499572A | CN201410571942.5 | 2014.10.23 | 2015.04.08 | 广州大学 | 刘坚 周观根 高玥 陈凡 潘澎 高奎 于志伟 | 本发明公开了一种抗震墙与钢梁连接节点，包括楼板、带钢柱的抗震墙、钢梁、齐平端板、顶部角钢、底部角钢、左腹板角钢和右腹板角钢，顶部角钢的水平面与钢梁的上翼缘通过摩擦型高强度螺栓连接，底部角钢的水平面与钢梁的下翼缘通过摩擦型高强度螺栓连接，左腹板角钢的第一竖直面和右腹板角钢的第一竖直面夹着钢梁的腹板并且通过摩擦型高强度螺栓连接，顶部角钢的竖直面与钢柱翼缘通过摩擦型高强度螺栓连接，底部角钢的竖直面与钢柱翼缘通过摩擦型高强度螺栓连接，左腹板角钢的第二竖直面、齐平端板与钢柱翼缘通过摩擦型高强度螺栓连接，右腹板角钢的第二竖直面、齐平端板与钢柱翼缘通过摩擦型高强度螺栓连接，楼板铺设在钢梁上。本连接节点初始刚度大，屈服强度高，滞回曲线饱满，抗震性能表现卓越。
4764 | 一种机油电容检测装置 | 发明授权 | 在审专利 | CN113625056A | CN202110881495.3 | 2021.08.02 | 2021.11.09 | 广州大学 | 牛利 虞恭鹏 张硕 刘罡 白晴晴 马元功 包宇 | 本发明公开了一种机油电容检测装置，包括筒体，筒体的两端具有第一开口，筒体内设有内筒，筒体与内筒之间形成储油空间；两个盖体，两个盖体分别可拆卸盖设在各第一开口上，两个盖体分别为第一盖体和第二盖体，第一盖体上设有两个极性相反的电极，其中一个电极与筒体连接，另一个电极与内筒连接，第二盖体上设有可启闭的排油孔。通过两个电极分别向筒体及内筒通电，从而可测出储油空间中机油的电容值。另外，将两个盖体从筒体的两端拆除，即可打开储油空间，以对筒体进行彻底的清洁；也可通过采用抽吸装置等连接至排油孔，以快速、完全地排出储油空间中的残余机油。
4765 | 一种光倒刺鲃的鉴定方法及其应用 | 发明授权 | 在审专利 | CN112795662A | CN202110021258.X | 2021.01.08 | 2021.05.14 | 广州大学 | 李强 李文俊 韩崇 李陇旭 易祖盛 桂林 | 本发明公开了一种光倒刺鲃的鉴定方法及其应用，本发明以光倒刺鲃线粒体16S rRNA基因作为DNA条形码标记基因，涉及引物以用于鉴定光倒刺鲃。基于该引物的鉴定方法具有步骤少、方法简单、需要样品量少、DNA条形码便于保存、方便比对等优势，可以弥补传统形态学分类法的局限，对光倒刺鲃进行准确、迅速的鉴定。同时，也说明该光倒刺鲃DNA条形码序列可以作为光倒刺鲃DNA的标准检测序列，可对光倒刺鲃高效和准确地进行分类。
4766 | 一种建筑木模块结构及其构造方法 | 发明授权 | 在审专利 | CN112064782A | CN202010942640.X | 2020.09.09 | 2020.12.11 | 广州大学 | 许勇 李柏强 章婧 陈原 苏艳桃 王嘉豪 胡洋旸 | 本发明公开了一种建筑木模块结构及其构造方法，建筑木模块结构，包括:钢梁框架、木墙板、第一框架、第二框架、木底板和木顶板，木墙板安装在钢梁框架的上部，第一框架安装在木墙板的下端内侧面，钢梁框架顶部、木墙板下部以及第一框架通过螺栓连接，第二框架安装在木墙板上端内侧面，且第二框架通过螺栓与木墙板螺栓连接，木底板安装在第一框架的上部，木顶板安装在第二框架的上部，使木底板上的荷载通过第一框架和第二框架均匀传递到木墙板上，避免了木底板和木顶板局部受压，提高了建筑木结构模块的整体性和强重比，解决了木结构竖向及水平刚度按需调整的难题，从而实现该木模块结构可建造成多层甚至高层建筑。
4767 | 氧化石墨烯悬浮液粘弹性老化性质的流变学测量方法 | 发明授权 | 在审专利 | CN113791003A | CN202111227711.9 | 2021.10.21 | 2021.12.14 | 广州大学 | 方茜 范远棋 徐耿鑫 洪卓 梁远飞 袁学锋 | 本发明公开一种氧化石墨烯悬浮液粘弹性老化性质的测量方法，属于氧化石墨烯悬浮液流变学领域；所述测量方法利用剪切流变仪对氧化石墨烯悬浮液进行应变和频率扫描，选取一定浓度范围的氧化石墨烯悬浮液；其次选取剪切速率阶跃瞬态扫描的剪切速率值；再进行剪切速率扫描实验，对实验得到的应力结果进行分析；最后通过流动稳态扫描得到数据曲线图反映粘弹性老化性质的非线性流变学现象。本发明所述测量方法有利于确定氧化石墨烯流体性质，对在流场下的非线性行为分析有一定帮助，并且对于解决氧化石墨烯悬浮液溶液法加工工艺过程出现的问题有一定指导意义。
4768 | 具备辐射换热功能的电子芯片散热装置 | 发明授权 | 在审专利 | CN108536265A | CN201810608608.0 | 2018.06.13 | 2018.09.14 | 广州大学 | 徐涛 刘丽芳 吴会军 周孝清 杨丽修 | 本发明涉及一种具备辐射换热功能的电子芯片散热装置，包括卡槽、数个散热肋片和风扇，每一个散热肋片的下端固定于卡槽的顶部，且每一个散热肋片互相间隔排列，每一个散热肋片的上端固定风扇；卡槽的侧壁上开设有第一通孔，卡槽的内侧壁涂有吸热涂层，卡槽的底部用于固定电子芯片的中央处理器模组件。上述的具备辐射换热功能的电子芯片散热装置中的卡槽的内侧壁都涂有吸热涂层，在电子芯片的中央处理器模组件产生大量热量时，吸热涂层能快速吸附热量，减少热量对中央处理器模组件产生的影响；并且散热装置中各个散热肋片互相之间形成热传导通道，各热传导通道与第一通孔相配合形成风道，风道与风扇相配合能及时将热量排除。
4769 | 针对飞行器系统的自适应神经网络控制方法及装置 | 发明授权 | 在审专利 | CN113985732A | CN202111180719.4 | 2021.10.11 | 2022.01.28 | 广州大学 | 赵志甲 张健 邹涛 李致富 马鸽 | 本发明公开了针对飞行器系统的自适应神经网络控制方法及装置，方法包括:根据拉格朗日力学模型，建立飞行器系统模型；根据所述飞行器系统模型以及径向基神经网络的估计，构建飞行器系统对应的控制器和自适应律；根据所述飞行器系统模型，构建李雅普诺夫方程；判定所述李雅普诺夫方程的负定性，并根据所述负定性确定所述飞行器系统的稳定性；当所述飞行器系统满足预设的稳定性条件时，对所述飞行器系统进行仿真控制，获取仿真效果信息。本发明实施例能够提高控制精度和稳定性，可广泛应用于人工智能技术领域。
4770 | 一种超亲水功能涂料及其制备方法和应用 | 发明授权 | 在审专利 | CN111592781A | CN202010353906.7 | 2020.04.29 | 2020.08.28 | 广州大学 | 吴旭 刘广明 徐秀彬 于丹凤 黄佳胜 | 本发明提供了一种超亲水功能涂料及其制备方法和应用。该超亲水功能涂料的制备原料包括硅酸盐、铝化合物、硼化合物、润湿剂和水，该涂料形成的涂层为透明涂层，外观良好，具有优良的自清洁性能和防雾性能，亲水角低至5°，水下疏油角达到160°，具有超亲水以及水下超疏油的特性。可以利用涂料水下超疏油的特性，将其用于海洋设备的防污涂层、油水分离以及体内抗生物黏附材料中。
4771 | 一种电热混凝土路面的电极板接头脱落的检测方法 | 发明授权 | 有效专利 | CN106814277A | CN201710084116.1 | 2017.02.16 | 2017.06.09 | 广州大学 | 饶瑞 段永弼 傅继阳 刘春晖 黄永辉 刘爱荣 张芝芳 | 本发明公开了一种电热混凝土路面的电极板接头脱落的检测方法，包括步骤:S1:测量电热混凝土路面每一供电支线的电流强度Ii，并判断每一供电支线是否为疑似故障线路，其中:i≥1；S2:将每一疑似故障线路通电，采用电磁场测试仪测量每一火线、零线上测点的磁场强度；S3:通过公式计算火线、零线对应的每一测点的磁场强度比，其中:Ri为第i个测点的磁场强度比，mli、mni分别为火线、零线上第i个测点的磁场强度；S4:通过每一磁场强度比计算磁场强度变化率，并通过磁场强度变化率确定电极板接头脱落的位置。采用本发明提供的方法，能够快速精确的确定电极板接头脱落的具体位置，实现了电热混凝土路面电极板接头脱落无损诊断。
4772 | 一种辅助晾衣及收叠一体化装置及其控制方法 | 发明授权 | 在审专利 | CN113718494A | CN202110841934.8 | 2021.07.26 | 2021.11.30 | 广州大学 | 刘长红 梁伟健 王达任 杨冲 符展鹏 马灿洪 | 本发明公开一种辅助晾衣及收叠一体化装置及其控制方法，包括框架、晾衣架机构、晾衣盘机构、折叠机构、叠放机构、湿度传感器和控制模块；晾衣盘机构设于框架的顶部，晾衣架机构与晾衣盘机构连接，晾衣架机构位于晾衣盘机构的下方，晾衣盘机构带动晾衣架机构转动，晾衣架机构夹住衣物的两侧，晾衣架机构用以将衣物朝中间进行第一次折叠，折叠机构设于框架的中部，折叠机构用以将第一次折叠后的衣物进行第二次折叠，叠放机构设于框架的底部，叠放机构用以放置二次折叠完的衣物；湿度传感器用以对衣物的湿度进行采集并传输至控制模块。本发明可以自动检测衣物干燥程度，及时收衣物，避免衣物过度晾晒。
4773 | 一种对抗样本防御方法、系统、计算机及介质 | 发明授权 | 在审专利 | CN113780363A | CN202110946024.6 | 2021.08.17 | 2021.12.10 | 广州大学 | 顾钊铨 董法山 谢文嵘 陈植钦 于海洋 杨举 王乐 田志宏 韩伟红 张登辉 | 本发明提供了一种对抗样本防御方法、系统、计算机及介质，所述方法包括获取待检测图像样本；分别采用不同的去噪方法对待检测图像样本进行去噪处理，得到对应的第一去噪样本和第二去噪样本；将待检测图像样本、第一去噪样本和第二去噪样本分别输入深度神经网络模型，得到对应的待检测样本概率向量、第一去噪样本概率向量和第二去噪样本概率向量；分别获取待检测图像样本概率向量与第一去噪样本概率向量的第一相似度、以及与第二去噪样本概率向量的第二相似度，并根据第一相似度和第二相似度，判断待检测图像样本是否为对抗样本。本发明能够简单、高效且精准的识别对抗样本及给出对应的预测类别，有效提升对抗样本的防御能力及模型的服务能力。
4774 | 圆锥滚子轴承内圈滚道表面微流互通微结构及加工方法 | 发明授权 | 在审专利 | CN113669371A | CN202110880885.9 | 2021.08.02 | 2021.11.19 | 广州大学 | 萧金瑞 梁忠伟 刘晓初 安大伟 何森 | 本发明公开了一种圆锥滚子轴承内圈滚道表面微流互通微结构及加工方法，其中，所述微结构包括设置在圆锥滚子轴承内圈滚道表面的微沟槽，所述微沟槽沿滚道的圆周方向离散分布，且相互连通；所述微沟槽宽度为5‑25μm，深度为3‑8μm；位于滚道表面的微沟槽的面积之和为该滚道总面积的15‑35％；通过所述微结构可增强摩擦副油膜承载能力、降低摩擦副温度、减少三体磨损以及防滑增滚，从而增强圆锥滚子轴承内圈滚道的抗滑擦烧伤性能。所述加工方法通过脉冲式冲研强化加工出微沟槽，采用超精加工去除微结构的微凸起尖峰及毛刺，再通过超声波清洗以去除粘附杂质；使得本发明的加工方法具有操作简单，加工成本低且效率高的优点。
4775 | 酯化纳米SiO2羟基丙烯酸酯有机分散液的制备方法 | 发明授权 | 有效专利 | CN103395790A | CN201310332902.0 | 2013.08.01 | 2013.11.20 | 广东柯力森树脂有限公司 | 吴旭 谢文哲 王正平 郑成 | 本发明涉及涂料加工技术领域，具体是一种酯化纳米SiO2羟基丙烯酸酯有机分散液的制备方法。该制备方法是以硅酸钠为原料，以水的溶剂，以羟基丙烯酸酯为酯化剂，通过溶解、过滤、酸化、酯化脱水、过滤除盐的工艺，得到表面酯化改性纳米SiO2羟基丙烯酸酯有机分散液。通过该方法获得的表面酯化改性纳米SiO2羟基丙烯酸酯有机分散液，可以作为树脂溶液聚合的反应单体，在自由基聚合反应过程中，将纳米SiO2直接引入到反应体系的聚合物链段，可实现纳米SiO2稳定的、较高含量的、真正意义上的纳米分散。
4776 | 基于建筑图纸的室内管线自动识别方法 | 发明授权 | 在审专利 | CN112200097A | CN202011098005.4 | 2020.10.14 | 2021.01.08 | 广州大学 | 谢鸿宇 孙金萍 郭咏鸿 郭静宜 庄财钢 李长辉 | 本发明公开了一种基于建筑图纸的室内管线自动识别方法，包括:获取待识别建筑图纸图像；遍历所述待识别建筑图纸图像的室内管线图层，获取所述室内管线图层的几何实体坐标数据；根据所述几何实体坐标数据识别出基础几何图形；根据所述基础几何图形的组合识别出所述待识别建筑图纸图像中的室内管线。本发明根据室内管线的几何特征，可以准确识别建筑图纸中室内管线的几何图形，并根据几何图形组合的方法实现对建筑对象中室内管线的准确识别，同时，本发明在识别时，无需人工干预，一次性读取大量建筑数据，对其进行批量处理，极大的提高了识别的效率。
4777 | 基于多模态神经网络的结构健康监测数据检测方法和装置 | 发明授权 | 在审专利 | CN114357560A | CN202111422473.7 | 2021.11.26 | 2022.04.15 | 广州大学 | 叶锡钧 湛晓宇 何沛衡 潘楚东 邓军 汪大洋 周军勇 刘爱荣 陈炳聪 | 本发明提供基于多模态神经网络的结构健康监测数据检测方法和装置，其中，该方法包括:S1获取结构健康监测数据；S2对获取的结构健康监测数据进行预处理，得到结构健康监测数据的特征数据集，其中特征数据集包括结构健康监测数据的原始数据和时频图；S3将获取的特征数据集输入到训练好的基于多模态深度学习网络的数据异常检测模型中，得到输出的数据检测结果。本发明通过基于多模态深度学习网络的数据异常检测模型来对传感器数据进行异常检测，模型能识别绝大多数的失真数据，分类性能良好，有助于提高异常数据检测的准确性。
4778 | 一种铽离子掺杂上转换纳米材料及其制备方法 | 发明授权 | 有效专利 | CN112898977A | CN202110083126.X | 2021.01.21 | 2021.06.04 | 广州大学 | 林浩 郑雪刚 | 本发明属于发光材料技术领域，具体涉及一种红光发射的铽离子掺杂Ho3+基上转换纳米材料及其制备方法。该上转换纳米材料以NaHoF4为核层，并在其外依次包覆NaYF4:Tb壳层、NaYbF4:Tb壳层和NaYF4钝化层，依次利用Tb3+:5D4能级之间的能量迁移以及Tb3+:5D4能级对Ho3+:5S2/5F4能级的界面能量传递，将激发能量从第二壳层传递到核层，并引起Ho3+离子之间的交叉弛豫效应(5S2/5F4+5I7→5F5+5I6)，最终获得Ho3+基上转换红光发射。该上转换纳米材料制备工艺简单、设备成本低、容易操作且制备周期短，适合大批量生产。
4779 | 一种多级变阻尼阻尼器 | 发明授权 | 有效专利 | CN112343196A | CN202011078191.5 | 2020.10.10 | 2021.02.09 | 广东省建筑设计研究院有限公司广州大学 | 区彤 刘彦辉 林松伟 谭平 周福霖 刘雪兵 刘淼鑫 谭坚 | 本发明提供了一种多级变阻尼阻尼器，包括阻尼机构，所述阻尼机构包括阻尼件，所述阻尼件包括第一相对滑动件、第二相对滑动件，第一相对滑动件与第二相对滑动件之间可进行相对滑动，所述第一相对滑动件与第二相对滑动件之间具有初始相对位置、极限相对位置，所述第一相对滑动件上设有磁体，所述第二相对滑动件上设有导电体，所述第一相对滑动件与第二相对滑动件在滑动过程中，导电体与磁体的磁场相切，所述导电体在初始相对位置处感应的磁场强度小于所述导电体在极限相对位置处感应的磁场强度。本发明通过第一相对滑动件与第二相对滑动件在滑动过程中阻尼增大，实现多级阻尼的作用，对振动(如风力造成)及震动(如地震造成)均具有良好的阻力。
4780 | 具有位移测量与监测功能的摩擦摆支座 | 发明授权 | 在审专利 | CN110438891A | CN201910639892.2 | 2019.07.15 | 2019.11.12 | 广州大学 | 吴迪 熊焱 崔杰 | 本发明公开了一种具有位移测量与监测功能的摩擦摆支座，是由上支承板、球冠、光学发射采集部件、下支承反射部件组成。光学发射采集部件由发光器、感光器、信号处理传导部件组成，球冠的下曲面与下支承反射部件上曲面接触形成摩擦副。光学发射采集部件由感光器采集，并由信号处理传导部件转化为电信号输出。下支承反射部件由下支座板、反射层构成，其中反射层分为正常反射区、预警反射区。当支座的球冠滑移达到预警反射区或者脱离下支承时，光学发射采集部件采集并发出报警电信号。本发明的具有位移测量与监测功能的摩擦摆支座可实时测量支座的水平位移，并具监测支座失效的预警功能。
4781 | 一种两栖侦查机器人 | 发明授权 | 有效专利 | CN110434865A | CN201910701710.X | 2019.07.31 | 2019.11.12 | 广州大学 | 梁忠伟 张泉 朱锐 雷成豪 黄伟锋 刘晓初 段伟建 | 本发明涉及一种两栖侦查机器人，包括机箱，均安装在机箱上的侦查系统、电机驱动系统、液压调节系统、喷射驱动系统；电机驱动系统包括安装在机箱上的电动驱动机构、与电动驱动机构输出端连接的驱动轮；喷射驱动系统包括安装在机箱上的喷射泵、与喷射泵的入水口连接的吸水管、与喷射泵的出水口连接的喷射管；吸水管穿过机箱的底部，液压调节系统包括安装在机箱上的油箱、与油箱连通的液压泵、均与液压泵连接的驱动电机和过滤器、与过滤器连通的第一电磁换向阀、与第一电磁换向阀连通的转角油缸；转角油缸的输出端设有限流板，机箱上设有喷水孔，限流板位于喷水孔处，喷射管位于机箱内且喷射管的喷水口与喷水孔连通。本发明涉及侦查机器的技术领域。
4782 | 一种用于瓶子分类的瓶肩检测方法 | 发明授权 | 有效专利 | CN110047067A | CN201910269488.0 | 2019.04.02 | 2019.07.23 | 广州大学 | 谢宏威 周聪 陈从桂 谢德芳 贺香华 | 本发明实施例公开了一种用于瓶子分类的瓶肩检测方法，所述方法包括:读取待检测图像，提取ROI区域；对所述ROI区域进行阈值分割，提取灰度值在预设范围内的像素点后进行灰度值闭运算；所述ROI区域进行灰度值闭运算后进行连通区域联合，并提取最大面积区域作为待处理图像；将所述最大面积区域的左上角坐标与右下角坐标进行正切运算，求得tan值；根据所述tan值来判断瓶子类别。采用本发明，可以减少人力时间成本，精准的判断瓶子的类别。
4783 | 一种酸性废水中两种价态铊离子的定量检测方法 | 发明授权 | 失效专利 | CN109870420A | CN201910098340.5 | 2019.01.31 | 2019.06.11 | 广州大学 | 姚焱 张平 刘文峰 王摸云 张福祎 刘凤丽 王亚男 | 本发明属于离子检测技术金属领域，具体涉及一种酸性废水中两种价态铊离子的定量检测方法，特别是冶炼行业酸性废水中铊离子的检测。本方法利用三价铊离子的强配位能力、转型为氯型的RCX‑5143树脂对三价铊配阴离子的强选择吸附能力，以及Na2SO3溶液对三价铊离子的充分洗脱特性，在pH≤1的强酸性废水中对不同价态的铊离子进行定量检测，铊的回收率高达96.5％～99.2％。其中，在一价铊离子检测过程中利用了溴水的氧化作用，在洗脱液的铊离子检测中利用了低成本的火焰原子吸收分光光度计法。全部检测过程操作简单，具有简便、经济的优点。
4784 | 一种检测多级电磁炮子弹位置的信号传感装置及实现方法 | 发明授权 | 有效专利 | CN109489479A | CN201811353817.1 | 2018.11.14 | 2019.03.19 | 广州大学 | 黄文恺 胡明镔 陈广新 梁启潮 张铭凯 杨康耀 吴羽 | 本发明公开了一种检测多级电磁炮子弹位置的信号传感装置及实现方法，所述信号传感装置包括设置于两级电磁线圈之间的光电传感槽(1)，所述多级电磁炮的可透光的电磁炮发射管道穿过所述光电传感槽(1)，光电传感槽(1)设置于支撑架(4)上，所述信号传感装置还包括信号输出电路(2)以及信号输出端(3)，所述信号输出电路(2)与所述光电传感槽(1)以及信号输出端(3)连接，本发明可对多级电磁炮的电磁线圈放电控制进行优化，达到精确调控发射子弹的速度的目的。
4785 | 一种结构损伤识别方法及装置 | 发明授权 | 失效专利 | CN110261154A | CN201910547557.X | 2019.06.21 | 2019.09.20 | 广州大学 | 罗威力 李宏涛 王楠 | 本发明公开了一种结构损伤识别方法及装置。在一个实施例中:采用有限元法对待检测结构进行多个单元划分；获取若干单元的加速度数据作为输入，构建所述待检测结构的目标函数；基于所述目标函数，通过目标算法对所述待检测结构进行损伤检测，得到检测结果；其中，所述目标算法为改进的大爆炸‑大收缩算法，所述检测结构包括所述待检测结构的损伤位置和损伤程度。基于上述实施例的教导，实施本发明的技术方案能够适用于各种结构的损伤检测，并提高损伤位置和损伤程度的检测精确度。
4786 | 一种酸溶性大豆蛋白-壳聚糖纳米颗粒的制备方法 | 发明授权 | 在审专利 | CN111955599A | CN202010892051.5 | 2020.08.28 | 2020.11.20 | 广州大学 | 袁杨 李国燕 李彩纯 黄渫莹 | 本发明提供了一种酸溶性大豆蛋白‑壳聚糖纳米颗粒的制备方法。本发明将大豆分离蛋白溶于水中，得到溶液A；将壳聚糖溶于乙酸水溶液中，得到溶液B；再将溶液A和溶液B混合后，用乙酸水溶液定容，调节pH值至3.0‑3.55，在115℃‑125℃下采用高压蒸汽加热20‑30min，得到酸溶性大豆蛋白混合液，即得酸溶性大豆蛋白‑壳聚糖纳米颗粒。本发明通过添加多糖结合高压热处理的方式来制备酸溶性大豆蛋白‑壳聚糖纳米颗粒，相比仅添加多糖未结合高压热处理的方式，所得酸溶性大豆蛋白混合液的透光率显著提高，酸溶性大豆蛋白‑壳聚糖纳米颗粒的粒径显著降低，且在制备过程中不添加任何添加剂和酶制剂，生产效率高，工艺操作简单，既降低了成本又提高了产品的安全性。
4787 | 一种基于MFCC的语音数字识别方法 | 发明授权 | 在审专利 | CN110634473A | CN201910889983.1 | 2019.09.20 | 2019.12.31 | 广州大学 | 朱静 杨盛元 尹邦政 陈明希 杨强 魏慧棠 何海城 李浩明 | 本发明涉及语音识别技术，具体为一种基于MFCC的语音数字识别方法，首先对输入的语音信号进行采样，对采样后的语音信号进行预处理；对采样及预处理后的语音信号进行端点检测，提取出单个数字语音信号；提取每一个数字语音信号的MFCC特征；利用均方误差MSE的方法将每一个数字语音信号的MFCC特征与通过训练获得的MFCC数字语音信号参数模板进行匹配，识别出语音信号中的数字。该方法将MFCC特征与MSE结合实现语音数字的识别，不仅识别率高而且避免了大量的数据计算，识别效率高，且可应用在环境较为复杂的情形下。
4788 | 一种水性三防皮革涂饰剂及其使用方法 | 发明授权 | 有效专利 | CN105256578A | CN201510759677.8 | 2015.11.09 | 2016.01.20 | 广州大学 | 吴旭 王正平 刘兆清 钟细明 陈景远 肖创洪 | 本发明提出了一种水性三防皮革涂饰剂包括以下原料:低表面能的水性含氟或含硅丙烯酸酯类刷形聚合物、含羟基反应性基团的含氟或含硅线性聚合物、水性丙烯酸酯类聚合物或水性聚氨酯类聚合物、水性交联剂以及成膜助剂。水性三防皮革涂饰剂水分散体系环保安全，原料来源广泛，三防皮革的制备方法简单易行，制备的三防皮革具有优良的防水、防油和防污性能并具有爽滑的手感，另外三防皮革的光泽风格可通过体系组成调控，三防皮革涂饰剂和相关配套技术以及三防皮革产品具有显著的应用前景和可观的经济效益。
4789 | 一种用于工控系统的入侵检测方法和系统 | 发明授权 | 在审专利 | CN113705624A | CN202110901437.2 | 2021.08.06 | 2021.11.26 | 广州大学 | 尚文利 曹忠 杨思铭 韩统约 揭海 | 本发明涉及工业控制系统入侵检测领域，尤其是一种用于工控系统的入侵检测方法和系统。其方法包括:对获取的原始ModbusTCP数据进行逐帧摄取处理，将不同功能特征的值和攻击类别标签转化为可被编程识别的形式；对攻击分类特征集数据进行主成分分析降维处理，去除冗余数据，生成多类分类数据集；将不同类别的攻击数据分别与正常数据结合生成二类分类数据集；训练产生二类分类检测器、多类分类检测器；将多个二类分类器通过或门相连得到分布式二类分类检测器入侵检测系统，将多类分类器部署形成多类分类检测器入侵检测系统；优化算法模型，将ModbusTCP数据输入优化的入侵检测系统进行分类处理，获取入侵检测结果；提高了工业控制系统中入侵检测的准确度和效率。
4790 | 一种多取代吲哚嗪衍生物的制备方法 | 发明授权 | 在审专利 | CN113651812A | CN202110973849.7 | 2021.08.24 | 2021.11.16 | 广州大学 | 陈国术 李嘉慧 陈淑杰 张锦辉 | 本发明属于有机合成领域，公开了一种多取代吲哚嗪衍生物的制备方法。该方法在氮气或惰性气体保护下，将式II所示的N‑芳基甲酰甲基溴化吡啶季铵盐、式III所示的联烯酸酯、碱和溶剂置于反应容器中进行反应即得到式I所示的多取代吲哚嗪衍生物。具体反应路线如下所示。该方法相比于目前文献报道的过渡金属催化的吲哚嗪的合成方法，具有以下优点:所用原料容易获取；反应条件相对温和，操作简单，无需昂贵的过渡金属催化剂、氧化剂以及高温条件；能够合成传统方法不易得到的具有多种取代基的吲哚嗪衍生物。所合成的多取代吲哚嗪衍生物在医药、农药领域具有潜在的应用价值。
4791 | 一种用于水中Pb(II)吸附的壳聚糖/γ-AlOOH复合薄膜及其制法和应用 | 发明授权 | 在审专利 | CN110215907A | CN201910584541.6 | 2019.07.01 | 2019.09.10 | 广州大学 | 蔡卫权 陈依婷 党成雄 | 本发明公开了一种用于水中Pb(II)吸附的壳聚糖/γ‑AlOOH复合薄膜及其制备方法和应用。该方法具体是:先制备γ‑AlOOH溶胶，然后将其与壳聚糖溶胶混合后加入戊二醛，进行交联反应；最后将复合溶胶经流延成型和干燥后制得壳聚糖/γ‑AlOOH复合薄膜。与单一的γ‑AlOOH薄膜及壳聚糖薄膜相比，本方法所制备的壳聚糖/γ‑AlOOH复合薄膜对水体中的Pb(II)具有更大的吸附量和更高的吸附率、更强的耐酸性，对10mg/L的Pb(II)的吸附量为9.67mg/g、去除率达96.75％，水体中Pb(II)的残余浓度可以降至0.33mg/L，达到国家规定工业废水中Pb(II)含量的排放标准。
4792 | 一种抑制臭氧体系溴酸盐生成的方法 | 发明授权 | 失效专利 | CN108821420A | CN201810660154.1 | 2018.06.22 | 2018.11.16 | 广州大学 | 杨兢欣 刘鸿 | 本发明提供了一种抑制溴酸盐生成的方法，所述方法包括以下步骤:向含溴水体中投加臭氧；向含溴水体中投加硫代硫酸钠，并混合均匀。所述方法可以同步实现抑制溴酸盐生成和强化水中有机污染物降解，适用范围较广，无特殊pH、温度限制，可适用于实际水体的范围广。硫代硫酸钠本身对人体无毒无害，投加方便，无需特殊设备；且反应后的产物为硫酸钠，不会对水质产生二次污染，硫代硫酸钠成本低廉，易于运输和保存，能够适用于大型水厂臭氧工艺中溴酸盐的控制。
4793 | 一种聚乙烯粉末的烧结成型方法 | 发明授权 | 失效专利 | CN110315671A | CN201910649109.0 | 2019.07.17 | 2019.10.11 | 广州大学 | 张建辉 唐茗 杨冠宇 包启波 黄智 赖立怡 潘殷豪 | 本发明涉及材料成型加工技术领域，公开了一种聚乙烯粉末的烧结成型方法，包括以下步骤:步骤1，将聚乙烯粉末和过渡金属氧化物粉末按质量比为(5～20):1的比例混合，并搅拌均匀，得到聚乙烯粉末颗粒和过渡金属氧化物粉末的混合物；步骤2，对所述混合物进行预热处理，预热温度为100℃～140℃，预热时间为20min～120min；步骤3，取出所述混合物并对其进行微波烧结，微波烧结的温度为110℃～220℃，直至整个所述混合物固化。本发明提供的聚乙烯粉末颗粒的烧结成型方法能够从时间和空间梯度上解决现有技术和方法所造成的过度烧结与欠烧结问题，进而提高聚乙烯烧产品的质量。
4794 | 一种模块化装配式框架结构及其施工方法 | 发明授权 | 失效专利 | CN110439106A | CN201910648347.X | 2019.07.17 | 2019.11.12 | 广州大学 | 暴伟 张超 周云 庞力维 黄伟哲 | 本发明涉及一种模块化装配式框架结构及其施工方法。该模块化装配式框架结构包括梁板柱模块和梁板模块，所述梁板柱模块包括整体预制的柱、第一梁和第一楼板，所述梁板模块包括整体预制的第二梁以及第二楼板，所述梁板柱模块与相邻的梁板柱模块或梁板模块连接，所述梁板模块与相邻的梁板柱模块或梁板模块连接。本发明在梁板柱节点和梁梁节点等节点核心区域实现和楼板的整体预制，可避免施工现场大量拼接节点，避免由于施工质量造成的节点性能损失，提高节点可靠程度。相比于现有技术中的装配式框架结构，本发明的模块化装配式框架结构施工更加简单，施工效率更高，结构整体性好、节点连接更可靠。
4795 | 基于目标行为的情报分析方法及装置 | 发明授权 | 有效专利 | CN110083641A | CN201910347686.4 | 2019.04.26 | 2019.08.02 | 东莞智盾信息安全科技有限公司 | 谭庆丰 张宇 谭润楠 陈小龙 顾钊铨 田志宏 殷丽华 | 本申请公开了一种基于目标行为的情报分析方法及装置，根据当前行为数据对历史行为数据进行分类后，通过Aprior算法和典型相关分析获取两者之间的强关联信息和弱关联信息，从而在碎片化的数据之间建立内在关联，使后续推荐的情报数据不再是简单的数据组合，进而优化情报分析结果，提高情报分析的准确性、完整性和有效性。
4796 | 一种原油低粘附防污涂层及其制备方法 | 发明授权 | 有效专利 | CN107779032A | CN201710957234.9 | 2017.10.16 | 2018.03.09 | 广州大学 | 吴旭 王正平 张铱淳 刘敏换 肖创洪 赵晓圳 许琰 | 本发明属于新型高分子功能材料、高性能高分子结构材料、聚合物涂层材料领域，公开了一种对原油具有低粘附性的防污涂层及其制备方法。该涂层包括以下组分:聚合物树脂或乳液10‑95wt％；交联组分0‑50wt％；低表面能组分0‑20wt％；其余成分为溶剂或水。原油接触涂层后可在涂层表面滑落不留粘附痕迹。此外，涂层具有良好的透明性、硬度、附着性、柔韧性、耐腐蚀性等综合性能。适用于喷涂、浸涂、刮涂等工业化设备和工艺，可应用于玻璃、金属、木器、陶瓷、聚合物、纺织品等多种基材。对原油的低粘附性以及涂层广泛的适用性使涂层在原油开采、运输、储存、加工等各环节均具有良好的应用前景。
4797 | 一种新型发电式电磁阻尼调谐质量阻尼器 | 发明授权 | 在审专利 | CN110616819A | CN201910898725.X | 2019.09.23 | 2019.12.27 | 广州大学 | 谭平 向越 贺辉 兰李 郝霖霏 | 本发明涉及一种新型发电式电磁阻尼调谐质量阻尼器，包括连接板、固定在连接板上的支撑导轨、惯性质量块、固定在惯性质量块上的安装组件、安装在安装组件上的发电式电磁阻尼机构；发电式电磁阻尼机构包括安装在安装组件上的发电式电磁阻尼组件、转动式安装在安装组件上的滚轮、安装在滚轮上的主动轮、安装在发电式电磁阻尼组件输出端的从动轮、套在主动轮和从动轮上的传送带；滚轮滚动式安装在支撑导轨上，滚轮和主动轮的转动中心相同且同步转动。本发明能将滚轮机械能间接转化为发电式电磁阻尼组件的定子与转子之间的电磁力，定子与转子之间的电磁力为惯性质量块提供阻尼力，达到减震的效果，同时本发明能将转子的机械能转化为绕组中的电能。
4798 | 一种隔振弹簧专用强化研磨机 | 发明授权 | 有效专利 | CN113478374A | CN202110663282.3 | 2021.06.15 | 2021.10.08 | 广州大学 | 刘晓初 沈忠健 梁忠伟 何森 陈泽威 黄珊珊 萧金瑞 | 本发明公开一种隔振弹簧专用强化研磨机，包括滚筒以及驱动滚筒旋转的研磨驱动机构，所述滚筒上设有用于隔振弹簧进出滚筒的取放口，所述取放口上设有可拆卸连接在滚筒上的取放板；所述滚筒内设有用于装夹隔振弹簧的夹紧机构，该夹紧机构包括固定锁紧卡盘、移动锁紧卡盘以及驱动所述移动锁紧卡盘移动的伸缩驱动机构，所述固定锁紧卡盘固定连接在所述滚筒中，所述移动锁紧卡盘与所述固定锁紧卡盘相对设置且滑动设置在所述滚筒中，在所述伸缩驱动机构的驱动下，所述移动锁紧卡盘沿着滚筒的轴向方向靠近或远离所述固定锁紧卡盘。本发明实现对隔振弹簧进行全方位的强化研磨，有利于提高隔振弹簧的强度和耐腐蚀性等性能。
4799 | 一种结合非牛顿流体的公路桥墩防撞结构 | 发明授权 | 在审专利 | CN109853433A | CN201910159009.X | 2019.03.04 | 2019.06.07 | 广州大学 | 张力文 周危 邹志伟 邓杨贵 尚清虎 刘周强 谢柱坚 耿涛 江祖慊 黄毅平 | 本发明涉及一种结合非牛顿流体的公路桥墩防撞结构，包括消能缓冲层、防撞层和填充材料层，消能缓冲层覆设于桥墩外壁四周，防撞层套置于消能缓冲层外，防撞层内侧壁与消能缓冲层侧壁连接，填充材料层竖直设置且支撑在防撞层内侧壁和防撞层外侧壁之间，填充材料层与防撞层内侧壁之间以及与防撞层外侧壁之间的间隙均填充有吸能材料，填充材料层包括若干防撞单元，各防撞单元呈阵列紧密分布，各相邻的防撞单元之间一体连接，每个防撞单元均包括第一连接件、第二连接件、第三连接件和第四连接件，结构稳固，大幅提高了整体刚度，有效保护受撞击的桥墩。
4800 | 一种光电催化剂及其制备方法和应用 | 发明授权 | 在审专利 | CN110841656A | CN201911188630.5 | 2019.11.27 | 2020.02.28 | 广州大学 | 欧阳婷 汤紫媛 麦秀琼 刘兆清 | 本发明提供了一种光电催化剂及其制备方法和应用，属于能源催化与储存材料技术领域。本发明光电催化剂为Au修饰的ZnO/α‑Fe2O3纳米管阵列，其中Au纳米颗粒均匀负载在连续的ZnO/α‑Fe2O3纳米管阵列上，ZnO/α‑Fe2O3纳米管阵列通过以ZnO纳米棒阵列为模板，将α‑Fe2O3负载到ZnO上而形成；得益于等离激元效应、独特的排列和多孔结构特征，本发明光电催化剂能为甲醇氧化提供高效稳定的操作，并能显著增强对光电化学甲醇氧化的催化活性，法拉第效率可达79.23％。本发明光电催化剂具有良好的稳定性，且原料成本较低，制备方法简单有效，合成过程可控、环保，非常有利于该材料的大量生产，在催化甲醇氧化以及直接用作甲醇燃料电池中的新型可见光光敏电极方面有相当大的实际应用前景。
4801 | 基于知识体的分布式知识图谱构建系统及方法 | 发明授权 | 在审专利 | CN111813953A | CN202010577664.X | 2020.06.23 | 2020.10.23 | 广州大学 | 韩伟红 顾钊铨 王乐 李树栋 田志宏 方滨兴 殷丽华 仇晶 李默涵 | 本发明公开了一种基于知识体的分布式知识图谱构建系统及方法，系统采用软构件思想，将知识图谱分解为一个个运行的知识体，以此构建基于知识体的分布式知识图谱。其中，知识体工厂用于生成和组装知识体，知识体库存储知识体并建立目录索引，知识体检索器用于从知识体目录检索知识体和从构件库中检索基础构件，知识体部署器用于把知识体部署到知识体容器中运行，目录服务用于将该运行的知识体注册到知识体目录中。构建得到的分布式网络安全知识图谱支持就近的网络安全知识匹配和网络安全事件发现，多个知识体之间可以交互，也支持多知识体面向任务的协同计算和协同推理，以发现复杂攻击和更大规模的网络安全事件。
4802 | 用于城市污泥脱水处理的氧化亚铁硫杆菌能源物质的投配方法 | 发明授权 | 失效专利 | CN112174462A | CN202011117696.8 | 2020.10.19 | 2021.01.05 | 广州大学 | 石明岩 王佳德 耿雨馨 徐泽鹏 翟心瑜 徐尉宁 洪伟彬 温贵成 | 本发明涉及用于城市污泥脱水处理的氧化亚铁硫杆菌能源物质的投配方法，该方法由以下步骤组成:取城市污泥分别加入单一铁源或铁源复配硫源，置于水浴振荡器中于恒温培养；当污泥体系的pH值为2.5‑2.8时，往第一次培养物中添加新的城市污泥，采用同样的条件进行二次摇瓶培养；最后，再往第二次培养物中添加体积新的城市污泥重复培养，得到接种物；将得到的接种物投新城市污泥中，分别加入单一铁源或铁源复配硫源；然后置于水浴振荡器中于恒温条件下持续振荡培养。用直接被氧化亚铁硫杆菌氧化利用的单一铁源或铁源复配硫源进行脱水前调理，反应温和、二次污染风险小、调理时间短，可从本质上促进城市污泥深度脱水，益于污泥处置。
4803 | 一种调节式消能预制墙柱 | 发明授权 | 在审专利 | CN113502980A | CN202110822197.7 | 2021.07.20 | 2021.10.15 | 广州大学 | 张超 黄振和 邓雪松 林容粤 | 本发明涉及消能减震技术领域，公开了一种调节式消能预制墙柱，竖向调节构件的两端分别与预制上支墩构件的下端和阻尼器构件的上端连接，预制下支墩构件的上端与阻尼器构件的下端连接；连接支座与预制框架顶梁连接，连接夹片的上部与连接支座可拆卸连接，连接夹片的下部通过调节螺丝与调节支座连接，调节支座上设有可供调节螺丝穿过的腰形孔，腰形孔呈竖向设置，调节支座与阻尼器构件连接；吊运调节式消能预制墙柱时，预制下支墩构件和预制上支墩构件之间可拆卸连接有临时固定角钢。本发明具有能调整调节式消能预制墙柱的高度，安装方便，施工效率高，加工精度要求低，适用范围广，实用性强，消能减振效果好，吊运方便的优点。
4804 | 一种压缩机专用水溶性烘烤涂料及其制备方法 | 发明授权 | 失效专利 | CN101381577A | CN200810218539.9 | 2008.10.22 | 2009.03.11 | 广州大学 | 刘晓国 韦星船 柯刚 | 本发明提供一种压缩机专用水溶性烘烤涂料，该涂料含有以下重量配比的组分:30～40％环氧磷酸酯改性丙烯酸树脂、5～10％甲醚化三聚氰胺树脂、10～20％防锈填料、2～3％碳黑、0.1～0.5％消泡剂、0.1～1.5％分散润湿剂、10～15％助溶剂和30～40％水；所述的水溶性环氧磷酸酯改性丙烯酸树脂是利用环氧磷酸酯对丙烯酸树脂改性得到。本发明涂料具有不易燃、不易爆、低毒、低污染、低成本等优点，适用于现有冰箱和空调压缩机表面涂装的施工条件和烘烤条件，所形成的漆膜的耐水性和耐盐雾性可以达到甚至超过现有溶剂型涂料的要求。
4805 | 一种基于目标检测和介电常数的垃圾分类识别装置及方法 | 发明授权 | 失效专利 | CN108861184A | CN201810296595.8 | 2018.04.03 | 2018.11.23 | 广州大学 | 刘长红 李文杰 杨兴鑫 程健翔 钟志鹏 李家锐 萧金瑞 | 本发明公开了一种基于目标检测和介电常数的垃圾分类识别装置及方法，该装置包括垃圾投放箱、摄像头、信息处理器、通讯模块、服务器、介电常数传感器、控制处理器、显示屏、以及辅助工作外设；所述信息处理器分别与控制处理器、摄像头、以及通讯模块连接，所述控制处理器还分别与介电常数传感器和辅助工作外设连接，所述通讯模块还与服务器连接；所述垃圾投放箱分别与摄像头和介电常数传感器连接。本发明利用摄像头对垃圾数据拍摄采样，并将数据传至信息处理器，同时介电常数传感器把识别到的信息传输到信息处理器，最后信号处理器综合两者的信息对垃圾的分类进行快速而准确的判断，极大地减少了垃圾分类回收的工量，从而方便我们人类的生活。
4806 | 一种刷形高分子除油剂 | 发明授权 | 失效专利 | CN103397522A | CN201310332792.8 | 2013.08.01 | 2013.11.20 | 广州大学 | 吴旭 周勇强 王正平 郑成 蔡晓新 郝阿辉 | 本发明公开一种刷形高分子除油剂。该刷形高分子除油剂为包括刷形高分子表面活性剂、长链烷基芳基磺酸和溶剂的复配物；其中，刷形高分子表面活性剂与长链烷基芳基磺酸的总质量与溶剂质量的比值为（40～80）:（60～20），刷形高分子表面活性剂与长链烷基芳基磺酸的质量比值为（1～4）:1；所述刷形高分子表面活性剂为结构通式Ⅰ的化合物，所述长链烷基芳基磺酸为结构通式Ⅱ的化合物。该刷形高分子除油剂，具有较好的水溶性、较强的表面活性和乳化性。R—Ar—SO3H Ⅱ
4807 | 一种超疏水纤维素粒子的无溶剂合成方法 | 发明授权 | 在审专利 | CN114672045A | CN202210460457.5 | 2022.04.28 | 2022.06.28 | 广州大学 | 孙思 肖倩茹 | 本发明公开了一种超疏水纤维素粒子的无溶剂合成方法，将纤维素粉末与油酰氯混合后，通过简单的加热法，即可获得超疏水的纤维素粒子。本发明充分混合纤维素粉末与油酰氯后，将混合物置于热源上于设定温度下加热设定时间，得到产物，清洗试剂清洗产物，烘干即可得到超疏水纤维素，该超疏水纤维素粒子的无溶剂合成方法，通过纤维素粉末与油酰氯充分混合后，将纤维素粉末与油酰氯的混合物置于热源上于设定温度下加热设定时间，得到产物，合成过程中不涉及有机溶剂，纤维素粉末与油酰氯的混合、混合物的加热反应、产物的清洗与干燥，即获得超疏水性的纤维素粒子。该方法操作简便，成本低廉，在界面材料领域具有广阔的应用前景。
4808 | 一种用于电子设备的瞬时高热量散热装置 | 发明授权 | 在审专利 | CN114679895A | CN202210403820.X | 2022.04.18 | 2022.06.28 | 广州大学 | 吴文浩 李晓曼 谢金龙 | 本发明提供了一种用于电子设备的瞬时高热量散热装置，包括基座、树形换热翅片、蓄热池、相变材料和散热风扇，所述树形换热翅片安装于所述基座上，所述树形换热翅片的顶端设有所述蓄热池，所述蓄热池中填充所述相变材料。本发明采用相变材料作为暂时储热媒介，结合树形换热翅片，搭配现有风冷散热技术，实现了电子设备延时散热功能。
4809 | 灌溉水位显示和报警装置、及方法 | 发明授权 | 在审专利 | CN114674396A | CN202210375289.X | 2022.04.11 | 2022.06.28 | 广州大学 | 梁忠伟 陈嘉懿 刘晓初 邹涛 萧金瑞 余刁刁 叶煜 何鹏 | 本说明书实施例提供了一种灌溉水位显示和报警装置、及方法，其中，装置包括:上外壳、与所述上外壳连接的灌溉水量监测和报警装置、与所述灌溉水量监测和报警装置连接的灌溉水量收集装置，以及设置于所述灌溉水量收集装置底部的钻头，其中:所述钻头，用于插入农田固定所述灌溉水位显示和报警装置；所述灌溉水量收集装置，用于收集所述农田中的灌溉水；所述灌溉水量监测和报警装置，用于测量所述灌溉水量收集装置中收集的所述灌溉水水位高度并显示，当水位高度超过设定值时进行报警。
4810 | 一种旋喷桩隔振屏障及其施工方法 | 发明授权 | 失效专利 | CN110438851A | CN201910751304.4 | 2019.08.14 | 2019.11.12 | 广州大学 | 罗威力 张希 陈鸿勋 王楠 杨冰 崔杰 | 本发明涉及建筑结构技术领域，公开了一种旋喷桩隔振屏障及其施工方法。该旋喷桩隔振屏障包括多个旋喷桩，多个旋喷桩在轨道交通振源与被保护建筑物之间成排布置，相邻旋喷桩搭接而使旋喷桩隔振屏障朝向轨道交通振源的一侧形成波浪形反射面，波浪形反射面用于叠加衰减振动波。本发明内部填充类似混凝土搅拌凝固物，刚度大、强度高，以便保证屏障侧壁的稳定性，可以在轨道交通沿线或建筑物密集区布置。搅拌凝固物具有经济、耐久性好、密度相对较大、弹性模量大的特点。本发明的旋喷桩隔振屏障具有造价低、使用年限长、隔振效果好的优点。旋喷桩的截面呈圆形，并且相邻的旋喷桩相互搭接形成波浪形反射面，有利于波的反射和耗能，隔振效果好。
4811 | 一种基于知识图谱的学习者画像的生成方法与装置 | 发明授权 | 在审专利 | CN112488887A | CN202011388997.4 | 2020.12.02 | 2021.03.12 | 广州大学 | 高鹰 翁金塔 李松涛 | 本发明公开了一种基于知识图谱的学习者画像的生成方法及装置，所述方法包括如下步骤:步骤S1，收集学习者学习信息；步骤S2，对学习者的交互信息内容进行拆解，按照文本的粒度，将情感分析任务归纳为词、短语、属性、句子、篇章等多个级别，匹配情感字典确定情感极性，根据情感极性的权值计算出情感得分，根据情感值输出学习者的情感倾向性；步骤S3，根据步骤S1收集的学习信息及步骤S2的情感分析结果构建学习者学习知识结构和学习知识偏好；步骤S4，根据步骤S3中构建得到的学习者的知识偏好和认知结构生成对应的学习者画像知识图谱。
4812 | 基于深度学习的网络信息传播指标体系构建及量化评估方法及系统 | 发明授权 | 有效专利 | CN114091443A | CN202111259971.4 | 2021.10.28 | 2022.02.25 | 广州大学 | 李树栋 肖林鹤 韩伟红 吴晓波 | 本发明公开了基于深度学习的网络信息传播指标体系构建及量化评估方法及系统，方法包括:获取网络平台的数据组成数据集，利用德尔菲法确定信息传播态势指标体系的三层指标，通过主成分分析法，分析不同指标间的相关度，构建指标体系；获取数据集的事件数据，采用区间赋值法对定性指标进行量化表述，用数据归一化对定量指标进行量化处理得到指标值；将每个事件拼成二维矩阵作为卷积神经网络的输入进行模型训练，得到宣传态势评估模型；输入待测试数据进行预测结果和宣传态势等级。本发明从多维度构建多层次多粒度的指标体系，全面地刻画舆论事件的评估指标，通过卷积神经网络训练评估模型，获取每个指标的权重，客观准确地对舆论事件态势进行评估。
4813 | 一种物料运输的自动调度方法 | 发明授权 | 有效专利 | CN112508240A | CN202011317989.0 | 2020.11.23 | 2021.03.16 | 广州大学中国人民解放军国防科技大学 | 顾钊铨 孔祥袆 方滨兴 贾焰 田志宏 殷丽华 仇晶 李树栋 韩伟红 | 本发明公开了一种物料运输的自动调度方法，包括:S1，获取流程图中的所有物料被加工成中间件，最终加工出成品的路径集合；S2，根据物料加工场地顺序以及其他参数，计算出每段运输区间的最短运输时间；S3，将每种物料生产时间和最短运输时间相加，得到每种物料生产运输时间，将一条路径中的所有物料的生产运输时间相加，得到每条路径生产运输的最短时间；S4，将最短时间最长的路径作为该流程图的最长路径，假设所有物料从第0天开始生产，根据每种物料生产运输时间使用贪心算法计算出所有物料运输时间不冲突的区间。本发明能大大提高计算效率并降低计算复杂度。
4814 | 一种采用白腐真菌降解吡虫啉的方法 | 发明授权 | 在审专利 | CN114703071A | CN202210484341.5 | 2022.05.06 | 2022.07.05 | 广州大学 | 王剑桥 张雪 刘依林 | 本发明属于微生物降解技术领域，公开了一种采用白腐真菌降解吡虫啉的方法，其包括以下步骤:(1)将白腐真菌YK‑624接种培养在土豆葡萄糖琼脂培养基中进行传代扩大培养；(2)在传代培养的培养基中截取出菌丝片，并接种到液体培养基中静置培养；(3)所述白腐真菌YK‑624在所述液体培养基中培养设定的时间后，加入含吡虫啉的溶液并继续培养。本发明采用降解能力高于模式菌的白腐真菌YK‑624，可在液体培养基有效降解吡虫啉，基于白腐真菌容易获得且生长繁殖速度快的优势，本发明所述降解方法可以有效降解吡虫啉，且不易产生二次污染，在优选的Kirk液体培养基中，其降解率高达89.4％。
4815 | 针对未知死区的柔性机械臂的鲁棒自适应控制方法 | 发明授权 | 在审专利 | CN114740714A | CN202210240647.6 | 2022.03.10 | 2022.07.12 | 广州大学 | 赵志甲 蔡森涛 邹涛 李致富 | 本发明公开了针对未知死区的柔性机械臂的鲁棒自适应控制方法，包括以下步骤，建立系统的动力学模型，构建Lyapunov函数Ξ(t)并分析柔性机械臂系统的稳定性。通过对单连杆柔性机械臂系统进行动力学分析并建立数学模型，同时将输入死区环节进行线性化分解，设计出能够消除输入死区影响的鲁棒自适应控制器，接着在所设计控制方法作用下对柔性机械臂系统稳定性进行分析，并通过数值仿真模拟系统的运动状态，根据理论分析和仿真结果来调节控制器的参数，使之在死区影响下具有较好的振动抑制和跟踪性能采用自适应方法，使得控制算法可以不需要提前明确系统参数，而是可以通过自适应律逐步迭代，系统所需的传感器和控制少，成本低，前景广。
4816 | 一种高渗透透水混凝土及其制备方法 | 发明授权 | 在审专利 | CN114620982A | CN202210243335.0 | 2022.03.11 | 2022.06.14 | 广州大学 | 焦楚杰 王志仁 何松松 | 本发明提供了一种高渗透透水混凝土及其制备方法。本发明的高渗透透水混凝土，包括如下质量份的原料:珊瑚骨料425‑430份，砂40‑50份，水泥220‑225份，水100‑110份，掺合料30‑50份，纤维1‑2份和减水剂0‑1份。本发明以珊瑚料作为骨料，能够有效解决沿海地区骨料紧缺等问题，既有利于节约成本，同时有利于固废资源的二次利用；利用珊瑚骨料制备的高渗透透水混凝土表现出良好的空隙结构，可以满足快速排水的需求，透水性能优异。
4817 | 具有多级减振防线的轨道交通上盖结构及其设计方法 | 发明授权 | 在审专利 | CN113605548A | CN202110910407.8 | 2021.08.09 | 2021.11.05 | 广州大学 | 周云 梁秋河 张卫多 李钧睿 | 本发明涉及振动及噪声控制结构技术领域，公开了一种具有多级减振防线的轨道交通上盖结构，包括基岩层、支撑桩、桩周减振层、三维减振隔振层、支撑结构、楼板、竖向TMD减振装置。若干根支撑桩设于基岩层上；每根支撑桩的外周侧上包覆有桩周减振层；三维减振隔振层设于若干条支撑桩上；若干个支撑结构排列布设在三维减振隔振层上；至少两层楼板沿支撑结构的上下方向间隔布设在若干个支撑结构上且位于三维减振隔振层的上方；楼板上设有竖向TMD减振装置。本发明提供的具有多级减振防线的轨道交通上盖结构形成多级减振防线，有效地减少振动传递至上部结构，起到良好的减振作用，有效地减少轨道交通上盖结构的竖向振动，推动轨道交通上盖物业的开发。
4818 | 一种纯天然火龙果片的生产方法 | 发明授权 | 失效专利 | CN104757452A | CN201510120004.8 | 2015.03.18 | 2015.07.08 | 广州大学 | 雷德柱 田长恩 | 本发明公开了一种纯天然火龙果片的生产方法，包括如下步骤:(1)先将新鲜火龙果洗净、去皮；(2)接着将火龙果片置-40℃预冷；(3)用冷冻干燥法将火龙果片放入冻干机内进行变温冻干，具体为:在-40℃下维持90～120min，然后30min内升温至4℃，维持360～420min,调节真空度为0.15～0.2mbar,再经30～60min升温至12℃，维持90～120min后，最后升温至35℃，210～240min后出料；本发明所得产品红肉火龙果冻干果片色、香、味俱佳。本工艺采用冷冻干燥技术，无需高温处理，能很好地保持红肉火龙果所富含的用其他方法加工易损失的保健成分花青素、维生素C和植物白蛋白。并且，整过加工过程无需添加剂。因此，相关产品是很好的健康食品。
4819 | 一种轴承钢球表面强化加工装置 | 发明授权 | 有效专利 | CN111872837A | CN202010689003.6 | 2020.07.16 | 2020.11.03 | 广州大学 | 刘晓初 范立维 吴子轩 吴俊 梁忠伟 陈俊武 | 本发明公开一种轴承钢球表面强化加工装置，包括底板、设置在所述底板上机箱、水平转轴、转动驱动机构、主动转盘以及从动转盘；所述主动转盘与从动转盘之间设有与水平转轴相互平行的两个滚筒，每个所述滚筒与主动转盘之间均设有主动滚筒轴，每个所述滚筒与从动转盘之间均设有从动滚筒轴，所述水平转轴与主动滚筒轴之间设有行星传动机构，所述行星传动机构包括第一主动齿轮、第二从动齿轮以及传动齿轮组件，所述传动齿轮组件包括传动转轴、第一从动齿轮以及第二主动齿轮。该设备不仅可以提高轴承钢球的强化加工速率，而且还能保证轴承钢球与轴承钢球及轴承钢球本身强化加工的一致性。
4820 | 一种基于混合神经网络的射频低噪声放大器电路设计方法 | 发明授权 | 在审专利 | CN114722759A | CN202210232485.1 | 2022.03.09 | 2022.07.08 | 广州大学 | 秦剑 张诗 | 本发明提供一种基于混合神经网络的射频低噪声放大器电路设计方法，该方法包括:S1根据性能指标要求选择合适的器件，并确定相应的工作状态和偏置条件；S2利用构建好的混合神经网络得到晶体管的散射参数和噪声参数，获取指定条件下器件的S2P文件；S3根据得到的S2P文件进行稳定性分析，并进一步完成低噪声放大器的设计。本发明有助于提高了分析和设计低噪声放大器的效率和适用性。
4821 | 一种实现远近交替喷灌的节水灌溉装置 | 发明授权 | 在审专利 | CN114766325A | CN202210314071.3 | 2022.03.28 | 2022.07.22 | 广州大学 | 刘晓初 陈修杰 萧金瑞 梁忠伟 吴玲 赵春辉 乐祥斌 | 本发明涉及灌溉技术领域，尤其是涉及一种实现远近交替喷灌的节水灌溉装置，包括往复式液压阀，所述往复式液压阀从外向内依次设有空腔外壳和液压阀外壳，所述液压阀外壳与所述空腔外壳之间形成用于水流通过的夹层，所述往复式液压阀的底部设有与所述液压阀外壳内壁螺纹连接的入水底盖，所述入水底盖上设有与所述往复式液压阀的相通的入水口，所述液压阀外壳内壁的顶部固定设有导向柱，所述导向柱上活动套设有活塞，所述活塞的上端与所述液压阀外壳内壁的顶部之间相互抵接有复位弹簧，所述液压阀外壳上设有连通所述夹层与所述液压阀外壳内侧的通孔，所述往复式液压阀的顶部连接有与所述夹层相通的出水喉管，所述出水喉管的出水端连接有喷头主体。
4822 | 决明子蛋白作为草鱼生长饲料添加剂的用途 | 发明授权 | 失效专利 | CN103211101A | CN201310175354.5 | 2013.05.13 | 2013.07.24 | 广州大学华南师范大学 | 李小梅 石俊敏 劳惠燕 王蔚淼 李续娥 | 本发明公开了决明子蛋白作为草鱼生长饲料添加剂的用途，其是在草鱼生长饲料中添加1.2-2.0‰（质量比）的决明子蛋白；所述的决明子蛋白由以下方法制备得到:将决明子粉碎，加入KH2PO4-NaOH缓冲液，浸提4-8h；然后离心，取上清液；往上清液中加入硫酸铵至饱和，然后离心，收集沉淀；将沉淀转移至透析袋中，透析至透析液无色为止；最后将透析袋中的成分冷冻干燥，得到决明子蛋白。决明子蛋白作为草鱼生长饲料添加剂，能够促进草鱼生长，以及提高草鱼部分非特异免疫功能。
4823 | 一种面向多分类的不平衡数据预处理方法、装置及设备 | 发明授权 | 失效专利 | CN109033148A | CN201810599969.3 | 2018.06.11 | 2018.12.18 | 广州大学 | 韩伟红 李树栋 王乐 方滨兴 贾焰 黄子中 周斌 殷丽华 田志宏 | 本发明公开一种面向多分类的不平衡数据预处理方法、装置、设备，方法包括:接收最终样本集大小及样例集的不平衡比，得出每个类别的理想样例个数；根据理想样例个数和实际样例个数判断少数类样例集和多数类样例集；对少数类样例集中的样例，计算k近邻中其他类样例和少数类样例的个数，以分类标记；对少数类样例集中的样例，根据样例的标记进行删除、保存、复制或合成，得到最终少数类样例集；对多数类样例集中的样例，计算k近邻中该多数类样例和其他类样例的个数，以分类标记；对多数类样例集中的样例，根据样例的标记进行删除或保存，得到最终多数类样例集；生成最终样本集。本发明使得最终样本集能有效提高多分类算法的准确性。
4824 | 可调谐太赫兹波极化旋转的柔性超材料及其使用方法 | 发明授权 | 有效专利 | CN111736239A | CN202010704371.3 | 2020.07.21 | 2020.10.02 | 广州大学 | 张武 张梦 王子煌 陈为骞 方晓惠 赵振博 胡裕鸿 林彦晓 | 可调谐太赫兹波极化旋转的柔性超材料及其使用方法，涉及一种超材料及其使用方法。本发明可调谐太赫兹波极化旋转的柔性超材料包括衬底和微通道层，微通道层分为第一微通道层和第二微通道层，第二微通道层位于衬底和第一微通道层之间。上述柔性超材料的使用方法:将液体溶液注入宽微通道；待液体溶液注满宽微通道，继续注入液体溶液直至第一微通道层变形突起，形成波浪状非平面，为非平面态；液体溶液未将第一微通道层顶起，可调谐太赫兹波极化旋转的柔性超材料为平面态。本发明柔性超材料在太赫兹情况下可实现极化转换和极化旋转，并且通过微流控技术对超材料进行结构重构，从而实现了偏振转换效率和偏振旋转角度的调谐，可有效地控制偏振。
4825 | 一种基于SMA驱动的全向模块化的软体机器人 | 发明授权 | 在审专利 | CN113635294A | CN202110835124.1 | 2021.07.23 | 2021.11.12 | 广州大学 | 黄文恺 林国坚 林旭昱 卢普伟 曾飞龙 张晓林 肖俊龙 | 本发明公开了一种基于SMA驱动的全向模块化的软体机器人，包括第一弯曲模块、旋转模块和第二弯曲模块，所述第一弯曲模块通过旋转模块与第二弯曲模块连接，所述第一弯曲模块和第二弯曲模块的结构等同，所述第一弯曲模块和第二弯曲模块以旋转模块为中心相对设置；所述旋转模块包括第二连接板、直立柱、SMA弹簧和第三连接板，所述SMA弹簧的上端与第二连接板连接，所述SMA弹簧的下端与第三连接板连接，所述SMA弹簧位于直立柱的外侧且呈倾斜状，所述直立柱两端分别与第二连接板和第三连接板连接，旋转模块位于第一弯曲模块和第二弯曲模块之间，使软体机器人同时实现弯曲和旋转的功能，适应复杂的环境作业。
4826 | 一种升压转换电路的过零检测装置 | 发明授权 | 有效专利 | CN112737335A | CN202011603709.2 | 2020.12.29 | 2021.04.30 | 广州大学 | 曾衍瀚 吴添贤 林奕涵 陈伟坚 杨敬慈 李志贤 | 本发明公开了一种升压转换电路的过零检测装置，包括反向电流感应模块、占空比调制模块和输出稳压校准模块；占空比调制模块和输出稳压校准模块均与反向电流感应模块连接；反向电流感应模块用于感应高边功率开关管两端的电压并进行比较，得到第一比较结果，并根据第一比较结果输出四位控制信号；占空比调制模块用于根据所述四位控制信号，生成匹配升压转换电路反向电流大小占空比的控制信号；输出稳压校准模块用于将升压转换电路的输出电压与基准电压进行比较，得到第二比较结果，并根据第二比较结果将升压转换电路的输出电压校准为稳定的预设电压值。本发明具有低功耗，高稳定性，高电路使用性的优点；本发明可广泛应用于集成电路技术领域。
4827 | 一种飞行警示装置 | 发明授权 | 在审专利 | CN114789694A | CN202210363698.8 | 2022.04.07 | 2022.07.26 | 广州大学 | 吴文波 汪家宝 梁家丽 胡财荣 肖震申 | 本发明提供了一种飞行警示装置，涉及交通安全技术领域，包括:警示系统，用于发出警示信号；飞行系统，与所述警示系统连接并控制其飞行；升降系统，与所述警示系统连接并控制其相对于所述飞行系统升降。本发明通过采用飞行系统与警示系统连接，当在汽车抛锚或者遇到机动车事故需要紧急停车时，驾驶员可以站在自己的车辆旁遥控飞行系统飞起，相较于地面警示牌不仅更加醒目直观，而且不需要亲自步行放置警示牌，避免了高速车流造成二次伤害的危险，大大提高了驾驶员以及车辆和行人的安全。并且，通过升降机构使警示系统可收缩的与飞行系统连接，收缩时占用空间小，便于后备箱内携带。
4828 | 模块化水下桩基结构自适应清理及损伤检测机械臂 | 发明授权 | 在审专利 | CN114852290A | CN202210333491.6 | 2022.03.31 | 2022.08.05 | 广州大学 | 梁家乔 刘国蔚 傅继阳 刘爱荣 陈俊达 陈炳聪 | 本发明涉及机械臂技术领域，涉及一种模块化水下桩基结构自适应清理及损伤检测机械臂，传动臂杆一端设有模块化接口，传动臂杆另一端设有机械臂连接部，机械臂连接部分别设有两个臂框，臂框包括内侧臂框和外侧臂框，内侧臂框和外侧臂框通过关节联接，臂框内侧设有软体移动清理部；模块化接口联接水下无人机接口传输电流及控制信号，传动臂杆内置防水舵机接收控制信号，驱动机械臂连接部内置齿轮传动系统，实现两个臂框张合，软体移动清理部紧固于三处可相对移动的滑块上。本发明在清理桩基表面同时，能对桩基结构进行损伤检测，能大幅提高此类工作效率，减少人工干预，大幅提高此类作业的安全程度，并降低人工成本，具有重大现实意义。
4829 | 一种基于数据包的加密流量分类系统 | 发明授权 | 在审专利 | CN114866486A | CN202210271454.7 | 2022.03.18 | 2022.08.05 | 广州大学 | 仇晶 丁杰 李鉴明 周玲 贾焰 田志宏 韩伟红 顾钊铨 王乐 李树栋 鲁辉 苏申 | 本发明涉及网络数据技术领域，且公开了一种基于数据包的加密流量分类系统，由捕获流量、分析数据包和流量分类三部分功能构成；捕获流量，在两个IP与对应端口号之间传输的所有数据包即网络流，该基于数据包的加密流量分类系统，目标是提供一种有效的方法来利用原始PCAP文件的信息，通过收集网络流数据包，构建机器学习模型，对加密流量进行分类，拦截恶意流量，构建特征矩阵时，除了获得基本的时空特征、头部特征、负载数据和统计特征外，还提出了数据包行为特征，数据包的行为表现了正常流量和恶意流量的区别，与此同时，本发明重点关注了加密协议尤其是TLS协议不同版本的区别，同时引入到模型中进行分析，从而提高系统对于加密流量的分类能力。
4830 | 一种暖风滴灌装置 | 发明授权 | 在审专利 | CN113080012A | CN202110279112.5 | 2021.03.16 | 2021.07.09 | 广州大学 | 刘晓初 黄珊珊 梁忠伟 李萍 刘长红 萧金瑞 沈忠健 | 本发明公开了一种暖风滴灌装置，包括暖风装置和滴灌装置，所述滴灌装置包括滴灌箱体和滴灌机构；所述滴灌机构包括输送管道以及设置在滴灌箱体的侧壁上的滴头；所述滴头为多个，多个滴头沿着所述滴灌箱体的长度方向均匀排布，每个滴头与所述输送管道连通；所述暖风装置包括暖风机构以及用于驱动所述暖风机构沿着所述滴灌箱体的长度方向运动的暖风驱动机构，所述暖风机构包括暖风盒和暖风板，所述暖风板通过折叠支撑机构安装在所述暖风盒上；所述暖风板包括盒体、设置在盒体中的暖风灯以及送风机构。本发明的暖风滴灌装置能实现节水控温控湿，同时能使作物免受霜冻的影响，从而减少损失。
4831 | 一种摆动式承载-减振/震双功能组合柱 | 发明授权 | 在审专利 | CN114856085A | CN202210480851.5 | 2022.05.05 | 2022.08.05 | 广州大学 | 房晓俊 | 本发明涉及建筑结构构件技术领域，公开了一种摆动式承载‑减振/震双功能组合柱，其包括中空夹层钢管混凝土外柱和实心钢管混凝土内柱，所述实心钢管混凝土内柱居中内置于中空夹层钢管混凝土外柱，中空夹层钢管混凝土外柱的柱顶和柱底分别设置有连接钢板，靠近中空夹层钢管混凝土外柱底部一侧所述连接钢板的顶部设置有球面，实心钢管混凝土内柱的顶部设置有耗能铰接装置，实心钢管混凝土内柱的底部设置有摆动装置。该摆动式承载‑减振/震双功能组合柱，在静荷载作用下内柱和外柱共同承受竖向荷载，具备与传统结构柱等同的承载能力，在地震作用下，内柱和耗能铰接装置组成PTMD系统，起到减少结构振/震动响应和保护结构安全的作用。
4832 | 一种识别特定人群最优衡量指标的方法及装置 | 发明授权 | 在审专利 | CN113095539A | CN202010639096.1 | 2020.07.06 | 2021.07.09 | 广州大学 | 宋广文 柳林 吴雨菡 肖露子 龙冬平 | 本发明公开了一种识别特定人群最优衡量指标的方法及装置，该方法包括:步骤S1，根据变量特点，划分时空单元网格；步骤S2，获取相关事件数据，对数据进行地理编码，提取单元网格的相关事件数量和有动机的特定对象数据集，并计算单元网格中心点到最近相关部门的距离，生成监督者数据集；步骤S3，获取人口大数据，并将其分四大类，构建人群活动量四大衡量指标，并基于划分的网格单元衡量人群活动量汇总到网格单元；步骤S4，将获得的特定对象和监督者数据集分配到网格单元中，并与人群活动量有效融合，得到负二项回归模型的变量集；步骤S5，基于变量集将特定人群指标纳入模型，并对比不同模型的拟合度，得到识别特定人群最优衡量指标。
4833 | 混凝土梁柱空间节点的加固方法 | 发明授权 | 失效专利 | CN101004108A | CN200710026388.2 | 2007.01.18 | 2007.07.25 | 广州大学 | 冼巧玲 | 本发明公开一种混凝土梁柱空间节点的加固方法，该方法的主要步骤是，先将混凝土梁柱节点周围表面打磨、清洗干净，并用找平胶找平、涂底胶，在梁(2和3)两边的内柱(1)上竖向粘贴2层竖向碳纤维布(4)，然后用碳纤维布(6)先将三角形钢腋(5)捆扎于柱(1)和梁(2和3)上，再将竖向碳纤维布(4)的两头捆扎在柱(1)上。本发明采用三角形钢腋(5)与碳纤维布(4、6、7)的联合作用的加固方法，使节点的屈服强度、极限强度和刚度得到显著提高，大大增强了被加固的建筑的抗震能力。
4834 | 一种横装预制减震墙体结构及其施工方法 | 发明授权 | 在审专利 | CN114892844A | CN202210475622.4 | 2022.04.29 | 2022.08.12 | 广州大学 | 张超 黄炜元 周云 于天昊 李家乐 石菲 | 本发明提供了一种横装预制减震墙体结构及其施工方法，涉及建筑技术领域，包括框架，所述框架内沿高度方向设有若干横装墙板组，每个所述横装墙板组分别包括若干拼接墙板，所述横装墙板组的两侧与所述框架之间通过凹凸嵌合的嵌合连接件固定连接；本发明通过若干拼接墙板拼接组成横装墙板，再通过若干横装墙板填充框架，形成墙体结构，从而将大尺寸的整体墙板分解为若干小尺寸的拼接墙板，可以明显降低减震墙体的制作和运输成本；横装墙板与框架之间通过凹凸嵌合的嵌合连接件连接，可以有效加强墙板与框架之间的约束力，避免墙板发生平面外失稳；由于采用拼接墙板和嵌合连接的方式，所以更换某一受损位置墙体时更为方便，节省维修成本。
4835 | 一种法院案件智能化分案辅助方法及系统 | 发明授权 | 在审专利 | CN109872052A | CN201910080112.5 | 2019.01.28 | 2019.06.11 | 广州大学 | 顾钊铨 方滨兴 韩伟红 仇晶 李树栋 殷丽华 田志宏 | 本发明公开了一种法院案件智能化分案辅助方法，包括以下步骤:根据机器学习方法对待分配案件进行分析，得到待分配案件的案件类型；根据法官的属性信息，建立智能分案模型；根据智能分案模型对待分配案件的案件类型进行分析，得到每个法官适合审判待分配案件的适合度数值；采用人工决策的方式在所有适合度数值中选择最终的适合度数值，将待分配案件分配给最终的适合度数值对应的法官，得到分案结果；将分案结果反馈到智能分案模型进行修正和优化。本发明提供的一种法院案件智能化分案辅助方法及系统，能够有效提高案件分配的合理性，提高案件审判的效率。
4836 | 一种基于记忆金属控制的可变形鱼鳍 | 发明授权 | 在审专利 | CN114212229A | CN202111623531.2 | 2021.12.28 | 2022.03.22 | 广州大学 | 萧仲敏 胡献 叶冠伟 唐睿智 | 本发明提供了一种基于记忆金属控制的可变形鱼鳍，包括记忆金属弹簧、软鱼鳍和鱼鳍固定架，所述鱼鳍固定架与机器鱼本体固定连接，所述软鱼鳍与所述鱼鳍固定架铰接连接，所述软鱼鳍的一端与所述记忆金属弹簧的端头部铰接连接。本发明通过记忆金属弹簧带动软鱼鳍在鱼鳍固定架上转动，能够降低机器鱼加速前进时的阻力从而帮助机器鱼降低能耗，以适应于鱼的各种游动行为，达到线性直线运动的效果，不仅减少相应的能源损耗。
4837 | 一种油页岩渣混凝土及其制备方法 | 发明授权 | 在审专利 | CN111410474A | CN202010179436.7 | 2020.03.13 | 2020.07.14 | 广州大学 | 焦楚杰 权长青 杨云英 | 本发明提供了一种油页岩渣混凝土及其制备方法，属于土木工程材料领域。本发明油页岩渣混凝土由水泥、硅粉、油页岩渣、碎石、河砂、减水剂、净用水、预湿用水按质量比350～600:10～30:0～900:0～1200:650～750:10～30:130～200:0～160组成，其中，油页岩渣为粗骨料，其密度较普通混凝土小且造价低，同时，油页岩渣疏松多孔的结构特性使其具有保温隔热的性能。本发明对油页岩渣进行固体废弃物建材资源化利用，是一种将建材工业的发展同节约能源和资源、保护生态环境、治理污染有机结合起来的有效措施。
4838 | 一种温和的C、N掺杂改性γ-AlOOH载体的制备方法及其应用 | 发明授权 | 在审专利 | CN113000060A | CN202110223168.9 | 2021.03.01 | 2021.06.22 | 广州大学 | 蔡卫权 周金鹏 | 本发明公开了一种温和的C、N掺杂改性γ‑AlOOH载体的制备方法及其应用。制备方法包括:取γ‑AlOOH载体分散于水中，并加入碳源和氮源，搅拌混合后加热搅拌12‑16h，使水分蒸干，然后将所得固体研磨，使碳源和氮源分散；之后将固体进行气相水热反应，反应完成后将产物洗涤并干燥，得到的灰色固体即为所述C、N掺杂改性γ‑AlOOH载体。本方法原料廉价，掺杂方式温和简单，负载型催化剂制备过程中无需额外的还原剂和封端剂，符合绿色环保的理念，且掺杂后加氢效率可达11.18g/L。
4839 | 一种具有较大竖向静刚度的新型三维隔震装置 | 发明授权 | 有效专利 | CN105350678A | CN201510848846.5 | 2015.11.26 | 2016.02.24 | 广州大学 | 沈朝勇 谭平 崔杰 黄襄云 马玉宏 陈洋洋 刘彦辉 龙耀球 刘杨 周福霖 | 本发明涉及建筑工程、桥梁工程隔震技术领域，具体涉及一种具有较大竖向静刚度的新型三维隔震装置，包括水平隔震构件、过渡钢结构平台、竖向隔震构件，所述水平隔震构件、竖向隔震构件分别设置于过渡钢结构平台的顶部和底部，还包括竖向阻尼元件、竖向静态支撑，所述竖向阻尼元件、竖向静态支撑均设置于过渡钢结构平台的底部，且与竖向隔震构件平行设置，该装置在水平方向、竖向均能起到隔震功能，在水平及竖向隔震相互解耦，互不牵连，安全性高；竖向阻尼构件可通过消能进一步减轻竖向地震作用，竖向静态支撑可以提供较大的竖向静态抗压刚度，同时可以提供在竖向地震时一定的抗拉强度，保证了上部结构的安全性，制作简便、施工安装、维护方便。
4840 | 一种二甲苯及其同分异构体提取方法、系统、设备及介质 | 发明授权 | 在审专利 | CN114974469A | CN202210437477.0 | 2022.04.25 | 2022.08.30 | 广州大学 | 乔智威 黄秋红 袁雪迎 关雅芳 张智科 黄晓珊 梁红 | 本发明提供了一种二甲苯及其同分异构体提取方法、系统、设备及介质，该方法包括如下步骤:S1、采集MOF的结构参数和MOF对空气中二甲苯及其同分异构体吸附分离性能参数，建立数据集；S2、通过机器学习模型，对数据集进行回归预测；S3、评估不同机器学习模型及其回归预测效果；S4、根据评估结果对MOF进行筛选。本发明不仅能够定量描述模型对材料预测能力，而且能够快速高效筛选出高性能的材料用于目标体系的应用，显著节约了时间和成本。此外，本发明用于筛选的优异机器学习模型对于其它气体也具有较好的适用性。
4841 | 一种扫描电化学显微镜及其校正方法 | 发明授权 | 有效专利 | CN110082568A | CN201910350371.5 | 2019.04.28 | 2019.08.02 | 广东鼎诚电子科技有限公司 | 包宇 刘振邦 王伟 马英明 | 本发明公开了一种扫描电化学显微镜，包括:三维滚珠丝杠扫描器、三维压电扫描器、导电探针、导电基底、工作平台和微控单元，所述三维滚珠丝杠扫描器包括X调节轴、Y调节轴和Z调节轴；X调节轴、Y调节轴和Z调节轴两两相互垂直设置，所述X调节轴设置在工作平台上，所述三维压电扫描器设置在Z调节轴的上，本方案的扫描电化学显微镜内部集成稳定性较高的滚珠丝杠扫描器、压电扫描器、导电探针、导电基底和微控单元，通过滚珠丝杠扫描器对压电扫描器的扫描范围和线性度进行校正，避免了使用精密距离测试仪器或标准样品，具有操作简便和成本较低的优势。
4842 | 一种生物降解材料及其制备方法和应用 | 发明授权 | 在审专利 | CN112646239A | CN202011435946.2 | 2020.12.10 | 2021.04.13 | 广州大学 | 何山 张杨 | 本发明提供了一种生物降解材料及其制备方法和应用，解决了现有技术中的生物降解材料制备条件苛刻，制备的生物降解材料形成的薄膜存在表面粗糙，切开后横截面有孔隙，延展性不好的问题。本发明的生物降解材料，制备效率高，制备工艺简单，不需要高温高压的苛刻条件，节约能耗，降解性能与传统的高温高压法制备得到的生物降解材料无明显差异，适合制备成膜应用到包装材料等领域中，制备的膜15天左右可以完全降解，本发明的生物降解材料，适合制备成膜应用到包装材料等领域中，制备的膜表面更加光滑、韧性和延展性相比传统高温高压条件制备的膜更加优良。
4843 | 一种衣物分拣系统、方法及设备 | 发明授权 | 有效专利 | CN112871708A | CN202110154656.9 | 2021.02.04 | 2021.06.01 | 广州大学华软软件学院 | 程允丽 赖巧贤 雷耀花 魏建红 | 本发明公开了一种衣物分拣系统、方法及设备，系统包括:RFID标签、RFID读取装置、控制装置、衣物传送装置、衣物分拣装置。本发明通过在衣物上附着RFID标签，并将RFID标签的标签号码和订单信息进行绑定，控制装置获取到标签号码后即可控制衣物分拣装置对衣物进行分拣。本发明利用RFID标签的感应范围较大的优点，使得RFID标签在衣物上的摆放位置不受限制，避免了人为粘贴条形码所带来的不确定性，且本发明在衣物分拣的过程中不需要人为参与，提高了衣物分拣的效率以及成功率。
4844 | 一种自适应热流控芯片及其制造方法 | 发明授权 | 在审专利 | CN114985024A | CN202210543557.4 | 2022.05.19 | 2022.09.02 | 广州大学 | 李萍 王锦新 程锹轩 向建化 陈华金 | 本发明提供了一种自适应热流控芯片及其制造方法，该芯片包括上壳体、下壳体和硅片基底，上壳体和下壳体适配安装，形成密封流体通道腔体，硅片基底封装于流体通道腔体内；硅片基底表面设有粗糙亲水区域，其内设置有呈阵列分布的V型沟槽，V型沟槽深度逐渐渐变，相邻的V型沟槽间形成表面逐渐变窄或增宽的楔形结构，V型沟槽和楔形结构组成具有梯度润湿性的微通道。该制造方法包括选材、激光蚀刻和去离子水亲水处理、砂轮加工微通道、加工上下壳体以及组装。本发明自适应热流控芯片的制造方法，简化了微流控芯片散热技术的制作工艺，具有正向高效传热散热循环的特点，有利于短时间内快速制造散热微流控芯片，以满足市场对芯片散热的需求。
4845 | 一种基于单向阀机构的灌溉滴水及雨水收集装置 | 发明授权 | 在审专利 | CN114982597A | CN202210623486.9 | 2022.06.02 | 2022.09.02 | 广州大学 | 梁忠伟 赵春辉 刘晓初 陈修杰 | 本发明涉及灌溉技术领域，公开了一种基于单向阀机构的灌溉滴水及雨水收集装置，包括可更换滤网、集水杯和单向阀机构b，单向阀机构b包含出水管、单向阀上盖、单向阀主体、单向阀外壳、出水管密封胶圈、橡胶堵球、弹簧、集水杯密封圈和单向阀上盖密封圈，单向阀主体的内部开设有一个通水孔，单向阀主体的内部开设有所述四个漏水通道，所述单向阀主体的顶部设置有六边形凸台，所述单向阀上盖的内部开设有与主体相对应的六边形卡槽，所述单向阀上盖的内部开设有四个漏水孔，漏水通道内部分别设有弹簧和橡胶堵球。该基于单向阀机构的灌溉滴水及雨水收集装置，通过集水装置可收集灌溉喷头水滴及雨天雨水，进一步节约水资源。
4846 | 一种任意二进制设备接入解析与标准化的系统及方法 | 发明授权 | 有效专利 | CN108881251A | CN201810688524.2 | 2018.06.28 | 2018.11.23 | 广州大学 | 殷丽华 方滨兴 殷鹏飞 李超 田志宏 崔翔 | 本发明公开了一种任意二进制设备接入解析与标准化的系统，包括:接入单元，读取接入的二进制设备的协议数据，通过预定义的消息分割规则完成二进制数据流的分割和转义，得到原始消息数据；解析单元，接收原始消息数据，并根据预定的原始属性集定义把协议消息数据解析为原始属性集；标准化单元，根据标准属性集定义，将原始属性集中的数据对应填充至标准属性集，完成标准属性集构造。该发明通过接入单元与解析单元实现了任意二进制设备的接入与解析问题，通过标准化单元得到了可以供第三方平台读取的标准属性集，实现了任意二进制设备接入解析与标准化，解决了目前的接入方法均存在缺陷的问题。
4847 | GmLCL3基因在调节大豆光周期和开花时间以及提高大豆产量中的应用 | 发明授权 | 在审专利 | CN112575001A | CN201910930856.1 | 2019.09.29 | 2021.03.30 | 广州大学 | 孔凡江 刘宝辉 程群 董利东 芦思佳 | 本发明公开了一种GmLCL3基因在调节大豆光周期和开花时间以及提高大豆产量中的应用。本发明利用CRISPR/CAS9技术获得GmLCL3大豆突变体植株，发现在大豆中GmLCL3基因发生突变后可以延长大豆生育期，抑制植物开花且大豆产量提高。因此可通过构建GmLCL3大豆突变体植株的方式，改变大豆对光周期的敏感性，延迟大豆开花，延长大豆生育期，提高大豆的产量。本发明的发现对进一步揭示光周期调控大豆开花的分子机理具有非常重要的学术价值，为促进大豆高产优质品种选育提供理论依据和遗传资源。
4848 | 一种基于资源公钥基础设施区块链的路由器证书颁发方法 | 发明授权 | 在审专利 | CN115021930A | CN202210595590.1 | 2022.05.30 | 2022.09.06 | 广州大学 | 刘亚萍 张硕 方滨兴 李清源 | 本发明公开了一种基于资源公钥基础设施区块链的路由器证书颁发方法，以实现基于区块链的EE证书颁发。技术方案是:构建由安装有资源交易应用客户端的资源颁发者和资源接收者、区块链网络、验证节点组成的RPKIB，资源交易应用客户端的资源交易模块将颁发、撤销、获取EE证书的操作转化为区块链上的交易，根据验证结点的共识结果判断交易是否成功；验证节点运行资源证书交易智能合约对EE证书交易进行验证，运行共识算法对EE证书交易达成共识；路由器通构建和更新EE证书列表，根据EE证书列表查找对应EE证书，获取EE证书公钥，验证路由路径签名数据正确性；采用本发明能成功完成EE证书的颁发，支持域间路由协议的路径认证。
4849 | 一种零价双金属材料及其制备方法和应用 | 发明授权 | 在审专利 | CN111689568A | CN202010413827.0 | 2020.05.15 | 2020.09.22 | 广州大学 | 李伙生 李玉婷 张平 李珂珂 龙建友 张高生 肖唐付 张鸿郭 余明霞 刘凤丽 邓胜文 林连花 | 本发明提供了一种零价双金属材料及其制备方法和应用。该零价双金属材料，包括:纳米零价铁；和，与所述纳米零价铁相混合堆积的纳米零价锰。本发明提供的零价双金属材料，该材料中纳米零价铁和纳米零价锰可互相混合堆积，生成可磁分离的零价双金属材料，该材料孔隙丰富、比表面积大，可有效吸附生成的铊沉淀物，从而产生高效除铊的效果。可以脱附回收后再生利用，再生过程容易，降低了废水处理的物料成本。兼有去除和富集回收废水中铊的双重功能，对实际废水除铊处理与资源回收具有显著的市场价值。适用于低(0.1～100μg/L)、中(100～1000μg/L)、高浓度(>1mg/L)的含铊废水处理与铊富集回收。
4850 | 一种法院案件自动化分案方法及系统 | 发明授权 | 在审专利 | CN110009182A | CN201910079660.6 | 2019.01.28 | 2019.07.12 | 广州大学 | 顾钊铨 方滨兴 韩伟红 殷丽华 田志宏 仇晶 李树栋 | 本发明公开了一种法院案件自动化分案方法，包括以下步骤:对待分配案件进行属性分析，得到待分配案件的案件类型；根据法官的属性，建立智能分案模型；其中，法官的属性包括:各个法官的历史案件数据和各个法官当前工作量的实际因素，实际因素包括法官已经分配的案件数量和案件当事人的关联关系；根据智能分案模型对待分配案件的案件类型进行分析，将待分配案件自动分配给对应的法官。本发明提供的一种法院案件自动化分案方法及系统，能够充分考虑分案的实际因素，将案件合理地分配到最合适的法官中，有利于减少审判耗时较多以及审判不合理的情况，从而能够有效地提高审判的效率。
4851 | 空调控制方法、空调、计算机装置和存储介质 | 发明授权 | 有效专利 | CN112344523A | CN202011190194.8 | 2020.10.30 | 2021.02.09 | 广州大学 | 廖云丹 黄妙虹 曹世杰 | 本发明公开了一种空调控制方法、空调、计算机装置和存储介质，空调控制方法包括获取环境参数，通过人机交互显示环境参数，获取主观参数，根据环境参数、体感参数和期望参数，确定控制目标值，当存在超过阈值数量的主观参数均满足判定条件，控制空调的工作参数达到或趋向控制目标值。通过同时以客观测量得到的环境参数和空调使用人员的主观感受为控制参量，为室内环境提供更加综合有效的评价，据此生成的空调系统控制信号既能控制空调系统正常运行，又满足室内人员的舒适健康需要，与单纯以客观测得的环境参数作为控制参量的现有技术相比，实施例中的空调控制方法能够达到更佳的使用体验。本发明广泛应用于空调技术领域。
4852 | 一种含有三和四取代烯烃结构单元的双氧化吲哚化合物及其制备方法和应用 | 发明授权 | 失效专利 | CN112479973A | CN202011437540.8 | 2020.12.10 | 2021.03.12 | 广州大学 | 刘运林 林晓彤 方煜博 陈国术 李嘉慧 刘珺湄 李茂婵 | 本发明属于医药化工领域，公开了一种含有三和四取代烯烃结构单元的双氧化吲哚化合物及其制备方法和应用。该化合物结构如下式I所示，所述的含有三和四取代烯烃结构单元的双氧化吲哚化合物具有良好的生物活性，有望成为一类新型的抗癌药物。本发明还公开了一种含有三和四取代烯烃结构单元的双氧化吲哚化合物的制备方法。本发明所述含有三和四取代烯烃结构单元的双氧化吲哚化合物的制备方法具有原料和催化剂廉价易得，对环境友好，反应条件温和，操作简单方便，底物范围广，选择性优异，官能团兼容性好，对一系列具有三和四取代烯烃的双氧代吲哚化合物均可取得中等到良好的产率。
4853 | 一种荧光量子产率测试仪及其测试方法 | 发明授权 | 失效专利 | CN109781681A | CN201910032496.3 | 2019.01.14 | 2019.05.21 | 广州大学 | 张伟 邹贤劭 | 本发明公开了一种荧光量子产率测试仪，包括:激光光源系统、光强光斑调节系统、积分球系统和光学收集系统；所述激光光源系统包括:激光器固定架和激光器；所述激光器固定在激光器固定架上；所述光强光斑调节系统包括:可调光学中性滤光片、聚焦透镜、调节杆和导轨；所述可调光学中性滤光片位于激光光源系统的激光器的正下方，所述聚焦透镜和调节杆连接，所述调节杆调节聚焦透镜在导轨上移动；本荧光量子产率测试仪不仅适用于检测高量子产率材料的量子产率而且适用于检测部分低量子产率材料的量子产率。
4854 | 一种薄壁轴承内圈的强筋终切加工方法 | 发明授权 | 失效专利 | CN111872634A | CN202010698528.6 | 2020.07.20 | 2020.11.03 | 广州大学 | 刘晓初 黄建枫 萧金瑞 梁忠伟 高伟林 朱锐 | 本发明公开了一种薄壁轴承内圈的强筋终切加工方法，包括以下步骤:(1)、提供留有加工余量的环形棒材，所述环形棒材的长度至少能够保证加工出5个以上的薄壁轴承内圈；(2)、对环形棒材进行淬火和回火热处理；(3)、对热处理后的环形棒材进行镗削、磨削、超精研和车削等处理，包括去除预留的加工余量，得到半成品薄壁轴承内圈；(4)、对加工好的半成品的薄壁轴承内圈进行终切，使其与环形棒材分离，接着再对切下的薄壁轴承内圈的两端面进行磨削和超精研，得到成品的薄壁轴承内圈。本发明的薄壁轴承内圈的强筋终切加工方法可以减小了薄壁套圈在制造过程中的变形量，提高薄壁轴承内圈的加工精度和加工效率。
4855 | 二茂铁酰胺类化合物修饰的金纳米颗粒及其制备方法和应用 | 发明授权 | 有效专利 | CN110818747A | CN201911099527.3 | 2019.11.12 | 2020.02.21 | 广州大学 | 闫兵 潘秀姣 王深清 | 本发明属于纳米材料生物医学领域，公开了一种二茂铁酰胺类化合物修饰的金纳米颗粒，所述二茂铁酰胺类化合物为环己基异腈二茂铁衍生化合物、丁基异腈二茂铁衍生化合物、1,1,3,3‑四甲基丁基异腈二茂铁衍生化合物或2‑吗啉基乙基异腈二茂铁衍生化合物。本发明的二茂铁酰胺类化合物修饰的金纳米颗粒与维生素C联合作用具有很强的杀灭癌细胞能力。
4856 | 一种用于主子结构连接的摩擦耗能阻尼装置及其施工方法 | 发明授权 | 在审专利 | CN115059200A | CN202210907441.4 | 2022.07.29 | 2022.09.16 | 广州大学 | 吴轶 余懿轩 杨文皓 | 本发明提供了一种用于主子结构连接的摩擦耗能阻尼装置及其施工方法，涉及建筑摩擦耗能技术领域。包括钢底板、外包钢套筒、内置钢套筒、轴向摩擦板、连接钢板、侧向摩擦板及安装底座，钢底板通过锚固螺栓与混凝土主结构固连，外包钢套筒与钢底板固连，内置钢套筒一端在外包钢套筒内，轴向摩擦板夹于二者间，外包钢套筒开设轴向长孔，轴向摩擦板和内置钢套筒开设螺栓孔，螺栓孔及轴向长孔内安装高强螺栓，安装底座与胶合木子结构固连，连接钢板与内置钢套筒固连，侧向摩擦板夹于连接钢板和安装底座间，底座表面开设侧向长孔，高强螺栓穿过连接钢板和安装底座。本发明在强震下利用轴向和侧向位移耗散能量，用于提高高层胶合木结构延性和耗能能力。
4857 | 一种自适应光伏驱动超声压缩喷药系统 | 发明授权 | 在审专利 | CN114617113A | CN202210427240.4 | 2022.04.21 | 2022.06.14 | 广州大学 | 梁忠伟 乐祥斌 刘晓初 萧金瑞 古亮亮 陈修杰 | 本发明涉及灌溉系统技术领域，尤其是涉及一种自适应光伏驱动超声压缩喷药系统。自适应光伏驱动超声压缩喷药系统包括能源系统、灌溉系统、监测系统、控制系统、管网与动力提升系统、输配电及并网发电系统、以及辅助系统；通过蓄药囊与灌溉设备配合使用，并且利用雾化装置对药液进行雾化，通过压缩空气将雾化后的药液喷出，使农作物受药更均匀，灌溉范围更大，减少原材料的使用，使系统变得更环保、优惠，降低系统的成本，充分利用农药，减少药物的浪费，降低灌溉成本。
4858 | 一种环状流检测维稳装置 | 发明授权 | 在审专利 | CN113175465A | CN202110527408.4 | 2021.05.14 | 2021.07.27 | 广州大学 | 江帆 颜举 黄君宏 冯铁麟 黄玉琴 | 本发明公开了一种环状流检测维稳装置，包括水层管体、环状流管体、检测机构以及维稳机构，其中，所述环状流管体设置在所述水层管体内；所述环状流管体上设置有多组进水口；所述检测机构包括多组检测模块，每组检测模块设置在所述环状流管体的内壁上，且位于相邻两组进水口之间；所述维稳机构包括设置在环状流管体中的每组进水口处的电磁阀，当所述检测模块检测到环状流失稳时，控制装置控制与该检测模块对应的电磁阀打开与之对应的进水口，实现对失稳的环状流进行维稳。本发明的环状流检测维稳装置能够检测出环状流失稳的具体发生位置，并对应做出反应，使得失稳的环状流恢复稳定，从而有利于油料的输送。
4859 | 一种晶型可控的分等级介孔水合氧化铝微球的制备方法 | 发明授权 | 有效专利 | CN110386613A | CN201910783043.4 | 2019.08.23 | 2019.10.29 | 广州大学 | 蔡卫权 杨志超 李文杰 | 本发明涉及一种晶型可控的分等级介孔水合氧化铝微球的制备方法。所述方法包括以下步骤:取一定甲酰胺快速加入到铝酸钠溶液中，搅拌均匀；然后将该溶液快速加入到水热釜中，加热水解一段时间，冷却后将产生的白色沉淀过滤，并依次用水和无水乙醇洗涤，得到滤饼；将滤饼干燥，得到不同晶型的由二维纳米片组装而成的花状介孔水合氧化铝微球。本发明制备的不同晶型的花状氧化铝水合物微球具有良好的织构性质，改变水热时间、水热温度和甲酰胺添加量可以使其孔结构参数在以下范围内变化:比表面积103.7～250.1m2/g、孔容0.20～0.35cm3/g、平均孔径4.3～5.4nm，并且孔径集中分布在3.3～5.2nm。
4860 | 一种轴类零件加工装置 | 发明授权 | 失效专利 | CN108714701A | CN201810617213.7 | 2018.06.15 | 2018.10.30 | 广州大学 | 伍冯洁 朱国柱 陈加雄 黄文恺 朱静 韩晓英 | 本发明公开了一种轴类零件加工装置，包括:进料盘，用于放置待加工的轴类零件；车床，用于对轴类零件进行加工；检测机构，用于检测轴类零件是否达到加工要求；次品区，用于放置检测达不到加工要求的轴类零件；出料盘，用于放置检测达到加工要求的轴类零件；机械臂，用于从进料盘中抓取待加工的轴类零件并依次传送到车床和检测机构，若检测达不到加工要求时，将轴类零件放置到次品区中，若检测达到加工要求时，将轴类零件放置到出料盘中。本发明只需要提供轴类零件以及轴类零件DWG格式的加工图，准许的加工误差，就可以实现全自动进料加工、检测及出料。
4861 | 基于Dijkstra算法的车辆运输载重量最大化的方法及装置 | 发明授权 | 失效专利 | CN109242172A | CN201810993766.2 | 2018.08.29 | 2019.01.18 | 广州大学 | 高鹰 魏楷聪 | 本发明公开了基于Dijkstra算法的车辆运输载重量最大化的方法及装置，所述方法适于在计算设备中执行，至少包括如下步骤:采用拓扑建模法，对车辆载重量问题进行建模，得到带权值的连通图；根据所述连通图，设定运输任务；采用Dijkstra算法对所述运输任务进行运输载重量最大化的路径规划，得到所述运输任务对应的最大载重量路径。本发明能够实现通过建模实现利用现有地图进行最大提升车辆载重量的目的。
4862 | 一种车辆智能电控设备集成控制方法及系统 | 发明授权 | 失效专利 | CN108556795A | CN201810307942.2 | 2018.04.08 | 2018.09.21 | 广州大学 | 綦科 | 本发明涉及一种车辆智能电控设备集成控制方法及系统，方法包括以下实时在线检测步骤:加载深度学习模型初始化图像识别单元；实时采集车辆前挡风玻璃图像并存储；对实时采集的车辆前挡风玻璃图像执行基于深度学习的雨水检测、基于深度学习的灰尘检测、前挡风玻璃清晰度检测以及前挡风玻璃雾水检测；通过判断是否到检测到雨水、灰尘、雾气以及前挡风玻璃清晰度是否低于预设阈值，相应控制雨刷、大灯、喷水器以及除雾器的工作。本发明仅需采集车辆前挡风玻璃图像，通过对车辆前挡风玻璃图像的识别实现雨水、灰尘、清晰度和雾气检测，减少了车辆传感器数量和类型。
4863 | 一种用于制氢的硫化镉和硫化锌核-壳结构光催化材料制备方法 | 发明授权 | 失效专利 | CN110142049A | CN201910403030.X | 2019.05.15 | 2019.08.20 | 广州大学 | 彭峰 林苑 张巧 李雨航 刘运鹏 | 本发明提供一种用于制氢的硫化镉和硫化锌核‑壳结构光催化材料制备方法。该方法包括水热法制备形貌均一的硫化镉纳米短棒；再进一步通过水热法在硫化镉纳米棒表面包覆上硫化锌纳米颗粒。该方法制备的核‑壳结构光催化材料的形貌均一，并且该光催化剂材料具有很高的光催化制氢效率，具有广阔的应用前景。本发明所使用的制备方法、工艺简单环保；原料及设备廉价易得，成本低；合成时间短、效率高，有很大的工业化生产前景。
4864 | 一种混合动力驱动的水下机器人 | 发明授权 | 在审专利 | CN115107973A | CN202210899541.7 | 2022.07.28 | 2022.09.27 | 仲恺农业工程学院广州大学 深圳大学 | 杨智诚 刘爱荣 杜彦良 许家绵 傅继阳 陈炳聪 朱立学 | 本发明提供了一种混合动力驱动的水下机器人，包括机器人本体和投放回收装置，投放回收装置上开设有第一传动腔，第一传动腔内设有海水去除机构和电动收线盘，电动收线盘上设有线缆，线缆延伸至第一传动腔外，机器人本体固接于线缆一端；机器人本体上活动连接有尾鳍，机器人本体上还设有加速机构，机器人本体内开设有第二传动腔，第二传动腔内设有用于驱动尾鳍和加速机构的驱动机构，驱动机构可以单独驱动尾鳍或单独驱动加速机构。本发明能够针对不同的情况切换在两个前进模式中选择合适的前进模式，同时能够对线缆进行去除海水操作。
4865 | 面向订单快速交付的商品适配系统与方法 | 发明授权 | 失效专利 | CN109544279A | CN201811312491.8 | 2018.11.05 | 2019.03.29 | 广州大学 | 方滨兴 殷丽华 刘祥涛 李超 田志宏 | 本发明公开了一种面向订单快速交付的商品适配系统，包括商品订单子系统用于根据用户的下单操作生成商品订单；商品适配子系统用于基于所述商品订单中商品信息、用户信息、历史订单交付信息，根据仓库与用户收货地址的距离及每类商品在仓库的库存数量制定出多种商品方案，结合适配模型，并根据所述商品交付时间成本最低和物流耗费最低策略对所述多种商品方案的交付时间成本和物流耗费进行计算，适配出最佳商品；商品交付子系统用于为所述最佳商品打上标签，以实现所述最佳商品的配送，通过所述商品适配子系统为用户下单的每一商品订单提供最优的商品，实现电商场景下的商品快速交付，实现商品交付时间成本最低、物流或快递代价最低。
4866 | 一种除甲醛材料及其制备方法和应用 | 发明授权 | 在审专利 | CN113426287A | CN202110638340.7 | 2021.06.08 | 2021.09.24 | 广州大学 | 刘自力 贾亚鹏 左建良 刘奎良 林璟 郑文芝 | 本发明提供了一种除甲醛材料及其制备方法和应用。本发明的除甲醛材料，能够在室温下将甲醛催化氧化为二氧化碳和水，没有二次污染。对低浓度的甲醛响应度高，并且具有较高的催化氧化效率。本发明的除甲醛材料，在反应过程中，节省能源，无需复杂操作，能够单独使用，也能够制造成空气净化器，从而应用于不同的环境中，市场前景好。
4867 | 一种面积可变型方桌 | 发明授权 | 有效专利 | CN108741616A | CN201810292697.2 | 2018.03.30 | 2018.11.06 | 广州大学 | 江帆 卢浩然 陈世豪 | 本发明公开了一种面积可变型方桌，包括底座、托板以及设置在托板上的桌面调节机构，该桌面调节机构包括桌板拼接组件和用于对桌板拼接组件进行支撑固定的桌板支撑组件，其中，所述桌板拼接组件包括外层拼接板和内层拼接板，其中，所述外层拼接板包括角板和中间拓展板，所述内层拼接板包括中心拓展板；所述桌板支撑组件包括支撑板组和位于底座中心位置处的支撑连接座，其中，所述角板与支撑板组之间通过第一驱动机构连接；所述中间拓展板与支撑板组之间设有第二驱动机构连接；所述中心拓展板设置在所述支撑连接座上。该桌子能够改变桌面的面积，且具有可伸缩面积大等优点。
4868 | 一种用于连续梁的抗震辅助结构及其施工方法 | 发明授权 | 在审专利 | CN115125855A | CN202210779551.7 | 2022.07.04 | 2022.09.30 | 广州大学 | 唐文乐 张俊平 | 本发明公开了一种用于连续梁的抗震辅助结构及其施工方法，抗震辅助结构包括托架，其顺桥向地固定在桥墩的侧面；缓冲支座，其为弹性件，其一端用于与桥墩或托架连接，另一端用于与梁体的底部连接；横向分配梁，其设置在托架的顶部；加腋梁，其呈楔形，其底部与横向分配梁的顶部抵接，加腋梁的顶部用于与梁体的翼板底部抵接；螺纹钢筋，其依次贯穿梁体、加腋梁、横向分配梁和托架并通过螺纹钢筋两端的螺母进行固定。本发明通过缓冲支座减少振动对施工所造成的影响，而且托架在梁体施工完成后可以转变为抗震辅助结构永久性地留存在桥墩处，对施工材料物尽其用，且提升桥体的抗震性能。本发明涉及桥梁技术领域。
4869 | 一种大田中诱导根系横向生长的灌溉方法 | 发明授权 | 在审专利 | CN114651675A | CN202210307682.5 | 2022.03.25 | 2022.06.24 | 广州大学 | 刘晓初 郑佳鹏 粱忠伟 萧金瑞 何鹏 叶煜 胡彬 | 本发明提供了一种大田中诱导根系横向生长的灌溉方法，包括将涡状线式水肥气一体化滴灌装置埋设于种植穴中，选择好需要诱导的作物幼苗；种植时使幼苗的茎干位于种植穴中心，滴灌器进行缓苗滴灌，保证幼苗移栽存活；系统初始值设定，一日内的诱导灌溉策略，一日内的胁迫灌溉策略，在缓苗结束后，便开始进入诱导阶段；横向调控与判定；进行诱导调控与判定等步骤。本发明通过分层滴灌的方法对土壤水肥气进行逐层的横向调控，使水肥液始终位于根尖稍远处，从而诱导根系尽可能横向生长，不仅增加了根系不定根的数量，扩大根系与土壤的接触面积，且减少了稀根、弱根现象，提高了作物抗倒性，使根系充分吸收土壤表层的养料，利于作物生长。
4870 | 一种海藻风味粉 | 发明授权 | 失效专利 | CN101919541A | CN201010197915.8 | 2010.06.10 | 2010.12.22 | 广州大学 | 樊亚鸣 周叶燕 谢桂娟 陈永亨 | 本发明涉及食用海藻，具体涉及一种海藻风味粉，该风味粉由海藻提取物50重量份、变性淀粉或/和糊精25～100重量份和乳化剂1～5重量份组成，其中所述的乳化剂为单甘脂或/和蔗糖酯；所述的变性淀粉为交联淀粉或/和糊化淀粉；所述的海藻提取物由食用海藻采用70～100％的乙醇连续微波提取制得。本发明所所述的海藻风味粉保留了海藻的香气和滋味，其鲜、甜、咸、香的风味独具特色。可用作海藻茶，海藻汤；也可用在饼干、糕点和面包表面或加入其中；或加到挂面、方便面中产生具有海藻风味的食品。
4871 | 一种混凝土及制备方法和应用 | 发明授权 | 在审专利 | CN113754368A | CN202110913290.9 | 2021.08.10 | 2021.12.07 | 广州大学 | 赖勉亨 邹嘉骏 何正铭 王庆 | 本发明公开了一种混凝土及制备方法和应用。本发明制备的混凝土除了采用绿色原材料之外，还具备高强度、高流动性、高抗离析性及高间隙通过性等性能，可以进一步推广转炉渣的工程应用，这不仅对化解转炉渣产能严重过剩、贯彻绿色建筑行动方案具有积极作用，同时对提高工程质量，降低工程全寿命周期的综合成本，发展循环经济，促进技术进步，推进混凝土行业结构调整和社会可持续发展亦具有重大意义。
4872 | 一种基于增强多模态对齐的广义零样本图像分类方法 | 发明授权 | 在审专利 | CN113139591A | CN202110401006.X | 2021.04.14 | 2021.07.20 | 广州大学 | 胡晓 钟小容 丁嘉昱 向俊将 | 本发明公开了一种基于增强多模态对齐的广义零样本图像分类方法，该方法包括以下步骤:图像获取步骤:获取待识别图像；图像分类步骤:将待识别图像输入广义零样本图像分类模型中确定待识别图像的识别目标类别；广义零样本图像分类模型为通过训练步骤和测试步骤得出；训练步骤具体包括:特征编码步骤:采用两个超球面变分自编码器分别对训练样本的视觉特征和语义特征编码进共享的潜层空间中；潜层向量对齐步骤:将训练模型的优化方向趋向于视觉潜层向量和语义潜层向量的分布对齐；分布边界阈值获取步骤:寻找分布边界阈值。本发明通过超球面变分自编码器为视觉特征和语义特征构建潜层空间，使不同类的相互远离，提高已见类和未见类的识别效果。
4873 | 一种基于根系空间分布的滴灌装置 | 发明授权 | 在审专利 | CN114223521A | CN202111622366.9 | 2021.12.28 | 2022.03.25 | 广州大学 | 刘晓初 郑佳鹏 粱忠伟 萧金瑞 陈泽威 陈原野 胡彬 冯权国 | 本发明提供了一种基于根系空间分布的滴灌装置，包括:根据根系空间分布呈螺旋状设置的气液输送装置，所述气液输送装置上沿延伸方向设有多组相互对应的滴灌孔和输气孔，每组所述滴灌孔和所述输气孔处均设有一个与所述滴灌孔和所述输气孔连通的滴灌装置，本发明通过设置气液输送装置实现水气肥一体化灌溉，液输送装置根据根系空间分布呈螺旋状设置，使根系吸收养分更加均匀。
4874 | 一种三维网状约束隔震减振支座及其制作方法 | 发明授权 | 在审专利 | CN114263290A | CN202210071405.9 | 2022.01.21 | 2022.04.01 | 广州大学 | 吴迪 | 本发明公开了一种三维网状约束隔震减振支座及其制作方法，三维网状约束隔震减振支座包括上封板、下封板、弹性体和周向限位件；上封板和下封板用于与外部结构连接；弹性体设置在上封板和下封板之间；周向设置网状结构，连接上封板和下封板并紧密包覆在弹性体外周，以对弹性体周向约束。通过上封板和下封板分别连接外部结构，当上封板和下封板受到的竖向静态荷载时，上封板和下封板将压应力传给弹性体，周向限位件能对弹性体进行周向约束，以通过弹性体提供竖向承载力，当上封板和下封板感受到竖向或水平的动态荷载时，上封板和下封板发生相对运动，转化为网状结构与弹性体滑动摩擦耗能，实现多维隔震和减震。
4875 | 一种新型事件触发动态补偿器控制协议的设计方法 | 发明授权 | 在审专利 | CN115220340A | CN202210789316.8 | 2022.07.06 | 2022.10.21 | 广州大学 | 陈凯锐 朱章谋 颜川策 | 本发明公开了一种新型事件触发动态补偿器控制协议的设计方法，包括以下步骤:(1)、确定各个子系统的网络连接结构为强联通图；矩阵S所有的特征值负实轴上；对(Ai,Bi)，和(Ai，Cmi)分别可控可观；(Hi，S)不必可观；以下矩阵等式存在解图论:设G＝(V,E,A)是一个加权有向图，其中V＝{1,2,...,N}为节点集；为边缘集，节点i表示第i个智能体，G的一条边用(i,j)表示，表示从节点i到节点j的单向信息传输，如果一个有向图中有一个根节点。本发明中可以使系统所有误差项都收敛到0，系统最终状态趋于稳定，在新型动态补偿器的作用下，异构系统能对外部系统起到干扰抑制或者信号跟踪的效果，最终达到输出一致性。
4876 | 一种制备上下电极式导电混凝土板用电极网张拉装置 | 发明授权 | 失效专利 | CN104441233A | CN201410718482.4 | 2014.12.01 | 2015.03.25 | 广州大学 | 赵若红 范道波 徐安 傅继阳 刘爱荣 吴玖荣 | 本发明创造公开了一种制备上下电极式导电混凝土板用电极网张拉装置，其包括直线导轨和沿直线导轨方向相对设置的两个压力夹，两个压力夹中，至少一个压力夹能沿直线导轨移动以调节两个压力夹之间的距离，并能锁紧定位于直线导轨。压力夹上设置有上下相对的上夹板和下夹板用于夹紧电极网，上夹板和下夹板之间可上下相对移动，上夹板和下夹板之间设置有可更换的间隔压条，上夹板和下夹板上下相向夹紧闭合两张电极网时，间隔压条夹设于两张电极网之间以平行隔开两张电极网。该制备上下电极式导电混凝土板用电极网张拉装置能精确定位夹紧、并平行间隔地铺张拉直两张电极网，确保电极网在导电混凝土板的制备过程中不会发生变形、移位，始终保持平整。
4877 | 基于建筑图纸的阳台自动识别方法 | 发明授权 | 有效专利 | CN108229073A | CN201810140294.6 | 2018.02.09 | 2018.06.29 | 广州大学 | 谢鸿宇 杨楚琪 黄冬宁 郭静宜 宋扬 胡恩轩 张家锐 | 本发明公开了一种基于建筑图纸的阳台自动识别方法，首先读取柱所在图层、墙所在图层、门和窗所在图层、外阳台所在图层以及内阳台所在图层的信息；对于外阳台，根据每一组表示同一组外阳台线的线段找出外阳台的栏杆线，根据每一条栏杆线找出组成外阳台板的端点的坐标数据对应写入一个点集；对于内阳台，将所有内阳台划分为不同的阳台组，根据每一个阳台组的Envelope对象找出组成阳台组的N个内阳台板的端点的坐标数据分别对应写入N个点集；最后将每一个点集中的所有端点按找出的顺序依次连接成的封闭线段作为外阳台板轮廓线或内阳台板轮廓线输出。采用本发明的技术方案能够提高建筑对象阳台的识别效率及识别精度。
4878 | 物联网设备及数据接入系统、方法及计算机可读存储介质 | 发明授权 | 有效专利 | CN109067732A | CN201810841697.3 | 2018.07.26 | 2018.12.21 | 广州大学 | 刘祥涛 李超 殷丽华 方滨兴 | 本发明公开了一种物联网设备及数据接入系统、方法及存储介质，系统包括:开放接口子系统，用于实现多种物联网设备、多种传感器以及时序数据点的统一接入，并将相应的请求数据发送给数据解析服务模块；数据解析服务模块，用于接收所述开放接口子系统传输的请求数据，进行数据解析，形成结构化数据；数据验证服务模块，用于对所述数据解析服务模块传输的结构化数据进行安全验证，并在验证通过后发送给所述数据读写库服务模块；数据读写库服务模块，用于将所述结构化数据发送给相应的数据库进行数据写入或者根据所述结构化数据从相应的数据库读取数据后返回给调用方。本发明能够实现不同物联网设备和传感器的统一接入。
4879 | 一种高效去除多种重金属离子的海藻酸盐复合微球及其制备方法和应用 | 发明授权 | 失效专利 | CN110064381A | CN201910360225.0 | 2019.04.30 | 2019.07.30 | 广州大学 | 蔡卫权 韩博文 | 本发明公开了一种高效去除多种重金属离子的海藻酸盐复合微球及其制备方法和应用。该方法是:将海藻酸钠与聚醚酰亚胺溶于水中混匀，将所得溶液加入混有酸液的氯化钙的固定液中，形成毫米级复合微球，经洗涤、干燥后，制得所述的海藻酸盐复合微球。微球在一定条件下对Cu(II)、Pb(II)和Cr(VI)的有较佳吸附量；该材料对初始浓度均为100mg/L的Cr(VI)、Cd(II)、Cu(II)、Zn(II)和Ni(II)混合溶液中的Cr(VI)也表现出良好的选择吸附性能，选择性吸附量达92.3mg/g，其对初始浓度相同的单一Cr(VI)溶液的吸附量为97.5mg/g；其对浓度均为50mg L‑1上述混合重金属离子溶液进行动态吸附实验，动态吸附曲线所示的穿透点为(12h，0.01)。
4880 | 一种用于隧道隔震的下部隔震支座 | 发明授权 | 有效专利 | CN111962569A | CN202010954865.7 | 2020.09.11 | 2020.11.20 | 广州大学 | 沈朝勇 黄襄云 陈洋洋 谭平 马玉宏 陈建秋 吴迪 周福霖 张建华 | 本发明涉及地下隧道工程技术领域，具体涉及一种用于隧道隔震的下部隔震支座，包括相向设置的两组支撑支座及连接两组支撑支座的支座连接件，所述支撑支座包括依次连接的滑轨系统、竖向滑动系统、隔震橡胶支座，所述滑轨系统包括贴合隧道的顶部弧形板及轨道系统，由于隧道为圆形断面，在非地震情况下，竖向荷载通过滑轨系统单独向下传递时，会产生斜向力，使底部的隔震橡胶支座发生水平偏移，而支座连接件将左、右两侧的支撑支座拉结在一起，使整体支座具有较好的稳定性和较大的承载能力；通过设置竖向滑动系统，在遭受竖向地震时，隧道在竖直方向上可发生相对固定地面的微小运动，减轻竖向地震对隧道的影响。
4881 | 一种基于区块链的联邦学习数据审计系统及方法 | 发明授权 | 有效专利 | CN113111124A | CN202110315303.2 | 2021.03.24 | 2021.07.13 | 广州大学 | 孙哲 殷丽华 万俊平 胡宇 李超 李然 | 本发明公开了一种基于区块链的联邦学习数据审计系统及方法，该方法包括:模型买家发布待训练模型并设置若干测试集；数据交换节点向计算节点发放多密钥同态密钥和待训练模型；当计算节点训练完成后，使用测试集对本地梯度进行贡献度测试；各计算节点利用密钥分片计算联合密钥，并将梯度加密发送至各聚合节点；各聚合节点执行同态聚合后，使用联合密钥对聚合梯度进行解密；各聚合节点测试聚合梯度贡献度，若数值异常，则通过多次对比集合间的节点差异和贡献度差异，定位异常节点；聚合节点尝试将所有梯度密文等信息写入聚合节点内的新区块后将聚合密文发送至模型买家；当模型买家获取新的聚合梯度密文，向聚合节点购买联合私钥进行解密得到新梯度。
4882 | 一种评论的真实性检测方法与系统 | 发明授权 | 有效专利 | CN108345587A | CN201810153301.6 | 2018.02.14 | 2018.07.31 | 广州大学中国人民解放军国防科技大学 | 李树栋 方滨兴 田志宏 吴晓波 殷丽华 李爱平 顾钊铨 韩伟红 仇晶 崔翔 王乐 | 本发明公开一种评论的真实性检测方法，包括:对待检测评论进行分词预处理，以得到若干分词结果；将若干分词结果中的词语转化为词向量；通过预先构建的卷积神经网络模型计算待检测评论的情感标签；其中，卷积神经网络模型为通过训练集的每一标准句子的词向量和每一标准句子的情感标签训练卷积神经网络所生成；采用逻辑回归模型从所有待选变量中选取目标特征向量；计算待检测评论的目标特征向量到真实评论的聚类中心的距离，及计算待检测评论的目标特征向量到虚假评论的聚类中心的距离；根据距离和待检测评论的情感标签确定待检测评论的真实性。本发明实施例能够提高评论真实性检测的准确性，同时本发明还提供评论的真实性检测系统。
4883 | 一种变摩擦摆隔震支座 | 发明授权 | 在审专利 | CN108396883A | CN201810066888.7 | 2018.01.24 | 2018.08.14 | 广州大学 | 谭平 张亚飞 尚继英 刘晗 龙耀球 | 本发明涉及一种变摩擦摆隔震支座，包括上连接块，位于上连接块下方的下连接块，滑块；下连接块的上表面设有下摩擦层，滑块的上表面和上连接块的下表面球面接触，滑块的下表面和下连接块的上表面球面接触。上连接块的下表面为球形凹面，滑块的上表面为第一球形凸面，上连接块的球形凹面与滑块的第一球形凸面相适应；下连接块的上表面为球形凹面，滑块的下表面为第二球形凸面，下连接块的球形凹面与滑块的第二球形凸面相适应。本变摩擦摆隔震支座具有阻尼自适应性且具有较强自复位能力。属于隔震技术领域。
4884 | 一种灌溉用过滤装置 | 发明授权 | 有效专利 | CN113617097A | CN202111055929.0 | 2021.09.09 | 2021.11.09 | 广东省水利电力勘测设计研究院有限公司广州大学 | 徐辉荣 范威 焦楚杰 | 本发明公开了水利灌溉技术领域的一种灌溉用过滤装置，包括过滤器本体，过滤器本体由圆筒外壳、柔性滤芯和弹性件构成，圆筒外壳的两端分别设置有过滤出水口和反冲进水口，圆筒外壳的两侧壁分别设置有过滤进水口和反冲出水口，柔性滤芯由柔性滤网筒和固设于柔性滤网筒两端的空心骨架盘构成，柔性滤芯嵌设于圆筒外壳内腔，弹性件套设于柔性滤网筒外侧，两端空心骨架盘利用弹性件的两端弹压支撑保持与圆筒外壳的两端内壁密闭贴合，装置通入反冲水流后可对柔性滤芯进行反向冲洗清洁，并且冲洗后的杂物随同反冲水一并排出过滤装置，可有效防止杂物淤积堵塞或暂时疏通后再次造成淤积堵塞的问题。
4885 | 一种对有限训练样本进行结构多损伤智能识别方法 | 发明授权 | 在审专利 | CN115294382A | CN202210698015.4 | 2022.06.20 | 2022.11.04 | 广州大学 | 陈柳洁 姚皓东 傅继阳 | 本发明公开了一种对有限训练样本进行结构多损伤智能识别方法，具体步骤为:S1、建立ResNet50网络，并采用孪生神经网络的模型结构组成得到SiResNet50；S2、使用损伤训练集训练SiResNet50，并设置足够多的迭代次数使得Contrastive loss收敛；S3、SiResNet50训练中从数据集中随机多次抽取一对图片进行对比；S4、对孪生神经网络分类方法优化，首先选取标签图片输入训练好的SiResNet50得到标签特征，并将测试集图片输入SiResNet50与标签特征进行对比分类。本发明可用于有限训练样本下的结构多损伤自动快速分类，并且实现了有限训练样本下的多类别损伤识别。
4886 | 一种用于振震双控的模块化层并联三维隔震/隔振支座 | 发明授权 | 有效专利 | CN114016635A | CN202111508575.0 | 2021.12.10 | 2022.02.08 | 广州大学 | 陈洋洋 黄智森 周福霖 沈朝勇 龚微 杨振宇 | 本发明提供了一种用于振震双控的模块化层并联三维隔震/隔振支座。该模块化层并联三维隔震/隔振支座包括:支座本体，包括多个中间层连接板和多个橡胶模块单元，多个中间层连接板上下间隔设置，多个橡胶模块单元分别并联设置在中间层连接板上表面和下表面并将多个中间层连接板连接为一体；支座组件，包括盖板组件和预紧件，盖板组件包括围设成支座腔室的上盖板、下盖板和侧壁，侧壁顶端设有翼缘板，上盖板与翼缘板之间留有空隙，支座本体固定设置在支座腔室中，预紧件穿设于翼缘板与上盖板之间以使支座本体呈预压状态。该模块化层并联三维隔震/隔振支座具有竖向刚度低、阻尼高、稳定性和隔震/隔振效果好、制造工艺可控、成本低廉等优势。
4887 | 基于STM32的交通灯智能控制系统 | 发明授权 | 有效专利 | CN113570880A | CN202110716275.5 | 2021.06.28 | 2021.10.29 | 广州大学 | 石坚 叶伟光 林言泽 何伟添 | 本发明公开了一种基于STM32的交通灯智能控制系统，系统包括道路交通流智能检测模块、信号灯控制模块、智能控制主机以及STM32控制核心；道路交通流智能检测模块，利用智能摄像头实现对车流的实时检测；信号灯控制模块，基于智能摄像头采集的数据，根据所采集的交通数据来实现对信号灯的智能化控制；智能控制主机，与STM32控制核心进行信息交互，包括Zigbee模块、车速检测模块以及蓝牙模块；车速检测模块，设置在道路，通过检测车速将数据传输到进行处理、对比，得到交通路口的拥堵情况；智能控制主机作为中枢大脑，根据各模块检测到的路口拥堵信息，综合得出路口红绿灯的时长。本发明实现对交通灯的智能控制，能够辅助实现更为高效以及全面的交通管理。
4888 | 面向带权异质图的恶意行为识别方法、系统和存储介质 | 发明授权 | 有效专利 | CN112257066A | CN202011188125.3 | 2020.10.30 | 2021.01.22 | 广州大学 | 范美华 李树栋 吴晓波 韩伟红 方滨兴 田志宏 殷丽华 顾钊铨 张倩青 蒋来源 秦丹一 | 本发明公开了一种面向带权异质图的恶意行为识别方法、系统和存储介质，方法包括以下步骤:构建归纳式图神经网络模型，所述归纳式图神经网络模型包括子图抽取模块、多个特征向量生成融合模块以及分类学习模块；对归纳式图神经网络模型进行训练学习，子图抽取，学习子图中节点的潜在向量表示，得到子图对应的多个子图特征向量，多个子图特征向量融合，融合获得的节点特征向量在分类学习模块进行分类学习；利用训练完成的归纳式图神经网络模型进行恶意行为识别。本发明充分结合和利用异质图所包含的丰富的拓扑特征信息和属性信息，在此基础上设计归纳式学习的图神经网络模型完成异质图中的特征抽取和表示学习，最终实现恶意行为的识别。
4889 | 一种双交联的皮克林乳液及其制备方法和应用 | 发明授权 | 在审专利 | CN111357971A | CN202010327250.1 | 2020.04.23 | 2020.07.03 | 广州大学 | 袁杨 王号 | 本发明涉及一种双交联的皮克林乳液及其制备方法和应用，属于现代健康食品加工领域。本发明提供的一种双交联的皮克林乳液的制备方法包括麦醇溶蛋白‑海藻酸钠复合颗粒的皮克林乳液和钙离子与谷氨酰胺转氨酶交联的皮克林乳液的制备方法，包括如下步骤:麦醇溶蛋白‑姜黄素混合液的制备；海藻酸钠储液的制备；荷载姜黄素的麦醇溶蛋白悬浮液的制备；麦醇溶蛋白‑海藻酸钠复合颗粒的皮克林乳液或者钙离子与谷氨酰胺转氨酶交联的皮克林乳液的获得。本发明首次公开利用麦醇溶蛋白与海藻酸钠构建搭载姜黄素的复合颗粒，形成稳定的皮克林乳液，其可用于食品营养物质的包埋。
4890 | 一种语料提取方法、装置及终端设备 | 发明授权 | 失效专利 | CN109858427A | CN201910077238.7 | 2019.01.24 | 2019.06.07 | 广州大学 | 周发升 何伟宝 詹逸 陈渤 杨敬慈 皮樾 李锦韬 | 本申请公开了一种语料提取方法、装置及终端设备，所述方法包括:通过采集音视频数据，并获取未包含字幕文本数据的音视频数据的字幕区域语音图像后，将字幕区域语音图像按预设帧数进行截取，获取多个语音图像数据；将多个语音图像数据中的字幕图像转换成多个文本，计算多个文本两两之间的余弦值，并将余弦值达到阈值的文本进行合并；将与字幕图像对应的第一语音数据根据合并后的文本进行切分，得到每个第一文字单元的语料。与现有技术相比，本申请通过将无字幕文件的音视频字幕图像转换为文本文件后与语音数据进行匹配，从而提取语料的方法，克服了需通过多个录音环境进行语料提取的问题，进而达到了减少语料提取的成本的目的。
4891 | 一种利用白腐真菌降解烯啶虫胺的方法 | 发明授权 | 有效专利 | CN109022295A | CN201810999741.3 | 2018.08.30 | 2018.12.18 | 广州大学 | 王剑桥 田中佑典 森智夫 平井浩文 | 本发明涉及一种利用白腐真菌降解烯啶虫胺的方法，属于微生物技术领域。本发明的利用白腐真菌降解烯啶虫胺的方法，包括以下步骤:(1)接种白腐真菌YK‑624于PDA培养基(土豆葡萄糖琼脂培养基)培养，置于冰箱内4℃保存备用；(2)待菌丝长满后，截取直径为10mm的白腐真菌菌丝片接种于Kirk液体培养基中，于24～30℃静置培养3～5天；(3)加入0.05～0.15mM烯啶虫胺母液，于24～30℃继续静置培养3～5天。本发明利用白腐真菌体积小、比表面积大、繁殖能力强、适应性强等优势，开发的利用白腐真菌降解烯啶虫胺的方法具有降解率高、安全、无二次污染风险的优点。
4892 | 一种混合NOMA的IRS辅助MEC系统中能量效率最大化的方法 | 发明授权 | 在审专利 | CN115442811A | CN202210674061.0 | 2022.06.15 | 2022.12.06 | 广州大学 | 唐冬 赵宇 黄高飞 周发升 刘贵云 刘长红 | 本发明涉及无线通信技术领域，且公开了一种混合NOMA的IRS辅助MEC系统中能量效率最大化的方法，建立基于混合NOMA传输的IRS辅助MEC系统，系统中包括K个单天线用户，一个智能反射面，一个单天线基站(BS)以及BS端的一台MEC服务器，性能有限的K个用户被分入不同的子信道，且两个用户共用一个子信道，同一子信道中的两用户采用混合NOMA的传输方式，在IRS的辅助下，所有用户在Tmax内同时将部分或者全部数据卸载到MEC服务器上运算。本发明提供的能量效率最大化的方法，其应用范围较广，兼容性表现优异，可满足用户在不同数据量、不同信道条件以及不同本地用户计算性能，灵活的分配资源。
4893 | 一种用于高选择性H2O2合成的H-CNTs材料及其制备方法 | 发明授权 | 在审专利 | CN115369440A | CN202210620235.5 | 2022.06.02 | 2022.11.22 | 广州大学 | 刘兆清 胡尚宇 淡猛 肖抗 欧阳婷 | 本发明公开了一种用于高选择性H2O2合成的H‑CNTs材料及其制备方法，其制备方法包括以下步骤:步骤1，称取乌洛托品和碳纳米管置于烧瓶中，加入超纯水混合均匀，得到第一混液；步骤2，将第一混液置于油浴中加热回流搅拌，得到第二混液；步骤3，将第二混液过滤后洗涤，再经过真空干燥，得到H‑CNTs粉末。本发明制备的高H2O2选择性催化材料H‑CNTs，通过乌洛托品的氮掺杂和空间位阻效应提高选择性。本发明利用乌洛托品作为氮源给碳纳米管引入氮元素提高ORR二电子过程的活性，得到高性能二电子ORR催化剂材料。
4894 | 一种两用式树木防冻机 | 发明授权 | 在审专利 | CN115362861A | CN202211216737.8 | 2022.09.30 | 2022.11.22 | 广州大学 | 江帆 黎嘉伟 蔡蓉娜 黄钰莹 陈江典 池俊可 许伟华 | 本发明提供了一种两用式树木防冻机，包括移动底座，移动底座的前端安装有升降机构，升降机构的前端转动安装有开合机构；开合机构包括两个半圆形的支撑环轨和用于驱动两个支撑环轨开合的驱动组件，两个支撑环轨上均滑动安装有半圆形齿条，两个支撑环轨的外侧均固定安装有用于驱动半圆形齿条滑动的第一电机，第一电机的输出轴上固定安装有与半圆形齿条啮合的第一主动齿轮；两个半圆形齿条的顶端分别安装有用于喷漆的喷壶和用于裹膜的裹膜组件。通过将两个半圆形的支撑环轨拼合后抱住树干进行旋转，带动喷壶或裹膜组件工作，以喷漆或裹膜的方式对树木进行防冻处理，整个开合机构与升降机构的前端转动连接，可根据不同树干的弯曲程度进行角度调节。
4895 | 一种双金属卟啉超分子膜、制备方法及其在光催化水解产氢的应用 | 发明授权 | 在审专利 | CN115449081A | CN202210949849.8 | 2022.08.09 | 2022.12.09 | 广州大学 | 蒋志龙 吴梓浩 陈帮塘 王敏 陈名钊 黄勇潮 王平山 | 本发明公开了一种双金属卟啉超分子膜、制备方法及其在光催化水解产氢的应用，该双金属卟啉超分子膜具有摘要附图所示的结构，其中，R为氢原子、烷基长链、烷氧基长链、多肽链、聚醚砜链、聚芳香烃环链及其末端修饰的其他功能性链状结构；M1、M2为过渡金属离子。本发明提供的超分子膜材料具有二维平面结构，由金属卟啉三联吡啶有机配体L1与过渡金属离子通过配位键导向的自组装构建而成，其结构稳定,其形成的二维平面结构具有较大共轭，电子密度大的特点，分子间的有序组装和排列可以有效改善其光电性能。金属卟啉超分子膜具有良好的光催化性能，且其在光催化水解产氢实验中表现出优异的性能。
4896 | 一种辅助相机识别结构病害装置及水下尺寸修正方法 | 发明授权 | 在审专利 | CN115420740A | CN202210827682.8 | 2022.07.14 | 2022.12.02 | 广州大学 | 饶瑞 吴源 苏梓僖 黄永辉 刘爱荣 陈炳聪 万思衡 | 本发明公开了一种辅助相机识别结构病害的装置，其第一激光测距系统设在与摄像头同一截面的上方；第二激光测距系统设在与摄像头同一截面的下方；摄像头安装在度量镜后方；度量镜设在摄像头前方，位于所述装置的最前方；LED照明灯安装在第一激光测距系统上方。本发明还公开了一种基于辅助相机识别结构病害的装置的修正尺寸的方法。本发明通过在水下机器人摄像头前面添加一个“度量镜”，以便判断获取的照片的真实大小。通过在摄像头前安装“度量镜”来度量所获取的水下检测图像的真实大小，推导出修正系数μ，从而计算出结果真实病害的尺寸。
4897 | 一种大节段钢箱梁端面制造倾角的计算方法 | 发明授权 | 在审专利 | CN115391883A | CN202210966296.7 | 2022.08.11 | 2022.11.25 | 华南理工大学广州大学 | 傅继阳 赵勇霖 王荣辉 马牛静 陈广韬 郑泽宇 黄永辉 | 本发明提供的一种大节段钢箱梁端面制造倾角的计算方法，包括:利用大节段钢箱梁截面的性质，得到得到相邻大节段钢箱梁匹配焊接截面位置的制造倾角为截面C从焊接至成桥的累计曲率变化量；制造线形中相邻大节段匹配口的制造倾角ii本质上是在该截面位置的一种曲率补偿；建立大阶段钢箱梁正装有限元模型，并得到简化后的大节段端面无应力制造倾角计算公式。本发明将桥梁工程中常规的预拱度设置中高程补偿的概念拓展到了曲率补偿层面，以解决大节段钢箱梁端面制造倾角计算的核心问题，和实现相邻大节段钢箱梁安装时的端面匹配。
4898 | 一种车架可升降的机器人行走装置 | 发明授权 | 失效专利 | CN102390462A | CN201110278860.8 | 2011.09.17 | 2012.03.28 | 广州大学 | 黄文恺 陈虹 唐连章 刘晓初 | 本发明涉及一种车架可升降的机器人行走装置，该行走装置具有一车架(1)、四只车轮(2)、设在每一车轮(2)与车架(1)之间的独立悬架和电机驱动装置；所述的独立悬架由悬臂(3)和减振器组成，其中，所述的悬臂(3)的轴线位于车架(1)的纵垂面内，且一头与车架(1)铰接，另一头与车轮(2)的轮轴(11)铰接，所述的减振器的下端铰接于悬臂(3)的中部，上端铰接于车架(1)上，其特征在于，所述的减振器由电动推杆(4)和同轴串设在电动推杆(4)的推杆(4-2)端部的双向作用筒式减振器(5)组成。本发明所述的行走装置具有越障能力强，行走平稳安全的优点。
4899 | 一种基于生态保护的AI海滩车底盘识别控制系统 | 发明授权 | 在审专利 | CN114750834A | CN202210493403.9 | 2022.05.07 | 2022.07.15 | 广州大学 | 刘长红 曾智帆 杨昆伦 冼嘉辉 辜志勇 梁忠伟 刘晓初 | 本发明涉及智能机器人技术领域，尤其涉及了一种基于生态保护的AI海滩车底盘识别控制系统，包括沙滩轮和铝型材，铝型材的顶部固定安装有电机，铝型材的底部设置有底盘识别控制单元，底盘识别控制单元包括生物识别模块、防沉防陷模块、避障模块和移动控制模块。本发明通过控制芯片，接收传感器信息实现防陷检测，避障检测；通过传感器与深度学习技术的结合实现生物识别，可以让车辆在周围存在生物时提前准备，通过对海滩上常见生物种类的形状、温度、颜色等特征进行双神经网络训练，通过热成像图像数据与高清RGB图像数据进行双网络训练，可有效检测到被沙土覆盖表面生物的存在，避免因机器工作伤害生物。
4900 | 一种垫片孔洞质量检测方法、系统、装置及存储介质 | 发明授权 | 在审专利 | CN113610773A | CN202110804793.2 | 2021.07.16 | 2021.11.05 | 广州大学 | 陈从桂 朱春锦 黎鑫泽 张浩 朱健业 | 本发明公开了一种垫片孔洞质量检测方法、系统、装置及存储介质，方法包括:获取待检测垫片的第一图像信息，并根据第一图像信息提取出垫片区域；对垫片区域进行区域填充得到第一区域，进而对垫片区域和第一区域进行区域求差得到第二区域，第二区域包括孔洞区域、卡槽区域以及噪点区域；对第二区域进行先腐蚀后膨胀处理去除掉噪点区域得到第三区域，进而对第三区域进行特征筛选得到孔洞区域；确定孔洞区域的数量和各孔洞区域的外接圆半径，进而根据数量和外接圆半径确定待检测垫片的孔洞质量。本发明相对于现有的缺陷检测算法而言，减小了计算量，降低了对系统算力的要求，在保证准确度的同时，提高了检测的效率，可广泛应用于图像处理技术领域。
4901 | 一种智能消防车及远程消防控制系统 | 发明授权 | 在审专利 | CN107638648A | CN201710922686.3 | 2017.09.30 | 2018.01.30 | 广州大学 | 刘长红 许春林 朱培森 谢树浩 彭绍湖 郑晖 | 本发明提供了一种智能消防车及远程消防控制系统，智能消防车包括车体、控制装置、火焰检测装置、灭火装置、GSM无线通信模块以及测距装置；通过测距装置能够实现无人操作自动巡逻，巡逻过程中可以自动避开障碍，通过火焰检测装置监测起火情况，当检测到起火时可以远程控制灭火，降低消防员工作的危险性，自动化程度高，可靠性强。
4902 | 一种基于Wi－Fi的机器人 | 发明授权 | 失效专利 | CN101293349A | CN200810028547.7 | 2008.06.05 | 2008.10.29 | 广州大学 | 黄文恺 陈虹 沈仰云 | 一种基于Wi－Fi的机器人，该机器人包括:机器人本体，它为一种主要由车厢(14)和履带行走机构(13)组成的履带式机动车辆，其中所述车厢(14)上设有一机械手(6)，该机械手由一转盘(5)连接固定在车厢(14)顶面前部的中间；机器人控制系统，该系统以ARM9系列嵌入式微处理器为核心，外围分别配置电子指南针、GPS模块、CCD摄像机、传感器组、Wi－Fi模块、机器人本体控制器和机械手控制器构成；所述的Wi－Fi模块一面接收外部控制指令，一面将所述传感器组中由CCD摄像机摄取的视频图像加密并向外发送；所述的微处理器可自主控制机器人本体控制器和机械手控制器，完成巡逻、排障、拯救和报警任务，也可远程控制机器人本体控制器和机械手控制器，完成巡逻、排障、拯救和报警任务。
4903 | 一种具备压敏特性的碱激发粉煤灰矿渣导电混凝土及其制备方法 | 发明授权 | 有效专利 | CN108358519A | CN201810098332.6 | 2018.01.31 | 2018.08.03 | 广州大学 | 赵若红 陆荟 徐安 傅继阳 刘爱荣 吴玖荣 | 本发明公开一种具备压敏特性的碱激发粉煤灰矿渣导电混凝土及其制备方法，涉及混凝土技术领域。本发明通过掺加一定量的碳纤维和石墨调节混凝土导电以及材料自身性能，掺加乳化后的四硅氧烷季铵氯盐溶液作为分散剂，并采用石墨表面改性剂对石墨粉进行预处理。在碱激发混凝土中掺入碳纤维和石墨不仅使混凝土整体力学性能得到提高。最终制成的混凝土电阻率较小，导电性能稳定，成为良好的导电材料，并且在压敏性上随着龄期的发展有较好的稳定性。四硅氧烷季铵氯盐乳化溶液可以促进碳纤维等导电材料在碱激发粉煤灰矿渣胶凝材料中的分散。同时对石墨粉进行预处理，可以增强石墨亲水性，防止碱激发粉煤灰矿渣材料在石墨或炭黑表面形成阻隔膜。
4904 | 一种基于动态污点分析的内存分析方法及装置 | 发明授权 | 在审专利 | CN110941552A | CN201911152291.5 | 2019.11.20 | 2020.03.31 | 广州大学 | 田志宏 孙起 鲁辉 黄冬秋 杨佳庚 金成杰 何陆潇涵 张鑫国 孙彦斌 苏申 | 本发明公开了一种基于动态污点分析的内存分析方法、装置、终端设备及可读存储介质，所述方法包括:将预设的输入函数指定为污染源，以将所述输入函数读入的数据标记为污染，并通过一个set对象记录被污染的地址；对所有的内存操作指令插桩以进行内存操作检查，并根据源操作数的污染情况对目的操作数进行标记处理；对ret指令插桩以进行栈顶内存检查，并根据当前栈顶内存的污染情况进行栈溢出检测。本发明能够在无源码的情况下分析程序，检测内存溢出问题，从而提取生成漏洞利用所需的关键信息。
4905 | 一种基于圆环摇摆机制的摇摆墙 | 发明授权 | 在审专利 | CN113136978A | CN202110471974.8 | 2021.04.29 | 2021.07.20 | 广州大学 | 叶茂 郑成威 付宇豪 | 本发明公开了一种基于圆环摇摆机制的摇摆墙，摇摆墙包括摇摆实体、底座、上圆环、下圆环和多个耗能杆，摇摆实体设置在底座上，底座用于设置在基座上，耗能杆用于连接基座和底座，上圆环设置在底座的底部，上圆环包括多个同心设置的圆环侧壁，上圆环构成多个同心环槽，下圆环用于设置在基座上，下圆环包括多个同心设置的圆环侧壁，下圆环构成多个同心环槽，上圆环的同心环槽与下圆环的同心环槽相互套设连接。摇摆实体通过具有上圆环的底座安装在设置有下圆环的基座上，通过同心环槽和圆环侧壁的相互套设连接实现圆环摇摆机制，实现多个方向摇摆。本发明可广泛应用于建筑技术领域。
4906 | 一种规避特征检测的无状态扫描方法 | 发明授权 | 在审专利 | CN115412470A | CN202210817569.1 | 2022.07.12 | 2022.11.29 | 广州大学 | 张浩楠 黄青龙 鲁辉 田志宏 张曼 苏申 孙彦斌 | 本发明涉及计算机网络安全领域，且公开了一种规避特征检测的无状态扫描方法，包括以下方法:S1:收集正常SYN数据包，按条提取头部特征，按条存储到头部特征数据库；S2:扫描器从头部特征数据库中随机提出一条头部特征数据，使用提出的头部特征数据生成SYN扫描数据包；S3:扫描器将生成的SYN扫描数据包使用无状态扫描方式发送给目标主机，等待目标主机的回应，该规避特征检测的无状态扫描方法，从正常的TCP连接过程中的SYN数据包中提取IP头部和TCP头部字段特征值。
4907 | 一种用于电力支柱设备的阻尼减震支架 | 发明授权 | 在审专利 | CN115467436A | CN202210949488.7 | 2022.08.09 | 2022.12.13 | 广州大学 | 杨振宇 马玉宏 赵桂峰 冯志伟 陈洋洋 | 本发明涉及变电设备防灾技术领域，且公开了一种用于电力支柱设备的阻尼减震支架，包括支柱电力设备以及阻尼减震支架，所述阻尼减震支架由梯形阻尼节段以及下部矩形格构式节段组成，所述梯形阻尼节段设置在下部矩形格构式节段上方，所述支柱电力设备设置在梯形阻尼节段的上方。本发明提供的用于电力支柱设备的阻尼减震支架，阻尼减震支架的竖向承载构件为斜钢柱，在地震作用下不发生屈服，可以保障地震下支架的承载力。
4908 | 一种识别与监测产后抑郁的智能可穿戴设备及其实现方法 | 发明授权 | 在审专利 | CN115474938A | CN202211204009.5 | 2022.09.29 | 2022.12.16 | 广州大学 | 罗洁 刘镇钢 | 本发明涉及智能可穿戴设备领域，且公开了一种识别与监测产后抑郁的智能可穿戴设备及其实现方法，本发明适用于产后女性的智能可穿戴设备具有针对性和科学性，通过大量文献资料确定血糖浓度、产后女性睡眠状况与抑郁状态三者间关系，实现人体无创监测与诊断，当用户在穿着适用于识别与监测产后抑郁的智能健康设备时，如果周期时间内用户的数据反复异常于基础阈值，则会通过手机警示用户或发送短信给用户。本发明的目的是对产后抑郁症前期阻断与预判，并非对抑郁结果的筛查，能使人们的医疗观念从治疗为中心转变为以预防、保健为中心，医学模式从医院为中心转变为以家庭、病人为中心。
4909 | 一种板链式污泥干化机 | 实用新型 | 失效专利 | CN204981563U | CN201520715005.2 | 2015.09.15 | 2016.01.20 | 广州大学 | 陶建华 卢永焰 | 本实用新型公开了一种板链式污泥干化机，该板链式污泥干化机包括箱体、箱体内的导流板和由两条输送链和一组物料板组成的输送带；其特征在于，所述导流板设在输送带上下两层水平部分的下侧，所述两条输送链靠近物料板一侧的链板的一边均向外延伸出支耳，该支耳沿输送链运动方向在前的一头设有连接孔，另一头设有弹簧销，所述弹簧销固定在支耳的外侧，其销钉的钉杆穿过支耳伸到其内侧，当输送链处于伸直状态时每一连接孔与其相邻的两个弹簧销距离相等，当输送带位于链轮上侧时所述物料板的一头与一对链节的支耳上的连接孔铰接，另一头承托于该连接孔相邻在后的弹簧销上。靠近上下两层输送带末端的机架上分别设有卸料控制装置。
4910 | 一种基于LTE | CAT-1通讯的流量型热水表及计费系统 | 实用新型 | 有效专利 | CN217358642U | CN202220857131.1 | 2022.04.13 | 2022.09.02 | 广州大学城投资经营管理有限公司 | 张伟翰 于斌 陈家斌 | 本实用新型涉及一种基于LTE CAT‑1通讯的流量型热水表及计费系统，包括壳体以及设置在壳体内部的微处理器、无线通讯模块、温度检测器、存储器、无磁水量计量器以及上报指令检测器，其中:壳体，包括进水口以及出水口，进水口以及出水口分别设有电磁阀，壳体上还设置有故障上报按键组件以及显示屏；微处理器，分别与无线通讯模块、温度检测器、存储器、无磁水量计量器、上报指令检测器、显示屏以及电磁阀电连接；无线通讯模块，为LTE CAT‑1通讯模块。本实用新型提供的流量型热水表及计费系统，当用户发现热水表出现故障时，可以通过故障上报按键组件进行故障上报，从而及时将热水表故障信息上报给管理人员，以便管理人员及时获知故障信息，进行维修处理。
4911 | 一种炸药微粒吸附热解器 | 实用新型 | 失效专利 | CN201025471Y | CN200620155051.2 | 2006.12.21 | 2008.02.20 | 广州大学 | 浣石 黄风雷 谭湘倩 | 本实用新型公开了一种炸药微粒吸附热解器，它包括1Cr17不锈钢基材、添加有少量B2O3和Co2O3的CaO－Al2O3－SiO2系微晶玻璃绝缘介质、发热体、绝缘隔热介质和炸药微粒吸附材料，所述的炸药微粒吸附材料粘在不锈钢基材与外界直接接触的表面上，绝缘介质烧结在炸药微粒吸附材料背面的不与外界直接接触的不锈钢基材表面上，发热体烧结在绝缘介质上，绝缘隔热介质覆盖在发热体上。本实用新型绝缘介质的膨胀系数与不锈钢相匹配，而且与不锈钢有良好的润湿性，其发热系统的设计功率密度为30～40W/cm2，在供电电压为12V，工作电流为3A的条件下，最高加热温度为200～250℃。与电阻加热的方法相比具有加热快，均匀性优，体积小，热转换效率高的优点。
4912 | 一种简易有效的车辆碰撞吸能装置 | 实用新型 | 失效专利 | CN201102518Y | CN200720050123.1 | 2007.04.09 | 2008.08.20 | 广州大学 | 江帆 | 本实用新型公开了一种简易有效的车辆碰撞吸能装置，包括缸体、活塞和活塞杆，所述缸体内充满液体；此外，所述缸体的周边分布有未通阻尼孔，所述阻尼孔的开口位于缸体的外侧面上而具有未通厚度，该未通厚度为阻尼孔底部与缸体内壁之间的距离。发生车辆碰撞时，活塞杆向缸体底部方向运动，推动活塞压缩缸体内的液体。此时强大的撞击力使得缸体内的液体压力迅速升高。当达到一定程度时，未通阻尼孔被击通，缸体内液体经被击通的阻尼孔射出缸体外，此时撞击能转换为液体与阻尼孔的摩擦能被释放，从而达到吸能的目的。本实用新型结构简单、吸能可靠、成本低，有利于推广应用，且能够应对车辆的再次撞击，可有效保护乘员及车辆的安全。
4913 | 一种用于测量风洞实验参考风压的装置 | 实用新型 | 有效专利 | CN208579904U | CN201820904590.4 | 2018.06.11 | 2019.03.05 | 广州大学 | 何运成 周砚莹 | 本实用新型提供一种用于测量风洞实验参考风压的装置，包括风洞、电子计算机、数据采集系统、风速测量装置、第一风压测量装置和第二风压测量装置，所述风速测量装置、所述第一风压测量装置和所述第二风压测量装置均可拆卸地安装在所述风洞内，所述风速测量装置和所述第一风压测量装置位于第一测点，所述第二风压测量装置位于第二测点，所述风速测量装置、所述第一风压测量装置和所述第二风压测量装置分别与所述数据采集系统电连接，所述数据采集系统与所述电子计算机通讯连接，测量装置和数据采集系统将信号传送到电子计算机进行数据处理，放入建筑模型进行实验，在电子计算机上直接得到目标建筑模型的参考风压，操作简单，测定准确。
4914 | 一种水泥浆搅拌出料装置 | 实用新型 | 有效专利 | CN208601717U | CN201821095351.5 | 2018.07.11 | 2019.03.15 | 广州大学张立德 | 任凤鸣 张立德 郭佳瑩 梁颖雯 吴迪 马文 | 本实用新型公开了一种水泥浆搅拌出料装置，包括料桶、搅拌装置、电机和出料控制装置，料桶底部设置有水泥浆出料口，电机与设置料桶内的搅拌装置连接，出料控制装置上端与料桶的上边缘连接，下端插、取于水泥浆出料口处用于控制水泥浆出料口开启或关闭。本实用新型构造简单，可循环使用，即可提高施工作业效率，又能切实保证作业人员的安全，同时降低了操作强度。其中出料控制装置可以利用现场的钢筋、钢板边角料，大大节约了资源和成本。
4915 | 一种羽毛球机 | 实用新型 | 有效专利 | CN216571473U | CN202122264584.1 | 2021.09.17 | 2022.05.24 | 广州大学 | 严一尔 翁文杰 范雨辰 王达任 全伟鑫 刘长红 | 本实用新型公开了一种羽毛球机，包括视觉模块，用于检测球场上的羽毛球；捡球装置，接收视觉模块的信息，并拾取球场上的羽毛球；发球装置，用于完成羽毛球的发球动作传送装置，用于将捡球装置拾取的羽毛球运输至发球装置。通过视觉模块检测球场上散落的羽毛球，通过捡球装置将散落的羽毛球依次拾取，通过传送装置将拾取的羽毛球运输至发球装置，通过发球装置完成发球动作，达到羽毛球训练的智能化，高效化的效果。
4916 | 一种轻质土搅拌设备 | 实用新型 | 有效专利 | CN212636133U | CN202020152983.1 | 2020.02.05 | 2021.03.02 | 广州大学 | 陈忠平 | 本实用新型公开了一种轻质土搅拌设备，包括搅拌罐、电机及缓冲剂储存仓；电机焊接在搅拌罐的顶部中心，电机的底部设置有轴承，轴承插入搅拌罐的内部且轴承上设置有多个搅拌叶；搅拌罐通过输送管与缓冲剂储存仓连接，输送管上依次设置有第一电磁阀、试剂流量计及压力泵；搅拌罐的内壁一侧设置有密度检测器，搅拌罐的内壁另一侧设置有pH检测器；搅拌罐的内腔底部设置有出料口，出料口的底部设置有出料管，出料管的底部设置有第二电磁阀。本实用新型能够对搅拌罐清洗后的废水进行初处理，使废水pH值达到排放要求。同时能够实时检测轻质土在搅拌过程中的密度变化，确保搅拌后的轻质土的密度达到使用需要。
4917 | 一种生态植物容器 | 实用新型 | 有效专利 | CN211210669U | CN201921748326.7 | 2019.10.17 | 2020.08.11 | 广州大学 | 吴志峰 徐国良 谢晓仪 李怡琦 吴钰漩 | 本实用新型公开了一种生态植物容器，外层容器的横截面直径自上而下递减，内层容器的底壁面积大于外层容器的底壁面积，内层容器置于外层容器内且其底壁与外层容器的中部内壁相卡接，二者之间的组装关系简单，组装后的整体便于拆卸以利于携带或运输；又在内层容器或者外层容器的外壁铺设苔藓，能够增加外观的美观度的同时，由于苔藓对重金属污染等很敏感，还能通过观察苔藓的生长情况对周遭的空气质量进行监测，此实用新型用于植物培植领域。
4918 | 一种复合阻尼器 | 实用新型 | 有效专利 | CN215054176U | CN202120924449.2 | 2021.04.29 | 2021.12.07 | 广州大学 | 傅继阳 叶茂 刘爱荣 吴玖荣 | 本实用新型公开了一种复合阻尼器，复合阻尼器包括第一梁、第二梁和黏弹性复合体，第一梁的侧面与第二梁的侧面连接，第二梁的侧壁设置有若干个腰型孔，各腰型孔的长度方向沿第二梁的长度方向设置，第一梁的侧面通过贯穿腰型孔的连接件与第二梁安装，黏弹性复合体设置在第一梁和第二梁的侧面之间。设计第一梁和第二梁的侧面连接，复合阻尼器具有良好的弯曲强度，并通过贯穿腰型孔的连接件安装，以使复合阻尼器在轴向上能够具有伸缩的自由度，实现摩擦耗能，第一梁和第二梁之间设置黏弹性复合体以实现黏弹性耗能。本实用新型可广泛应用于建筑技术领域。
4919 | 一种用于处理污水的填料 | 实用新型 | 失效专利 | CN202116361U | CN201120187181.5 | 2011.06.03 | 2012.01.18 | 广州大学 | 石明岩 郑海良 刘嘉宇 曾晓红 冼红燕 廖锋锐 | 本实用新型涉及污水处理用的填料，具体涉及一种用于处理污水的填料，该填料具有块状填料本体(1)，其特征在于，所述的填料本体(1)上设有若干个通孔(2)。本实用新型所述的填料具有比表面积大、孔隙率高、易于微生物固着和栖生、足够的机械强度，较好的化学和生物稳定性的优点。
4920 | 一种削弱型钢板加强的胶合木梁柱节点 | 实用新型 | 有效专利 | CN215106046U | CN202120840906.X | 2021.04.22 | 2021.12.10 | 广州大学 | 章婧 许勇 张迈丽 | 本实用新型公开了一种削弱型钢板加强的胶合木梁柱节点，包括:胶合木柱、与胶合木柱连接的胶合木梁和设置在胶合木柱和胶合木梁之间的两个削弱型钢板；其中两个削弱型钢板分别对称设置在胶合木梁的两侧，削弱型钢板包括第一连接端、第二连接端和设置在第一连接端和第二连接端之间的屈服部，第一连接端设置在胶合木梁上，第二连接端设置在胶合木柱上，第一连接端与第二连接端发生相对位移时，屈服部变形耗能。此削弱型钢板加强的胶合木梁柱节点充分利用削弱型钢板的抗拉强度和变形能力，在削弱型钢板的局部薄弱段形成屈服部，在提高胶合木梁柱节点承载力的同时，可显著增加节点的耗能能力。
4921 | 水锤式喷射阀 | 实用新型 | 有效专利 | CN214554887U | CN202120157705.X | 2021.01.20 | 2021.11.02 | 广州大学 | 李致富 杜佳荣 曾俊海 王明 吴晋宇 | 本实用新型公开了水锤式喷射阀。水锤式喷射阀上设有:第一腔体，第一腔体内设有撞头、弹性元件和活塞；第二腔体，第二腔体与第一腔体连通，活塞设在第一腔体与第二腔体之间的连通处；进液口，进液口与第二腔体连通；出液口，出液口与第二腔体连通，弹性元件的一端能弹性地支撑撞头封堵出料口，弹性元件的另一端能弹性地支撑活塞，活塞隔开第一腔体与第二腔体，出液口处还设有阀体，阀体能使出液口在开通状态与关断状态之间切换。有益效果:水锤式喷射阀能提高荧光粉胶液的涂覆均匀性，实现精密荧光粉微涂覆，使荧光粉胶液能实现微量喷出，且涂覆速率高。本实用新型涉及高黏度流体的高速高精度微涂覆技术。
4922 | 防护装置及护栏 | 实用新型 | 有效专利 | CN215052493U | CN202120813547.9 | 2021.04.20 | 2021.12.07 | 广州大学 | 王世敏 张力文 周军勇 潘楚东 于志伟 陈炳聪 吴辉 黄奕 黄明宇 黄文业 林智伟 李晶 谢柱坚 江祖慊 周危 章敏 王波 唐文乐 | 本实用新型公开了一种的防护装置，防护装置，包括:支撑部；横梁，设于所述支撑部；防护部，设于所述支撑部，且位于所述横梁的下方，防护部能够绕所述支撑部旋转，以及能够沿所述支撑部滑动；牵引部，连接所述横梁和所述防护部，当所述防护部绕所述支撑部旋转时，所述牵引部能够牵引所述防护部朝所述横梁移动。当车辆撞击该防护装置时，会带动防护部绕支撑部旋转，对车辆进行一个导向并消耗冲撞力。同时，牵引部拉动防护部沿支撑部朝横梁移动，防护部给予车辆与防护部的撞击面一个向上的力，防止车辆向防护装置外侧翻。
4923 | 一种痛经治疗仪 | 实用新型 | 有效专利 | CN210302037U | CN201920367981.1 | 2019.03.21 | 2020.04.14 | 广州大学 | 李锦韬 许森炫 伍冯洁 潘伟旋 朱国柱 林佳翰 詹逸 冼润铖 | 本实用新型公开了一种痛经治疗仪，包括治疗部、控制部、连接部；所述控制部通过连接部与固定部连接，包括依次连接的主控模块、电压跟随器、双极型转换电路，还包括连接主控模块输出端和双极型转换电路输入端的升压电路；所述治疗部内设电极片，电极片通过连接部连接双极型转换电路的输出端；所述治疗部还设有疼痛传感器，疼痛传感器通过连接部连接控制部，同时反馈参数至主控模块。本实用新型可实现适应不同身体素质的女性进行痛经治疗，并采用TENS电流刺激，减少肌肉组织损伤。
4924 | 一种具有弹性阻尼的双活塞杆粘滞阻尼器 | 实用新型 | 失效专利 | CN201827286U | CN201020584776.X | 2010.10.28 | 2011.05.11 | 广州大学 | 周云 汪大洋 | 本实用新型涉及一种防振动或震动的建筑构件，具体涉及一种具有弹性阻尼的双活塞杆粘滞阻尼器，它为一种带有贯穿缸两端的活塞杆(3)的阻尼器，其特征在于，所述的活塞杆(3)上分别套有一金属压缩弹簧(4)，每一金属压缩弹簧(4)的一头作用在端盖(7)的内侧，另一头作用在活塞(3)的端面上。本实用新型所述的具有弹性阻尼的双活塞杆粘滞阻尼器既具备较好的初始刚度，同时也可以设计较大的阻尼行程。
4925 | 一种解耦式振震控制装置 | 实用新型 | 有效专利 | CN215054170U | CN202120892853.6 | 2021.04.27 | 2021.12.07 | 广州大学 | 汪大洋 任红霞 张永山 周云 梅灿 | 本实用新型公开了一种解耦式振震控制装置，第一振震隔控组件安装于第一连接部件和第二连接部件之间，第一振震隔控组件包括第一弹性伸缩部件；第二振震隔控组件安装于第一连接部件和第二连接部件之间，第二弹性伸缩部件能够沿横向伸缩，第二弹性伸缩部件与竖向移动组件连接，竖向移动组件能够沿竖向往复运动。当装置承受横向作用力时，第二弹性伸缩部件受横向力的作用并对装置起到横向减震作用；当装置承受竖向作用力时，第一弹性伸缩部件受竖向力的作用并对装置起到竖向隔振作用，竖向移动组件在竖向力作用下沿竖向往复移动，避免第二弹性伸缩部件承受竖向作用力并产生竖向变形，增强装置的可控性和适用性，提高隔振/震效果。
4926 | 一种可搭载接触式检测设备的水下检测机械臂 | 实用新型 | 有效专利 | CN215037517U | CN202120601778.3 | 2021.03.24 | 2021.12.07 | 广州大学 | 谢文高 张怡孝 刘爱荣 陈炳聪 袁向荣 杨海涛 | 本实用新型公开了一种根据本实用新型实施例的可搭载接触式检测设备的水下检测机械臂，涉及水下机器人技术领域，包括基座；检测部件，所述检测部件包括座体、用于将所述座体吸附在检测目标的至少一个吸附组件以及将检测设备安装在所述座体上的固定组件，所述吸附组件包括用于吸附在检测目标的吸盘，所述固定组件包括对检测设备进行夹持的夹持抵板；以及调节臂部件，所述调节臂部件包括伸缩臂，所述伸缩臂一端与所述基座铰接，以实现伸缩臂摆动，所述检测部件的座体与所述伸缩臂另一端铰接，以实现所述检测部件摆动。本实用新型实现对检测目标的接触式检测或观察，提升水下机器人检测项目的多样性。
4927 | 一种带约束边缘节点模块的装配式剪力墙 | 实用新型 | 有效专利 | CN211369159U | CN201921781844.9 | 2019.10.22 | 2020.08.28 | 广州大学 | 汪大洋 韩启浩 张永山 区彤 辛志勇 | 本实用新型公开了一种带约束边缘节点模块的装配式剪力墙，包括下层预制剪力墙板、上层预制剪力墙板和约束边缘节点模块，约束边缘节点模块四周都设有凸起，约束边缘节点模块的上、下凸起分别与上层预制剪力墙板的下部和下层预制剪力墙板的上部连接，并在两侧外设置条形钢板，两侧的条形钢板通过对拉螺栓进行固定，约束边缘节点模块的左、右凸起两端安装条形钢板并通过对拉螺栓进行固定楼板，通过约束边缘节点模块将节点装配连接转移至纵横墙体和楼板中，不仅可以避免复杂的节点连接构造及引起的应力集中导致节点破坏的现象，而且将水平和竖向拼缝集中在纵横墙体和楼面上，可以简化现场施工，实现连接构件标准化设计，从而达到降低成本的目的。
4928 | 一种握力发电手电筒 | 实用新型 | 失效专利 | CN201521808U | CN200920059200.9 | 2009.06.26 | 2010.07.07 | 广州大学 | 江帆 胡一丹 庾在海 | 本实用新型公开一种握力发电手电筒，其特征是，该手电筒还包括:一支架板(7)，其上设有换向齿轮(9)，该换向齿轮(9)与发电机(10)轴头的驱动齿轮(8)啮合；一转动轴(3)，它支承在设于机壳上的导向槽内(6)，其上穿设有由大齿轮(1)和小齿轮(2)组成的双联齿轮，该双联齿轮中，小齿轮(2)始终与所述往复推动机构中的齿条(13)啮合，大齿轮(1)在转动轴(3)位于导向槽(6)的底端且往复推动机构中的压缩弹簧(12)被压缩时与发电机(10)轴头的驱动齿轮(8)啮合，在转动轴(3)位于导向槽(6)的顶端且所述的往复推动机构中的压缩弹簧(12)回弹伸展时与设在支架板(7)上的换向齿轮(9)啮合。
4929 | 一种三轴实验装置 | 实用新型 | 有效专利 | CN215866172U | CN202120979870.3 | 2021.05.08 | 2022.02.18 | 广州大学 | 吴杨 容浩俊 徐刚敏 吴毅航 廖静容 李能 | 本实用新型公开了一种三轴实验装置，包括压力室和气泵，压力室用于安装试样，压力室的顶部设有通气孔，通气孔上设有通气阀，压力室的底部设有通液口；气泵的输出端与通气孔连接。通过气泵向压力室输气或抽气以改变压力室内的气压，在压差的作用下，压力室排液或进液的速率得到提升，从而提高试验的效率，降低时间及人力成本，有助于提高科研效率。
4930 | 一种轿车内快速降温装置 | 实用新型 | 失效专利 | CN201592641U | CN200920265897.5 | 2009.12.29 | 2010.09.29 | 广州大学 | 江帆 | 本实用新型公开一种轿车内快速降温装置，该系统由制冷单元和喷雾控制单元(5)构成，其特征在于，所述的制冷单元由二氧化碳储存罐(1)的出口通过液体管道(3)依次串接电磁阀(2)和喷嘴(4)构成；所述的喷雾控制单元(5)由单片机、温度检测电路、电磁阀驱动电路和单片机电源控制开关组成，其中，温度检测电路由铂电阻温度传感器和三运放温度检测电路连接构成；电磁阀驱动电路由输入端与单片机的I/O口连接的反相缓冲器、光电隔离器和串联在电磁阀的激磁线圈中的电子开关依次连接构成；单片机电源控制开关为一电磁开关，由既有的车门状态检测电路控制为单片机供电。本实用新型降温速度快的显著效果。
4931 | 一种复合抗拉叠层橡胶隔震支座 | 实用新型 | 失效专利 | CN201560507U | CN200920273028.7 | 2009.11.26 | 2010.08.25 | 广州大学 | 周云 邓雪松 邹征敏 吴从晓 | 本实用新型涉及一种复合抗拉叠层橡胶隔震支座，该支座包括上连接板(2)、下连接板(3)和夹持在上下两连接板之间的叠层橡胶弹性体(1)，其特征是，叠层橡胶弹性体(1)的体内绕其垂直中心线均布有若干个与所述中心线平行的圆柱孔(10)，每一圆柱孔(10)两头的叠层橡胶弹性体(1)的上封板(1-4)和下封板(1-5)上分别设有一通孔；每一圆柱孔(10)内设有一圆柱螺旋弹簧(4)并注有弹性胶泥(12)，绕制圆柱螺旋弹簧(4)的螺旋体(4-1)的钢丝分别向两头延伸，穿出所述通孔后分别与上连接板(2)和下连接板(3)固定连接；每一所述的通孔内分别设有与绕制圆柱螺旋弹簧(4)的螺旋体(4-1)的钢丝相匹配的密封圈(11)；所述的弹性胶泥(12)为甲基硅橡胶或甲基乙烯基苯基硅橡胶。
4932 | 一种便携可折叠式柔性膜移动安装工具 | 实用新型 | 有效专利 | CN215483146U | CN202121328285.3 | 2021.06.15 | 2022.01.11 | 广州大学 | 任凤鸣 张立德 卢润泽 田时雨 | 本实用新型公开了一种便携可折叠式柔性膜移动安装工具，包括用于夹持HDPE膜的钳头；用于控制所述钳头的张开和夹紧的钳身；所述钳头前端宽、后端窄，夹紧时前端贴合，后端留有空隙；所述钳身包括上手柄和下手柄，所述上手柄上设有用于调节上手柄的长度伸缩机构，所述下手柄为可折叠结构。本实用新型具有体积小、重量轻可随身携带的优点；同时使用范围较广，在已有膜面上加铺新膜等无法使用机械的工况下，用微调螺杆调整好夹持厚度，夹稳夹持物后，利用牵拉装置牵拉夹持物到指定地点后，通过快松装置，使本工具和夹持物相脱离，方便快捷，同时有效保护了既有膜面，大大减少了后期既有膜面修复的风险和费用。
4933 | 一种复合减震装置 | 实用新型 | 有效专利 | CN206706851U | CN201720515807.8 | 2017.05.10 | 2017.12.05 | 广州大学 | 许勇 杨晓松 罗志靖 | 本实用新型公开了一种复合减震装置，所述装置设置在桩基与承台之间，其包括套筒和钢板，所述套筒设置在桩基的顶部，所述钢板设置在承台的底部，所述套筒与钢板之间通过橡胶支座和油阻尼器连接，所述油阻尼器的外侧套设有螺旋弹簧。本实用新型使得建筑物在遭遇地震时，能够利用建筑桩基与承台之间的复合减震装置耗能，减轻水平地震和竖向地震对建筑物的破坏；即使建筑物遭遇罕遇地震或极罕遇地震时，在建筑物上部结构处于可修状态下，桩基与承台之间连接的复合减震装置若出现了损坏，借助本实用新型的复合减震装置能够快速的进行更换，迅速恢复既有建筑物的功能。
4934 | 一种基于数字微镜器件的波长调制型SPR传感器及SPR检测设备 | 实用新型 | 有效专利 | CN215833252U | CN202121059509.5 | 2021.05.17 | 2022.02.15 | 广州大学 | 王伟 牛利 韩冬雪 刘振邦 包宇 马英明 何颖 | 本实用新型提出一种基于数字微镜器件的波长调制型SPR传感器及SPR检测设备，包括发射端、检测模块、接收端和滤光片，发射端包括光源，发射端用于产生检测光，检测光为平行光，检测模块包括检测池，检测池上设置有金属层和棱镜，接收端包括分光器、数字微镜器件和接收器，检测模块反射的检测光依次经过分光器和数字微镜器件进入接收器，数字微镜器件包括微镜，多个微镜阵列设置，各个微镜能够独立打开或关闭，微镜用于反射检测光。经过分光后的检测光射入数字微镜器件，数字微镜器件将不同波长的检测光依次反射至接收器，通过使用数字微镜器件进行波长调制，能够提高波长调制的分辨率。
4935 | 一种旋转叶片 | 实用新型 | 有效专利 | CN216199235U | CN202122606803.X | 2021.10.28 | 2022.04.05 | 广州大学 | 谢金龙 陈婕妍 李晓曼 | 本实用新型公开了一种旋转叶片，本实用新型通过设置主体以及若干个扁梢锯齿，主体包括前部以及自所述前部向后延伸的后部，所述前部相对所述后部靠近旋转中心；若干个扁梢锯齿，设置于所述后部的后缘，采用扁梢锯齿能够减少噪声且能保留更多的主体面积，有利于减少旋转叶片气动性能的损失；所述扁梢锯齿之间相隔第一间距，所述扁梢锯齿具有第一长度，所述第一间距与所述第一长度的比值小于等于4，提高降噪效果，可广泛应用于旋转叶片技术领域。
4936 | 一种双通道单向传热热管 | 实用新型 | 有效专利 | CN212286544U | CN202020836815.4 | 2020.05.19 | 2021.01.05 | 广州大学 | 向建化 邓亮明 段吉安 周伟 张春良 王钻开 郑浩星 | 本实用新型公开了一种双通道单向传热热管，其包括:盒型金属片，在盒型金属片上设有凹槽，在凹槽的底面上两侧加工有第一微结构；盖型金属片，在盖型金属片上设有与凹槽配合的凸台，凹槽的底面与凸台之间具有预定间隙，在凸台的表面上两侧加工有第二微结构。此双通道单向传热热管，内部两端分别为蒸发段和冷凝段，预定间隙两侧的微结构能够吸附液体并且使液体发生单向流动，为液道，预定间隙的中间未加工微结构，相当于气道，工作液体在蒸发段和冷凝段之间，经液道和气道循环流动，实现热量的传递，当发生故障情况时，由于单向流动的特性，热管只能单向传热，从而起到保护蒸发段的电子元件的作用，此实用新型用于热管技术领域。
4937 | 一种新型散热装置的LED路灯 | 实用新型 | 失效专利 | CN201575436U | CN200920291919.5 | 2009.12.13 | 2010.09.08 | 广州大学 | 郭康贤 康敏武 | 本实用新型公开了一种新型散热装置的LED路灯，包括灯具、灯架、散热器，还包括在灯体和灯架内设置导热管将LED上的热量传导到整个灯具外面，再利用散热器将热量散发出去，使LED路灯所产生的热量迅速传导到散热器，既减轻了灯具的重量，又可以实现很好的散热功能，延长灯的寿命。
4938 | 混凝土构件多轴变形测量仪器 | 实用新型 | 有效专利 | CN213984903U | CN202023233033.0 | 2020.12.28 | 2021.08.17 | 广州大学 | 何正铭 金永耀 赖勉亨 黎承维 王庆 | 本实用新型公开了一种混凝土构件多轴变形测量仪器，包括至少两个间隔设置的竖向支撑杆；上套环和下套环，上套环设置在竖向支撑杆的上端部，下套环活动连接在竖向支撑杆的下端部，上套环和下套环上均设置有水平测量位移计，上套环上设置有竖向测量位移计，水平测量位移计呈间隔设置且朝向上套环的中心，竖向测量位移计朝向下套环设置，下套环上设置有与竖向测量位移计相对的抵接部；若干第一紧固调节件，分别活动安装于上套环和下套环上，第一紧固调节件具有指向混凝土构件外周部的抵顶部；以及若干第二紧固调节件，活动安装于竖向支撑杆和下套环之间。该变形测量仪器实现了三个方向上变形量的实验要求，可广泛应用于土木工程技术领域。
4939 | 一种实现菠萝摘取的装置 | 实用新型 | 有效专利 | CN207460835U | CN201721642242.6 | 2017.11.30 | 2018.06.08 | 广州大学 | 陈梓杰 刘伟权 洪钊鑫 陈志鸿 林雪晴 江帆 刘长红 | 本实用新型公开的一种实现菠萝摘取的装置，包括放置支架、翻转支架、电机、丝杆、法兰盘、推杆、球铰连接件、球铰以及夹子；放置支架和翻转支架通过法兰盘连接且可相对旋转；电机安装在放置支架上；推杆、球铰连接件、球铰以及夹子安装在翻转支架上；丝杆穿过所述法兰盘的通孔，其一端与电机的旋转轴一体连接，另一端穿入所述翻转支架与推杆螺纹连接；推杆与所述球铰连接件、球铰以及夹子依次驱动连接以控制夹子夹紧或松开。本实用新型能够有效保护采摘人员并提高采摘效率。
4940 | 基于等强度悬臂梁疲劳试验的盐雾温度湿度综合试验设备 | 实用新型 | 有效专利 | CN215491815U | CN202121541436.3 | 2021.07.07 | 2022.01.11 | 广州大学 | 李永杰 邓柏锋 刘征 李朝浩 余鹏飞 | 本实用新型公开了基于等强度悬臂梁疲劳试验的盐雾温度湿度综合试验设备，包括试验箱、盐雾沉降收集装置、溶液供给装置、往复移动喷雾装置、顶盖开合装置以及温湿度处理结构，试验箱包括试验室、溶液供给室、温湿度处理室，试验室具有顶盖，顶盖开合装置的一端与顶盖连接，另一端与试验箱的侧壁转动连接。通过设置包括试验室、溶液供给室以及温湿度处理室的试验箱，适配于等强度悬臂梁疲劳试验系统，提高了试验的适配性和稳定性，通过往复移动喷雾装置提高试验的均匀性，通过顶盖开合装置实现顶盖机械开合，无需人工开盖，避免了对操作者身体的损害，具有稳定、安全、多功能综合试验的优点。
4941 | 一种具有弹性轴向限位的大行程双活塞杆黏滞阻尼器 | 实用新型 | 失效专利 | CN201925398U | CN201020584773.6 | 2010.10.28 | 2011.08.10 | 广州大学 | 周云 汪大洋 | 本实用新型涉及一种防振动或震动的建筑构件，具体是涉及一种具有轴向限位的大行程双活塞杆黏滞阻尼器，该阻尼器为一种双活塞杆黏滞阻尼器，其特征在于，所述的双活塞杆黏滞阻尼器的两活塞杆(6)上分别套设有一圆柱筒形的金属压缩弹性体(7)，每一金属压缩弹性体(7)的一头固定于端盖(1)上，另一头向活塞(5)的端面延伸至距活塞(5)端面的距离为200～1000mm，该距离为所述金属压缩弹性体(7)长度的3～5倍。本实用新型所述的阻尼器不仅结构紧凑、缸体的设计长度短，而且使用寿命长。
4942 | 一种环境能收集装置 | 实用新型 | 有效专利 | CN213185926U | CN202022080212.9 | 2020.09.21 | 2021.05.11 | 广州大学 | 傅继阳 吴楠 何运成 刘爱荣 吴玖荣 | 本实用新型公开了一种环境能收集装置，包括底座；支撑部件，包括三菱柱体和弹力部件；U型结构件，承载于三菱柱体和弹力部件；电磁感应模块，包括磁力部件和感应部件，磁力部件设在U型结构件底部，感应部件设在底座，磁力部件与感应部件电磁感应；振动能收集模块包括调谐液体、阻流体和压电片，阻流体与调谐液体产生卡门涡街，压电片输出电流；电量收集模块，与电磁感应模块和压电片连接。此环境能收集装置通过U型结构件感应外部振动，利用电磁感应模块和振动能收集模块进行能量采集，两种不同的能量采集方式集成一体，吸收振动能转化为电能，机电转化效率高，能够在野外无人区或恶劣环境中工作，应用范围广，实用性强。
4943 | 自复位承压减震止水件及隧道柔性接头 | 实用新型 | 有效专利 | CN207144968U | CN201720946816.2 | 2017.07.31 | 2018.03.27 | 广州大学 | 张颖 徐丽 罗俊杰 陈华霆 王子琦 谭平 周福霖 习智强 | 本实用新型涉及一种自复位承压减震止水件及隧道柔性接头，该自复位承压减震止水件包括:相对设置的第一止水橡胶层、第二止水橡胶层，设置于第一止水橡胶层和第二止水橡胶层之间的形状记忆合金板，以及第一增厚夹持钢板、第二增厚夹持钢板、第三增厚夹持钢板、第四增厚夹持钢板。本实用新型可实现荷载下变形复位、柔性消能减震和承受法向水压力密封止水三种功能，在发生地震时可减少地震对隧道主体结构的损伤，提高隧道结构的地震安全性。
4944 | 一种采用预应力碳纤维板加固混凝土梁的加固结构 | 实用新型 | 失效专利 | CN202299472U | CN201120379516.3 | 2011.09.30 | 2012.07.04 | 广东荣骏建设工程检测股份有限公司 | 张俊平 曾珂 梅力彪 | 本实用新型涉及一种采用预应力碳纤维板加固混凝土梁的加固结构，其特征在于，该加固结构由混凝土梁(3)、粘合于混凝土梁(3)表面的预应力碳纤维板(1)和直接将预应力碳纤维板(1)的两头分别锚固于混凝土梁(3)上的两锚具构成，其中，所述的锚具由一块压板(5)和预埋在混凝土梁(3)内的一组将压板(5)固定在混凝土梁(3)上的螺栓(4)组成。该加固结构具有加固效果好且施工方便、快捷的优点。
4945 | 一种交通用缓冲隔离柱 | 实用新型 | 有效专利 | CN216275372U | CN202122942560.7 | 2021.11.25 | 2022.04.12 | 广州大学 | 周云 李家乐 邓雪松 | 本实用新型提供了一种交通用缓冲隔离柱。本实用新型的交通用缓冲隔离柱包括刚性柱体、缓冲体、外壳和连接盖，缓冲体包括贴合设置在刚性柱体外部的黏弹性材料层，外壳两端开口并且贴合设置在缓冲体外部，连接盖包括上连接盖和下连接盖，上连接盖和下连接盖分别可拆卸式地固定在外壳的上端和下端以使刚性柱体、缓冲体和外壳组成一体式结构。本实用新型的交通用缓冲隔离柱能够减小车辆撞击时产生的冲力，在承载能力极限范围内能承受任意方向的冲击荷载，承受撞击荷载时具有良好的缓冲和阻拦效果，能够减少车辆碰撞对刚性主体的直接损伤，延长了刚性主体的使用寿命，可实现与道路设施同周期使用，无需更换、维护，综合经济效益高。
4946 | 一种碟刹锁装置 | 实用新型 | 有效专利 | CN206158392U | CN201621194842.6 | 2016.10.31 | 2017.05.10 | 广州大学 | 林俊杰 陈仰芏 黎俊 叶俊豪 刘长红 萧金瑞 | 本实用新型涉及一种碟刹锁装置，包括锁壳以及大致对称安装在锁壳上的第一限位开关与第二限位开关、第一锁销与第二锁销、第一电机与第二电机、第一驱动组件与第二驱动组件；第一电机、第二电机分别通过第一驱动组件、第二驱动组件与第一锁销、第二锁销驱动连接；第一限位开关、第二限位开关分别与第一电机、第二电机电连接；第一限位开关、第二限位开关分别安装于第一锁销、第二锁销的上方；第一驱动组件和第二驱动组件均具有配合间隙，使第一锁销和第二锁销中的一者受到的阻碍力大于配合间隙处的驱动力时，第一电机、第二电机中对应的一者可空转，另一者可正常转动。本实用新型可实现自动上锁及开锁功能，以及避免上锁失败问题。
4947 | 一种新型磁化水制备装置 | 实用新型 | 有效专利 | CN216377598U | CN202122735575.6 | 2021.11.09 | 2022.04.26 | 广州大学 | 欧阳小伟 余岚 刘志浩 王文伟 李嘉茗 马玉玮 傅继阳 | 本实用新型公开了一种新型磁化水制备装置，本实用新型通过设置磁化模块，具有第一输入端以及第一输出端；循环模块，包括第一管体以及循环单元，所述循环单元具有第二输入端以及第二输出端；所述第一管体一端连接所述第一输入端，所述第一管体另一端连接所述第二输出端，所述第二输入端连接所述第一输出端，使得水可以进行循环以进行一次以上的磁化，提高磁化效果；蠕动泵，与所述第一管体连接，用于控制进入所述磁化模块的水的流速，通过控制进入磁化模块的水的流速从而调节磁化水的活性，有利于适应不用的磁化效果需求，可广泛应用于磁化装置技术领域。
4948 | 一种核酸提取仪的磁棒套夹具 | 实用新型 | 有效专利 | CN215050146U | CN202121398191.3 | 2021.06.22 | 2021.12.07 | 广州大学 | 刘昕 陈鹏卿 刘征 洪梓钦 | 本实用新型公开了一种核酸提取仪的磁棒套夹具，包括:上夹板、下夹板以及螺栓组件，所述上夹板的尾端与所述下夹板的尾端转动连接，所述上夹板的前端与所述下夹板的前端通过所述螺栓组件连接，所述下夹板上设有若干个磁棒套插槽。本实用新型结构简单，通过上夹板和下夹板对磁棒套进行夹持，通过螺栓组件调节上夹板与下夹板之间的间隙，在插入或拔出磁棒套时更加方便，一方面能有效避免在插拔磁棒套时由于配合过紧导致难以插拔甚至造成磁棒套上残留液体飞溅、造成污染的问题，另一方面能有效避免磁棒套夹具与磁棒套之间配合过松造成搅拌时磁棒套发生松动从而影响核酸提取的问题。本实用新型可广泛应用于核酸提取仪技术领域。
4949 | 一种建筑废弃物处理装置 | 实用新型 | 有效专利 | CN208642944U | CN201821124869.7 | 2018.07.14 | 2019.03.26 | 广州大学 | 刘景矿 王东 | 本实用新型公开了一种建筑废弃物处理装置，其解决了现有技术中上料效率低的问题，其包括机体以及上料机构，上料机构包括支架、链轮、链条以及驱动链轮转动的第一驱动件，链条上间隔固定有送料斗，链条包括水平段以及倾斜朝上的提升段，机体的顶部设置有进料口，链条的水平段高于进料口，水平段与进料口之间形成供送料斗水平移动返回提升段的通道，这样通过设置多个间隔的送料斗，且这些送料斗在链条上循环移动输送，故通过在提升段底部的送料斗上不断的装入建筑废弃物，在送料斗移动至水平段且进入通道时其开口朝下故建筑废弃物会掉落到机体内实现上料，这样期间无需停止链条可以源源不断的间隔实现送料，可以很大程度上的提高上料效率。
4950 | 一种适用于超烈度地震作用的软碰撞防护装置 | 实用新型 | 有效专利 | CN206800174U | CN201720649807.7 | 2017.06.06 | 2017.12.26 | 广州大学 | 金建敏 陈鹏 谭平 刘彦辉 黄襄云 滕晓飞 龙耀球 | 本实用新型涉及建筑、桥梁隔震技术领域，尤其涉及一种适用于超烈度地震作用的软碰撞防护装置，本实用新型不承受竖向荷载，在设定的隔震层水平位移范围内，所述钢剪力键与中空连接钢板不发生碰撞，一旦任意方向的隔震层水平位移超过钢剪力键与中空连接钢板之间的水平间距时，该软碰撞防护装置即在水平方向起到限位作用，以减小隔震层水平位移，避免由于隔震层过大水平位移导致的隔震支座破坏失效，避免或缓解隔震结构与周边结构硬碰撞的不利影响；本实用新型能够适用于超烈度地震作用，对隔震层起到限位作用，从而对隔震支座及结构提供有效保护，结构简单明了，工作机理明确，力学性能优良，施工方便，震后维修简单易行。
4951 | 一种扁平单向传热热管 | 实用新型 | 有效专利 | CN212286543U | CN202020738200.8 | 2020.05.07 | 2021.01.05 | 广州大学 | 向建化 段吉安 周伟 邓亮明 郑浩星 黄家乐 周超 | 本实用新型公开了一种扁平单向传热热管，扁平单向传热热管包括第一金属片、第二金属片和保持架，第一金属片和第二金属片相对设置，第一金属片和第二金属片之间具有预定间隙，第一金属片和第二金属片相对的内侧表面具有微结构并做亲水性处理，预定间隙与保持架之间形成中空层。此扁平单向传热热管，内部充入工作液体，热管内部的上下层为带微结构的表面，并经过亲水性处理，能够使液体发生单向流动，当发生故障情况导致冷凝段的温度比蒸发段的温度高时，由于单向流动的特性，工作液体不能形成反向循环，热管只能单向传热，从而起到保护蒸发段的电子元件的作用，此实用新型用于热管技术领域。
4952 | 梁柱节点加固扇形粘弹性阻尼器 | 实用新型 | 失效专利 | CN201521042U | CN200920237727.6 | 2009.10.23 | 2010.07.07 | 广州大学 | 周云 邹征敏 邓雪松 | 本实用新型提供一种梁柱节点加固扇形粘弹性阻尼器，该阻尼器由复合弹性体(7)和分别设在复合弹性体(7)两头的第一连接板(5)及第二连接板(6)组成，其中，复合弹性体(7)由交替叠合的弹性体(3)和剪切钢板(4)组成，其特征在于，所述的复合弹性体(7)为圆心角呈90°的扇形，每一弹性体(3)和剪切钢板(4)均为与复合弹性体(7)同心的扇形；所述的第一连接板(5)和第二连接板(6)外侧面的夹角也为90°，且二者的延长线交于复合弹性体(7)的圆心。本实用新型所述的阻尼器可直接安装在框架结构梁与柱下腋或/和上腋内，以实现框架结构梁柱节点的抗震加固。
4953 | 一种装配式梁板体系的连接结构 | 实用新型 | 有效专利 | CN206859427U | CN201720687465.8 | 2017.06.14 | 2018.01.09 | 广州大学 | 陈炳聪 刘爱荣 汪洋 | 本实用新型公开了一种装配式梁板体系的连接结构，该连接结构包括工字型钢梁、支承于工字型钢梁上的混凝土板和连接两者的螺栓；其特征在于，所述混凝土板体内沿着工字型钢梁的长度方向均匀设有若干预埋件，所述预埋件上以工字型钢梁的腹板为对称面对称设有两垂直于混凝土板表面螺栓孔，所述工字型钢梁的上翼缘上对应预埋件上所设螺栓孔的位置也设有螺栓孔，所述螺栓由上而下穿过所述预埋件和工字型钢梁上的螺栓孔由螺母锁紧；所述预埋件的侧面设有增加对混凝土板的把持力的横向凹槽。
4954 | 一种金属弧形拱结构件集中力加载的试验装置 | 实用新型 | 有效专利 | CN207570933U | CN201721643881.4 | 2017.12.01 | 2018.07.03 | 广州大学 | 杨智诚 张紫祥 刘爱荣 黄永辉 饶瑞 卢炯 | 本实用新型涉及一种金属弧形拱结构件集中力加载的试验装置，其特征在于，该试验装置包括门框状的框架、放置质量块的荷载梁、支承待验金属弧形拱结构件的可移动支撑台、卷扬提升装置、压力传感器和激光位移传感器。本实用新型所述的试验装置既可对拱结构施加冲击荷载，又可对拱结构施加集中静荷载。
4955 | 一种新型竖向隔震支座 | 实用新型 | 有效专利 | CN214497160U | CN202023286382.9 | 2020.12.30 | 2021.10.26 | 广州大学 | 沈朝勇 王玉君 黄襄云 陈洋洋 马玉宏 陈建秋 刘彦辉 周福霖 | 本实用新型属于建筑工程、桥梁工程技术领域，具体涉及一种新型竖向隔震支座，包括上套筒、下套筒，所述下套筒的内侧底部设置有下底板，所述下底板上垂直设置有中导向杆，所述中导向杆上串联套设有若干蝶形弹簧，所述上套筒设有筒底，所述中导向杆穿过筒底进入上套筒内，所述上套筒位于蝶形弹簧的上方套设在下套筒内，所述蝶形弹簧与筒底之间、蝶形弹簧与蝶形弹簧之间、蝶形弹簧与下底板之间均设置有厚层橡胶块，本实用新型的新型竖向隔震支座，通过在蝶形弹簧之前、蝶形弹簧与上套筒之间、蝶形弹簧与下底板之间设置厚层橡胶块，可以增强其承载能力，有效避免蝶形弹簧过早屈服，保证了结构的安全和稳定性。
4956 | 一种二维轴对称稳态爆轰的爆速与波形同步测量装置 | 实用新型 | 失效专利 | CN201984077U | CN201120011091.0 | 2011.01.14 | 2011.09.21 | 广州大学 | 浣石 | 本实用新型公开了一种二维轴对称稳态爆轰的爆速与波形同步测量装置，包括雷管、雷管套和被测药柱，所述的雷管通过雷管套装于所述被测药柱的一端，所述的被测药柱下方设有支撑部，所述的支撑部上设有一反射斜面。本实用新型可有效避免由于装药条件重复性不好等原因引起的误差，大大提高了测量结果的参考价值。
4957 | 一种便捷包装隔档结构 | 实用新型 | 失效专利 | CN212654827U | CN202021134168.9 | 2020.06.18 | 2021.03.05 | 广州大学华软软件学院 | 夏少琼 | 本实用新型涉及包装生产技术领域，尤其涉及一种便捷包装隔档结构，包括隔档缓冲箱、移动座和固定座，隔档缓冲箱上的一侧开设有投入口，且隔档缓冲箱的一侧内壁中设有安装槽，移动座的横截面呈三角形，移动座设置在隔档缓冲箱内的一侧，且移动座一侧设有滑块，滑块与安装槽滑动配合，且滑块的上下两侧均与安装槽之间连接有伸缩杆，设置在隔档缓冲箱内，且固定座上铺设有气垫，固定座的横截面呈三角形，伸缩杆上套设有弹簧，防护橡胶垫能够提供一定的保护作用，伸缩杆和弹簧能够提供一定的缓冲力，使得包裹在落至移动座上后也能够得到缓冲，保证了包装在落下不会受到撞击而损坏，提高了生产质量。
4958 | 一种墙面清洁机器人 | 实用新型 | 有效专利 | CN208659198U | CN201721675090.X | 2017.12.04 | 2019.03.29 | 广州大学 | 刘长红 吴昱彦 黄楠 钟志鹏 杨兴鑫 陈建堂 李文杰 李雄思 | 本实用新型公开了一种墙面清洁机器人，包括攀爬装置、清洁装置和控制单元，清洁装置和控制单元均设于攀爬装置上；攀爬装置包括吸附机构和行进机构，吸附机构安装在行进机构上；控制单元均与吸附机构、行进机构和清洁装置连接。本实用新型的墙面清洁机器人，能够代替工作人员攀爬光滑的建筑物墙面进行清洗工作，增强了安全性、提高了清洁效率、降低了成本。
4959 | 基于姿态传感器的电磁巡线平衡车 | 实用新型 | 有效专利 | CN209978918U | CN201921109870.7 | 2019.07.15 | 2020.01.21 | 广州大学华软软件学院 | 陈华珍 夏国清 | 本实用新型公开了基于姿态传感器的电磁巡线平衡车，涉及平衡车技术领域，解决了现有电动平衡车的倾斜角度采集存在较大的误差和电磁巡轨时转弯前瞻性不够等问题，其技术方案要点是:包括姿态传感器、单片机、电磁信号放大器、电机驱动单元、直流电机、编码器和电源单元；姿态传感器和电磁信号放大器的信号输出端与单片机的信号输入端连接；单片机的信号输出端与电机驱动单元的信号输入端连接；电机驱动单元的信号输出端与直流电机连接；编码器的信号输入端与直流电机连接；编码器的信号输出端与单片机的信号输入端连接，具有增强小车倾斜角度检测稳定性和巡轨转弯前瞻性的效果，可实现轨道隐秘铺设，减少因铺设轨道而造成地面不平整的情况发生。
4960 | AGV用防越位简易四杆装卸装置 | 实用新型 | 失效专利 | CN204751408U | CN201520461658.2 | 2015.06.29 | 2015.11.11 | 广州大学 | 刘长红 叶伟豪 唐冬 张宏康 刘晓初 严一尔 | 本实用新型公开了一种AGV用防越位简易四杆装卸装置，包括平面曲柄摇杆机构及抬升板；所述平面曲柄摇杆机构由主动曲柄、连杆以及第一从动摇杆组成，且所述连杆与所述第一从动摇杆通过铆接座呈活动铆接，所述铆接座与所述抬升板固接。本实用新型提供的AGV用防越位简易四杆装卸装置结构简单、控制方便，克服了现在绝大多数AGV货物装卸装置体积大、运结构复杂、造价高昂的缺陷，并提高了工作效率，节省人力成本。
4961 | 一种基于压电地砖的梯间自供电照明系统 | 实用新型 | 有效专利 | CN208670828U | CN201821418215.5 | 2018.08.30 | 2019.03.29 | 广州大学 | 赵若红 周新雨 徐安 傅继阳 刘爱荣 吴玖荣 | 本实用新型公开了一种基于压电地砖的梯间自供电照明系统，包括:压电地砖、整流器、稳压芯片、用于储能和供电的电源装置、发光装置和光控感应装置；其中，所述压电地砖与所述电力转换装置连接，所述电力转换装置与所述电源装置连接，所述电源装置与所述发光装置连接，所述发光装置与所述压电地砖连接，所述电源装置还与所述光控感应装置连接，通过实施本实用新型实施例能够在无外部电源供电的情况下，能正常工作，进行照明。
4962 | 一种梁柱耗能铰接节点 | 实用新型 | 有效专利 | CN208917993U | CN201821399236.7 | 2018.08.29 | 2019.05.31 | 广州大学 | 叶茂 吴玖荣 刘爱荣 傅继阳 | 本实用新型涉及一种梁柱耗能铰接节点，包括立柱，安装在立柱上的横梁，固定在横梁上的第一连接板，固定在立柱上的第二连接板，第一异型块，第二异型块，多个阻尼件，双侧钢块，第一连接轴，第二连接轴，滑块；双侧钢块包括一体形成的两块钢板和连接板，两块钢板位于连接板的两端，每块钢板均通过多个阻尼件与第二异型块连接在一起，第二异型块上设有固定块，连接板上设有滑槽，滑块置于滑槽内，第一连接轴垂直贯穿连接板，第二连接轴垂直贯穿滑块，连接板依次穿过第一异型块和固定块，第一连接轴和第一异型块转动式安装在一起，第二连接轴和固定块转动式安装在一起。耗能装置能起到良好的阻尼耗能的效果，属于房屋抗震的技术领域。
4963 | 新型的建筑物隔震支座 | 实用新型 | 失效专利 | CN2685420Y | CN200420043521.7 | 2004.03.16 | 2005.03.16 | 广州大学 | 魏陆顺 刘文光 周福霖 庄学真 王豫 林佳 | 本实用新型是一种新型的建筑物隔震支座，涉及建筑物的防震、抗震技术领域。它包括支座体以及位于其下方的下封板，其特是支座体为橡胶隔震垫，两块滑动板分别固定在支座体的下方以及下封板的上方。与现有技术相比，本实用新型的优点是:(1)竖向承载力高；(2)支座初始刚度较大、水平屈服后刚度为0；(3)结构性能良好，整体性能稳定；(4)可使隔震结构有较长的自振周期。
4964 | 一种矩形钢管柱的钢框架梁柱节点 | 实用新型 | 失效专利 | CN201050139Y | CN200720052417.8 | 2007.06.06 | 2008.04.23 | 广州大学 | 徐忠根 王喜堂 | 本实用新型公开一种矩形钢管柱的钢框架梁柱节点，节点连接结构包括矩形钢管柱(1)与2～4根横梁(2)连接构成的钢框架，其特征是矩形钢管柱(1)与横梁(2)的连接处，相邻的两横梁(2)的上下翼缘之间分别设有传力板(3a、3b)，该传力板(3a、3b)两头达接在两横梁(2)的翼缘上或对接于两横梁(2)的翼缘之间。本实用新型具有降低梁柱节点区域的应力，避免柱表面产生外凸屈曲变形，提高节点承载力的显著技术效果。
4965 | 一种无阀压电泵 | 实用新型 | 有效专利 | CN208364347U | CN201821018601.5 | 2018.06.28 | 2019.01.11 | 广州大学 | 张建辉 包启波 唐茗 陈潮斌 宁青双 | 本实用新型提供了一种无阀压电泵，包括弹性壳体、压电薄膜层、交流电源和弹性拨片组，所述弹性壳体设置有中空的泵腔，所述压电薄膜层贴附于所述弹性壳体的内壁，且所述压电薄膜与所述交流电源电连接；所述泵腔两侧分别连接有与其相连通的流嘴，两个所述流嘴均设置有所述弹性拨片组，所述弹性拨片组包括多个弹性拨片单元形成的圆台筒，各所述弹性拨片单元阵列设于所述圆台筒的外壁，所述圆台筒内部中空以供流体流过，所述圆台筒包括小口径端和大口径端，且两个所述圆台筒的小口径端朝向相同。采用本实用新型技术方案的无阀压电泵，该无阀压电泵泵送效率高，能够实现流体宏观上的单向流动，且该泵体结构呈现柔性，其具有更广的应用领域。
4966 | 新型三维隔震装置 | 实用新型 | 失效专利 | CN200946332Y | CN200620064043.7 | 2006.09.11 | 2007.09.12 | 广州大学 | 张永山 王焕定 颜学渊 | 本实用新型公开一种新型三维隔震装置，该装置由叠层橡胶隔震支座与竖向隔震构件串接构成，其特征是所述橡胶垫(14)体内绕对称中心线环形均布至少三只柔性抗拉构件(6)，该柔性抗拉构件(6)的中部弯曲置于橡胶垫的中心孔(15)内，两头固定在橡胶垫(14)的上下两端面上；所述柔性抗拉构件(6)的伸展长度不大于橡胶垫(14)的拉伸弹性变形量；所述叠层橡胶隔震支座的下联结板(9)设在环形弹簧(12)上，所述的导向套(11)的上端向内延伸一环形翼缘(17)将下联结板(9)卡在其内，环形翼缘(17)与下联结板(9)之间设有环形缓冲垫(10)。由于本实用新型所述的橡胶垫(14)的体内设有柔性抗拉构件(6)，在所述的叠层橡胶隔震支座与环形弹簧隔震支座的串接处设有抗拉结构，因此用作高层建筑物的隔震装置可大大提高高层建筑物的抗摇摆甚至倾覆的能力。
4967 | 一种悬挂滑翔翼式游乐设备 | 实用新型 | 有效专利 | CN209392720U | CN201822048604.X | 2018.12.07 | 2019.09.17 | 广州大学 | 梁忠伟 金杰 段伟建 张泉 韩业鹏 康军辉 彭楷烽 | 本实用新型涉及一种悬挂滑翔翼式游乐设备，包括转动式安装的升降器，安装在升降器输出端上的吊架，固定在吊架上的多个滑翔翼机构；滑翔翼机构包括固定在吊架上的吊杆，固定在吊杆下端的旋转电机，固定在旋转电机输出端上的机翼，转动式安装在机翼上的操作架，固定在机翼上的伺服电机，安装在伺服电机输出端上的卷绳轮，用于固定人员的固定架；卷绳轮上卷绕有吊绳，吊绳的一端连接在固定架的某处，吊绳的另一端连接在固定架的另一处，升降器的旋转轴线和机翼的旋转轴线不在同一直线上。该游乐设备可以模仿悬挂式滑翔翼，属于悬挂滑翔翼运动的技术领域。
4968 | 一种宿舍智能防盗系统 | 实用新型 | 有效专利 | CN208433079U | CN201821020599.5 | 2018.06.29 | 2019.01.25 | 广州大学 | 韩晓英 莫会力 林炽杰 陈林涛 陆蓓璇 廖冠辉 黄文恺 朱静 伍冯洁 吴羽 姚佳岷 温泉河 | 一种宿舍智能防盗系统，包括主机、从机、用户端、楼宇管理端；主机包括主控芯片、屏幕、通讯模块、两个蓝牙模块，主控芯片和屏幕、通讯模块、蓝牙模块电连接；安装于一部分住户处的主机通过一蓝牙模块和从机无线连接，通过另一蓝牙模块和用户端无线连接；从机包括从机芯片、警报喇叭装置、人体红外检测模块、电池模块、电压检测电路、两个蓝牙模块，从机芯片和、警报喇叭装置、蓝牙模块、人体红外检测模块、低电压检测电路、电池模块电连接，从机整体安装于房门的后面。本实用新型具有管理方便、运营成本低、防盗效果好等优点。本实用新型属于智能防盗技术领域。
4969 | 隔震支座新型预埋件 | 实用新型 | 失效专利 | CN2813748Y | CN200520060426.2 | 2005.06.28 | 2006.09.06 | 广州大学 | 周福霖 谢军龙 沈朝勇 金建敏 | 本实用新型公开了一种建筑和桥梁中的隔震支座与上部、下部结构之间的连接结构，特别是公开了一种隔震支座新型预埋件它包括预埋筋、钢板和配套螺母，所述的预埋筋一端竖向焊接在钢板的其中一端面上，螺母焊接在钢板的另一端面上，螺母的螺孔与钢板垂直。本实用新型用于隔震结构和隔震桥梁中的预埋件，可省去传统连接中的上预埋板、下预埋板，能大量节省钢材料，而且安装方便，具有很大的经济价值和工程适用性。
4970 | 一种移液枪的通用枪架 | 实用新型 | 失效专利 | CN201249125Y | CN200820050357.0 | 2008.07.08 | 2009.06.03 | 广州大学 | 李荣华 郭培国 | 本实用新型公开一种移液枪的通用枪架，该枪架主要由一倾斜的腹板(1)和由腹板(1)下端向一侧水平延伸的下翼缘(3)以及由腹板(1)上端向另一侧垂直延伸的上翼缘(2)构成；所述的腹板(1)的中部自体弯折由下至上依次形成一向前拱起的前弯折(6)和一向后拱起的后弯折(7)，其中后弯折(7)的夹角(β)大于前弯折(6)的夹角(α)；所述的上翼缘(2)和所述的前弯折(6)的拱上分别设有同轴线的放置移液枪的弧形槽(4)。本实用新型所述的通用枪架具有显著的通用性和安全性，它可以放置各种类型的移液枪，并且携带枪头放置时能避免枪头污染。
4971 | 跟踪立式储热-采热结合型太阳能热水器聚光集热系统 | 实用新型 | 失效专利 | CN201731657U | CN201020242690.9 | 2010.06.29 | 2011.02.02 | 广州大学 | 杨晓东 郭康贤 | 本实用新型提供了一种跟踪立式储热-采热结合型太阳能热水器聚光集热系统，该系统被安装在带有被动式光感应传动系统的旋转托盘上，其特征在于包括由立式采热-储热结合式水箱，主光子晶体聚光板，辅助光子晶体聚光板，太阳能电池板以及若干数量的金属玻璃封接式真空热管和环状绝热水管组成；主光子晶体聚光板，金属玻璃封接式真空热管和环状绝热水管均与立式采热-储热结合式水箱连接，太阳能电池板与辅助光子晶体聚光板连接。通过本实用新型可大幅度的节省太阳能热水器所占用的空间，能长时间的接收太阳能，能避免传统聚光板对光的吸收，从而最大程度的利用太阳能。
4972 | 基于应急电源系统的自动切换装置 | 实用新型 | 失效专利 | CN201898374U | CN201120092109.4 | 2011.03.31 | 2011.07.13 | 广州大学城华电新能源有限公司 | 蒋国璋 李世军 蒋庆宏 赵国锋 杨健 孙博锋 | 本实用新型公开基于应急电源系统的自动切换装置，其特征是:包括主电源(1)、备用电源(2)、电源转换开关(3)、断路器(4)和控制盘(5)；所述电源转换开关(3)设有三个端点，所述三个端点通过电缆线分别与主电源(1)的输出端、备用电源(2)的输出端和断路器(4)的输入端连接，所述断路器(4)输出端连接有负载(6)；控制盘(5)为带至少三个I/O端口的微处理器，所述微处理器的I/O端口分别通过信号线与主电源(1)输出端、备用电源(2)输出端和电源转换开关(3)的控制输入端连接；由微处理器控制其I/O端口与主电源(1)、备用电源(2)接通或关断。本实用新型具有保证供电系统正常供电、确保用电安全，防止用电设备发生故障及防止安全事故产生的效果。
4973 | 一种传感器标定实验装置 | 实用新型 | 有效专利 | CN211478371U | CN202020013907.2 | 2020.01.02 | 2020.09.11 | 广州大学 | 李智 林海波 何运成 傅继阳 吴玖荣 毛华健 刘珍 | 本实用新型涉及传感器技术领域，公开了一种传感器标定实验装置。传感器标定实验装置包括实验台和驱动电机，实验台包括支撑座和导向装配在支撑座的活动座，活动座上设置有放置位，活动座上还导向装配有驱动杆，驱动杆的活动方向与活动座的活动方向垂直；驱动电机与驱动杆之间连接有传动机构，传动机构包括驱动曲柄和减速箱。驱动杆导向装配在活动座上，活动座导向装配在支撑座上，驱动杆转动时驱动杆带动活动座在支撑座上往复移动，将驱动电机的圆周运动转化为活动座的往复直线运动，改变驱动电机的转速可以调节活动座的移动频率，改变驱动曲柄的长度可以调节活动座的移动幅值，对不同频率和幅值的传感器进行标定，降低了传感器标定时的工作量。
4974 | 一种易于拆装的可密封水泥试模 | 实用新型 | 有效专利 | CN210414928U | CN201921122323.2 | 2019.07.17 | 2020.04.28 | 广州大学 | 马玉玮 金世红 邓丽思 罗甜恬 杨志辉 胡捷 欧阳小伟 | 本实用新型涉及一种易于拆装的可密封水泥试模，包括上套筒、试模本体以及下套筒，上套筒套接于试模本体的上部，下套筒套接于试模本体的下部，试模本体包括左半试模、右半试模，左半试模和右半试模能够组合成为一个中部带有通孔的试模本体，上套筒的底部设有上凹槽，下套筒的上表面设有下凹槽，上凹槽的尺寸和形状与试模本体的上部相配合，下凹槽的尺寸和形状与试模本体的下部相配合。上套筒和下套筒可以将试模本体的上、下端密封且进行固定，完全满足精密微观实验对水泥养护的密封性要求。
4975 | 一种保温柜 | 实用新型 | 有效专利 | CN211186932U | CN201921286341.4 | 2019.08.08 | 2020.08.07 | 广州大学华软软件学院 | 李澥 康忠理 | 本实用新型涉及一种保温柜。保温柜包括柜体，柜体内设置有横纵交错布置的多个隔板，隔板将柜体分成由上至下依次布置的多层保温格子，所述柜体上布置有风机和与风机连通的加热装置，其特征在于，所述隔板上开设有进风口和出风口，风机与所述进风口、出风口之间通过风道连通，所述进风口的口径沿远离风机的方向逐渐增大以调节进入相应保温格子的进风量。风机与进风口、出风口连接，通过调节进风口的口径可调节进入各个保温格子的进风量，使距离风机越远的保温格子的进风量越大，保温柜的每个保温格子内的相对均衡，避免距离风机较远的保温格子内的食物的温度低于设定温度，改善了保温柜的恒温性能。
4976 | 低净空条件下使用的等效连墙施工系统 | 实用新型 | 有效专利 | CN215052893U | CN202120040649.1 | 2021.01.08 | 2021.12.07 | 中铁广州工程局集团深圳工程有限公司广州大学 | 徐强 韩岗 曹亮 罗威力 陈睿 陈青柳 曾大平 吕亚秋 阳川 钟国庆 | 本实用新型公开了一种低净空条件下使用的等效连墙施工系统，利用具有一定间距的圆柱形钢筋笼等效替代传统地矩形连墙钢筋笼，计算器等效刚度；起吊机起吊第二节钢筋笼，下放至与第一节钢筋笼顶部相接触的位置；施工人员将第一节钢筋笼和第二节钢筋笼进行对接施工，通过焊接完成对接；当整副等效地连墙的钢筋笼吊装下放完成后，进行灌浆施工，最终完成等效地连墙的施工。本申请的系统通过多段圆柱形钢筋笼来代替传统地连墙钢筋笼，采用起吊机、卡位机构和多节钢筋笼等结构的配合，降低施工系统的成本。
4977 | 一种带有门或窗的装配式墙体结构 | 实用新型 | 有效专利 | CN210658819U | CN201921168851.1 | 2019.07.23 | 2020.06.02 | 广州大学 | 张超 梁志城 邓雪松 周云 | 本实用新型提供了一种带有门或窗的装配式墙体结构，涉及墙体装配领域。带有门或窗的装配式墙体结构包括框架和内嵌于框架中的围护墙，框架包括上下间隔布置的顶梁和底梁，以及左右间隔布置的两个立柱，围护墙包括分体布置的上墙体和开设有门口或窗口的下墙体，上墙体连接在顶梁的下侧，下墙体连接在底梁的上侧，门口或窗口处于下墙体的上边缘以下位置，下墙体的上边缘与上墙体的下边缘之间设有粘弹性减震层，两个立柱靠近下墙体的一侧分别设有用于防止下墙体倾倒的墙面约束结构。如果地震作用使顶梁发生竖向变形时，通过粘弹性减震层的变形对挤压力进行缓冲和吸收，在二者之间起到隔衬保护作用，确保了紧急情况下的使用可靠性。
4978 | 一种MCU的复位系统及装置 | 实用新型 | 有效专利 | CN214751788U | CN202120301993.1 | 2021.02.02 | 2021.11.16 | 广州大学华软软件学院 | 刘敏 | 本实用新型涉及MCU复位技术领域，公开了一种MCU的复位系统，包括MCU单元、电压转换单元和看门狗单元；所述看门狗单元通过WDI管脚与MCU单元连接，所述电压转换单元的输出端和MCU单元电源输入端连接，所述看门狗单元的复位输出脚与电压转换单元的电源使能脚连接。有益效果:本实用新型通过看门狗单元和电压转换单元形成了互锁结构，可以在MCU单元死机时进行断电和重新上电，避免了人工上电的麻烦。
4979 | 一种适用于村镇建筑的隔震连接构造 | 实用新型 | 失效专利 | CN203626076U | CN201320746272.7 | 2013.11.22 | 2014.06.04 | 广州大学 | 谭平 李文彦 徐凯 王斌 沈朝勇 龙耀球 周福霖 | 本实用新型公开一种适用于村镇建筑的隔震连接构造，属于建筑隔震技术领域。所述隔震连接构造采用高阻尼隔震支座代替叠层钢板橡胶隔震支座设置于基础圈梁上部与基础圈梁下部之间，并于基础圈梁上部与基础圈梁下部之间其余间隙设置填充结构，还设置可压缩挡件于基础圈梁一侧和/或两侧，使高阻尼隔震支座、基础圈梁上部有足够的水平位移空间；从而解决采用叠层钢板橡胶隔震支座构建的隔震层成本高，且需要进行专门的隔震设计和专业化施工机械，不适用于村镇建筑的问题。
4980 | 一种中央空调自控节能冷却控制装置 | 实用新型 | 有效专利 | CN214891608U | CN202120904709.X | 2021.04.28 | 2021.11.26 | 广州大学城投资经营管理有限公司 | 张嘉持 | 本实用新型公开了一种中央空调自控节能冷却控制装置，包括外机箱，所述外机箱的内部安装有空调机箱，所述外机箱的顶端安装有风冷散热箱，所述空调机箱的外表面包裹有水冷盘管，空调机箱上安装有温度传感器，所述温度传感器的输出端与单片机的输入端之间电气连接，单片机的输出端与信号发射器的输入端之间电气连接，信号发射器的一端与驱动电机上的电机电源控制模块连接，信号发射器的另一端与安装在外机箱一侧的水冷泵上的水泵电源控制模块连接。本实用新型通过对空调机箱进行温度监测，当温度过高时，温度传感器会将相关信号反馈给电机和水泵电源控制器，促使电机和水冷泵同时作业，对空调机箱进行风冷和水冷散热，控制及时且提高了散热效率。
4981 | 一种安全性好的双出风口风机 | 实用新型 | 有效专利 | CN214887833U | CN202120931084.6 | 2021.04.30 | 2021.11.26 | 广州大学城投资经营管理有限公司 | 周挺 | 本实用新型公开了一种安全性好的双出风口风机，包括风机底座，所述风机底座的上端安装有驱动电机，驱动电机的一侧安装有作业机箱，作业机箱的两侧表面分别开设有第一出风口和第二出风口，所述风扇机筒的内部安装有控制电路板，控制电路板的表面分别安装有温度传感器和电源控制器，所述温度传感器的输出端与单片机的输入端之间通过电性连接，单片机的输出端与电源控制器的输入端之间通过电性连接，电源控制器的输出端与驱动电机的输入端之间通过电性连接。本实用新型通过对风扇内部温度进行监测，当温度过高时可及时切断电源，防止风扇组件内部过热引发故障，同时设置有双风扇鼓风作业，方便冷风从两个出风口排出。
4982 | 一种新型区域集中供冷系统 | 实用新型 | 有效专利 | CN214249911U | CN202022464076.3 | 2020.10.30 | 2021.09.21 | 广州大学城能源发展有限公司 | 巫术胜 韦国华 | 本实用新型实施例提供了一种新型区域集中供冷系统，包括:旁路管、第一阀、第四回水管、第三阀；第四回水管的一端连接在第一板式换热板的冷端出口上，第四回水管另一端连接在第二板式换热板的冷端进口上；通过旁路管的一端连接在第四回水管上，旁路管的另一端连接在多通阀的出水口上；第一阀安装在旁路管上；使第二回水管的温度可以控制在10℃左右，本实用新型的第二板式换热器热端出口的水进入风机盘管机组换热后，使楼房的最高层或最底层的室内最低温度满足使用者的需求。
4983 | 一种螺丝刀 | 实用新型 | 有效专利 | CN215358183U | CN202121592021.9 | 2021.07.13 | 2021.12.31 | 广州大学 | 黄坤才 王茢 | 本实用新型提供了一种螺丝刀，涉及螺丝刀领域。螺丝刀包括刀柄和刀杆，刀柄的一端设有插孔，刀柄的内部设有沿刀柄轴向延伸的容置通道，且插孔与容置通道相贯通，在收纳状态时，刀杆插装于容置通道中；刀杆的一端设有刀头，刀杆的另一端设有止转头，刀柄远离插孔的端部设有第一安装孔，在正常状态时，止转头插接于第一安装孔中；刀柄的侧面设有第二安装孔，第二安装孔的孔轴线沿刀柄的径向延伸，在省力状态时，止转头插接于第二安装孔中。将刀杆插入插孔中，并使刀杆插装于刀柄的容置通道中，实现对刀杆的隐藏收纳，便携性和安全性更好。需要省力使用时，将刀杆插入第二安装孔中，加长了螺丝刀的力臂，旋拧操作更加省力，整个螺丝刀的结构简单。
4984 | 一种新媒体艺术广告平台装置 | 实用新型 | 有效专利 | CN214312458U | CN202120558069.1 | 2021.03.18 | 2021.09.28 | 广州大学华软软件学院 | 曹陆军 | 本实用新型涉及媒体传播技术领域，尤其涉及一种新媒体艺术广告平台装置，包括防护箱、移动板与顶板，防护箱的竖直内壁上安装有第一电动推杆，防护箱的水平底壁上设有两组平行的移动座，移动板底端的两侧安装有滚轮，第一电动推杆的一端与移动板固定连接，移动板远离第一电动推杆的一侧设有连接座，连接座中设有连接块，连接块的一侧固定安装有显示屏，防护箱顶端安装有支撑板，支撑板上方通过支撑杆连接有“∧”形结构的顶板。显示屏通过连接块安装在连接座中，并且连接块安装在驱动电机的输出轴上，使得显示屏可以由电机控制进行偏转，便于从多角度观看屏幕。
4985 | 多媒体课室自动校时及信息发布系统 | 实用新型 | 失效专利 | CN204536747U | CN201420390900.7 | 2014.07.15 | 2015.08.05 | 广州大学 | 韩晓英 蔡志华 陈峰 李雪 钟智潮 林卓民 黄文恺 陈虹 伍冯洁 朱静 姚佳岷 张方樱 | 本实用新型涉及一种多媒体课室自动校时及信息发布系统，包括:PC端控制系统，所述PC端控制系统用于从网络获取时钟精准时间或输入文本信息、控制信息，并将所述信息进行字模转换；Zigbee无线传感网络模块，所述Zigbee无线传感网络模块用于实现网络构建与网络传输；下位机播放模块，所述下位机播放模块用于时钟信息或文本信息的显示。本实用新型提供的多媒体课室自动校时及信息发布系统不但方便教室中的人查看时间，降低了上课时使用手机的影响，而且可统一控制的集群系统保证了各间教室的时间同步，大大降低了时间的误差，保证了考试时的公平性。此外，除显示时间之外，还可显示不同的文本内容，因此非常具有实际意义。
4986 | 一种摩擦阻尼胶合木支撑结构 | 实用新型 | 有效专利 | CN214497863U | CN202022753271.8 | 2020.11.25 | 2021.10.26 | 广州大学 | 吴轶 练婷婷 王懿轩 | 本实用新型公开了一种摩擦阻尼胶合木支撑结构，其中摩擦阻尼胶合木支撑结构包括钢耳板、钢底板、外包连接钢板、摩擦板和至少2条加固带；所述加固带缠绕于木支撑，木支撑的预留孔位于相邻2条加固带之间；所述钢耳板和外包连接钢板分别固定于钢底板的两侧，所述外包连接钢板设有用于安装螺栓组件的长条连接孔；所述摩擦板被外包连接钢板夹紧于木支撑的侧面，且所述外包连接钢板、摩擦板和木支撑之间通过螺栓组件锁紧连接，且所述木支撑的端面与钢底板的内侧面之间具有预留间距。本实用新型实现木支撑承载能力的充分利用，减少木支撑因局压而劈裂的风险,具有良好的承载力、延性和耗能能力。
4987 | 一种变刚度摩擦摆支座 | 实用新型 | 有效专利 | CN215716202U | CN202121475984.0 | 2021.06.30 | 2022.02.01 | 广州大学 | 曹飒飒 胡付龙 | 本实用新型公开了一种变刚度摩擦摆支座，包括上钢板、滑块、下钢板和SMA索，所述下钢板包括第一钢板和第二钢板，所述第一钢板与第二钢板连接，所述第二钢板设有曲面部，所述曲面部包括小半径球面部和重力井曲面部，所述小半径球面部位于重力井曲面部的中心，所述滑块的上端安装于上钢板，所述滑块的下端安装于小半径球面部，所述上钢板通过SMA索与第一钢板连接。本实用新型赋予该支座自复位能力，赋予该支座变刚度的优点和可抵御极罕遇地震动。
4988 | 盲文学习装置 | 实用新型 | 有效专利 | CN214152169U | CN202120278873.4 | 2021.02.01 | 2021.09.07 | 广州大学 | 刘伟谱 刘庆焜 陈江涛 伍冯洁 胡思琪 杜俊杰 邓柏锋 罗文俊 郭子芊 | 本实用新型公开了盲文学习装置，包括嵌入式控制系统、语音输入单元、语音播放单元和盲文学习板；语音输入单元连接嵌入式控制系统，将采集的语音信息发送给嵌入式控制系统；嵌入式控制系统连接盲文学习板，将接收的语音信息转换成文本信息以及将文本信息转换成盲文信息，根据盲文信息控制盲文学习板通过可升降凸点来显示盲文；嵌入式控制系统连接语音播放单元，控制语音播放单元播报盲文学习板所显示盲文。本实用新型能够辅助视障人士更快且更高效的学习盲文，在不使用大量盲文板的情况下就能够实现汉字等的大量学习，节省了盲文学习过程中盲文板的使用数量，减少了盲文学习的成本。
4989 | 一种装配式框架-减震墙板的组合结构及其连接件 | 实用新型 | 有效专利 | CN215519343U | CN202121614179.1 | 2021.07.15 | 2022.01.14 | 广州大学 | 张超 梁志城 邓雪松 黄炜元 | 本实用新型提供了一种装配式框架－减震墙板的组合结构及其连接件，涉及装配式墙体领域。装配式框架－减震墙板的组合结构包括框架柱、框架底梁、框架顶梁和墙板单元，两个框架柱分别与框架底梁、框架顶梁固定连接，以围合形成供墙板单元安装的容纳空间；还包括设置在框架顶梁或框架底梁与墙板单元之间的连接件，墙板单元上设有安装槽；连接件包括插接板和两个相对布置的L形板，插接板卡装在安装槽中，L形板包括固定连接的水平段和竖直段；L形板的水平段与框架顶梁或框架底梁固定连接，L形板的竖直段开设有插接孔，两个L形板的插接孔相对布置，且插接板的端部分别插装于两个L形板的插接孔中。连接件采用分体组装的设计，方便拆卸更换。
4990 | 一种换热器及换热器系统 | 实用新型 | 有效专利 | CN213421926U | CN202022164755.9 | 2020.09.27 | 2021.06.11 | 广州大学 | 陈奇良 李峰 郝海青 周孝清 毛凯 姜恒 | 本实用新型涉及换热器技术领域，公开了一种换热器及换热器系统。其中，换热器包括排管和翅片，排管内能够通入载冷剂或载热剂，翅片设置在排管的外壁上,翅片的高度沿排管的径向延伸。翅片的导热系数小于排管的导热系数。本实用新型提供的换热器，翅片的导热系数较低，翅片具有隔离作用，在释冷工况下使排管两边的相变固体物质分隔，防止相变固体物质对排管进行环状包裹，缩短了加热工况下相变固体物质脱离的时间，减少输入的热量，提高释冷‑加热周期内的释冷量；由于排管上的相变固体物质可以快速除去，故因相变固体物质所形成的热阻可以限制在较低数值，从而大大提高换热器的释冷换热效率。
4991 | 一种自恢复型消能支撑 | 实用新型 | 有效专利 | CN214497937U | CN202022714880.2 | 2020.11.20 | 2021.10.26 | 广州大学 | 谭平 赵啸峰 陈林 曾亮 周福霖 龙耀球 | 本实用新型涉及一种自恢复型消能支撑，包括中部定位板和位于中部定位板左右两侧对称设置的自恢复单元；自恢复单元包括连接节点、支撑核心构件、外套钢管、滑动承重板、耗能钢棒、支撑架、形状记忆合金棒、限位块；外套钢管的内端与中部定位板固定；连接节点、支撑核心构件、滑动承重板、耗能钢棒、支撑架、中部定位板从外向内依次相接，支撑核心构件、滑动承重板、耗能钢棒、支撑架位于外套钢管内，支撑核心构件的中部穿过外套钢管的外端；外套钢管的内壁设有防止滑动承重板向外滑移的限位块；外套钢管的外端和滑动承重板之间设有形状记忆合金棒。本实用新型构造简单，施工方便，属于建筑消能减震结构领域。
4992 | 一种温湿度独立控制的空调系统 | 实用新型 | 有效专利 | CN205481441U | CN201620051476.2 | 2016.01.19 | 2016.08.17 | 广州大学 | 李峰 | 本实用新型涉及空调技术领域，尤其涉及一种温湿度独立控制的空调系统，主要包括冷却塔、冷水机组、组合式空调机组和新风机组，所述冷却塔与冷水机组之间分别设有第一进水管道和第一出水管道，所述冷水机组与组合式空调机组之间设有第二出水管道，所述组合式空调机组与新风机组之间设有第三出水管道，所述新风机组与冷水机组之间设有第二进水管道，所述第一进水管道上设有冷却水泵，所述第二出水管道上设有冷冻水泵。实现了温湿度独立控制，提高了系统制冷效率及能量利用效率，降低了能耗指标，满足日常运行维护简便要求，采用此项技术可以使空调系统能耗相比常规空调系统减少约24.37％，节能效果显著，符合国家节能减排的目标。
4993 | 一种智能数字音频功率放大器 | 实用新型 | 有效专利 | CN205545153U | CN201620050891.6 | 2016.01.19 | 2016.08.31 | 恩平市雷蒙电子有限公司 | 彭妙颜 | 本实用新型公开一种智能数字音频功率放大器，包括机箱、设置于机箱内部的风机、散热器、控制电路板，所述控制电路板上设有三角波产生电路、前置放大电路、PWM比较电路、数字音量调节电路、功率放大电路，及PLC智能控制电路与无线通信电路，该PWM比较电路包括输入端与输出端，该输入端分别连接至三角波产生电路与前置放大电路，该数字音量调节电路包括一双声道电子音量控制器，该双声道电子音量控制器包括三个音量放大器与一逻辑控制器；所述功率放大电路为H桥互补对称输出电路，该H桥互补对称输出电路包括两个对称连接的输出模块。其具有智能化、小型化、低失真度、音量数字调节精度高、效率高等优点，可接入无线智能网络扩声系统。
4994 | 一种用于自动导引运输车的车架减震机构 | 实用新型 | 有效专利 | CN206243253U | CN201621181758.0 | 2016.10.27 | 2017.06.13 | 广州大学 | 朱静 黄文恺 陈华宾 李乐佳 韩晓英 姚佳岷 温泉河 | 本实用新型涉及一种用于自动导引运输车的车架减震机构，包括车架、减震器、第一活动底盘、第二活动底盘；所述的第一活动底盘转动式地安装在车架前端的下部，第二活动底盘转动式地安装在车架后端的下部；位于车架前端的减震器的上端与车架相接，减震器的下端与第一活动底盘相接；位于车架后端的减震器的上端与车架相接，减震器的下端与第二活动底盘相接；第一活动底盘的下端和第二活动底盘的下端均安装有承载轮。所述的第一活动底盘通过铰接轴安装在车架前端的下部，所述的第二活动底盘通过铰接轴安装在车架后端的下部。所述的减震器为螺旋弹簧减震器。本实用新型能使货物平稳的运行，属于自动导引运输车的技术领域。
4995 | 一种流体自振动磨削装置 | 实用新型 | 有效专利 | CN206925706U | CN201720840072.6 | 2017.07.11 | 2018.01.26 | 广州大学 | 江帆 冯燕柱 | 本实用新型公开了一种流体自振动磨削装置，包括涡街发生器、第一夹头、第二夹头、旋转驱动机构和浮动调节机构，第一夹头和第二夹头分别设有圆锥形内凹面，两圆锥形内凹面间隔相对形成用于夹紧工件的夹紧空间，第一夹头的中部和第二夹头的中部分别贯通有通孔，涡街发生器与第一夹头的通孔连通，旋转驱动机构与第一夹头传动连接，第二夹头与第一夹头同步联动并用于沿水平方向滑移，浮动调节机构位于第一夹头和第二夹头之间，用于支撑并竖向升降调节工件。本实用新型能对工件内表面均匀磨削，加工效率高，且工件装夹简易，能适应不同直径尺寸的工件。
4996 | 一种基于arduino系统的网络数据采集器 | 实用新型 | 有效专利 | CN207504882U | CN201721358291.7 | 2017.10.20 | 2018.06.15 | 广州大学 | 姚菁 狄琤 刘贵云 曾梓瀛 李致富 黄峥 舒华 | 本实用新型公开了一种基于arduino系统的网络数据采集器，包括用于进行逻辑电平切换的TTL转RS‑485模块、作为数据采集与数据发送中枢的Arduino Uno R3核心处理模块、用于进行网口转接的W5500以太网模块，下位从机或传感器中分散的串行设备发送的信号数据经TTL转RS‑485模块进行逻辑电平的切换后，通过Arduino Uno R3核心处理模块进行数据的解析、整理和数据存储，并通过W5500以太网模块进行网口转接后发送给上位机端。所述网络数据采集器结构简单、操作方便、性能稳定，不仅解决了串口和网口之间的通信协议转换、电平转换，同时也解决了传统串口设备通信距离较短的缺陷，具有很高的研究价值和市场前景。
4997 | 一种柔性打磨机器人 | 实用新型 | 有效专利 | CN208084118U | CN201820568175.6 | 2018.04.19 | 2018.11.13 | 广州大学 | 朱大昌 张春良 占旺虎 丰艳萍 | 本实用新型公开了一种柔性打磨机器人，包括多个可伸缩的阻尼杆件、提供进给力的驱动杆件、与机械手相连的连接平台和安装打磨头的打磨平台，所述驱动杆件的一端与所述连接平台固定连接，所述驱动杆件的另一端与所述打磨平台活动连接，多个所述阻尼杆件的两端分别活动连接在所述打磨平台与连接平台上，且沿着所述打磨平台与所述连接平台的边缘均布。本实用新型提供的柔性打磨机器人，提高了打磨头对工件的表面复杂形状及产品快速换线的适应性，提高了打磨质量和打磨效率。本实用新型结构简单，使用效果好，易于推广使用。
4998 | 一种无人车主动转向系统 | 实用新型 | 有效专利 | CN206307105U | CN201621308036.7 | 2016.12.01 | 2017.07.07 | 广州大学 | 黄文恺 朱静 李嘉锐 莫国志 邓耀翔 韩晓英 吴羽 | 本实用新型涉及一种无人车主动转向系统，包括电动助力转向系统、第一电机、输出轴、蜗杆蜗轮机构、第一轴、第一齿轮机构、第二轴、多圈编码器、扭矩传感器、摄像机、第一控制系统、第二控制系统；第一电机与输出轴相接，输出轴通过蜗杆蜗轮机构驱动第一轴转动，第一轴通过第一齿轮机构驱动第二轴转动，扭矩传感器安装在第一轴上，多圈编码器安装在第二轴上，用于驱动无人车车轮转向的电动助力转向系统与第一轴相接，摄像机与用于控制第一电机的第一控制系统信号连接，多圈编码器和第一电机均与第一控制系统信号连接，扭矩传感器与用于控制电动助力转向系统的第二控制系统信号连接。本实用新型能实现无人车的主动转向，属于无人车的技术领域。
4999 | 一种车床的自动送料装置 | 实用新型 | 有效专利 | CN206305469U | CN201621362508.7 | 2016.12.12 | 2017.07.07 | 广州大学 | 梁忠伟 蔡锐 单士印 刘文连 张超 赵传 | 本实用新型涉及一种车床的自动送料装置，包括减速电机、料斗支架、料斗、支撑架、支撑滑轨、用于驱动料斗支架水平往复直线运动的四连杆机构；四连杆机构安装在支撑架上，四连杆机构的一端与减速电机相接，四连杆机构的另一端与料斗支架相接，料斗支架滑动式地安装在支撑滑轨上，支撑滑轨安装在车床上，用于装载加工件的料斗设置在料斗支架的下端。四连杆机构包括依次转动式相接的第一连杆、第二连杆、第三连杆、第四连杆，第三连杆的中部转动式地安装在支撑架上，第四连杆的一端与料斗支架相接，第一连杆的一端与减速电机相接。该送料装置结构简单、制作成本低、使用效果好，属于普通车床的自动送料的技术领域。
5000 | 一种区域小负荷直供供冷系统 | 实用新型 | 有效专利 | CN206626727U | CN201720324126.3 | 2017.03.30 | 2017.11.10 | 广州大学城能源发展有限公司 | 方培秋 巫术胜 韦国华 | 本实用新型公开了一种区域小负荷直供供冷系统，包括一次供水管、一次回水管、二次供水管、二次回水管、旁路混水管、混流管和旁通管，区域能源冷站的冷冻水供水管与一次供水管相连，区域能源冷站的冷冻水回水管与一次回水管相连，末端负荷总供水管与二次供水管相连，末端负荷总回水管与二次回水管相连，二次回水管上设置有循环泵，一次供水管与二次供水管相连，一次回水管与二次回水管相连，旁路混水管连接一次供水管和一次回水管，混流管连接二次供水管和二次回水管，并与旁路混水管并联，混流管上设置有变频泵，旁通管的两端连接在二次回水管上并与循环泵并联。本实用新型通过以上的管路连接方式，提供不同的供冷模式，避免资源浪费。
5001 | 分体蒸发式冷风扇装置 | 实用新型 | 有效专利 | CN206618060U | CN201720144354.2 | 2017.02.17 | 2017.11.07 | 广州大学 | 辛军哲 曹旭楠 | 本实用新型提供了一种分体蒸发式冷风扇装置，其包括安装在室外的蒸发冷却单元和室内的换热单元，主要是通过室外的蒸发冷却单元内的两级表冷器对室外空气进行处理后得到湿球温度更低的处理空气，再利用该空气在两级冷水器内与水发生热湿交换最终得到温度更低的冷冻水，然后将该冷冻水送入室内换热单元最终达到降低室内温度但不增加室内湿度的效果，由于所述换热单元是利用低温的冷冻水流过室内盘管来冷却室内空气的装置使得水的温度降至接近室外空气露点温度的水平，提高了分体蒸发式冷风扇装置的工作效率和节能效果，拓展了它的应用范围，即使在湿热地区使用也能达到满足人体热舒适的效果等优点。
5002 | 一种淡水黑鲷与宝石鲈杂交用孵化器 | 实用新型 | 有效专利 | CN206005571U | CN201621046321.6 | 2016.09.09 | 2017.03.15 | 广州大学 | 舒琥 杨扬 杨丽冬 林婷婷 刘伟顺 | 本实用新型涉及一种渔业养殖装置，具体是一种淡水黑鲷与宝石鲈杂交用孵化器。一种淡水黑鲷与宝石鲈杂交用孵化器，包括外罩，在外罩内固设多层孵化网，孵化网底部设置一塑料盛盘；沿孵化网周边设置进水管，进水管表面均匀设置出水孔；在进水管表面设置一调控板，所述调控板套装在进水管上，进水管缠绕孵化网一圈后竖直向下延伸至下一层孵化网，并缠绕孵化网一圈，直至最后一层孵化网；在外罩底部设置出水管。在外罩内挂靠多层孵化网，大大的提高了孵化效率，节省了孵化空间，孵化网采取挂靠的形式方便摘取查看，沿孵化网边缘设置进水管，在进水管上设置出水孔，从侧面、底部等方向对孵化网内的鱼卵进行冲洗，使鱼卵发生适当移动，增加受精成活率。
5003 | 一种辅助晾衣及收叠一体化装置 | 实用新型 | 有效专利 | CN215405171U | CN202121697952.5 | 2021.07.26 | 2022.01.04 | 广州大学 | 梁伟健 王达任 杨冲 符展鹏 马灿洪 刘长红 | 本实用新型公开一种辅助晾衣及收叠一体化装置，包括框架、晾衣架机构、晾衣盘机构、折叠机构、叠放机构、湿度传感器和控制模块；晾衣盘机构设于框架的顶部，晾衣架机构与晾衣盘机构连接，晾衣架机构位于晾衣盘机构的下方，晾衣盘机构带动晾衣架机构转动，晾衣架机构夹住衣物的两侧，晾衣架机构用以将衣物朝中间进行第一次折叠，折叠机构设于框架的中部，折叠机构用以将第一次折叠后的衣物进行第二次折叠，叠放机构设于框架的底部，叠放机构用以放置二次折叠完的衣物；湿度传感器用以对衣物的湿度进行采集并传输至控制模块。本实用新型可以自动检测衣物干燥程度，及时收衣物，避免衣物过度晾晒。
5004 | 一种偏心支撑框架结构 | 实用新型 | 有效专利 | CN207453604U | CN201721289511.5 | 2017.09.30 | 2018.06.05 | 广州大学 | 周云 房晓俊 张超 | 本实用新型提供了一种偏心支撑框架结构，其包括框架梁、两根支撑柱和至多两根连接于框架梁的底部与支撑柱之间的支撑件，框架梁包括第一梁体、第二梁体和铅芯橡胶阻尼器，两根支撑柱分别垂直连接于第一梁体与第二梁体，第一梁体与第二梁体相对布置且轴线相重合，铅芯橡胶阻尼器连接于第一梁体与第二梁体之间，铅芯橡胶阻尼器包括两块平行布置的连接板和设置于两块连接板之间的复合弹性件，复合弹性件内穿设有铅芯，且铅芯的两端分别连接连接板，两块连接板分别与第一梁体和第二梁体固定连接。该偏心支撑框架结构能够综合利用多种耗能机制，有效的耗散地震作用下的地震能量，以保护主体结构的安全，在地震之后，其功具备自行恢复的能力，且易于修复和更换。
5005 | 一种PWM/PFM的双模式控制电路 | 实用新型 | 有效专利 | CN207460000U | CN201721355602.4 | 2017.10.19 | 2018.06.05 | 广州大学 | 曾衍瀚 王阳 杨伟亮 倪佳文 廖锦锐 林成双 | 本实用新型公开了一种PWM/PFM的双模式控制电路，包括模式选择模块、PWM控制模块、PFM控制模块和振荡模块；所述模式选择模块的输入端连接所述双模式控制电路的输入端，所述模式选择模块的输出端同时连接所述PWM控制模块的控制端和所述PFM控制模块的控制端；所述PWM控制模块的输出端与所述振荡模块的控制端连接；所述PFM控制模块的输入端连接所述双模式控制电路的输入端，所述PFM控制模块的输出端与所述振荡模块的控制端连接；所述振荡模块的输出端与所述双模式控制电路的输出端连接，用于产生并输出振荡电压。能有效减小功能模块的损耗，提高系统全负载电流下的效率。
5006 | 一种预制装配式混凝土框架 | 实用新型 | 有效专利 | CN207660096U | CN201721609400.8 | 2017.11.27 | 2018.07.27 | 广州大学 | 吴从晓 李定斌 邓雪松 吴从永 | 本实用新型提供了一种预制装配式混凝土框架，包括至少两个预制构件和连接装置，所述预制构件之间通过所述连接装置固定连接，所述连接装置包括用于与所述预制构件相连接的第一固接板和第二固接板，所述第一固接板和所述第二固接板之间通过至少一块支撑板连接。所述连接装置与所述预制构件之间的连接可靠，避免了现有技术中预制构件之间靠二次浇注来连接可能存在的安全隐患问题，在施工现场实现了施工的全装配化，现场施工方便准确，大大提高了施工效率，达到了节约和环保的发展要求。预制构件与连接装置采用螺栓连接，可方便装配，提高施工效率，同时连接简单，地震后维修简便，易于更换，满足了建筑结构可更换的性能化设计目标。
5007 | 一种错动型阻尼器 | 实用新型 | 有效专利 | CN207988197U | CN201820267208.3 | 2018.02.24 | 2018.10.19 | 广州大学 | 叶茂 周震 刘爱荣 邓挺 | 本实用新型涉及一种错动型阻尼器，包括第一支座，转动式安装在第一支座上的第一连杆和第二连杆，第二支座，转动式安装在第二支座上的第三连杆和第四连杆，与第一连杆一体形成的多块第一剪切钢板，与第二连杆一体形成的多块第二剪切钢板，与第三连杆一体形成的多块第三剪切钢板，与第四连杆一体形成的多块第四剪切钢板；第一剪切钢板和第二剪切钢板依次交替布置，第三剪切钢板和第四剪切钢板依次交替布置，第一剪切钢板和第二剪切钢板之间设有阻尼材料层，第三剪切钢板和第四剪切钢板之间设有阻尼材料层，第一连杆和第四连杆转动式地连接在一起，第二连杆和第三连杆转动式地连接在一起。本阻尼器具有良好的减震效果，属于房屋抗震的技术领域。
5008 | 一种分体式空调新风引入风扇 | 实用新型 | 有效专利 | CN207906126U | CN201820200281.9 | 2018.02.05 | 2018.09.25 | 广州大学 | 辛军哲 蓝笛 | 本实用新型公开了一种分体式空调新风引入风扇，包括外转子电机和若干扇叶，外转子电机包括内定子和外转子，内定子包括呈中空管状并容纳空调制冷剂管和冷凝管穿过的内定子铁芯主轴及套接于内定子铁芯主轴上并与内定子铁芯主轴周向相对固定的内定子铁芯，内定子铁芯主轴包括用于通向室外的室外端及用于通往室内的室内端；外转子通过轴承套接于内定子铁芯主轴上并具有绕内定子铁芯主轴旋转的自由度，扇叶呈环形阵列分布地连接于所述外转子的外周。本实用新型的分体式空调新风引入风扇，通过设计空调制冷剂管和冷凝管可直接从风扇中通过而不需在墙体上另外新增孔洞，从而减少了工人的施工量，降低了对墙体的损害。
5009 | 一种无线智能音响 | 实用新型 | 失效专利 | CN207783055U | CN201820187280.5 | 2018.02.02 | 2018.08.28 | 广州大学华软软件学院 | 艾炎 | 一种无线智能音响，包括音响主体，所述音响主体侧壁上设置有播放喇叭，所述音响主体侧壁上设置有若干个USB接口，所述音响主体两侧侧壁上设置有放置凹槽，所述其中一个放置凹槽内部设置有支撑板A，所述支撑板A侧壁上设置有光伏板A，另一个放置凹槽内部设置有支撑板B，所述支撑板B侧壁上设置有光伏板B，所述音响主体内部设置有转换器，所述转换器与蓄电池连接，所述音响主体内部设置有控制器，所述控制器与无线发射器连接，所述音响主体侧壁上设置有若干个照明灯珠。本实用新型使用时，通过光伏板A、光伏板B可以实现光能发电，具有较好的环保效果，且无线发射器可以实现无线控制，同时照明灯可以实现辅助照明，满足人们的需求。
5010 | 自行车停靠座椅 | 实用新型 | 有效专利 | CN209750462U | CN201920266410.9 | 2019.03.01 | 2019.12.10 | 广州大学 | 李琨 蔡冬元 | 本实用新型涉及座椅领域，具体涉及一种自行车停靠座椅，包括一体制成的椅体，所述椅体的一侧设置若干停放空间，所述椅体包括设置于椅体一侧并向椅体外部突出的支撑部，所述支撑部上设置至少一个长孔，所述长孔向内延伸形成用于停放自行车的停放空间，所述停放空间与椅体的内部空间相交叉。停放空间设置于座椅内部，自行车停放时车轮能够部分或全部进入座椅下方，能够充分利用座椅后方和下方的空间，节约自行车停车空间；同时停放空间或停车架不突出座椅，不额外占用座椅外的空间。
5011 | 一种框架结构体系 | 实用新型 | 有效专利 | CN208009632U | CN201820269604.X | 2018.02.24 | 2018.10.26 | 广州大学 | 叶茂 周震 吴玖荣 | 本实用新型提供了一种框架结构体系，包括框架柱、框架梁、框架柱与框架梁之间或者框架梁与框架梁之间交接形成的框架节点以及连接至少两个框架节点的约束环装置；所述约束环装置包括预埋于所述框架节点中的预埋件以及连接所述预埋件并形成环形体的弧形杆件，所述环形体的中部设有连接于两预埋件之间的拉索。本实用新型所述的框架结构体系整体受力均匀、抗震性能好；同时，不需加大框架梁、柱截面或增加框架柱数量，不影响建筑美观和房间使用。
5012 | 一种应用于大规模细胞培养的多级连续式系统 | 实用新型 | 有效专利 | CN209816168U | CN201920412797.4 | 2019.03.29 | 2019.12.20 | 广州大学 | 袁学锋 鲁志龙 毛西月 曹流 | 本实用新型涉及一种应用于大规模细胞培养的多级连续式系统，包括多级设置的若干个细胞培养器，级与级之间的细胞培养器由上级至下级单向连通设置，各级细胞培养器的数量逐级增加；每一级间的各细胞培养器相互独立。每个细胞培养器包括培养器罐体、设置在培养器罐体内的搅拌器和渗透膜，渗透膜将培养器罐体分隔成上下两个部分，搅拌器设置在培养器罐体的中部且位于渗透膜的上方。培养器罐体上设有培养基入口、废液出口、细胞悬浮液入口和细胞悬浮液出口。该系统利用多级连续设置的细胞培养器进行大规模的细胞培养，实现细胞连续式培养，代替直接采用单个大容积的培养瓶大规模培养细胞。
5013 | 乘用车保险杠测试试验台 | 实用新型 | 有效专利 | CN209820777U | CN201920630609.5 | 2019.05.06 | 2019.12.20 | 广州大学 | 梁忠伟 陶兴 邓宏光 张敏 雷成豪 黄伟锋 贺香华 | 本实用新型涉及乘用车保险杠测试试验台，包括支撑座、转动式安装在支撑座上的横梁、与横梁固定连接的摆杆、固定在摆杆上的碰撞器、转盘、输出端与转盘连接的驱动组件；用于带动横梁转动的转盘与横梁固定连接，用于带动碰撞器与保险杠碰撞的摆杆与横梁的圆周侧面固定连接，驱动组件包括驱动电机、与驱动电机输出端固定连接的减速器、与减速器输出端固定连接的离合器、与离合器输出端固定连接的卷筒、拉绳；拉绳的两端分别缠绕在卷筒和转盘上。本乘用车保险杠测试试验台可以用来测试乘用车保险杠的安全性能，本实用新型不仅结构简单而且总体质量、体积小，具有操作简单，降低测试成本，测试数据可靠等优点。
5014 | 一种翻板式叠衣机构 | 实用新型 | 有效专利 | CN209807943U | CN201920172147.7 | 2019.01.31 | 2019.12.20 | 广州大学 | 刘长红 李家锐 张斯冬 吴昱彦 张朝伟 罗振乐 秦剑 | 本实用新型涉及一种翻板式叠衣机构，包括机架，对称安装在机架上的两块侧翻板，固定在机架上的固定板，翻转式安装在机架上的活动板，移动式安装在机架上的横杆，负压机；固定板和活动板沿着侧翻板的长度方向依次设置，固定板和活动板位于两块侧翻板之间，侧翻板、固定板和活动板均位于横杆的下方，侧翻板的侧边设有舵机夹子组件，舵机夹子组件包括舵机和安装在舵机输出端上的夹子，侧翻板上设有通孔，负压机的负压管连接在侧翻板的通孔处。本叠衣机构可以完成叠衣过程，属于衣物折叠机构的技术领域。
5015 | 一种霍普金森杆实验装置 | 实用新型 | 有效专利 | CN207197937U | CN201721161236.9 | 2017.09.11 | 2018.04.06 | 广州大学 | 黄文恺 浣石 何俊峰 肖颖 庞书孟 江吉昌 | 本实用新型涉及一种霍普金森杆实验装置，包括平台，安装在平台上的多组可调支撑机构，入射杆，透射杆，多级电磁发射机构，填弹机构，吸能机构；可调支撑机构包括底座、第一三维调节仪、轴承；底座安装在平台上，第一三维调节仪安装在底座上，轴承安装在第一三维调节仪上，所有可调支撑机构的轴承的轴线在同一直线上；多级电磁发射机构的炮管、入射杆、透射杆依次同轴排布，入射杆和透射杆安装在可调支撑机构的轴承上，入射杆和透射杆之间设有实验试件，用于向炮管装填撞击杆的填弹机构位于炮管入口处，用于吸收透射杆余能的吸能机构安装在平台上。本实验装置简便、自动化程度高、具有较高的测试精度，属于霍普金森杆实验装置的技术领域。
5016 | 镜头、机器视觉镜头装置及机器视觉测量系统 | 实用新型 | 有效专利 | CN207663134U | CN201721797085.6 | 2017.12.18 | 2018.07.27 | 广州大学 | 谢宏威 欧阳光 尚小强 骆佩文 韩业鹏 | 本实用新型公开了一种镜头、机器视觉镜头装置及机器视觉测量系统，其中，公开的所述镜头包括镜筒、第一反射镜组及第二反射镜组；所述第一反射镜组与所述第二反射镜组均设于所述镜筒内，且分别位于所述镜筒的轴线的两侧；所述第一反射镜组与所述第二反射镜组，均用于将从所述镜筒的前部入射的平行光线平行地反射到镜筒的后部；其中，反射后的平行光线比入射时的平行光线更靠近所述镜筒的轴线。本实用新型通过所述镜头可以使得被测物的边缘的入射的平行光线，有效地传输到后方的测量系统的测量镜头中，从而使得所述测量镜头能够有效成像被测物的边缘，最后就可以准确地测出被测物的尺寸并可以降低测量成本。
5017 | 一种钉锤 | 实用新型 | 有效专利 | CN215358275U | CN202121590579.3 | 2021.07.13 | 2021.12.31 | 广州大学 | 黄坤才 王茢 | 本实用新型涉及五金工具技术领域，公开了一种钉锤，包括锤体和连接在锤体上的锤柄，锤柄上可拆连接有定位件，定位件上设有定位孔，使用者钉钉子的时候只需将钉子传入定位孔中，手持定位件，然后使用锤体锤击钉头即可，定位件能够减小使用者手部正对锤体部位的面积，避免砸到使用者手部；此外，定位件的端面与定位孔的轴向倾斜布置，需要将钉子倾斜钉入固定物之中时，将定位件上与定位孔倾斜布置的第一端面或第二端面与固定物壁面相对，即可保证钉杆与墙体之间倾角；而且，锤体上还设有向锤体内凹陷的钉头容纳槽和设置在钉头容纳槽侧壁上的起钉槽，便于使用者拔除钉子。
5018 | 一种车站与盾构同步施工的支架结构 | 实用新型 | 有效专利 | CN215718762U | CN202121391476.4 | 2021.06.22 | 2022.02.01 | 中铁广州工程局集团深圳工程有限公司中铁广州工程局集团有限公司 广州大学 | 韩岗 田毛进 吕亚秋 郭继禄 瞿湘齐 常延峰 龙良宇 杜泽明 王成 罗威力 | 本实用新型公开了一种车站与盾构同步施工的支架结构，包括门式支架结构和安装在门式支架结构上方的脚手架结构，所述门式支架结构包括两列沿盾构施工方向延伸的钢管立柱，所述钢管立柱安装于车站底板上，且每一排的两个钢管立柱上方均横跨安装有钢横梁，每一排的两个钢管立柱之间具有盾构机施工的行进空间，在钢横梁上方固定设置有长度方向与钢横梁长度方向相互垂直的第一钢纵梁；所述脚手架结构搭建在第一钢纵梁上方位置，本实用新型的支架结构由门式支架结构与脚手架结构组成，能够满足地铁车站主体结构与盾构同步施工的条件，提高了施工效率，保证施工过程的安全稳定。
5019 | 温度压力传感器合一的安装转接头 | 实用新型 | 有效专利 | CN215413827U | CN202121156639.0 | 2021.05.27 | 2022.01.04 | 广州大学城能源发展有限公司 | 巫术胜 | 本实用新型公开了一种温度压力传感器合一的安装转接头，涉及管道技术领域。其中，该温度压力传感器合一的安装转接头，包括:管道，支撑管，与所述管道相连；及转接头，与所述支撑管一端相连；通过将所述转接头与所述支撑管直连，以使所述转接头预安装于所述支撑管上，再通过所述第一预安装口和所述第二预安装口分别与压力传感器、温度传感器连接，以实现温度压力传感器合一安装。本实用新型，旨在解决测量管道或容器内流体的压力或温度时，需要分别在管道安装压力表和温度计导致的操作繁琐、降低工作效率的问题。
5020 | 一种高效雾化喷嘴 | 实用新型 | 有效专利 | CN212263608U | CN202021128919.6 | 2020.06.17 | 2021.01.01 | 广州大学 | 张建辉 陈震林 陈晓生 张帆 黄智 赖立怡 | 本实用新型提供了一种高效雾化喷嘴，涉及喷嘴领域。高效雾化喷嘴包括喷嘴本体，喷嘴本体中设置有中心液体流道、多个内层气体流道和多个外层液体流道，多个外层液体流道周向间隔布置在中心液体流道的外侧，多个内层气体流道周向间隔设置在中心液体流道与外层液体流道之间的环形间隔处；外层液体流道的液流方向、内层气体流道的气流方向分别朝靠近中心液体流道的液流轴线倾斜布置，多个外层液体流道的液流方向、多个内层气体流道的气流方向分别相交于中心液体流道的液流轴线上的同一位置。多个外层液体流道排出的液体与中心液体流道排出的液体碰撞形成液滴飞团，液滴飞团在气流的喷射作用下被吹散雾化，从而高效、均匀地形成雾气，雾化效果更好。
5021 | 便于拆装的建筑工程用爬梯 | 实用新型 | 有效专利 | CN215108702U | CN202120289841.4 | 2021.02.02 | 2021.12.10 | 广州大学华软软件学院 | 程允丽 朱晓凤 林若钦 雷耀花 | 本实用新型公开了一种便于拆装的建筑工程用爬梯，包括:爬梯主体，以及设置在所述爬梯主体两端端头踏板，且两个端头踏板与爬梯主体一体成型设置；框架依托板，其设置在所述爬梯主体的两侧设置，且框架依托板与爬梯主体平行设置；加强连杆，其设置在所述端头踏板的内部，且加强连杆的垂直中心线与端头踏板的垂直中心线重合；对接组装圆板，其设置在所述加强连杆的两端，且两个对接组装圆板与加强连杆一体成型设置；螺杆通孔，其设置在所述对接组装圆板的内部，且螺杆通孔与对接组装圆板一体成型设置。其实现了快捷组装拼接多个爬梯的效果，克服了现有的建筑工程用爬梯在使用的过程中拆装较为不便，影响建筑工程施工效率的问题。
5022 | 一种装配式超高性能混凝土剪力墙结构 | 实用新型 | 有效专利 | CN212613182U | CN202020916852.6 | 2020.05.26 | 2021.02.26 | 广州大学 | 徐慎春 袁鹏程 吴成清 | 本实用新型公开了一种装配式超高性能混凝土剪力墙结构，包括墙体单元，墙体单元包括平行且间隔布置的第一钢板和第二钢板、同时与第一钢板的左侧和第二钢板的左侧匹配固定连接的第一墙板，以及同时与第一钢板的右侧和第二钢板的右侧匹配固定连接的第二墙板；第一钢板的上部和所述第二钢板的上部匹配固定连接有第一钢梁，第一钢板的下部和所述第二钢板的上下部匹配固定连接有第二钢梁；第一钢板、所述第二钢板、所述第一墙板和所述第二墙板形成用于浇筑超高性能混凝土的墙体空间。本实用新型的剪力墙结构的强度高，能够满足使用的需求，且剪力墙的厚度薄和重量小，便于预制、搬运和运输。
5023 | 一种金属复合耗能器 | 实用新型 | 有效专利 | CN212836028U | CN202020647825.3 | 2020.04.24 | 2021.03.30 | 广州大学 | 周云 李定斌 吴杰 邓雪松 张超 | 本实用新型涉及一种金属复合耗能器，包括第一转动组件、第二转动组件和多个金属耗能件；所述第一转动组件包括第一连接板和至少两个间隔平行设置于所述第一连接板上的第一支撑板，所述第二转动部件包括第二连接板和至少一个设置于所述第二连接板上的第二支撑板；所述第一支撑板与所述第二支撑板依次间隔平行布置，所述第一支撑板与所述第二支撑板转动连接，多个所述金属耗能件均依次固定穿过所述第一支撑板和所述第二支撑板。本实用新型的金属复合耗能器能够利用结构构件的转动变形耗散地震能量，又利用了金属材料造价便宜、耐久性好的优点，具有便于检查和更换的优点，解决了传统金属耗能器震后修复难度大、成本高的难题。
5024 | 一种水池的可升降池底及水池 | 实用新型 | 有效专利 | CN215178504U | CN202120665962.4 | 2021.03.31 | 2021.12.14 | 广州大学 | 王家琳 傅继阳 刘爱荣 吴玖荣 | 本实用新型涉及海洋实验水池技术领域，特别是涉及一种水池的可升降池底及水池，公开了一种水池的可升降池底，包括多个可浮动在水中的升降台，各升降台均连接有驱动机构，驱动机构包括柔性牵拉部件、可转动设置在水池下部的水池内转向部件、可转动设置在水池侧壁上部的水池外转向部件、驱动件；驱动件设置在水池的外部；柔性牵拉部件的第一端连接在升降台上；柔性牵拉部件的第二端绕过水池内转向部件和水池外转向部件，柔性牵拉部件的第二端的端部连接在驱动件上，驱动件牵拉柔性牵拉部件使柔性牵拉部件绕水池外转向部件和水池内转向部件转动，以使升降台上下运动，从而改变各个升降台在水池中的深度，能够对复杂的海床地基构造进行实验模拟。
5025 | 一种应用电极片的压敏材料的成型模具 | 实用新型 | 有效专利 | CN215150086U | CN202121138224.0 | 2021.05.26 | 2021.12.14 | 广州大学 | 郭英健 马玉玮 李成业 罗甜恬 刘卫森 傅继阳 | 本实用新型公开一种应用电极片的压敏材料的成型模具，包括设置在震动台上的模具主体、成对设置且用于夹持电极片的夹块，模具主体上开设有开口朝上的成型槽，夹块固定在模具主体上，并位于成型槽的开口端，且夹块设有用于将电极片夹持在成型槽处的夹持部，利用夹持部将电极片夹持对准成型槽，压敏材料在制备过程中的电极片能够依照要求位置固定住，能够避免现有技术中压敏材料在振动时，手持电极片导致电极片固定不良，容易出现偏移和倾覆的缺陷，并保持电极片与压敏材料振动状态相同，以减小制备过程中产生的误差，从而提高所制备试件的效率和质量，进而保证了所制备试件在作为传感器对建筑结构测量的准确性。
5026 | 一种智能清洁机器人的自动充水控制装置 | 实用新型 | 失效专利 | CN204016196U | CN201420430952.2 | 2014.07.31 | 2014.12.17 | 广州大学 | 刘长红 萧金瑞 刘晓初 唐冬 曾敏杰 李伟彬 | 本实用新型公开了一种智能清洁机器人的自动充水控制装置，包括水龙头、接口装置，水龙头包括进水端、出水端，进水端设有电磁阀，电磁阀与控制器电连接，出水端为锥形，并在出水端外壁设有环形凹槽；接口装置设于智能清洁机器人上，包括密封圈、底盘、弹簧以及止动自定心销钉，底盘为一带上盖的圆环形盒体，底盘的内环壁上均匀分布有至少两个安装口，每个安装口各设有一个止动自定心销钉，弹簧设于止动自定心销钉与底盘的外环壁之间，密封圈设于底盘底部；水龙头的环形凹槽与接口装置的止动自定心销钉卡合连接。本实用新型装置原理、结构简单，生产安装无需特别的技术，易于实现，可安装于绝大部分需自动加水的新型智能清洁机器人上。
5027 | 一种便于桌面清洁且便于调节高度的家居设计用工作台 | 实用新型 | 有效专利 | CN212630244U | CN202020790265.7 | 2020.05.13 | 2021.03.02 | 广州大学华软软件学院 | 杨雅丽 | 本实用新型提供了一种便于桌面清洁且便于调节高度的家居设计用工作台，包括:放置板、气缸、顶门；所述气缸设置在放置板顶侧的中间，且气缸与放置板通过螺栓固定方式相连接；所述桌面板设置在气缸的顶端，且桌面板与气缸通过螺栓固定方式相连接；所述顶门设置在桌面板的右部，且顶门与桌面板通过合页相连接；所述收集桶放置在放置柜的内部。本实用新型通过对该装置在结构上的改进，具有该装置的桌面便于清洁，且该装置的桌面高度便于调节，以及该装置在使用时工具易于摆放，桌面较为整洁的优点，从而有效的解决了本实用新型提出的问题和不足。
5028 | 一种太阳能同步作业自动灌溉系统 | 实用新型 | 有效专利 | CN205648591U | CN201620474261.1 | 2016.05.21 | 2016.10.19 | 广州大学 | 刘晓初 谈世松 梁忠伟 陈凡 单士印 温溢恒 | 本实用新型公开了一种太阳能同步作业自动灌溉系统，该系统由水路系统和电路系统组成；所述水路系统包括依次串联的水泵、止回阀和电动水路开关；所述止回阀和电动水路开关之间的管路上旁接有一水锤缓冲罐；所述电动水路开关的出口与灌溉喷头相连，并由一灌溉控制器控制，该灌溉控制器通过读取埋设于土壤中的湿度传感器的湿度信号反馈控制电动水路开关开闭的电信号；所述电路系统包括依次连接的太阳能电池板、太阳能充放电控制器、蓄电池、逆变器和所述水泵的驱动电机以及一控制模块。本实用新型所述的太阳能同步作业自动灌溉系统具有自动化程度高，灌溉效率高、效果好，且系统使用寿命长的优点。
5029 | 一种用于水处理催化剂的实验室小试装置 | 实用新型 | 有效专利 | CN216236225U | CN202122742659.2 | 2021.11.10 | 2022.04.08 | 广州大学 | 韩沐恩 吕来 胡春 | 本实用新型公开一种用于水处理催化剂的实验室小试装置，包括圆柱管、垂直进水管、布水器、砂芯滤板和固定杆；圆柱管为空心设置，圆柱管的顶部设有开口，圆柱管的底部一侧开设有排水口，圆柱管的顶部一侧开设有出水口，所述砂芯滤板的外周与圆柱管的内壁连接，砂芯滤板与圆柱管的底面之间具有间距，出水口位于间距范围内，砂芯滤板上设有多个微孔，垂直进水管位于圆柱管内，垂直进水管的一端为进水口，另一端与布水器连接，布水器位于砂芯滤板上方，固定杆的一端与圆柱管的内壁连接，另一端与垂直进水管连接，圆柱管内填充有催化剂层，催化剂层位于砂芯滤板上方。
5030 | 一种灌砂法测密实度的试验装置 | 实用新型 | 有效专利 | CN210604264U | CN201920351907.0 | 2019.03.19 | 2020.05.22 | 华南理工大学广州电力设计院有限公司 广州大学 | 黎伟 巴凌真 房营光 徐国元 谷任国 李文馨 陈建 周海君 李波 郑世豪 罗伟洲 袁志强 | 本实用新型公开了一种灌砂法测密实度的试验装置，所述装置包括灌砂筒、金属标定罐、试验平台板、延长筒、螺旋调节器、把手、加劲肋板、水平调平气泡、垂直调平气泡等。采用螺旋调节器将试验平台板与试验场地地面稳定固定。本实用新型所述灌砂法测密实度的装置，通过调节螺旋调节器，可以使试验平台适合各种不平整场地，尤其是坡地土层。本实用新型利用以上装置测量了试验平台与地面之间的间隙，可以更准确的获得用标准砂灌砂后标准砂的质量，减小了试验误差且试验操作更加便捷，适用于各种密实度的土，尤其适合松散土层的测试。
5031 | 新型多功能耗能装置 | 实用新型 | 失效专利 | CN203499045U | CN201320466603.1 | 2013.08.01 | 2014.03.26 | 广州大学 | 沈朝勇 谭平 崔杰 马玉宏 黄襄云 陈洋洋 周福霖 | 本实用新型公开一种新型多功能耗能装置，属于建筑工程、桥梁工程技术领域。该新型多功能耗能装置包括橡胶隔震支座、与橡胶隔震支座一端固定相连的连接板一、与橡胶隔震支座另一端固定相连的中层连接板、连接板二、限位装置；所述限位装置包括套设于中层连接板的限位筒体，所述限位筒体与连接板二固定相连；所述中层连接板外周壁与限位筒体内壁之间留有间隙，中层连接板外周壁或限位筒体内壁上设有弹性缓冲阻尼层，该弹性缓冲阻尼层的厚度小于中层连接板外周壁与限位筒体内壁之间预留间隙的大小；所述橡胶隔震支座中部还设有耗能件。该新型多功能耗能装置在微振动不起增加隔震层刚度，在风荷载或地震荷载作用下，可起到抵抗风荷载的静载作用或地震时很好地耗散能量作用。
5032 | 一种集束型钢管消能组合构件 | 实用新型 | 有效专利 | CN212670841U | CN202020116454.6 | 2020.01.17 | 2021.03.09 | 广州大学 | 徐昕 孙作玉 段静 周云 郭成 吴从晓 张超 蔡荫 卢德辉 龚晨 石菲 陈章彦 | 本实用新型公开了一种集束型钢管消能组合构件，它包括外钢管、上连接板、下连接板、若干根内钢管和填充材料，所述上连接板和下连接板分别设置在外钢管的上端和下端而使外钢管内部为一密闭腔，各内钢管紧靠呈束状，束状的内钢管置于该密闭腔中并与其表面相接触，在该密闭腔的全部空隙中均填充有填充材料。本实用新型采用外钢管和集束型内钢管，型钢的抗压和抗拉能力较强，具有良好的弹塑性变形能力，填充材料具有一定的低损耗自摩擦耗能特性，可使本实用新型具有良好的力学性能；而且，本实用新型可以在施工现场制作、焊接和安装，内部材料施工不涉及钢筋绑扎和混凝土养护作业，施工便捷，可提高工作效率。
5033 | 实现纸硬币分离及纸币分类的装置和智能投币箱 | 实用新型 | 有效专利 | CN206421499U | CN201720071566.2 | 2017.01.20 | 2017.08.18 | 广州大学 | 陈高锡 刘长红 张伟进 梁柱业 钟伟杰 梁峻华 林俊杰 | 本实用新型公开了一种实现纸硬币分离及纸币分类的装置，包括:纸硬币接收装置，纸硬币接收装置设有投币口；与纸硬币接收装置连通的硬币滑道和纸币传送带；用于将通过投币口投入到纸硬币接收装置的硬件和纸币对应分离到硬币滑道和纸币传送带上的分币挡板；用于驱动纸币传送带转动以将纸币传送带上的纸币进行输送的纸币输送驱动装置；用于对纸币传送带上的纸币进行面值大小识别的纸币面值识别装置；设于纸币传送带下方且受步进电机驱动的旋转盘，旋转盘上设有多个用于收纳不同面值的收纳盒；以及控制器，用于根据纸币面值识别装置的识别结果，控制步进电机驱动所述旋转盘转动，从而使对应面值大小的收纳盒转动到纸币传送带的末端的正下方。
5034 | 一种防火防盗的智能家居安全系统 | 实用新型 | 有效专利 | CN210488739U | CN201921073798.7 | 2019.07.10 | 2020.05.08 | 广州大学松田学院 | 廖干洲 梁土培 曾霞 林玲平 蒙杰华 石晨曦 李世强 杨业胜 | 本实用新型公开了一种防火防盗的智能家居安全系统。该系统包括主控模块，以及分别与所述主控模块连接的电源传输模块、防火传感模块、防盗振动传感模块、灭火模块和报警模块；所述电源传输模块用于为主控模块连接外接电源；所述防火传感器模块和防盗振动传感模块分别用于检测火患信号及振动信号并传输给主控模块；所述灭火模块用于接收来自主控模块的控制信号进行自动灭火；所述报警模块用于接收来自主控模块的火灾或盗窃报警信号，进行报警。该系统能进行有效的全智能的防火防盗安全监控，可对火灾及盗窃安全实现全方位报警，并能自动灭火，可在移动客户端对通信报警号码及警报预设阀值进行修改，并可在移动客户端实时查询受监测环境的警报参数。
5035 | 循环水泵自动抽气引水装置 | 实用新型 | 失效专利 | CN204532848U | CN201520176760.8 | 2015.03.27 | 2015.08.05 | 广州大学城华电新能源有限公司 | 蒋国璋 赵国锋 蒋庆宏 何建奇 陈燕 | 本实用新型公开了循环水泵自动抽气引水装置，包括水环真空泵、循环水泵，所述水循环真空泵通过真空泵抽气电动门与高位水箱相接，所述高位水箱设有液位计，循环水泵连接有循环水泵抽气电动门并通过抽气母管与高位水箱相接。本实用新能够自动抽出备用循环水泵内空气，使循环水泵泵腔保持在满水状态，当运行的循环水泵故障时，备用循环水泵可以立即投入运行，防止出现循环水中断。
5036 | 分布式能源站余热部分凝结水泵变频控制系统 | 实用新型 | 失效专利 | CN204532785U | CN201520176809.X | 2015.03.27 | 2015.08.05 | 广州大学城华电新能源有限公司 | 蒋国璋 赵国锋 蒋庆宏 谢俊晖 陈大庆 | 本实用新型公开了分布式能源站余热部分凝结水泵变频控制系统，包括凝泵电机，变频器与所述凝泵电机电性相接，所述变频器的一侧连接有变频器电源开关，另一侧连接有第一接触器，所述凝泵电机的主线路上设有凝泵电机电源开关及第二接触器，所述凝泵电机的主线路与变频风机线路相接，所述凝泵电机的主线路、变频器及变频风机线路均与控制回路相接。本系统能够节约能源、降低生产成本，实现软启动，降低电力线路电压波动，保证电机及厂用电系统的安全运行，而且系统简单，控制方便。
5037 | 一种人体能量收集装置 | 实用新型 | 有效专利 | CN216121895U | CN202122182377.1 | 2021.09.09 | 2022.03.22 | 广州大学 | 蔡渊 何运成 傅继阳 廖鹏 | 本实用新型公开了一种人体能量收集装置，本实用新型实施例通过设置采集端用于获取人体施加的外力；设置能量收集装置，包括力臂、压电薄膜、收集端以及运动机构，压电薄膜与收集端电性连接，力臂与采集端以及运动机构固定，力臂在人体施加的外力的作用下移动，以带动运动机构打击压电薄膜，压电薄膜产生电能传输至收集端，从而将人体的能量转化为电能并由收集端进行收集，本实用新型的一种人体能量收集装置可广泛应用于能量采集技术领域。
5038 | 一种鱼卵调整工具 | 实用新型 | 有效专利 | CN217434085U | CN202220432254.0 | 2022.02.28 | 2022.09.16 | 广州大学 | 赵芊瑜 叶紫君 黄莉萍 张吉超 张伟 闫兵 | 本实用新型公开了一种鱼卵调整工具，本实用新型通过设置镊子、第一调整部以及第二调整部，镊子包括夹持端以及手持端，夹持端与手持端连接，第一调整部固定于夹持端，包括两个第一滤网；第二调整部固定于手持端，包括第二滤网；通过第二调整部的第二滤网以稳定地将成簇的鱼卵分开、将处于孔板边缘的鱼卵调整至合适的位置或将孔板中漂浮不定的鱼卵快速稳定并控制在所需要的位置上，而通过第一调整部的第一滤网可以挑取目标鱼卵或调整想要观察某个具体方位的鱼卵，提高了稳定性，便于观察且操作方便；而第一滤网的孔径以及第二滤网的孔径均小于鱼卵的卵径，使得调整过程中鱼卵不会从第一滤网和第二滤网中漏出，可广泛应用于鱼卵调整工具技术领域。
5039 | 建筑立面绿植模块 | 实用新型 | 有效专利 | CN203934392U | CN201420240630.1 | 2014.05.12 | 2014.11.12 | 广州大学 | 霍光 | 本实用新型提供一种建筑立面绿植模块，包括基础框架和悬挂式植物种植袋，所述基础框架包括两个侧边支撑杆件和水平间隔设置在两个侧边支撑杆件上的横向支撑杆件，所述悬挂式植物种植袋悬挂设置在所述横向支撑杆件上。本实用新型提供的建筑立面绿植模块摒弃在外墙上外搭框架的种植系统，能够减轻绿植模块整体自重，可根据墙体的具体情况更加灵活地进行绿植模块划分，更加适于维护。
5040 | 一种带边框的外内压型钢板约束再生砼剪力墙 | 实用新型 | 有效专利 | CN217630662U | CN202123063911.3 | 2021.12.07 | 2022.10.21 | 广州大学 | 刘坚 刘长江 陈原 田勇 任达 李高辉 刘道志 彭林苗 招渝 肖海鹏 张鹏程 杨勤鹏 柏宇翔 张天宇 曹占彬 陈盼盼 赖帅 | 本实用新型公开了一种带边框的外内压型钢板约束再生砼剪力墙，这种组合剪力墙由外边框方钢管型钢再生砼柱、内嵌双闭口压型钢板、外侧开口压型钢板以及内灌再生混凝土组成。这种带边框的外内压型钢板约束再生砼剪力墙具有较好的整体性和抗震性能，由内侧焊有栓钉的外侧开口压型钢板、内嵌双闭口压型钢板、外侧和内嵌压型钢板之间灌注的再生砼、左右钢管约束型钢再生砼外边框柱、上下横梁等组成。该种剪力墙不但外内压型钢板能增强对其内再生砼的约束效果，还能提供较大的平面外刚度，可抑制剪力墙中压型钢板的平面外屈曲，很大程度上提高该种剪力墙的承载能力和抗震性能。
5041 | 一种土木工程施工用石料粒径筛分装置 | 实用新型 | 有效专利 | CN217664640U | CN202221848760.4 | 2022.07.18 | 2022.10.28 | 广州大学 | 陈峻浩 陈卓潆 方振华 于志伟 | 本实用新型涉及石料筛分技术领域，尤其是涉及一种土木工程施工用石料粒径筛分装置，包括筛选箱，所述筛选箱的顶部设有进料口，所述筛选箱的底部设有出料口，所述筛选箱的内部设有筛选件和用于带动所述筛选件振动的驱动件，所述筛选箱的外侧设有与所述筛选件连通的排料箱，所述排料箱的内部设有若干个喷头，所述排料箱的外侧设有与所述喷头连通的供水管。本实用新型的技术方案通过喷头向排料箱内喷水，对石料进行降尘处理，从而抑制灰尘的飘散，解决了筛分过程中灰尘四处飘散的问题，具有良好的除尘效果，减少了灰尘对周边环境的污染和对施工人员的损伤。
5042 | 一种基于无线传感器网络的风能收集装置 | 实用新型 | 有效专利 | CN205882817U | CN201620725778.3 | 2016.07.08 | 2017.01.11 | 广州大学 | 刘贵云 王越锋 林伟冬 黎家俊 陈忠楚 孙鹏伟 王佳庆 | 本实用新型公开了一种基于无线传感器网络的风能收集装置，包括上位机、用于向无线传感器网络提供能量的发电机，用于存储电能的电池模块、用于收集发电机的电压和电流信息并对收集到的信息进行检测和整理的处理模块、用于将所述处理模块处理过的检测信号发送到上位机的无线传输模块以及用于实现所述处理模块与上位机有线通信的USB转串口模块；所述发电机一端与电池模块连接，另一端与处理模块连接；所述USB转串口模块和无线传输模块均与处理模块连接。本实用新型设计实现了风能的能量收集电路，适合大部分无线传感器网络节点的能量策略。
5043 | 一种连续焊接屋面滑移支座 | 实用新型 | 有效专利 | CN217811956U | CN202221085662.X | 2022.05.06 | 2022.11.15 | 广州大学 | 姜宇泽 汪大洋 辛志勇 王明明 区彤 黄斌 | 本实用新型提供了一种连续焊接屋面滑移支座，包括背板、底板和附加板，所述底板与所述背板垂直设置，所述背板设有缺口，所述附加板设有可嵌入所述缺口的弯曲部，所述弯曲部可在所述缺口内滑动。本实用新型相较于传统的L型支座在传统的直立锁边的屋面板中受到剥离、拉拔与剪切等作用力下极其容易发生破坏，本实用新型L型支座中设计了滑移措施，可以有效提高连续焊接不锈钢金属屋面系统的抗破坏承载能力，防止了严重的损毁效应，避免了经济损失，并且易加工易安装，使用简便。
5044 | 便携式电子设备的无线充电系统 | 实用新型 | 有效专利 | CN207200393U | CN201721248901.8 | 2017.09.27 | 2018.04.06 | 广州大学 | 刘贵云 许国良 李致富 林伟冬 钟晓静 欧阳海滨 唐冬 | 本实用新型提供了一种便携式电子设备的无线充电系统，包括无线充电发射端和无线充电接收端，无线充电发射端包括电源模块、场效应管驱动单元、全桥逆变电路、发射线圈、主控芯片电路以及信号检测电路，电源模块、场效应管驱动单元、全桥逆变电路以及发射线圈依次连接，主控芯片均连接电源模块、信号检测电路以及场效应管驱动单元；电源模块包括5V稳压电路和3.3V稳压电路；无线充电接收端包括依次相连的接收线圈、全桥整流电路、电压调节电路以及控制器单。本实用新型解决了传统有线充电的操作复杂、灵活性差、容易产生火花、导线外露以及插线部分容易磨损等缺点，且具有效率高、安全、控制简单以及辐射低等优点。
5045 | 一种基于脑电波与重力传感器的头戴式控制玩具装置 | 实用新型 | 失效专利 | CN205235396U | CN201521048898.6 | 2015.12.15 | 2016.05.18 | 广州大学 | 吴羽 黄文恺 林任烦 蔡锦胡 林政杰 林静静 张世震 张晓冰 韩晓英 朱静 伍冯洁 姚佳岷 | 本实用新型公开了一种基于脑电波与重力传感器的头戴式控制玩具装置，包括脑电波模块、重力传感模块、主控芯片、无线模块、开关装置以及受控玩具。本实用新型提供的基于脑电波与重力传感器的头戴式控制玩具装置可以通过检测脑电波的强弱进行分析来控制玩具的移动速度，通过读取重力传感器的数据进行分析来控制玩具的移动方向。采集脑电波与重力传感器的数据进行分析进而控制各种可以通过其控制的玩具，填补了当前市场单一的操控玩具的方式，具体可以运用于玩具车，玩具船，玩具飞机与玩具飞艇等。
5046 | 一种脑电波和重力加速度感应控制的可对战机器人玩具 | 实用新型 | 失效专利 | CN205323228U | CN201521047057.3 | 2015.12.15 | 2016.06.22 | 广州大学 | 黄文恺 吴羽 卫文康 何俊峰 江吉昌 韩晓英 朱静 伍冯洁 姚佳岷 | 本实用新型涉及一种脑电波和重力加速度感应控制的可对战机器人玩具，包括机器人身体、作战刀作战系统、机器人的行走装置、机器人的炮弹发射装置、机器人受攻击感应接收装置、头戴式控制器、控制电路板、语音播报喇叭、LED灯条。本实用新型提供的脑电波和重力加速度感应控制的可对战机器人玩具具有双方对战模式，可以发射远程炮弹攻击对方，也可通过脑电波控制作战刀进行近距离格斗，并带有语音播报功能，不但控制技术新颖巧妙，同时具有娱乐性和可玩性。
5047 | 一种音乐喷泉控制系统 | 实用新型 | 有效专利 | CN206863546U | CN201720809580.8 | 2017.07.05 | 2018.01.09 | 广州大学 | 王建晖 陈文力 黄运昌 陈子聪 王涛 | 本实用新型公开了一种音乐喷泉控制系统，其特征在于，音频信号接口、功率放大电路、单片机、LED灯组、DA转换模块、驱动模块、喇叭和水泵；其中，音频信号接口与功率放大电路连接；单片机分别与功率放大电路、LED灯组、DA转换模块、驱动模块连接；DA转换模块与喇叭连接；驱动模块与水泵连接；单片机是型号为ATmega48的单片机。采用本实用新型技术方案能实现音乐喷泉的小型化和智能化，降低制造成本。
5048 | 一种具有外护结构的人脸识别考勤机 | 实用新型 | 失效专利 | CN213781039U | CN202023263573.3 | 2020.12.29 | 2021.07.23 | 广州大学华软软件学院 | 雷耀花 程允丽 张爱生 | 本实用新型公开了一种具有外护结构的人脸识别考勤机，涉及人脸识别考勤机技术领域，为解决现有的人脸识别考勤机在安装使用的过程中缺乏有效的外护启闭结构，导致人脸识别考勤机暴露安装在墙面上容易受到外界不良因素影响进而发生损坏的问题。所述人脸考勤机的外部设置有外护机构，所述外护机构的前端面上设置有前置开口，所述前置开口的内部设置有翻盖搭板，所述翻盖搭板的前端面上设置有启闭翻盖，所述翻盖搭板的中心位置设置有电磁铁，所述电磁铁的两侧均设置有推出顶帽，所述外护机构的一侧设置有通电开关，所述电磁铁与翻盖搭板嵌入式固定连接，所述推出顶帽的外部设置有内容槽。
5049 | 一种用于舞台表演的智能烟雾系统 | 实用新型 | 失效专利 | CN205461036U | CN201620012087.9 | 2016.01.04 | 2016.08.17 | 广州大学 | 彭妙颜 | 本实用新型公开了一种用于舞台表演的智能烟雾系统，实现多角度喷烟雾，均匀覆盖舞台，不留死角，而且可以实现智能感应式喷烟雾。其中，设计专门的多角度烟雾机，其构造科学合理，通过第一伺服电机带动齿轮转动，通过齿轮与齿条的齿合作用，从而带动旋转轴转动，从而间接的带动烟雾产生器的转动，使烟雾产生器可以360度无死角转动，从而满足不同区域的烟雾喷射需求，并且，通过第二伺服电机带动烟雾产生器在水平方向的顺时针转动与逆时针转动，从而使烟雾产生器的喷射范围更广，满足不同环境的不同使用需求，大大的增加了该烟雾机的实用性。另外，通过控制装置与烟雾传感器的配合，监测舞台中央的烟雾效果，从而实现及时补充烟雾。
5050 | 一种舞台设备用航空箱 | 实用新型 | 失效专利 | CN205491477U | CN201620012117.6 | 2016.01.04 | 2016.08.17 | 广州大学 | 彭妙颜 | 本实用新型公开了一种舞台设备用航空箱，所述底座的四角处设分别设有两组前轮和后轮，所述底座的侧壁设有控制装置，所述控制装置包括横杆，所述横杆通过轴承插接在底座上，所述横杆的两端固定有弧形块，所述横杆的外壁套接有控制板，所述前轮支撑杆的顶部套接有轴承，所述后轮支撑杆的顶部插接有插柱，所述后轮支撑杆的内腔设有套接在轴杆上的齿轮，所述齿轮上开有齿轮凹槽，所述锥形插块的上部设有固定在后轮支撑杆内腔中的下挡片，所述下挡片的顶部连接有弹簧，所述弹簧的顶部设有固定在插柱外壁的上挡片，该便于移动的台设备用航空箱，操作简单，提高移动和运送中的安全性。
5051 | 一种多用途智能舞台装置 | 实用新型 | 失效专利 | CN205476644U | CN201620011965.5 | 2016.01.04 | 2016.08.17 | 广州大学 | 彭妙颜 | 本实用新型公开了一种多用途智能舞台装置，包括舞台顶板和折叠板，所述舞台顶板的上端面设有凹形槽，该凹形槽的两侧槽壁设有滑道，该滑道的内腔活动安装有滑轮，该折叠板套接于滑轮上；所述凹形槽的两侧槽壁插接有承托板，该承托板位于滑道的下侧，外侧端部的滑轮与承托板的上端面固定连接；所述舞台顶板的下端面设有相互电连接的伺服电机与智能控制器，该伺服电机与承托板连接，所述舞台顶板的上端面设有与智能控制器电连接的传感器。该舞台装置不但具有遮阳挡雨功能，而且又方便悬挂舞台灯光及各种装饰物，其结构设计巧妙、功能多，操作方便。
5052 | 一种用于拳击机器人的出拳装置 | 实用新型 | 失效专利 | CN205323216U | CN201620017356.0 | 2016.01.07 | 2016.06.22 | 广州大学 | 朱静 黄文恺 冼润铖 陈华宾 江卓燊 韩晓英 伍冯洁 吴羽 姚佳岷 | 本实用新型涉及拳击机器人领域，尤其涉及一种用于拳击机器人的出拳装置，主要包括支撑底座、电机、计数器、曲杆、直杆、连接杆和拳头套，所述电机设置在支撑底座上，所述电机的转轴的两端各与一曲杆的一端连接，每一所述曲杆的另一端与一直杆的一端连接，每一所述直杆的另一端与一连接杆的一端连接，每一所述连接杆的另一端与一拳头套连接，所述连接杆活动设置在支撑底座上，所述计数器设置在其中一曲杆上。曲杆、直杆和连接杆与支撑底座的配合使电机的圆周运动变成拳套的直线运动。本实用新型结构简单、成本低廉，用于拳击机器人出直拳，出拳迅速且可计数出拳数，而且可以根据所需要的精度来调整码盘的格数，从而调节出拳的精度。
5053 | 一种升压转换电路的过零检测装置 | 发明授权 | 有效专利 | CN112737335B | CN202011603709.2 | 2020.12.29 | 2021.12.07 | 广州大学 | 曾衍瀚 吴添贤 林奕涵 陈伟坚 杨敬慈 李志贤 | 本发明公开了一种升压转换电路的过零检测装置，包括反向电流感应模块、占空比调制模块和输出稳压校准模块；占空比调制模块和输出稳压校准模块均与反向电流感应模块连接；反向电流感应模块用于感应高边功率开关管两端的电压并进行比较，得到第一比较结果，并根据第一比较结果输出四位控制信号；占空比调制模块用于根据所述四位控制信号，生成匹配升压转换电路反向电流大小占空比的控制信号；输出稳压校准模块用于将升压转换电路的输出电压与基准电压进行比较，得到第二比较结果，并根据第二比较结果将升压转换电路的输出电压校准为稳定的预设电压值。本发明具有低功耗，高稳定性，高电路使用性的优点；本发明可广泛应用于集成电路技术领域。
5054 | 一种用于强化研磨加工的多相流旋转射流混合装置 | 发明授权 | 有效专利 | CN112828777B | CN202011644569.3 | 2020.12.31 | 2022.04.01 | 广州大学 | 梁忠伟 沈忠健 刘晓初 萧金瑞 赵春辉 黄珊珊 | 本发明公开一种用于强化研磨加工的多相流旋转射流混合装置，包括混合管、旋流外管、旋转内管以及混合入料盖，所述旋流外管的两端分别与混合管和混合入料盖固定连接；所述旋转内管通过可转动的结构设置在旋流外管的内腔中；所述旋流外管的内腔壁上设有螺旋导槽；所述混合入料盖上设有两个入料口，两个入料口的一端分别与旋流外管的螺旋导槽和旋转内管的内腔连通；所述混合管设置为文丘里管结构，该混合管的负压段处与入料管连通；所述旋转内管的内腔中设有固定设置的负压螺旋杆。该多相流旋转射流混合装置能够均匀地将多相研磨物料混合，从而提高强化研磨加工的效果。
5055 | 一种基于网格聚类分析的暴力行为检测方法 | 发明授权 | 有效专利 | CN107194317B | CN201710269121.X | 2017.04.24 | 2020.07.31 | 广州大学 | 伍冯洁 黎梓毅 黄文恺 张建华 张雨楠 陈志德 冯兆熙 肖颖 | 本发明公开了一种基于网格聚类分析的暴力行为检测方法,步骤包括:S1、从摄像设备或已有的视频文件中读取视频流，获取视频流中的源图片帧；S2、将源图片帧进行预处理；S3、检测预处理后的源图片帧中的人体，并将检测到的人体框出；S4、获取源图片帧的光流特征点，并对对光流特征点进行光流追踪；S5、对光流特征点进行聚类分析，从而获得图像中的运动物体；S6、分析运动物体的运动情况；S7、统计运动物体在连续图像帧中的聚合度变化趋势，用来判断暴力事件的检测。本发明通过视频图像信息计算多个运动物体间的聚合度变化趋势，以及通过人体检测，从而判断是否发生暴力事件。
5056 | 一种太阳能电源残余电能收集电路 | 发明授权 | 失效专利 | CN101820187B | CN201010110744.0 | 2010.01.26 | 2012.05.30 | 广州大学 | 刘华 | 一种太阳能电源残余电能收集电路包括:太阳能光伏电池板(1)正端连接继电器K的公共端，负端连接于电路残余电能收集电路的负端，继电器K用于电路工作转台转换；超级电容组(2)，连接到继电器K的(常闭触点)，Boost升压电路(3)分别连接于超级电容组(2)、电容C及电压比较及控制电路(5)，电压比较及控制电路(5)控制Boost升压电路(3)，将超级电容组(2)中收集的太阳能光伏电池板(1)发出的残余电能收集到电容C；负载或蓄电池组(4)连接于PWM控制电路，通过PWM控制电路，将电容C中的电能收集到蓄电池内，或用于负载；实现残余电能的电路收集，提高太阳能效率。
5057 | 一种支持跨语言迁移的细粒度情感分析方法 | 发明授权 | 有效专利 | CN111160037B | CN201911214600.7 | 2019.12.02 | 2021.10.26 | 广州大学 | 胡勇军 | 本发明公开了一种支持跨语言迁移的细粒度情感分析方法，方法包括以下步骤:对电商评论文本进行随机抽样，并对抽样文本进行人工标注，获得该文本的主题情感标注数据集；把标注数据集放进语义‑长短时记忆网络进行训练，得到文本的语义团；把得到的语义团与抽样文本一同通过基于层面的情感模型进行训练，得到该文本的主题特征；通过微调网络对标注数据集与主题特征进行训练，得到抽样文本的嵌入向量；将嵌入向量与主题特征进行特征融合，得到该文本的情感分类结果。本发明考虑到产品评论中极性分布不对称、层面稀疏和情感词分布不均匀的情况，提高了情感分析的准确度，可广泛应用于文本数据挖掘领域。
5058 | 一种金属硫化物及其制备方法和应用 | 发明授权 | 有效专利 | CN112110488B | CN202010927683.0 | 2020.09.07 | 2022.07.12 | 广州大学 | 范浩森 刘鑫龙 刘芝婷 杨伟 郑文芝 邓启祥 张梦辉 | 本发明提供一种金属硫化物及其制备方法和应用，其制备方法包括如下步骤:(1)钼基前驱体在氮气氛围中加热保温，冷却后得到预处理钼基前驱体；(2)预处理钼基前驱体加入硫源，在氮气氛围中加热保温，冷却后得到金属硫化物。本发明的金属硫化物的制备方法中，第一次高温退火能将三氧化钼还原为低价态二氧化钼，使得后续硫化更完全；而第二次退火，能得到表面光滑、具有大量纳米级孔洞的Mo‑MOF，并且两次退火后MOF结构的形貌得以保持，保留了原本MOF材料的比表面积，作为电极材料能为离子的嵌入与脱除提供大量空间。
5059 | 一种面向任务卸载的协作网络中继节点选择方法及装置 | 发明授权 | 有效专利 | CN110753374B | CN201910997805.0 | 2019.10.18 | 2022.07.26 | 广州大学 | 夏隽娟 范立生 赵睿 饶彦袆 陈庆春 谭伟强 | 本发明公开了一种面向任务卸载的协作网络中继节点选择方法及装置，所述方法包括:根据源节点、K个中继节点和若干个计算接入节点建立协作网络；获取每一中继节点对应的一组信道参数信息，源节点通过判断信道参数信息选择K/2个中继节点作为最优中继节点的备选节点，其中当K为奇数时，备选节点的数量为K/2向上取整；根据拉格朗日乘子法对备选节点对应的每个子任务分配带宽，并将带宽分配完毕的每个子任务卸载到若干个计算接入节点；根据每一备选节点卸载任务产生的时延和能耗，计算得到备选节点中最优的中继节点。本发明能够有效降低网络系统卸载任务时的时延和能耗，有效地提高网络带宽优化的效率。
5060 | 一种减震墙体结构内嵌式连接构造及其施工方法 | 发明授权 | 有效专利 | CN110080428B | CN201910359522.3 | 2019.04.29 | 2021.09.24 | 广州大学 | 张超 邓雪松 周云 林容粤 | 本发明涉及一种减震墙体结构内嵌式连接构造及其施工方法。该减震墙体结构内嵌式连接构造包括框架以及位于框架内的墙板组，所述墙板组包括一个墙板单元或至少两个上下布置的墙板单元，所述框架包括顶梁、底梁以及左、右框架柱，所述墙板单元的左、右侧面中的一个侧面上设有预置槽，另一个侧面上设有预置连接件，靠近预置槽的框架柱的内侧面上设有预置插接件，所述预置插接件插入预置槽内，靠近预置连接件的框架柱的内侧面上设有固定板，所述固定板与预置连接件固定连接，墙板组的各侧面与框架之间均具有间隙。相比于现有技术，本发明的减震墙体结构内嵌式连接构造可以保证减震墙板与框架结构在地震中协同工作机制，增强了结构的整体抗震性能。
5061 | 一种保温箱的开锁控制方法及系统 | 发明授权 | 有效专利 | CN109872433B | CN201910175758.1 | 2019.03.08 | 2021.07.06 | 广州大学华软软件学院 | 何大进 康忠理 张屹 罗家兵 林若钦 张志威 潘正军 杨微 蒋慧勇 李祎 | 本发明公开了一种保温箱的开锁控制方法及系统，该方法包括如下步骤:步骤S1，利用开锁接口获取送/取餐二维码，接收用户端开锁请求；步骤S2，于送/取餐二维码验证成功后，根据该送/取餐二维码获取开锁参数，并向订餐平台验证开锁参数是否正确；步骤S3，于开锁参数验证正确时，连接MQTT服务器，根据开锁参数组装发布主题和消息并发送开锁请求至MQTT服务器；步骤S4，MQTT服务器于接收到开锁请求后，将开锁请求转发到柜锁终端，由柜锁终端完成开锁与反馈，本发明可实现送/取餐人员对保温箱的自动开箱，提高送/取餐效率，节省人力资源。
5062 | 一种下肢力量增强型助行装置 | 发明授权 | 有效专利 | CN112587365B | CN202011447693.0 | 2020.12.11 | 2022.08.02 | 广州大学 | 朱大昌 杜宝林 盘意华 黄乐涵 赖俊豪 | 本发明涉及助行装置技术领域，具体涉及一种下肢力量增强型助行装置，包括腰带，腰带的左侧连接有左腿助行机构，腰带的右侧连接有右腿助行机构，左腿助行机构和右腿助行机构结构相同并且对称设置；左腿助行机构和右腿助行机构均包括手柄、第一腿部连杆和第二腿部连杆，手柄的前端转动连接在腰带的侧壁上，手柄的下端滑动连接在第一腿部连杆的弧形导轨中，第一腿部连杆的一端转动连接在腰带的侧壁上，第一腿部连杆的另一端转动连接第二腿部连杆，第二腿部连杆上连接有脚踏板。本发明采用手柄主动，微型电机微调的方式调整腿部连杆的姿态，可以比较灵活地起到助力的作用，并且降低了整个助行装置的重量，改善了防护性能。
5063 | 充电无线传感器网络恶意程序传播最优控制方法、设备及介质 | 发明授权 | 有效专利 | CN113015169B | CN202110204056.9 | 2021.02.24 | 2022.08.09 | 广州大学 | 刘贵云 孟繁星 罗朝龙 冯凯力 彭智敏 李君强 | 本发明公开了一种充电无线传感器网络恶意程序传播建模及最优控制方法，最优控制方法包括先构建网络节点状态转换图，节点状态包括易感、感染、携带者、低能量、恢复、死亡；然后根据网络节点状态转换图列出节点状态转换方程；以易感节点的免疫率、感染和携带者节点的查杀率、低能量节点的充电概率作为控制变量，构建最优控制的成本代价目标函数；再根据成本代价目标函数和节点状态转换方程确立哈密尔顿函数；最后，以控制变量作为约束条件，利用哈密尔顿函数求解出最优控制对，使得网络中感染节点最少，抑制恶意程序传播和充电的成本最小。本发明可准确模拟现实可充电无线传感器网络中恶意程序传播的情况，可有效抑制恶意程序传播。
5064 | 决明子蛋白作为草鱼生长饲料添加剂的用途 | 发明授权 | 失效专利 | CN103211101B | CN201310175354.5 | 2013.05.13 | 2014.04.02 | 广州大学华南师范大学 | 李小梅 石俊敏 劳惠燕 王蔚淼 李续娥 | 本发明公开了决明子蛋白作为草鱼生长饲料添加剂的用途，其是在草鱼生长饲料中添加1.2-2.0‰（质量比）的决明子蛋白；所述的决明子蛋白由以下方法制备得到:将决明子粉碎，加入KH2PO4-NaOH缓冲液，浸提4-8h；然后离心，取上清液；往上清液中加入硫酸铵至饱和，然后离心，收集沉淀；将沉淀转移至透析袋中，透析至透析液无色为止；最后将透析袋中的成分冷冻干燥，得到决明子蛋白。决明子蛋白作为草鱼生长饲料添加剂，能够促进草鱼生长，以及提高草鱼部分非特异免疫功能。
5065 | 一种血液流动模拟装置 | 发明授权 | 失效专利 | CN101974405B | CN201010299462.X | 2010.09.30 | 2013.02.13 | 广州大学 | 江帆 | 本发明公开了一种血液流动模拟装置，该装置为一个由储液罐(1)、蠕动泵(2)、模拟腔(4)和背压阀(13)通过管道依次首尾连接构成的闭环液流系统，其特征在于，所述的模拟腔(4)由模拟血管(4-1)和至少一个紧套在模拟血管(4-1)外的环形夹层气囊(4-8)组成，其中，每一环形夹层气囊(4-8)的内层的外壁的两侧分别向外层的内壁延伸一纵向隔层(4-5)，将环形夹层气囊内的环形空间分隔成两个气室(4-2)，每个气室(4-2)分别经一两位两通电磁阀(6)与供气泵(8)的出口和真空泵(9)进口连接；所述的模拟血管(4-1)由弹性材料制成，所述的气囊(4-8)由薄膜材料制成。本发明的血液流动模拟装置可以模拟血管在扩张和收缩以及受压时的血液流动状况。
5066 | 一种溶胶凝胶辅助超临界CO2干燥制备磷酸锰铁锂方法 | 发明授权 | 有效专利 | CN108511724B | CN201810304984.0 | 2018.04.04 | 2020.12.29 | 广州大学 | 杨伟 刘全兵 郑文芝 朱计划 丘秀莲 方凯斌 | 本发明公开了一种溶胶凝胶辅助超临界CO2干燥制备正极材料LiMn1‑xFexPO4(0﹤x≤0.5)的方法,利用络合剂与金属离子络合的方式形成透明溶胶,再通过控制反应过程的参数温度、压力等利用超临界CO2干燥法控制产品微粒的粒径,能得到尺寸均匀、形貌规则的颗粒,进而提高材料的电化学性能。电化学分析测试正极材料LiMn1‑xFexPO4具有较高的理论容量,0.5C倍率下放电容量达到132mAh/g,经过100次循环后容量保持率为89.78％,具有较好的循环稳定性。本发明方法具有工艺制备方法简单、易于实现而且快速高效的特点,可以避免物料在干燥过程中的收缩和碎裂，从而保持物料原有的结构与状态，提高生产效率和节省材料生产成本。且工艺条件容易实现,能量消耗低。
5067 | 一种轻型房屋结构的装配式楼板及其连接方法 | 发明授权 | 有效专利 | CN105696737B | CN201610156036.8 | 2016.03.18 | 2018.09.14 | 广州大学 | 叶茂 陈祥祥 刘爱荣 吴玖荣 | 本发明提供一种轻型房屋结构的装配式楼板及其连接方法，装配式楼板由多块纵向侧表面粘贴有橡胶垫的预制楼板通过预应力钢绞线锚固连接而成。一种轻型房屋结构的装配式楼板连接方法，包括以下步骤:将预应力钢绞线的张拉端从第一块预制楼板的第一个预留孔道开始间隔插入；将预应力钢绞线的张拉端从第二块预制楼板的第二个预留孔道开始间隔插入；将从第一块预制楼板中穿出的预应力钢绞线对应穿入第二块预制楼板，将从第二块预制楼板中穿出的预应力钢绞线对应穿入下一块预制楼板，将锚固环套在预应力钢绞线上，采用千斤顶张拉，再用楔形夹片夹紧；重复上述步骤，直至所有预制楼板拼装完毕。本发明能保证结构整体性、连接方式简单快捷且防漏性能好。
5068 | 一种硬脂酸修饰二硫化钼纳米材料的制备方法及其应用 | 发明授权 | 有效专利 | CN104151607B | CN201410407821.7 | 2014.08.18 | 2017.02.01 | 广州大学 | 李楠 曾远娴 许家友 陈爽 钟秀文 李杰诚 | 本发明涉及新材料应用领域，公开了一种硬脂酸修饰二硫化钼纳米材料的制备方法及其作为塑料耐磨添加剂提高塑料耐磨性的应用。所述硬脂酸修饰二硫化钼纳米材料为硬脂酸化学键合在二硫化钼纳米颗粒表面的复合材料。以硬脂酸为表面修饰剂，采用先还原‑析出‑修饰，再硫代的方法合成了硬脂酸修饰二硫化钼纳米颗粒，具有粒径小、分散性好、亲油性强的特点。添加入塑料制品后，能够有效提高制品表面的耐磨性能。
5069 | 一种适用于声源定位的时延估计方法 | 发明授权 | 有效专利 | CN109901114B | CN201910242080.4 | 2019.03.28 | 2020.10.27 | 广州大学 | 张承云 梁龙腾 | 本发明公开了一种适用于声源定位的时延估计方法，包括对通过两个传声器获得的语音信号进行信号处理，获得最小相位分量的复倒谱；根据所述最小相位分量的复倒谱计算信号最小相位分量频谱和全通分量频谱；利用所述最小相位分量的频谱的模值与所述全通分量信号的频谱计算得到改进的全通分量频谱，并根据所述改进的全通分量频谱计算得到改进的相位加权函数，结合所述改进的全通分量频谱和所述改进的相位加权函数计算互功率谱；通过快速傅里叶反变换方法求解所述互功率谱的互相关函数，并根据所述互相关函数计算得到延迟时间。本发明提供的时延估计方法能够在混响和噪声环境下，有效地减少由噪声和混响带来的影响，从而提高对于噪声的适应性和时延估计的准确度。
5070 | 一种乙烯基硅油改性树脂油水分离网材料及其制备方法和应用 | 发明授权 | 有效专利 | CN110093652B | CN201910437692.9 | 2019.05.24 | 2020.04.14 | 广州大学 | 于丹凤 黄建嘉 吴旭 徐秀彬 毛桃嫣 王正平 | 本发明属于水性涂料领域，公开了一种乙烯基硅油改性树脂油水分离网材料及其制备方法和应用。该油水分离网材料由以下步骤制备得到:将乙烯基硅油改性树脂、固化剂以及水混合形成水分散体系，然后通过电泳将疏水涂层乙烯基硅油改性树脂和固化剂经电泳技术沉积到金属网表面，经高温固化得到改性的油水分离网。在分离油水分混合物的分离过程时，由于改性金属网的疏水性，水相不能从网孔透过而被截留；而由于改性金属网的亲油性，油相可透过网孔，从而实现油水高效分离。在各种苛刻环境下处理(酸浸、碱浸、盐浸)24h后，分离网网材料对油水混合物的分离效率仍可以保持99.5％以上。
5071 | 一种DC/DC变换器的指数稳定性分析方法及系统 | 发明授权 | 有效专利 | CN110378078B | CN201910860955.7 | 2019.09.11 | 2020.09.15 | 广州大学 | 杨汝 曾海威 揭海 胡维 黄振明 | 本发明公开了一种DC/DC变换器的指数稳定性分析方法，至少包括以下步骤:根据DC/DC变换器的运行模态建立DC/DC变换器的增广周期切换系统模型；根据不连续控制理论建立DC/DC变换器系统指数稳定性判断依据；将增广周期切换系统模型进行关于工作平衡点的变换，得到适用于不连续控制指数稳定性判断依据的DC/DC变换器系统的系统状态空间方程；根据预设的寄生参数以及判断依据对系统状态空间方程进行分析，得到DC/DC变换器系统的指数稳定性分析结果。本发明提供的一种DC/DC变换器的指数稳定性分析方法及系统，不用近似，能够准确地得到DC/DC变换器系统的指数稳定性分析结果。
5072 | 一种轮齿形工件的强化研磨加工方法 | 发明授权 | 有效专利 | CN109176318B | CN201811380931.3 | 2018.11.20 | 2020.10.02 | 广州大学 | 刘晓初 刘镇 萧金瑞 康军辉 郝晓斌 段伟建 欧阳理昊 | 本发明涉及一种轮齿形工件的强化研磨加工方法，包括如下步骤:调整第一块V型块，使第一块V型块的中心线与水平面的夹角为A，调整第二块V型块，使轮齿形工件的旋转中心与电磁无心夹具的磁极中心成设定的偏心量e；且两块V型块的中心线的夹角B的取值范围为90°<B<165°；调整喷嘴的喷射方向，使得喷嘴的喷射方向与水平面的夹角C满足45°<C<165°，喷嘴的喷射口到轮齿形工件圆心的距离d满足R+20mm<d<R+30mm；启动电磁无心夹具，轮齿形工件转动设定时间后，使喷嘴朝向轮齿形工件；喷嘴喷射2～3min后,关闭喷嘴，停止喷射后关闭电磁无心夹具，取下轮齿形工件。本发明能对轮齿形工件的工作表面进行表面强化，表面强化更加均匀，属于轮齿形工件研磨加工的技术领域。
5073 | 一种利用水循环强化中低温石蜡相变蓄热的换热的系统 | 发明授权 | 有效专利 | CN108917445B | CN201810521746.5 | 2018.05.25 | 2020.01.17 | 广州大学北京斯德普科技发展有限公司 | 陈奇良 周孝清 何石泉 高杲远 武葵 | 本发明公开了一种利用水循环强化中低温石蜡相变蓄热的换热的系统，包括蓄热容器及使水在蓄热容器中循环的水循环系统，所述蓄热容器上部装有石蜡相变材料，所述蓄热容器下部装有水，所述蓄热容器中间设有换热器；所述蓄热容器内部设有水分布器喷头，所述水循环系统中设有水循环泵、与所述蓄热容器下部连接的循环水入口及与所述蓄热容器上部连接的循环水出口。本发明所述系统为了提高石蜡相变蓄热系统换热效率，解决由于液态石蜡相变材料导热系数低和粘度大所带来换热效率低的问题，同时也可减少中低温石蜡相变蓄热系统中的换热器的复杂程度，降低换热器的制造成本。
5074 | 一种交通灯快速识别方法 | 发明授权 | 有效专利 | CN106803064B | CN201611214259.1 | 2016.12.26 | 2020.05.19 | 广州大学 | 黄文恺 朱静 李儒国 陈文达 莫国志 李嘉锐 韩晓英 姚佳岷 温泉河 | 本发明提供了一种交通灯快速识别方法，包括获取车辆前方道路图像；快速定位交通灯所在的位置；对图像进行去噪处理；分割图像区域；对图像进行筛选；采用“十字验证”方法确认交通灯所在位置；然后进一步识别交通灯为圆形还是箭头。本发明通过多次验证，准确度率高；计算量小，识别速度快，能够识别圆形以及箭头形交通灯，受环境因素影响小，便于应用于无人驾驶汽车、车辆辅助驾驶系统。
5075 | 一种羟乙基纤维素-纳米金刚石材料及其制备方法和用途 | 发明授权 | 失效专利 | CN101215333B | CN200710032865.6 | 2007.12.26 | 2010.12.08 | 广州大学 | 浣石 柯刚 黄风雷 谭湘倩 | 本发明公开了一种羟乙基纤维素和纳米金刚石的质量含量比约为0.8-5∶1的羟乙基纤维素-纳米金刚石材料，它与卤化试剂反应，将纳米金刚石表面的羧酸基团转化为反应活性较强的酰卤基团后，与二元官能团有机化合物反应，使活泼官能团从纳米金刚石的表面延伸出来，再与三氯均三嗪反应，得到表面存在可以与羟基反应的活泼含氯三嗪环的纳米金刚石，最后与羟乙基纤维素通过亲核取代反应而制备得到。本发明还公开了上述材料的制备方法和用途。本发明的材料化学结构稳定，不仅在水中具有较好的溶解性、分散性和稳定性，同时具备羟乙基纤维素和纳米金刚石的多种优异性能，是一种环境友好材料，可以预期它们在水基润滑、精密抛光和表面工程等领域的价值。
5076 | 氯代环氧脂肪酸甲酯增塑剂的制备方法 | 发明授权 | 失效专利 | CN101948449B | CN201010283862.1 | 2010.09.15 | 2013.04.24 | 广州大学 | 刘莹 王正平 王婷婷 陈太龙 | 本发明提供了一种氯代环氧脂肪酸甲酯增塑剂的制备方法，属于有机化工产品增塑剂制备领域。在C1～C2有机酸和过氧化氢存在的条件下，经过环氧化反应制得的环氧化产物后，再以偶氮二异丁氰或有机过氧化物为催化剂、以氯气为氯化剂进行氯化反应得到氯代环氧脂肪酸甲酯增塑剂。该方法与传统制备方法的相比，由于其分子中不仅含有极性强的酯基和氯基团，同时还含有弱极性的脂肪链的主体，使之与极性高聚物具有良好的相容性，制备工艺过程简单，制备的成本低，有较强的市场竞争力。
5077 | 一种多功能手推车 | 发明授权 | 有效专利 | CN108639115B | CN201810287832.4 | 2018.03.30 | 2021.01.01 | 广州大学 | 江帆 祁肖龙 卢剑威 | 本发明公开了一种多功能手推车，包括载物车架、行走机构以及推杆；所述载物车架包括第一载物架、第二载物架以及连接板，所述第一载物架包括第一支撑板和第一挡板；所述第二载物架包括第二支撑板和第二挡板；所述连接板的两端分别与第一支撑板和第二支撑板转动连接；当第一载物架和第二载物架折叠时，所述第一挡板以及第二挡板之间设置有第一锁紧机构；所述第一载物架与第二载物架之间设置有第二锁紧机构；所述推杆设置在第一载物架上；所述行走机构包括行走轮。本发明的多功能手推车的折叠度高，可以折叠为手提箱，展开为手推车，从而满足人们在不同场所的需求。此外，所述多功能手推车折叠成手提箱后所需要的存放空间小，易于存放。
5078 | 一种SMA弹簧致动的双轮机器人 | 发明授权 | 有效专利 | CN109305251B | CN201811137403.5 | 2018.09.28 | 2020.10.20 | 广州大学 | 吴羽 许志鹏 肖俊龙 黄文恺 李志强 黄声 胡威 黄伙球 | 本发明公开了一种SMA弹簧致动的双轮机器人，本发明不同于传统的用电机驱动，利用了SMA弹簧致动，双轮机器人的每个车轮内有四个圆柱管组成的十字形的结构，每一个圆柱管内都有一条SMA弹簧，一端固定在车轮质心，一端连接一个圆柱形重物，该圆柱形重物刚好能放进圆柱管里面，并且能够在里面滑动。利用SMA弹簧具有加热能够伸长，不加热可以恢复原状的特性，加热时，SMA弹簧伸长带动圆柱形重物在空心管内发生位移，偏离车轮质心，使车轮重心发生改变，使车轮发生滚动。
5079 | 基于Adaboost的安卓恶意软件检测方法、系统及存储介质 | 发明授权 | 有效专利 | CN113704759B | CN202110935086.7 | 2021.08.16 | 2022.05.27 | 广州大学 | 李树栋 张海鹏 吴晓波 韩伟红 方滨兴 田志宏 殷丽华 顾钊铨 | 本发明公开了一种基于Adaboost的安卓恶意软件检测方法、系统及存储介质，本发明首先基于二进制APK样本文件，通过对原始数据层面的分析，使提取出安卓的权限、API、Intent，其中，权限和Intent使用词袋模型进行处理，生成权限和Intent特征向量，API使用TF‑IDF和bi‑gram进行处理，生成API特征向量，然后生成的API特征向量拼接到权限和Intent特征向量后面，形成新的向量；然后基于Adaboost算法构建安卓恶意软件检测方法和系统的模型。本发明基于权限、Intent、API生成的特征向量和Adaboost算法，构建了一个准确、稳定、高效的安卓恶意代码检测模型，该模型可以对未知的安卓恶意软件进行检测。
5080 | 一种基于沉积柱快照的湖泊历史生态健康评价方法 | 发明授权 | 有效专利 | CN110361383B | CN201910529707.4 | 2019.06.19 | 2022.05.27 | 广州大学 | 董旭辉 李燕 | 本发明提供了一种基于沉积柱快照的湖泊历史生态健康评价方法，包括采集湖泊柱状沉积物样品、选择“快照法”层位、计算每个层位的沉积物中生物亚化石群落的属种百分含量、确认自然生态本底状态和计算湖泊修复后的生态质量指数的步骤。所述的方法首次从系统角度，利用沉积物中的多生物门类亚化石来评价历史水体生态系统健康程度，从而实现水体系统健康状况更为全面、客观的长期评估；具有指标综合性好、耗费低、方便简捷等特点。利用本发明的评价方法可方便地计算湖泊历史时期生态健康状态偏离湖泊自然状况的程度，对区域水环境生态状况的监测，认识湖泊的演化轨迹，探析湖泊环境退化机制与预警，湖泊生态保护具有重要的指导意义与推广价值。
5081 | 一种微型电机转速测量控制系统及方法 | 发明授权 | 有效专利 | CN112234878B | CN202010927596.5 | 2020.09.07 | 2022.05.27 | 广州大学 | 戴新 刘贵云 钟勇 舒聪 唐冬 向建化 | 本发明公开了一种微型电机转速测量控制系统的控制系统及方法，该系统包括:电机、第一光电门、第二光电门、圆光栅、异或门、三极管驱动电路、模拟电压输出单元、计数器、速度设定单元、PID运算单元、速度转换单元和速度显示单元，第一光电门、第二光电门产生相位相差90度的脉冲，异或门将脉冲整合为新的脉冲；计数器接收脉冲形成计数值；速度转换单元采集当前计数值并且与前一次读取的数值相减得到增量，计算得到电机当前的转速；PID运算单元把电机速度和设定速度相比较，建立一个缓冲变量，以缓冲变量输出控制驱动电机的电压；三极管驱动电路接收输出电压驱动电机。本发明能提高测量分辨率，使得电机运转更平稳，更快接近设定值。
5082 | 压力扫描阀的体积测量方法及体积测量系统 | 发明授权 | 有效专利 | CN109946039B | CN201910192810.4 | 2019.03.13 | 2020.11.20 | 广东省数字智慧城市科技有限公司 | 何运成 梁启胜 李智 吴玖荣 傅继阳 | 本发明涉及体积测量技术领域，具体涉及了一种压力扫描阀的体积测量方法及体积测量系统。压力扫描阀的体积测量系统包括信号发生器、振动单元、和信号转化装置，信号转化装置用于与待检测体积的压力扫描阀连接，所述信号转化装置具有与压力扫描阀连接的压力信号输入端和压力信号输出端。根据压力扫描阀测得的输入信号与输出信号可以得出体积测量系统的实测频响函数，再和体积测量系统的理论频响函数拟合，进行理论与实测分析，从而可以测量出压力扫描阀的体积，避开了压力扫描阀内部体积小、结构精密的问题。
5083 | 一种电热混凝土路面的电极板接头脱落的检测方法 | 发明授权 | 有效专利 | CN106814277B | CN201710084116.1 | 2017.02.16 | 2019.06.18 | 广州大学 | 饶瑞 段永弼 傅继阳 刘春晖 黄永辉 刘爱荣 张芝芳 | 本发明公开了一种电热混凝土路面的电极板接头脱落的检测方法，包括步骤:S1:测量电热混凝土路面每一供电支线的电流强度Ii，并判断每一供电支线是否为疑似故障线路，其中:i≥1；S2:将每一疑似故障线路通电，采用电磁场测试仪测量每一火线、零线上测点的磁场强度；S3:通过公式计算火线、零线对应的每一测点的磁场强度比，其中:Ri为第i个测点的磁场强度比，mli、mni分别为火线、零线上第i个测点的磁场强度；S4:通过每一磁场强度比计算磁场强度变化率，并通过磁场强度变化率确定电极板接头脱落的位置。采用本发明提供的方法，能够快速精确的确定电极板接头脱落的具体位置，实现了电热混凝土路面电极板接头脱落无损诊断。
5084 | 一种信息中心网络ICN中数据源解析方法 | 发明授权 | 有效专利 | CN105025111B | CN201510485971.4 | 2015.08.10 | 2018.11.09 | 广州大学 | 刘外喜 吴颢 蔡君 胡晓 | 本发明涉及一种信息中心网络ICN中数据源解析方法，其采用注册‑发现机制:节点存储目标内容或服务器产生内容时，都需要告诉解析服务器；利用BloomFilter技术，Interest查询数据源解析系统就可以得到目标内容的全部数据源的位置。借鉴Q学习的思想，本发明设计的数据源解析系统是自适应的:存储机制初步确定存储内容的承诺时间，如果承诺时间大于最低门限，则注册，并确定其在解析系统中的级别；否则不注册。同时利用解析系统收到的请求解析目标内容的数量和变化趋势推测其处于生命周期中的阶段，进而可帮助更新名字在解析系统中的级别及内容的存储承诺时间。本发明可从存在着多数据源的ICN网络中快速地发现有效数据源，并进一步增强ICN对移动性的支持。
5085 | 一种用含铊酸性废水制备硝酸亚铊和硫酸亚铊的方法 | 发明授权 | 有效专利 | CN109650437B | CN201910116630.8 | 2019.02.14 | 2021.04.13 | 广州大学 | 张平 姚焱 刘文峰 李玉婷 | 本发明公开了一种用含铊酸性废水制备硝酸亚铊和硫酸亚铊的方法。这种方法包括以下步骤:1)向冶炼厂含铊酸性废水中加入溴水，混合反应至废水呈橙黄色，得到含有三价铊配阴离子的废水；2)将步骤1)处理后的废水与阴离子交换树脂混合，进行吸附处理，过滤，收集树脂；3)将步骤2)得到的树脂与还原剂溶液混合，进行洗脱处理，过滤，得到富含Tl+的溶液；4)向富含Tl+的溶液中加入硫化物反应，过滤，得到硫化亚铊；5)将硫化亚铊与稀硝酸或稀硫酸进行反应，得到硝酸亚铊或硫酸亚铊。本发明是采用阴离子交换树脂在高酸度下直接吸附提取铊，不需要用碱中和酸度，工艺简单、成本廉价，具有铊资源再利用的优点。
5086 | 一种桥梁动态挠度测量方法 | 发明授权 | 有效专利 | CN103292774B | CN201310214085.9 | 2013.05.31 | 2016.04.13 | 广州大学 | 刘夏平 孙卓 杨红 | 本发明公开一种桥梁动态挠度测量方法，该方法的步骤包括:根据桥梁结构类型确定挠度测点，并于各测点安装压力变送器及加速度传感器；收集各测点连通管内液体压力及各测点的加速度数据；数据处理单元接收上述数据，并依据数据模型一对上述采集的数据进行处理，得到各测点的动态挠度。本发明测量方法测量桥梁的动态挠度精度高。
5087 | 一种镧锰复合氧化物吸附剂及其制备方法和应用 | 发明授权 | 有效专利 | CN111921485B | CN202010655107.5 | 2020.07.09 | 2021.12.28 | 广州大学 | 张高生 李伙生 李祥平 陈永亨 | 本发明提供一种镧锰复合氧化物吸附剂及其制备方法和应用，镧锰复合氧化物吸附剂由镧氧化物和锰氧化物复合而成。本发明的镧锰复合氧化物吸附剂是微米级或纳米级颗粒的聚集体，具有较大的表面积和良好的吸附性能，可用于去除地下水、地表水、化工废水、矿山废水等各类水体中的锑污染物；此外，该吸附剂也可用于去除淡水中的氟、砷、磷、铬酸盐等污染物。
5088 | 一种鱼塘自动投饲增氧装置 | 发明授权 | 有效专利 | CN103004683B | CN201310015469.8 | 2013.01.16 | 2014.03.05 | 朱铁峰 | 江帆 黄春曼 | 本发明涉及鱼类的养殖，具体涉及一种鱼塘自动投饲增氧装置，该装置包括支承座、电机、行星齿轮箱、与行星齿轮箱固定在一起且向两侧延伸的回转臂和分别设在所述回转臂远端的叶轮，其特征在于，所述的行星齿轮箱将电机的转动分成两路输出，一路驱动所述的回转臂，实现叶轮绕所述的中心杆公转，另一路通过所述的软轴驱动叶轮自转，进而实现移动到增氧。本发明所述的增氧装置中叶轮的公转无需依赖叶轮的自转，因此，所述的叶轮可使用螺旋叶轮，这样改变所述叶轮的旋转方向，可将鱼塘表面的水向水下输送，也可将鱼塘下部的水向表面输送，以增加鱼塘内水体的溶氧量。
5089 | 一种环形振荡器频率调制电路 | 发明授权 | 有效专利 | CN112910412B | CN202110052187.X | 2021.01.15 | 2022.05.10 | 广州大学 | 曾衍瀚 林奕涵 吴添贤 杨敬慈 陈伟坚 李志贤 陈美玲 | 本发明公开了一种环形振荡器频率调制电路，包括:粗调频率模块，用于接收最大功率点追踪电路中的计数器输出的第一计数信号和第二计数信号，并输出相应的粗调频率信号；细调频率模块，用于接收最大功率点追踪电路中的计数器输出的第三计数信号和第四计数信号，并输出相应的细调频率信号；环形振荡器频率产生模块，用于接收粗调频率信号和细调频率信号，并产生相应的振荡频率，所述振荡频率输入至最大功率点追踪电路进行频率调制。本发明能够产生与计数信号相应稳定的振荡频率，从而进行最大功率点的追踪；本发明具有集成面积小、功耗低、频率调制准确，稳定性高等优点。本发明可广泛应用于集成电路领域。
5090 | 一种水下防原油黏附涂料及其制备方法和应用 | 发明授权 | 有效专利 | CN111534185B | CN202010347343.0 | 2020.04.28 | 2021.12.28 | 广州大学 | 吴旭 黄建嘉 于丹凤 徐秀彬 梁月燕 | 本发明提供一种水下防原油黏附涂料及其制备方法和应用，所述水下防原油黏附涂料，由如下原料经聚合反应得到:亲水丙烯酸类单体、疏水丙烯酸类单体、引发剂和溶剂。水下防原油黏附涂料的制备方法包括如下步骤:将亲水丙烯酸类单体、疏水丙烯酸类单体、引发剂和溶剂混合均匀，反应得到水下防原油黏附涂料。本发明的水下防原油黏附涂料在水下具有优异的超疏油能力，原油及其他有机油在涂层表面的水下接触角达150±10℃，使得原油等无法黏附在涂层表面，在各种基材表面均具有良好的附着性，且在不同pH水溶液下仍能够保持水下超疏油性质。
5091 | 一种适用于半柔性路面修建的灌浆设备 | 发明授权 | 有效专利 | CN105332332B | CN201510713520.1 | 2015.10.27 | 2017.07.14 | 广州大学 | 蔡旭 吴旷怀 杨国良 包秀宁 李燕枫 | 本发明涉及一种用于道路修建的液态材料添加设备，具体为一种适用于半柔性路面修建的灌浆设备，该灌浆设备包括具有行走轮的车架，所述车架上设有存浆箱和真空泵；其中，所述的存浆箱的底部为敞口且贴近路面；所述的真空泵的进口位于存浆箱内并贴近存浆箱下的路面；所述真空泵进口的端面上设有环形的密封垫，该密封垫与路面紧贴；所述真空泵的出口与存浆箱连通。本发明所述的灌浆设备在一定程度上完善了灌注工艺，降低了灌注材料的设计要求，不仅具有灌注速度快、连续作业能力强的优点，还减少了路面材料内部的缺陷，提升了半柔性路面的综合性能。
5092 | 物品智能分发控制装置及方法 | 发明授权 | 有效专利 | CN106485833B | CN201611147838.9 | 2016.12.13 | 2022.04.08 | 广州大学 | 刘长红 裴九雄 苏伟强 陈坤森 林俊杰 | 本发明涉及一种物品智能分发控制装置及方法，装置包括串口屏模块、微处理器、底座机构，以及安装在底座上的转动机构、升降机构、伸缩机构，底座机构包括支脚以及安装在支脚上的底板；转动机构包括第一步进电机、第一齿轮、第二齿轮、转盘和光轴；升降机构包括第二步进电机、联轴器、升降丝杆；伸缩机构包括贯穿电机、直线法兰轴承、法兰螺母、托盘和推头。本发明面对种类繁多的物品时，能够快速、准确地分发所需的物品，大大减少了面对众多物品时逐个寻找所浪费的时间；可以无序分发所需的不同类型的物品，因此适用于担任分发不同类型物品的工作。
5093 | 一种改性沥青及其制备方法 | 发明授权 | 有效专利 | CN111423818B | CN202010283729.X | 2020.04.13 | 2022.02.18 | 广州大学 | 汪黎明 陈东鹊 张磊 | 本发明提供一种改性沥青及其制备方法，其原料包括质量比为(0.01～99):1的沥青和改性粉体材料，所述改性粉体材料由质量比为(2000～1):1的粉体材料和低表面能化合物反应得到，所述低表面能化合物选自含硅聚合物、含氢硅油、羟基硅油、乙烯基硅油以及聚醚改性硅油、烷基改性硅油、环氧改性硅油、氨基改性硅油、硅烷化合物和脂肪酸等中任意一种或多种。本发明通过对粉体材料进行低表面能改性，在高固含量、有机溶剂使用量极少情况下使沥青具有优良的防水、防结冰性能，同时粘附性较高，制备方法简单、经济适用。
5094 | 硬脂酸钙的制备方法 | 发明授权 | 失效专利 | CN101602661B | CN200910041160.X | 2009.07.16 | 2012.04.18 | 广州大学 | 许家友 陈国牛 梁敏华 余洁意 班华真 | 本发明涉及一种硬脂酸钙的制备方法，该方法由以下步骤组成:取聚乙烯醇，在90～100℃下加水溶解成浓度为0.5～5.0％(w/v)的溶液；以所用聚乙烯醇的重量为基准，加入10～30倍的硬脂酸、6～10倍石灰或熟石灰和0.3～0.5倍的乳化剂，搅拌0.5～1h，然后加入0.3～0.5倍的催化剂，通入氮气，在50～90℃下搅拌反应0.5～1小时；过滤，洗涤，离心脱水，分散，干燥；其中，所述的乳化剂是阴离子表面活性剂、非离子表面活性剂或者复合表面活性剂，所的催化剂是醋酸或氯化铵。本发明方法所得硬脂酸钙的颗粒均匀且细小，90％过500目筛。
5095 | 一种以铅锌矿冶炼废水为原料制备溴化亚铊的方法 | 发明授权 | 失效专利 | CN103833068B | CN201410100232.4 | 2014.03.18 | 2015.08.26 | 广州大学 | 张平 陈绮洁 姚焱 陈永亨 孔曜 吴颖娟 黄雪夏 刘娟 | 本发明涉及一种以铅锌矿冶炼废水为原料制备溴化亚铊的方法，该方法由以下步骤组成:（1）取铅锌矿冶炼废水按铅锌矿冶炼废渣︰铅锌矿冶炼废水=1︰500（g/ml）的比例加入铅锌矿冶炼废渣，搅拌2h，再加入石灰调节pH值至8-9，沉淀，收集底泥；（2）取底泥，干燥，粉碎，得底泥粉，按底泥粉︰铅锌矿冶炼废水=1︰5（g/ml）的比例加入铅锌矿冶炼废水，搅拌1h，再加硫酸调节pH值为1，过滤，得到铊提取液；（3）向铊提取液中加入溴化钾至溴离子浓度为0.05～0.10mol/L，沉淀，收集沉淀物；（4）将收集沉淀物烘干，即得TlBr（溴化亚铊）。本发明所述方法具有工艺简单、成本廉价和“以废治废”的优点。
5096 | 一种基于LBP和Color特征的运动检测方法 | 发明授权 | 有效专利 | CN108711164B | CN201810589563.7 | 2018.06.08 | 2020.07.31 | 广州大学 | 彭绍湖 邓铭杰 刘长红 杨钊 王力 胡晓 范俊宇 利恒浩 林生益 | 本发明提供了一种基于LBP和Color特征的运动检测方法，包括:获取视频文件的前N帧视频帧图片，并对视频帧图片的每个像素建立基于LBP和Color的背景模型，每个背景模型中包括N个背景样本；对N个背景样本按照权重降序排列，建立运动检测模型；将视频文件的像素与运动检测模型的背景样本进行LBP比较和Color比较，根据比较结果获得前景像素和背景像素；对背景像素的运动检测模型进行更新；对前景像素的背景模型中的背景样本进行更新；对所述前景像素和背景像素进行滤波；该方法能够有效提高运动检测的准确性。
5097 | 磁分离过滤器在杀灭水中摇蚊幼虫中应用 | 发明授权 | 失效专利 | CN101381132B | CN200810218538.4 | 2008.10.22 | 2010.06.02 | 广州大学 | 荣宏伟 张朝升 张可方 | 本发明涉及一种捕杀昆虫的技术领域，具体涉及磁分离过滤器在杀灭水中摇蚊幼虫中的应用。本发明所述使用磁分离过滤器杀灭水中摇蚊幼虫的方法主要包括使被处理的水以10～60m/h的速度流过磁通密度为4000～6000高斯的磁分离过滤器的处理步骤。本发明利用磁分离过滤器可杀灭水中摇蚊幼虫的特性，巧妙地将其用于水处理工艺中，在分离过滤杂质的同时将摇蚊幼虫杀灭，具有设备简单、结构紧凑、占地少、高滤速、低能耗、易于实现自动化等优点。
5098 | 一种测定水中金属硫化物纳米颗粒的分析方法 | 发明授权 | 有效专利 | CN111257457B | CN202010095813.9 | 2020.02.17 | 2022.05.24 | 广州大学 | 周小霞 闫兵 | 本发明公开了测定水中金属硫化物纳米颗粒的分析方法。该方法包括以下步骤:采用浊点萃取方法处理样品溶液，收集富集金属纳米颗粒的TX‑114相；向TX‑114相加入双(对‑磺基苯基)苯基膦脱水二钾水溶液，对Non‑MS‑NPs选择性溶解；采用液相色谱法和电感耦合等离子体质谱法相结合检测M‑NPs和Non‑MS‑NPs含量，实现在水环境中快速准确地分离测定金属硫化物纳米颗粒。采用本方法可实现低至ng/L的金属硫化物纳米颗粒的分离测定，并将该方法用于水环境体中纳米硫化银和纳米硫化锌的分离测定，结果令人满意。本方法具有操作步骤简单，选择性高，灵敏度高，保护MS‑NPs的形貌和粒径分布等优点。
5099 | 一种基于电浸润现象的磁流体微泵 | 发明授权 | 有效专利 | CN111779672B | CN202010532898.2 | 2020.06.11 | 2022.05.24 | 广州大学 | 江帆 陈美蓉 温锦锋 黄海涛 黄浩翔 祝韬 沈健 | 本发明公开一种基于电浸润现象的磁流体微泵，包括基体、设置在所述基体上的环形通道、对称设置在所述环形通道两侧的进液通道以及出液通道；所述进液通道在所述环形通道其中一侧的切线方向延伸且与所述环形通道连通；所述出液通道在所述环形通道的另一侧切线方向延伸且与所述环形通道连通；其中，所述基体上设有电浸润动力机构；所述电浸润动力机构包括设置在所述环形通道内的磁流体、设置在所述环形通道中心的磁体以及设置在所述磁体与所述环形通道之间的环形阵列电极；所述磁流体与泵送的液体互不相溶。该微泵没有机械结构，设计简单，体积小，质量轻，可以避免了微泵在使用过程中产生机械磨损，从而提高了微泵的使用寿命。
5100 | 一种高效超声波强化研磨设备及方法 | 发明授权 | 有效专利 | CN113681445B | CN202110827901.8 | 2021.07.21 | 2022.05.24 | 广州大学 | 刘晓初 耿晨 梁忠伟 范立维 吴子轩 吴俊 | 本发明公开一种高效超声波强化研磨设备及方法，该设备包括旋转装夹机构和超声加工机构；所述旋转装夹机构包括同轴旋转夹具和旋转驱动机构，所述同轴旋转夹具与旋转驱动机构的驱动端连接；所述超声加工机构包括超声加工座、超声波换能器和超声工具头，所述超声加工座上设有竖向贯穿的高效加工腔，该高效加工腔的内侧壁自下而上往外倾斜，该内侧壁与竖直方向的夹角的范围为25°‑35°；在工作状态下，研磨料承放在超声工具头延伸至高效加工腔的底部的端面上，工件的待加工的表面放置在高效加工腔的顶部。本发明具有撞击角度宽泛随机、撞击次数多、撞击平均速度大的优点，可以有效提高强化研磨的加工效率和加工效果。
5101 | 一种柔软协同抗菌刷型多季铵盐织物整理剂及其制备方法 | 发明授权 | 有效专利 | CN104928919B | CN201510404713.9 | 2015.07.10 | 2017.03.08 | 广州大学 | 林璟 杜嘉睿 陈依婷 陈富群 陈婉玲 | 本发明提出了一种柔软协同抗菌刷型多季铵盐织物整理剂，其结构式为:式中R1为N或R2为N或R3为N或R4为N或R5为N或R6为N或且R1、R2、R3、R4、R5、R6至少有一个为本发明的柔软协同抗菌刷型多季铵盐织物整理剂具有多个柔软特性且个数可控制的长碳链烷基链段，使其结构可控，并具有良好的抗菌性和一定的柔顺性。在实验中通过调控反应原料配比来控制阳离子电荷密度，使分子结构能够表现出高密度正电荷性，从而强力地吸附更多带负电荷的细菌，使得破坏细菌的结构达到杀菌或抑制细菌生长的目的。同时具有多个柔软特性的长碳烷基链吸附在织物表面上使其具有良好的柔软性能。
5102 | 一种适用于冷拌料的乳化沥青及其制备方法 | 发明授权 | 有效专利 | CN103396668B | CN201310169993.0 | 2013.05.09 | 2016.07.13 | 广州大学 | 吴旷怀 洪永顺 王伟明 孟繁冰 杨国良 | 本发明公开一种适用于冷拌料的乳化沥青。该乳化沥青按重量百分比由以下组分组成:67%～71%基质沥青；0.5%～3%阳离子沥青乳化剂；26%～29%的45～70℃热水；0.1%～0.8%的氯化钙；0.1%～0.8%的聚乙烯醇；2%～4%的增粘剂。该乳化沥青蒸发残留物的固含量高、粘度高。本发明还公开上述乳化沥青的制备方法，在45～70℃热水中加入乳化剂、增粘剂、氯化钙和聚乙烯醇，盐酸调节PH值为1.8～2.5，搅拌获得皂液；然后将加热到135～155℃的基质沥青在皂液中乳化分散形成乳液，加压冷却得到乳化沥青。
5103 | 一种半自动支座试验安装装置 | 发明授权 | 有效专利 | CN104390909B | CN201410728487.5 | 2014.12.03 | 2017.03.22 | 广州大学 | 沈朝勇 谭平 崔杰 马玉宏 黄襄云 陈洋洋 刘杨 周福霖 | 本发明公开一种半自动支座试验安装装置，包括升降钢架、内钢架平台、双层安装车，所述升降钢架与内钢架平台通过一皮带传动系统连接，所述升降钢架上设置有用于驱动所述皮带传动系统的升降油缸，所述内钢架平台设置有用于驱动所述双层安装车滑动的水平传动油缸，所述双层安装车的底部设置有可在内钢架平台滚动的若干底滚轴，双层安装车的顶部设置有若干顶滚轴，所述底滚轴的轴线与顶滚轴的轴线垂直，在隔震橡胶支座的安装过程中，通过控制升降油缸、水平传动油缸以及支座在顶滚轴上的移动，该装置可以采用实现支座在三个平动方向的自由移动，以方便支座在试验设备上的对孔及安装，能够大大简化安装过程，提高安装效率。
5104 | 一种基于交叉位运算和循环校验函数的RFID双向认证方法 | 发明授权 | 有效专利 | CN106713329B | CN201611257445.3 | 2016.12.30 | 2019.11.12 | 广州大学 | 李进 柳毅 | 本发明公开了一种基于交叉位运算和循环校验函数的RFID双向认证方法，包括下述步骤:(1)读写器向标签发送认证请求命令；(2)标签向读写器发送TID作为响应；(3)读写器验证标签的真伪；(4)标签先通过计算得到R1，再通过B来验证读写器的真伪，接着再计算D的值，最后将D的值传给读写器；(5)读写器再次验证标签的真伪，再计算E和F的值，并将E和F的值传给标签；(6)标签先通过计算得到R2，通过F再次验证读写器的真伪，最后标签根据接收到的消息更新密钥。本发明抛弃传统的Hash运算加密传输的方法，采用位运算方法以及循环校验码方法对传输信息进行加密，从而减少标签端及读写器端的运算量，使本发明中的协议可以达到超轻量级的级别。
5105 | 利用生物质-微生物协同去除废水中镉的方法 | 发明授权 | 有效专利 | CN105668805B | CN201610053485.X | 2016.01.25 | 2019.08.09 | 广州大学 | 赵美花 张朝升 荣宏伟 许莹 | 本发明公开了一种利用生物质‑微生物协同去除废水中镉的方法，包括以下步骤:步骤一:生物质(稻草秸秆)预处理:将稻草秸秆洗涤、干燥、粉碎、过筛备用；制备白腐真菌孢子悬浮液:选取黄孢原毛平革菌制备孢子悬浮液，每毫升黄孢原毛平革菌孢子悬浮液含孢子2.0×106个；配制含镉废水:选取化学纯的CdSO4配制含镉废水，用NaOH溶液或HCl溶液调节pH值；步骤二:镉离子去除:将稻草秸秆、白腐真菌孢子悬浮液及含镉废水混合，调节温度25～35℃，进行振荡吸附1～14天，对镉初始浓度50～200mg/L的去除效率可达到80％以上。本发明具有处理效率高、处理效果好、成本低廉、环保无二次污染。
5106 | 叠层压电驱动器调节的智能旁路式黏滞阻尼器 | 发明授权 | 有效专利 | CN105525697B | CN201610057128.0 | 2016.01.26 | 2018.12.07 | 广州大学 | 谭平 戴纳新 李洋 刘欢 龙耀球 | 本发明涉及一种叠层压电驱动器调节的智能旁路式黏滞阻尼器，包括具有主缸和副缸的缸筒，以及位于缸筒内的活塞、推动活塞运动的导杆，所述导杆与所述活塞固定连接；所述缸筒内部装有黏滞液体阻尼材料；所述缸筒上具有旁通管路，所述旁通管路的两端口均与所述主缸连通，且连通位置分别位于所述活塞两侧；所述旁通管路具有调节部，调节部上安装有叠层压电驱动器，所述调节部在所述叠层压电驱动器驱动下调节所述旁通管路的流通管径。本发明能够减少时滞影响并提高输出力，从而满足土木工程在地震作用下减震控制的需求。
5107 | 一种云机器人清扫物品的方法 | 发明授权 | 有效专利 | CN104932534B | CN201510268756.9 | 2015.05.22 | 2017.11.21 | 广州大学 | 刘外喜 吴颢 蔡君 唐润华 | 本发明提出了一种云机器人清扫物品的方法，包括离线阶段和在线阶段，离线阶段对机器人进行训练，训练机器人建立物品模型集和清扫动作集；在线阶段，从上述物品模型集中获得物品模型，机器人确认目标物品后估计位姿，然后利用清扫动作集发现针对目标物品的最优清扫动作完成清扫，最后将清扫过程中产生的数据传送给云计算平台进行存储，以使得机器人可以不断地从中学习技能。本发明云机器人清扫物品的方法清扫效率高，能够对不同的物品选择最优的清扫动作，能够采用最优的清扫方法对物品进行清扫，并且机器人的智能得到提高。
5108 | PCIE总线网卡的寄存器读写方法和计算设备 | 发明授权 | 有效专利 | CN110209605B | CN201910467340.8 | 2019.05.31 | 2021.09.07 | 广州大学 | 刘亚萍 张硕 胡宁 吴纯青 | 本发明公开了一种PCIE总线网卡的寄存器读写方法和计算设备，读写方法如下:探测挂载在PCIE总线上的设备，供选择；针对于被选择要进行读取或写入操作的设备，提供该设备的设备信息；获取被选择要进行读取或写入操作的设备对应的输入信息；检测输入信息是否符合要求；若符合要求，则调用Linux系统内核的IO操作函数，由IO操作函数根据上述输入的设备信息对PCIE总线网卡的寄存器进行读写操作。本发明方法使得用户在Linux用户空间的操作就能够对PCIE总线网卡的寄存器进行读写操作，满足了Linux平台为PCIE总线网卡编写调试驱动程序时需要针对PCIE总线网卡的寄存器进行读写的需求。
5109 | 一种η-Al2O3微球及其制备方法和应用 | 发明授权 | 有效专利 | CN110065959B | CN201910379852.9 | 2019.05.08 | 2022.01.04 | 广州大学 | 蔡卫权 杨志超 | 本发明公开了一种η‑Al2O3微球及其制备方法和应用。制备方法包括以下步骤:将铝酸钠溶于水中制成铝酸钠溶液，然后将一定量的酰胺加入到铝酸钠溶液中，搅拌均匀形成清液，之后密封静置一定时间双水解产生白色沉淀；过滤取沉淀，并洗涤、干燥，最后焙烧，即得η‑Al2O3微球。小试实验合成的η‑Al2O3是由纳米片组装成的平均粒径为2.45～5.80μm的微球，比表面积为281.4～331.4cm2/g，孔容为0.24～0.28cm3/g，平均孔径为3.4～4.2nm，且微球表面随着酰胺浓度的增加越来越光滑；放大后所得η‑Al2O3的微球的外貌和织构性质与小试相似，且所有实施例催化剂的选择性均在80.5～83.9％，没有较大差别。
5110 | 一种3,3′-吡咯烷吲哚螺环类化合物及其制备方法和应用 | 发明授权 | 有效专利 | CN110734441B | CN201911049435.4 | 2019.10.31 | 2020.09.04 | 广州大学 | 刘运林 方煜博 陈国术 陈淑杰 | 本发明属于有机化合物领域，公开了一种3,3′‑吡咯烷吲哚螺环类化合物及其制法和应用。其化学结构如下式Ⅰ或I’所示，其中R1选自H、烷基和芳基中的一种；R2选自对氯苯乙酰基、CO2Me、CO2Et、CO2tBu和CO2iPr中的一种；R3选自芳基、取代芳基、杂芳基、苄氧基、烷基、乙酰基、苯乙酰基中的一种，取代芳基是指烷基取代的芳基、烷氧基取代的芳基、卤素取代的芳基、酯基取代的芳基、氰基取代的芳基、三氟甲基取代的芳基或硝基取代的芳基；R4选自H，卤素，芳基，C1‑C4烷基和C1‑C4烷氧基中的至少一种；R5选自H或CO2Me。该化合物对金黄色葡萄球菌均具有一定的抑制作用，可用于制备抗菌药物。
5111 | 一种被动式变阻尼调谐质量阻尼器装置 | 发明授权 | 有效专利 | CN105507447B | CN201610057223.0 | 2016.01.26 | 2018.02.16 | 广州大学 | 谭平 刘彦辉 周福霖 徐凯 龙耀球 | 本发明涉及一种被动式变阻尼调谐质量阻尼器装置，包括消防水箱调谐质量块，所述消防水箱调谐质量块的底部设置有四个用于支撑其重量的滑板支座系统、一个双向滑轨支座系统及两个机械式多级变阻尼阻尼器系统，所述滑板支座系统分别设置于消防水箱调谐质量块的四个底脚处，所述双向滑轨支座系统设置于消防水箱调谐质量块的底部中心位置，所述两个机械式多级变阻尼阻尼器系统围绕设置于双向滑轨支座系统的外侧，具有结构简单、易于实施、稳定性好、减震效果好、安全性好等优点；结合高层、超高层及高耸结构自身的消防水箱作为调谐质量，从而不需要附加例如铅球等作为调谐质量的物体，有利于大大降低调谐质量阻尼器装置的造价。
5112 | 一种半柔性路面抗剪强度测试装置及测试方法 | 发明授权 | 有效专利 | CN110823717B | CN201911064457.8 | 2019.11.01 | 2022.04.19 | 广州大学 | 吴旷怀 高磊 蔡旭 黄文柯 | 本发明涉及一种半柔性路面抗剪强度测试装置及测试方法。包括以下步骤:S1:加工试件内芯，并在试件内芯的外表面裹附沥青、以制成沥青试件；S2:将沥青试件固定在箱盖的固定孔处；S3:将箱盖上的沥青试件插入箱体内，然后通过箱盖上注入孔向箱体内注入试验材料；S4:待试验材料凝固后，通过拉力设备将沥青试件从试验材料中拉出；S5:测量并计算各沥青试件与试验材料的剪切接触面积，然后通过求和的方式计算出总剪切接触面积；S6:读取拉力设备的施力载荷，并通过施力载荷与总剪切接触面积的比值确定剪切应力。本发明为半柔性路面抗剪强度的测试提供了设备和方法支持，极大的方便了对半柔性路面的抗剪作用的研究。
5113 | 一种调试扩声系统传输频率特性的方法及装置 | 发明授权 | 有效专利 | CN105764008B | CN201610269851.5 | 2016.04.27 | 2019.02.12 | 广州大学 | 张承云 李鑫 张洪瑞 | 本发明涉及一种调试扩声系统传输频率特性的方法及装置，包括以下步骤:1、测出扩声系统1/3倍频程各频带的总噪声级；2、扩声系统播放粉红噪声信号，测出1/3倍频程各频带的当前相对声压级，计算信噪比，当信噪比大于15dB时将当前相对声压级作为1/3倍频程各频带的相对声压级；3、计算一个与1/3倍频程大多数频带的相对声压级更为接近的值作为参考值；4、将1/3倍频程各频带的相对声压级分别与参考值作差值得到各频带需衰减或提升的dB数值；5、根据步骤4结果调整扩声系统中均衡器的增益提升值或衰减值；6、测量调整后的扩声系统1/3倍频程各频带的相对声压级，将该相对声压级中的最大值与最小值相减，所得差值在1dB内则扩声系统传输频率特性调试成功。
5114 | 一种二氧化锡基纳米棒气敏材料及其制备方法 | 发明授权 | 失效专利 | CN100367029C | CN200510035188.4 | 2005.06.16 | 2008.02.06 | 广州大学 | 傅刚 陈环 张麟 吕平 | 本发明涉及借助于测定材料的化学或物理性质来测试或分析气体的技术领域，具体地说是涉及一种电子元件材料，特别是涉及一种二氧化锡(SnO2)基纳米棒气敏材料及制备方法，该纳米棒气敏材料按摩尔比计算称取四氯化锡1份、尿素1.5～3份、硝酸铋0.08～0.12份进行配料、搅拌、干燥、压片，预烧制得。本发明的二氧化锡基纳米棒气敏材料较现有技术工艺简单、成本低，尤其是使用其制作的阻性气敏传感元件灵敏度高，在500ppm乙醇气体中的灵敏度K值达到29.2。
5115 | 一种六环螺吲哚啉化合物及其制备方法 | 发明授权 | 有效专利 | CN108329324B | CN201810305336.7 | 2018.04.04 | 2019.11.29 | 广州大学 | 刘运林 毛翔宇 林晓彤 徐进禧 陈国术 | 本发明公开了一种六环螺吲哚啉化合物，本发明所述六环螺吲哚啉化合物为一系列新的六环螺吲哚啉化合物，所述六环螺吲哚啉化合物具有较好的抗癌活性，有望成为一类新型的抗癌药物。本发明还公开了一种六环螺吲哚啉化合物的制备方法。本发明所述六环螺吲哚啉化合物的制备方法具有原料和催化剂便宜易得；反应条件温和，操作简单方便；底物的普适性广，对一系列的六环螺吲哚啉产物均可取得很高的产率等优点。
5116 | 一种基于kinect视觉的AGV导航方法 | 发明授权 | 有效专利 | CN108534788B | CN201810185790.3 | 2018.03.07 | 2020.06.05 | 广州大学 | 朱静 全永彬 黄文恺 何海城 叶谱生 韩晓英 姚佳岷 | 本发明公开了一种基于kinect视觉的AGV导航方法，为各AGV预设行走路径；当AGV活动范围上方的kinect仪实时获取图像，并且构建出二维地图；通过每帧图像的AGV轮廓对各AGV进行追踪。每当获取到当前帧图像时，通过当前帧图像和上一帧图像计算出各AGV轮廓走偏的斜率，确定是否要对AGV的当前行走轨迹进行修正；每当获取到当前帧图像时，通过计算相同行走方向的相邻两部AGV之间距离确定是否要控制AGV的行走，同时通过判断AGV活动范围内每一位置在下一时刻是否会有多部AGV同时到达控制各AGV的行走；本发明方法通过Kinect视觉进行全局定位，能够进行合理有效的智能避障。
5117 | 构建精品资源库的方法、装置、服务器及存储介质 | 发明授权 | 有效专利 | CN107644094B | CN201710896829.8 | 2017.09.27 | 2020.07.14 | 广州大学 | 王国军 张强 唐凯 邢萧飞 | 本发明公开了一种构建精品资源库的方法、装置、服务器及存储介质，所述方法包括:构建预备资源库；其中，所述预备资源库包括至少一个资源；对所述预备资源库中的所有资源进行主题分类，以使每一个资源都包含于一个分主题中；根据用户对所述预备资源库中的资源的使用情况，生成每个用户的分主题向量；根据每个用户的分主题向量及每个用户使用资源的情况，计算每个资源的得分；在每一个主题下，根据该主题下的每个资源的得分对资源进行排序，并按照预设的提取比例提取每一个主题下的资源，生成精品资源库。本发明通过为用户提供更加准确的资源，并提供更有深度相关的资源，提高用户体验感。
5118 | 一种基于生物免疫的主动防御系统法及方法 | 发明授权 | 有效专利 | CN109347870B | CN201811438998.8 | 2018.11.29 | 2022.01.14 | 广州大学 | 王国军 苏命峰 徐天骥 彭滔 | 本发明公开了一种基于生物免疫的主动防御系统及方法，该系统包括:终端，设有通过云端训练好的已知的行为库，通过类生物免疫机理，对基于内部和外部数据产生的行为进行本地检测、实时监控，进行第一级主动防御，并将未识别出的未知行为发送至云端；云端，设有通过云端训练好的已知的行为库，收集所述终端发送的未知行为，引入深度学习，进行云检测以及行为预警，并将新行为实时推送至终端，进行第二级防御，本发明基于类生物免疫机制以及改进NSA否定选择算法，能主动识别、预防、追踪、审核不安全的计算机行为，实现云‑端协同计算环境整体防御、主动防御。
5119 | 一种PD-1/PD-L1抑制剂及其应用 | 发明授权 | 有效专利 | CN112370444B | CN202011283913.0 | 2020.11.16 | 2022.02.18 | 广州大学 | 陈鲲 蔡银怡 樊静 李文甫 蔺佳雨 许洁虹 杜俊熹 吕鹏程 | 本发明涉及分子免疫学领域，具体公开了一种PD‑1/PD‑L1抑制剂及其应用。本发明的PD‑1/PD‑L1抑制剂包括S‑氰甲基‑L‑半胱氨酸，通过释放H2S促进淋巴细胞的活化，下调PD‑1基因表达，并下调肝癌细胞PD‑L1基因的表达，从而抑制PD‑1/PD‑L1通路，阻断癌细胞免疫逃逸反应，以增强淋巴细胞对HepG2细胞的免疫应答能力，增强了淋巴细胞对肝癌细胞的抑制作用，还增强了小鼠免疫功能，并且还可以有效增强肿瘤靶向药物N电子等排体鸢尾苷的喹啉衍生物的抑癌作用。
5120 | 一种原油低粘附防污涂层及其制备方法 | 发明授权 | 有效专利 | CN107779032B | CN201710957234.9 | 2017.10.16 | 2020.07.31 | 广州大学 | 吴旭 王正平 张铱淳 刘敏换 肖创洪 赵晓圳 许琰 | 本发明属于新型高分子功能材料、高性能高分子结构材料、聚合物涂层材料领域，公开了一种对原油具有低粘附性的防污涂层及其制备方法。该涂层包括以下组分:聚合物树脂或乳液10‑95wt％；交联组分0‑50wt％；低表面能组分0‑20wt％；其余成分为溶剂或水。原油接触涂层后可在涂层表面滑落不留粘附痕迹。此外，涂层具有良好的透明性、硬度、附着性、柔韧性、耐腐蚀性等综合性能。适用于喷涂、浸涂、刮涂等工业化设备和工艺，可应用于玻璃、金属、木器、陶瓷、聚合物、纺织品等多种基材。对原油的低粘附性以及涂层广泛的适用性使涂层在原油开采、运输、储存、加工等各环节均具有良好的应用前景。
5121 | 一种基于胞映射的混沌检测判据方法 | 发明授权 | 有效专利 | CN104034362B | CN201410213817.7 | 2014.05.20 | 2017.04.26 | 广州大学 | 杨汝 李斌华 许百如 何清平 | 本发明公开了一种基于胞映射的混沌检测判据方法，其包括以下步骤:步骤1、将待测信号εcos(ωt)加入Duffing方程构建待测信号εcos(ωt)的混沌振子阵列；步骤2、构建混沌振子阵列的胞空间，通过胞映射的方法逐个确定该胞空间内的所有吸引子以及每个吸引子对应的吸引域；步骤3、获取每个混沌振子的相轨迹，确定每个混沌振子的运动状态；步骤4、确定待测信号εcos(ωt)的幅值和频率值。本发明不仅能实现自动化，而且还加快检测速度。
5122 | 一种微孔淀粉的制备方法 | 发明授权 | 有效专利 | CN107501597B | CN201710665252.X | 2017.08.07 | 2020.06.05 | 广州大学 | 刘鹏 尚小琴 刘汝峰 罗韵雨 黄小媚 刘秀春 林美茵 吴奇燕 | 本发明属于食品添加剂开发领域，具体涉及一种微孔淀粉及其制备方法。所述制备方法包括以下步骤:将淀粉用水浸泡5～20分钟后，加入到壳聚糖溶液中，搅拌5～15分钟，超声分散10～40分钟，得到均匀的淀粉乳浊液；将淀粉乳浊液喷雾干燥得到淀粉粉末，然后将淀粉粉末进行微波加热处理，得到所述微孔淀粉。本发明通过涂膜‑微波复合工艺大大缩短了微孔淀粉的制备时间，同时原料易于获得，没有特殊要求，且均为食品级。得到的微孔淀粉孔径达到几微米到几十微米，很容易实现对大尺寸物质的包埋。
5123 | 一种有机太阳能电池透明导电电极回收再利用的方法 | 发明授权 | 有效专利 | CN110797464B | CN201911080975.9 | 2019.11.07 | 2022.04.01 | 重庆文理学院广州大学 | 胡荣 张伟 柳红东 刘玉荣 | 一种有机太阳能电池透明导电电极的回收再利用的方法，其特征在于:具体是将废弃的有机光伏器件置于有机溶剂中，以去除器件的顶电极、界面材料和光活性层，然后再置于稀的酸溶液中以去除残留的金属电极和界面材料，从而获得可回收的金属氧化物型透明导电电极，再次以回收的金属氧化物型透明导电电极为底电极，再制备有机光伏器件。本发明从使用过的光伏器件中多次回收金属氧化物型透明导电电极，解决了ITO中铟稀缺，价格昂贵的问题，并避免了对底电极的重新制备，降低了材料成本和制备成本；且在同等制备条件下，制备出的电池器件具有超过首次使用条件下器件的光电转换效率，且其稳定性不受影响。
5124 | 一种风气候实测资料的精细化分析方法 | 发明授权 | 有效专利 | CN108491602B | CN201810204936.4 | 2018.03.13 | 2021.08.13 | 广州大学 | 何运成 梁启胜 | 本发明涉及一种风气候实测资料的精细化分析方法，主要用来修正气象站点周围地形及地貌对附近某研究位置局地风气候特征的影响。本发明方法包括以下四个步骤:获取研究点附近气象站点风气候实测资料；通过开展风洞实验或数值风洞模拟，确定气象站周边地形及地貌特征对研究点风速及风向的影响；对气象站实测风向及风速数据进行逐条修正，得到与研究点对应的风气候资料；对上述得到的资料进行统计分析，得到研究点局地风气候特征。本发明以风气候实测资料为基础，通过开展风洞实验或数值模拟，实现对气象站周边任一测点在任一高度处风气候特征的准确测定。
5125 | 一种针对柔性弦线的干扰拒绝控制方法 | 发明授权 | 有效专利 | CN108287475B | CN201711499693.3 | 2017.12.29 | 2021.03.23 | 广州大学 | 赵志甲 石钧 肖颖 马永浩 张佳宁 | 本发明公开了一种针对柔性弦线的干扰拒绝控制方法，包括:获取柔性弦线系统的动力学特征，并根据所述动力学特征，构建柔性弦线系统模型；构建边界扰动和无限维扰动观测器用以减弱外部扰动影响；根据所述柔性弦线系统模型，结合李雅普诺夫方法构建边界控制器和分布式控制器；对带有边界控制和分布式控制的柔性弦线系统进行稳定性分析和数字仿真，根据仿真结果来调节系统的设计参数，达到良好的控制性能。本发明能够有效抑制边界扰动和无限维扰动，使得柔性弦线系统工作更加稳定。
5126 | 一种电容器复合电解质及其制备方法和应用 | 发明授权 | 有效专利 | CN110112009B | CN201910475410.4 | 2019.05.31 | 2021.06.01 | 广州大学 | 刘芝婷 于欣伟 杨伟 陈姚 杨倩韵 | 本发明提供了一种电容器复合电解质的制备方法，所述方法将丙烯酸丁酯、甲基丙烯酸甲酯以邻苯二甲酸二丙烯酯作为交联剂共聚得到白色共聚物，然后将所述白色共聚物、电解质基体和纳米氧化物分散在N‑N二甲基甲酰胺溶剂中，加热搅拌形成凝胶；将所述凝胶涂布成膜后浸泡于水中进行相交换，然后干燥得到复合聚合物膜；将所述复合聚合物膜浸泡于四氟硼酸四乙基铵电解液中活化得到所述电容器复合电解质。本发明方法的得到的复合电解质具有良好的机械性能，且同时具备良好的电化学性能，无需额外的支撑体以改善机械性能。
5127 | 基于路网损伤的通行收费方法、系统、介质及收费设备 | 发明授权 | 有效专利 | CN110853164B | CN201911098127.0 | 2019.11.12 | 2021.11.30 | 广州大学 | 周军勇 胡翠敏 司徒盈 | 本发明公开了一种基于路网损伤的通行收费方法、系统、介质及收费设备，所述方法包括:获取路网体系中所有道路和桥梁的结构信息及技术状况，当车辆进入当前路网体系时，将该车辆的入口信息、出口信息及沿程影像与所述路网体系中所有道路及桥梁的结构信息及技术状况进行比对，以得到该车辆的行驶路段信息；根据进出口称重系统获取的该车辆的外形、载重参数，并通过该车辆的外形、载重参数，以及行驶路段信息，得到车辆在当前行驶路段上对道路及桥梁的损伤影响；根据所述损伤影响的量化值收取该车辆的过路费。本发明能够降低车辆超载、重载程度，降低道路与桥梁的失效风险，提高车辆收费的可靠性，满足了实际应用需求。
5128 | 基于长脉冲响应的实时快速卷积系统 | 发明授权 | 失效专利 | CN102708870B | CN201210101883.6 | 2012.04.05 | 2014.01.29 | 广州大学 | 王杰 | 本发明提供一种有限脉冲响应数字信号处理系统，特指一种基于长脉冲响应的实时快速卷积系统。它包括实时卷积器、音频输出装置，所述实时卷积器连接输入信号，并与音频输出装置相连，该系统还包括房间脉冲响应预备模块，所述房间脉冲响应预备模块包括房间脉冲响应存储模块、房间脉冲响应低阶近似模块、房间脉冲响应截断模块，用于对存储的房间脉冲响应(RIR)做出低阶近似、截断或不作任何处理中的一个处理后输出给实时卷积器。本发明具有很好的实时性，结果简单，运算量小，效果与非实时的信号卷积系统相当，易于在通用的DSP平台上实现。
5129 | 无线传感器网络节点功率选择及高低功率工作的控制方法 | 发明授权 | 有效专利 | CN109495882B | CN201811539931.3 | 2018.12.17 | 2021.10.26 | 广州大学 | 刘贵云 彭百豪 蒋文俊 向建化 蓝雪婧 唐冬 | 本发明公开了无线传感器网络节点功率选择及高低功率工作的控制方法，该方法中，当无线传感器网络节点要发送信号至信号接收者时，首先确认信号接收者的位置；同时确认信号接收者周围的监听者的位置；然后获取到该无线传感器网络节点与信号接收者之间的距离d1，同时获取到该无线传感器网络节点与监听者之间的距离d2；最后计算d1和d2是满足第一关系还是第二关系；在满足第一关系的情况下，无线传感器网络节点采用高功率决策中的功率值发射信号；在满足第二关系的情况下，无线传感器网络节点采用低功率决策中的功率值发射信号；本发明能够保证信号传输有效性的同时，避免被监听者监听到，使得无线传感器网络节点工作在最佳状态。
5130 | 一种SMA负刚度减震装置 | 发明授权 | 有效专利 | CN110397175B | CN201910596609.2 | 2019.07.02 | 2021.09.28 | 广州大学 | 曹飒飒 常化慧 纪泓言 | 本发明涉及一种SMA负刚度减震装置。该SMA负刚度减震装置包括上座板、下座板以及位于上、下座板之间的滑块，所述上座板的下侧面具有下凸弧面，所述下座板的上侧面具有上凸弧面，所述滑块的上侧面具有与上座板的下凸弧面凹凸配合的下凹弧面、下侧面具有与下座板的上凸弧面凹凸配合的上凹弧面，所述减震装置还包括环绕在上座板和下座板之间、用于将上座板和下座板压紧在滑块上的SMA索。本发明的SMA负刚度减震装置具有自复位能力，SMA索具有恢复自身变形的能力，这一能力使得减减震装置可恢复自身变形。SMA负刚度减震装置利用上座板的下凸弧面、下座板的上凸弧面形成负刚度效应，减小减震装置下部结构的内应力。
5131 | 一种织物抗静电剂及织物抗静电整理工艺 | 发明授权 | 有效专利 | CN104120603B | CN201410337779.6 | 2014.07.16 | 2016.06.22 | 清远市宏图助剂有限公司 | 郑成 毛桃嫣 李锦标 | 本发明公开了一种织物抗静电剂及织物抗静电整理工艺，以四烷基一甲基二乙羟基溴化铵以及十六烷基一甲基二乙羟基溴化铵作为抗静电剂，将其应用于织物中进行了抗静电整理，并对它们的抗静电性能进行了测试，得出了两种季铵盐抗静电剂的最佳整理工艺，当抗静电剂浓度为20g/l,浸泡时间为10min，烘培时间为5min，烘培温度为160℃时，整理后的织物具有较好的抗静电性能。
5132 | 一种基于ROS的家庭服务机器人 | 发明授权 | 有效专利 | CN109822582B | CN201910004290.X | 2019.01.03 | 2021.04.02 | 广州大学 | 朱静 叶家杰 谭韵桐 尹邦政 王茹皓 钟长岳 | 本发明公开了一种基于ROS的家庭服务机器人，该机器人包括清洁移动平台，躯干，三自由度双臂和二自由度头部，清洁移动平台上装有操作系统为ROS的Linux主机、激光雷达、惯性测量单元、行走组件和清洁组件，二自由度头部包括显示屏、深度相机、麦克风模块和触觉传感器。该机器人通过激光雷达对未知环境构建三维地图，利用ROS的轨迹规划库，在环境中按照要求进行清洁轨迹规划与优化，躲避动、静态障碍；通过头部的显示屏、深度相机和麦克风模块进行人机交互，深度相机获取人的肢体动作信息，头部的触觉传感器能感知是否有人触碰，三自由度双臂能实现类似人类双臂前后上下摆动，能满足家庭娱乐需求，提高了该机器人的智能性与多功能性。
5133 | 一种舒巴坦制备方法 | 发明授权 | 失效专利 | CN100336816C | CN200510102131.1 | 2005.12.14 | 2007.09.12 | 广州大学 | 王正平 刘莹 | 本发明舒巴坦制备方法涉及有机合成领域，尤其是涉及医药有机化学合成方法。本发明中在二溴青霉烷砜酸还原脱溴制备舒巴坦反应过程中，以钯碳为催化剂，在0.2～0.6MPa压力下，以氢气为还原剂对二溴青酶烷砜酸进行脱溴还原，反应产物经活性炭吸附提纯，制得满足中华人民共和国2000药典要求的舒巴坦，其收率在90%以上。该方法与目前所采用的合成方法相比，具有工艺过程简单，产品收率高，产品质量好，原料来源广泛，具有较大的优越性。
5134 | 一种多环螺吲哚啉化合物及其制备方法和应用 | 发明授权 | 有效专利 | CN110437238B | CN201910752875.X | 2019.08.15 | 2020.10.23 | 广州大学 | 刘运林 罗健 毛翔宇 陈淑杰 方煜博 陈国术 | 本发明属于化合物合成领域，公开了一种多环螺吲哚啉化合物，该多环螺吲哚啉化合物为一系列新的多环螺吲哚啉化合物，对癌细胞KB表现较好的细胞毒性作用，有望开发成为一类新型的抗癌药物。本发明还公开了该多环螺吲哚啉化合物的制备方法，该方法所用原料便宜易得；反应条件温和，操作简单方便；底物的普适性广，官能团兼容性好，对一系列的多环螺吲哚啉产物均可取得良好到优秀的产率等优点。
5135 | 一种压缩机专用水溶性烘烤涂料及其制备方法 | 发明授权 | 失效专利 | CN101381577B | CN200810218539.9 | 2008.10.22 | 2010.12.01 | 广州大学 | 刘晓国 韦星船 柯刚 | 本发明提供一种压缩机专用水溶性烘烤涂料，该涂料含有以下重量配比的组分:30～40％环氧磷酸酯改性丙烯酸树脂、5～10％甲醚化三聚氰胺树脂、10～20％防锈填料、2～3％碳黑、0.1～0.5％消泡剂、0.1～1.5％分散润湿剂、10～15％助溶剂和30～40％水；所述的水溶性环氧磷酸酯改性丙烯酸树脂是利用环氧磷酸酯对丙烯酸树脂改性得到。本发明涂料具有不易燃、不易爆、低毒、低污染、低成本等优点，适用于现有冰箱和空调压缩机表面涂装的施工条件和烘烤条件，所形成的漆膜的耐水性和耐盐雾性可以达到甚至超过现有溶剂型涂料的要求。
5136 | 一种有机硅蜡乳液及其制备方法 | 发明授权 | 有效专利 | CN107216458B | CN201710561622.5 | 2017.07.11 | 2020.10.02 | 广州大学 | 郑成 宋旻子陌 梅萧 毛桃嫣 林璟 | 本发明属于有机化学合成领域，具体涉及一种有机硅蜡乳液及其制备方法，有机硅蜡乳液包括十八烷基有机硅蜡，所述的十八烷基有机硅蜡通过如下方法制备得到:首先将D4H和端氢硅油混合，在催化剂磺化阳离子树脂的作用下反应，减压蒸馏，过滤，得到侧链含有活泼氢的端氢硅油，然后将侧链含有活泼氢的端氢硅油与1‑十八烯混合，在催化剂氯铂酸作用下，90～130℃硅氢加成反应6～10h，反应结束后减压蒸馏，得到十八烷基有机硅蜡。本发明还提供了一种包含十八烷基有机硅蜡的有机硅蜡乳液，该乳液具有粘度适宜、保湿力强、稳定性强等优异性能。
5137 | 一种文件迁移方法 | 发明授权 | 有效专利 | CN111522778B | CN202010344782.6 | 2020.04.27 | 2022.04.19 | 广州大学 | 张天乐 冯毅 田志宏 郑莉雯 周娜琴 吕思雨 殷丽华 | 本发明公开了一种文件迁移方法，所述方法首先将USB‑HID设备与第一终端设备连接，第一终端设备的上传路径对应的存储区域中存储有待迁移文件，USB‑HID设备中同时设置有文件上传代码和文件下载代码，当USB‑HID设备与第一终端设备连接时，第一终端设备同时运行文件上传代码和文件下载代码。在运行文件上传代码时，第一终端设备将待迁移文件从第一终端设备上传至云服务器中，而在运行文件下载代码时由于无法查找到下载路径，因此不会下载文件；上传完毕后，将USB‑HID设备与第二终端设备连接；第二终端设备在运行文件下载代码时将云服务器中的待迁移文件下载至第二终端设备中，从而实现了无需用户额外干预下，将待迁移文件从第一终端设备向第二终端设备迁移的过程。
5138 | 一种以铅锌矿冶炼废水为原料制备碘化亚铊的方法 | 发明授权 | 失效专利 | CN103818947B | CN201410114415.1 | 2014.03.25 | 2015.04.08 | 广州大学 | 陈永亨 张平 陈绮洁 姚焱 吴颖娟 黄雪夏 李祥平 孙慧 | 本发明涉及一种以铅锌矿冶炼废水为原料制备TlI（碘化亚铊）的方法，该方法由以下步骤组成:（1）取铅锌矿冶炼废水按铅锌矿冶炼废渣︰铅锌矿冶炼废水=1︰500（g/ml）的比例加入铅锌矿冶炼废渣，搅拌2h，再加入石灰调节pH值至8-9，沉淀，收集底泥；（2）取底泥，干燥，粉碎，得底泥粉，按底泥粉︰铅锌矿冶炼废水=1︰5（g/ml）的比例加入铅锌矿冶炼废水，搅拌1h，再加硫酸调节pH值为1，过滤，得到铊提取液；（3）向铊提取液中加入碘化钾至碘离子浓度为0.03mol/L，沉淀，收集沉淀物；（4）将收集沉淀物烘干，即得TlI。本发明所述方法具有工艺简单、成本廉价和“以废治废”的优点。
5139 | 一种物联网智能教室管理装置 | 发明授权 | 有效专利 | CN112888223B | CN202110145451.4 | 2021.02.03 | 2022.03.25 | 广州大学 | 张倩 张红新 | 本发明公开了一种物联网智能教室管理装置，包括管理装置；所述管理装置固定安装在安装板上，安装板远离管理装置的一侧均布设置有九组内齿轮，内齿轮啮合设置有传动机构，安装板靠近管理装置的一侧上部和下部对称设置有T形槽，T形槽的顶端滑动设置有T形板，T形板的下方均布固定安装有多组伸缩机构，管理装置上方设置的T形板远离安装板的一侧设置有凹槽，凹槽内转动安装有第一转轴，第一转轴上固定安装有防护板，第一转轴的中部滑动套设有卷簧，卷簧的两端分别固定嵌入设置在防护板和管理装置上方设置的T形板内。本发明装置设置有对管理装置保护的防护板和T形板，避免管理装置受到损伤，设置的管理装置可任意调整其高度，方便学生使用。
5140 | 一种可变口径的磁控内螺旋血管机器人 | 发明授权 | 有效专利 | CN113197669B | CN202110548613.9 | 2021.05.19 | 2022.03.22 | 广州大学 | 江帆 刘晨曦 祝韬 谢智铭 | 本发明公开一种可变口径的磁控内螺旋血管机器人，包括机器人主体以及永磁体，所述机器人主体上具有空心腔体以及环状内腔，所述永磁体安装在环状内腔中，所述空心腔体包括位于中部的驱动腔以及位于驱动腔前后两端的安装腔，所述驱动腔的内壁上设有螺旋凹槽，每个所述安装腔中均设有弹性环带状薄膜，所述弹性环带状薄膜与安装腔的内壁之间设有调节控制机构，所述调节控制机构包括多组调节组件，每组调节组件均包括调节叶片以及连接在所述调节叶片与安装腔内壁之间的活动连接结构。该血管机器人能够前进和后退，进行双向运动，运动方式灵活，另外，该血管机器人运动过程稳定，运动速度快，且能够在血管中持续运动。
5141 | 一种模块化可拼接微流体运输装置 | 发明授权 | 有效专利 | CN111760599B | CN202010516527.5 | 2020.06.08 | 2022.03.18 | 广州大学 | 江帆 陈美蓉 温锦锋 黄浩翔 黄海涛 沈健 祝韬 | 一种模块化可拼接微流体运输装置，包括多个微流体运送平台以及用于将微流体运送平台连接以实现微流体在多个微流体运送平台中运输的锥形微流道，多个锥形微流道中的锥形段的朝向均相同；每个锥形微流道与微流体运送平台之间通过可拆卸连接结构连接；所述微流体运送平台包括液滴载盘、镶嵌在液滴载盘内的电极组以及覆盖在电极组上的用于装载液滴的介电及疏水层，液滴载盘中的位于介电及疏水层上方的部位构成用于存放微流体的容纳槽，容纳槽与锥形微流道构成用于运输微流体的微流体运输通道。本发明的模块化可拼接微流体运输装置不仅结构简单，容易制造，而且适应力强，可以通过组合增减的方式适应不同的运送功率、运送距离。
5142 | 一种数字货币溯源方法及系统 | 发明授权 | 有效专利 | CN110569408B | CN201910832950.3 | 2019.09.04 | 2022.03.11 | 广州大学 | 谭庆丰 王学宾 高悦 崔翔 田志宏 | 本发明实施例提供的一种数字货币溯源方法，通过提取数字货币交易信息中的关键信息特征以获取该数字货币的交易传播路径，并将这些交易传播路径作为数字货币的交易集合，然后将交易集合内的所有交易传播路径按照时间的先后顺序进行排序，得到排序在前的N条交易传播路径，并根据N条交易传播路径找出交易发起者，采用本发明提供的实施例，能够实现对特定区域的任意数字货币用户进行高效溯源分析，且溯源的精度高、实时性好。
5143 | 一种甲醛敏感复合材料和气敏传感器及其制备方法 | 发明授权 | 有效专利 | CN110455900B | CN201910699329.4 | 2019.07.31 | 2022.05.24 | 广州大学华软软件学院 | 刘咏梅 刘雪花 李芳 何苏利 刘敏 | 本发明公开了一种甲醛敏感复合材料及气敏传感器以及制备方法，所述复合材料为MgO掺杂SnO2；气敏传感器包括陶瓷管，陶瓷管涂覆甲醛敏感复合材料层；电极，紫外光源，所述用于检测时照射陶瓷管处的甲醛敏感复合材料。本发明采用通过掺杂MgO增大了气敏材料的比表面积大，使得传感器与气体之间的接触面大，有利于气体的吸附与储存，掺杂改变了气敏材料的结构从使得敏感性能改善，提高灵敏度以及气敏探测器抗干扰性；本发明公开的光敏传感器采用紫外LED激励SnO2纳米材料，可实现传感器在室温下工作，且SnO2纳米材料低掺杂MgO提高气敏探测器抗干扰性。
5144 | 车辆行车路径规划方法、装置、系统、介质和设备 | 发明授权 | 有效专利 | CN110672111B | CN201910902972.2 | 2019.09.24 | 2021.06.25 | 广州大学 | 綦科 苏忠群 | 本发明公开了一种车辆行车路径规划方法、装置、系统、介质和设备，首先获取短焦摄像头和长焦摄像头同步所拍摄到的近景图像和远景图像；然后针对于同步拍摄到的近景图像和远景图像进行拼接，得到全局路况图；接着，逆投影变换全局路况图，得到全局路况俯视图；最后识别出全局路况俯视图上各车道的车辆和障碍物信息，规划出行车路径。本发明方法通过近景图像和远景图像获取到路况信息，根据实时的路况信息能够实时的规划出行车路线，在不具备联网路况的情况下就能实现对车辆行车路径进行规划，解决现有技术行车路径规划中定焦摄像头拍摄远端物体模糊且尺寸偏小而导致的错误路径选择的问题，有效提高车辆通行效率和安全性。
5145 | 一种蓄冷式冷藏运输系统及冷藏方法 | 发明授权 | 有效专利 | CN103662476B | CN201310734551.6 | 2013.12.27 | 2016.07.06 | 广州拜尔空港冷链物流中心有限公司广州大学 | 王宏 谢如鹤 倪桂兴 刘广海 邹毅峰 陶文博 | 一种蓄冷式冷藏运输系统及冷藏方法，包括冷板，所述冷板内设有载冷剂盘管，所述冷板的侧端设有载冷剂进口和载冷剂出口，所述载冷剂盘管的一端与所述载冷剂进口连接，另一端与所述载冷剂出口连接；所述冷板的外部设有外接盘管，外接盘管的一端与冷板载冷剂进口连接于第一三通阀，外接盘管的另一端与冷板载冷剂出口连接于第二三通阀，第二三通阀与外接盘管之间设有循环泵。冷板侧端有载冷剂进出口，板内设置载冷剂盘管，在充冷时能更好的进行换热。充冷时载冷剂通过进出口在冷板内循环，降低冷板内蓄冷剂温度；充冷完毕后改变三通阀阀位，转化为放冷模式，此时载冷剂由循环泵驱动经过外接盘管进行循环。
5146 | 一种双极化位点共修饰氮化碳光催化剂及其制备方法 | 发明授权 | 有效专利 | CN113289661B | CN202110619551.6 | 2021.06.03 | 2022.08.26 | 广州大学 | 陈志鸿 胡春 张筱晗 | 本发明公开了一种双极化位点共修饰氮化碳光催化剂及其制备方法。其特征在于利用二次煅烧法和磷化法，通过破坏氮化碳骨架中的七嗪环获得碳缺陷氮化碳CV‑g‑C3N4，并通过形成P‑N键将磷酸PO4基团接枝到CV‑g‑C3N4上，得到了一系列双极化位点共修饰氮化碳催化剂，极大的提高了氮化碳的可见光光吸收能力和光催化活性。本发明为强化氮化碳的可见光光吸收范围以及光吸收能力，构建双驱动力活性位点，实现了光剩电子‑空穴对的快速分离，光催化性能有显著提高，极大地提高了氮化碳光催化剂的应用前景。
5147 | 一种燃气轮机进气控制系统 | 发明授权 | 有效专利 | CN112983652B | CN202110270636.8 | 2021.03.12 | 2022.09.02 | 广州大学城华电新能源有限公司 | 殷爱军 曹政坤 丁磊 张扬军 钱煜平 陈光亮 侯跃艳 鲁晓燕 | 本发明涉及一种燃气轮机进气控制系统，其包括:中控单元通过根据所述实时积碳厚度检测数据调节设置在喷嘴上的调节阀和设置在与所述燃烧室连接的压气机上的导叶开合角度，以确定初始的导叶开合角度和调节阀开合程度，同时，设置检测间隔，在检测间隔后对积炭厚度重新进行检测并且对导叶开合角度和调节阀参数进行修正，整个检测过程为周期式，以实现对燃气轮机内导叶开合角度和调节阀开合程度的持续精确控制，获取最佳的燃烧效果。
5148 | 一种基于存储辅助的多跳中继传输方法、装置及终端设备 | 发明授权 | 有效专利 | CN113133106B | CN202110327930.8 | 2021.03.26 | 2022.08.30 | 广州大学 | 陈庆春 付永纬 | 本发明公开了一种基于存储辅助的多跳中继传输方法、装置及终端设备。所述基于存储辅助的多跳中继传输方法，包括:构建基于存储辅助的多跳中继通信系统；根据预先定义的功率分配方案建立所述多跳中继通信系统的第一数据传输模型，并获取所述第一数据传输模型的最优传输功率；根据预先定义的模式选择方案建立所述多跳中继通信系统的第二数据传输模型，并获取所述第二数据传输模型的最优传输模式；基于所述最优传输功率和所述最优传输模式调度所述多跳中继通信系统中的节点进行数据传输。本发明能够基于最优传输功率和最优传输模式调度多跳中继通信系统中的节点进行数据传输，有效提高端到端的可达速率。
5149 | 适用于更年期女性的智能健康服及其实现方法 | 发明授权 | 有效专利 | CN107485365B | CN201710800088.9 | 2017.09.07 | 2020.12.08 | 广州大学 | 罗洁 毛爱华 曾仲文 侯昕志 | 本发明公开了一种适用于更年期女性的智能健康服及其实现方法，包括服装本体、热生理传感器以及控制单元；所述生理传感器和控制单元布置在服装本体内，所述热生理传感器与控制单元连接，所述控制单元设置有与之配合使用的智能终端APP平台；本发明通过研究更年期女性内分泌情况的潮热出汗现象，达到利用温湿度传感器监测潮热情况的目的。同时，通过测量潮热现象确定女性是否患上更年期内分泌疾病，实际应用在女性更年期综合症前期诊断中，并可以为女性监测身体健康状况，使更多女性了解自身健康状态，平稳地度过自然生理时期，以达到降低医疗成本、管理健康状态、提高女性生活质量，也将为其它医疗疾病的及早发现和治疗提供指导。
5150 | 一种保障信息安全的无线携能中继系统及方法 | 发明授权 | 有效专利 | CN109600813B | CN201811478712.9 | 2018.12.05 | 2021.01.01 | 广州大学 | 赵赛 杨钊 田茂新 黄高飞 | 本发明涉及无线通信技术领域，为保障信息安全的无线携能中继系统及方法，其系统包括:一个源端、多个中继端、一个合法接收端、一个能量收集端和一个窃听者；每个中继端分别与源端、合法接收端、能量收集端和窃听者连接；构造保障物理层安全通信、满足无线能量约束和各中继端单独功率约束的安全可达速率最大化问题，通过交替优化方法得到保障物理层安全的各个中继端上的局部最优安全波束成形矩阵。本发明能够实现中继的信息波束和能量波束对准目标用户，提高了中继无线通信系统的频谱和能量资源利用率，同时保障了系统的信息通信安全。
5151 | 一种透水混凝土及其施工工艺 | 发明授权 | 有效专利 | CN106145830B | CN201610645002.5 | 2016.08.08 | 2019.02.01 | 广州大学广州市第四建筑工程有限公司 | 焦楚杰 江涌波 赖俊 张国强 | 本发明公开了一种透水混凝土及其施工工艺，采用石子、水泥、砂子、硅粉、水、减水剂作为透水混凝土的骨料，施工工艺为:施工前准备‑称取原料‑原料搅拌‑运输‑摊铺、平振‑面层清洁‑缝处理‑施工完毕；采用以上方案，本发明的透水混凝土平均相对密度为2169Kg/m3，抗压强度均大于35MPa，混凝土路面透水系数均大于1mm/s，坍落度达到120mm以上，需要时可以满足泵送要求；同时由于采用粒径大、应用范围广的骨料并控制硅率，使其成本较低，该施工工艺适用于透水性混凝土路面、广场、停车场等施工，在满足结构要求的同时能增加城市路面的透水，调节城市微气候，保持生态平衡。
5152 | 一种基于微热管的RGB混色LED旋转灯 | 发明授权 | 有效专利 | CN103982797B | CN201410216388.9 | 2014.05.21 | 2016.08.17 | 广州大学 | 周英初 郭康贤 | 本发明涉及一种基于微热管的RGB混色LED旋转灯，包括散热基座、RGB‑LED光源、导热管以及散热装置；散热基座为空心球体结构，导热管的一端位于散热基座内，另一端与散热装置连接，散热装置位于散热基座外；散热基座的外表面设有复数个灯孔，RGB‑LED光源数量与灯孔数量相同，并分别设于灯孔中。本发明使用集成封装的RGB‑LED光源，能提供丰富的灯光色彩变化，立体式灯具封装，扩大了灯具的光束视角。对于灯具的散热基座表面添加散热膜的高效散热材料，采用导热管导出热，能够迅速的散发大功率RGB‑LED光源产生的热，提高了灯具的使用寿命以及延缓RGB‑LED光源的光衰。
5153 | 一种异质结构材料及其制备方法和应用 | 发明授权 | 有效专利 | CN111740092B | CN202010723117.8 | 2020.07.24 | 2021.08.17 | 广州大学 | 范浩森 梁华健 刘芝婷 杨伟 郑文芝 李晓彤 蔡泽林 | 本发明提供了一种异质结构材料及其制备方法和应用。该异质结构材料包括碳布，所述碳布上分布有片状二硫化钴，所述片状二硫化钴表面分布有二硫化锡。本发明的异质结构材料以碳布为基底，先在碳布上生长ZIF‑67，然后经过硫化合成CC@CoS2阵列，再在CoS2上垂直生长SnS2，进而合成具有优异电化学性能的二硫化钴和二硫化锡异质结构阵列，发挥两种材料的协同效应来提高材料的电化学性能，使得材料在充放电过程中拥有更好的稳定性和更高的容量。
5154 | 一种三维隔震层 | 发明授权 | 有效专利 | CN114508179B | CN202210177020.0 | 2022.02.25 | 2022.09.09 | 广州大学 | 陈洋洋 林加彬 沈朝勇 杨振宇 龚微 周福霖 | 本发明提供了一种三维隔震层，包括:竖向隔震层和水平隔震层，所述竖向隔震层顶部设置有顶板，所述水平隔震层底部设置有底板；所述竖向隔震层与所述水平隔震层在垂直方向叠加设置，且二者之间设置有中间隔板。本发明同时具备竖向和水平刚度低、阻尼高、防屈曲稳定性强、抗摇摆运动能力强的特点，能够实现三维隔震功能，有效隔离地震或振动作用，对建筑、结构设施或设备等形成隔震保护。
5155 | 甘蔗种植一体化旋耕机 | 发明授权 | 有效专利 | CN111819930B | CN202010609320.2 | 2020.06.29 | 2022.09.16 | 广州大学 | 温泉河 范益 苏浩 朱大昌 陈永浩 张奕琪 叶明辉 | 本发明公开了一种甘蔗种植一体化旋耕机，包括机架，配置有行走机构；旋耕装置，设置于机架的下方，用于翻松、打散土地；开行装置，设置于机架的下方并沿机架行走方向位于旋耕装置的后方，用于将部分打散的泥土铲开并且分向两侧形成沟槽；切割装置，设置于机架上，用于将甘蔗切断成蔗种；栽种装置，设置于机架上并沿行走机构的行走方向位于开行装置的后方，用于将蔗种沿设定顺序或方位放置到沟槽中。旋耕装置对土地进行疏松、打散，开行装置将翻松的泥土耕出沟槽为播种做好准备，切割装置将整根的甘蔗切割成合适的长度作为蔗种，每段蔗种被栽种装置放置在开挖出的沟槽中，实现了甘蔗的机械化种植。
5156 | 一种人工智能行为体的能源供应控制装置及系统 | 发明授权 | 有效专利 | CN108334000B | CN201810234184.6 | 2018.03.20 | 2021.05.07 | 广州大学 | 方滨兴 苏申 崔翔 姜誉 鲁辉 谭庆丰 | 本发明公开了一种人工智能行为体的能源供应控制装置及系统，该系统包括:能源供应控制装置、能源供应设备、控制终端和人工智能行为体。能源供应装置连接在能源供应设备与人工智能行为体之间。当能源供应控制装置启动时，导通能源供应设备与人工智能行为体。当能源供应控制装置不工作时，人工智能行为体无法获取相应的能源供应。此外，用户还可以通过控制终端远程控制能源供应控制装置，实现远程操控。采用本发明技术方案能在人工智能行为体失控以后，通过对能源供应控制装置的控制，实现对人工智能行为体的能源供应控制，消除现有技术存在的安全隐患。
5157 | 一种用于提升减震效果的震损连梁加固结构及加固方法 | 发明授权 | 有效专利 | CN113958147B | CN202111199151.0 | 2021.10.14 | 2022.09.16 | 广州大学 | 王廷彦 周云 邓雪松 | 本发明公开了一种用于提升减震效果的震损连梁加固结构及加固方法，加固结构包括用于连接剪力墙和连梁的固定钢板，位于两段连梁中部用于连接前后两组固定钢板的弹性记忆钢板，位于弹性记忆钢板与连梁之间的钢管铅芯阻尼器和纯铅芯阻尼器，加固方法包括切除连梁，放置固定钢板，预制钢管铅芯阻尼器和纯铅芯阻尼器，二次处理弹性记忆钢板，安装工字型钢以及紧固螺栓加固。本发明的连梁加固结构使连梁的力学强度得到显著提高，抗剪切和抗扭转性能大大提高，在遇到轻微地震或风力影响时，阻尼器可提供一定刚度抵抗变形，在遇到强震时可通过阻尼器的屈服变形为建筑物消耗大量能量，且在损坏后方便更换，实用性强。
5158 | 一种衣物分拣系统、方法及设备 | 发明授权 | 有效专利 | CN112871708B | CN202110154656.9 | 2021.02.04 | 2022.09.16 | 广州大学华软软件学院 | 程允丽 赖巧贤 雷耀花 魏建红 | 本发明公开了一种衣物分拣系统、方法及设备，系统包括:RFID标签、RFID读取装置、控制装置、衣物传送装置、衣物分拣装置。本发明通过在衣物上附着RFID标签，并将RFID标签的标签号码和订单信息进行绑定，控制装置获取到标签号码后即可控制衣物分拣装置对衣物进行分拣。本发明利用RFID标签的感应范围较大的优点，使得RFID标签在衣物上的摆放位置不受限制，避免了人为粘贴条形码所带来的不确定性，且本发明在衣物分拣的过程中不需要人为参与，提高了衣物分拣的效率以及成功率。
5159 | 基于胶囊网络的设备故障检测方法、系统、装置及介质 | 发明授权 | 有效专利 | CN113654818B | CN202110823446.4 | 2021.07.21 | 2022.09.16 | 广州大学 | 岳夏 王亚东 张春良 朱厚耀 翁润庭 李植鑫 陆凤清 | 本发明公开了一种基于胶囊网络的设备故障检测方法、系统、装置及介质，方法包括:获取预设的第一振动信号，通过后缀树算法对第一振动信号进行分解，得到第一重复特征波形和第一重复时间序列；根据第一重复特征波形和第一重复时间序列确定第一时频特征图，根据第一时频特征图构建训练样本集；构建第一胶囊网络；将训练样本集输入到第一胶囊网络中进行训练，对第一胶囊网络的参数进行优化，得到训练好的设备故障识别模型，根据设备故障识别模型确定待检测设备的第二振动信号的故障类型识别结果。本发明通过后缀树算法获取用于胶囊网络训练的时频特征图，提高了训练样本的准确性和可靠性，提高了故障识别的准确度，可广泛应用于故障检测技术领域。
5160 | 一种硅基底超疏水表面及其制备方法与应用 | 发明授权 | 有效专利 | CN111330829B | CN202010159931.1 | 2020.03.09 | 2022.05.10 | 广州大学 | 张成云 陆明慧 马泽霖 王文君 洪志豪 | 本发明提供了一种基底超疏水表面及其制备方法与应用。本发明先采用聚焦的飞秒激光对淹没于水中的基底表面进行处理以形成深亚波长数量级的平行于激光偏振方向的表面周期纳米结构，从而得到大面积均匀分布的超亲水表面，再将超亲水表面干燥后采用聚二甲基硅氧烷进行处理以使其由超亲水转化为超疏水，所得的基底超疏水表面可应用于防水、防雾、减阻、自清洁、微流控、油水分离、雾水收集等领域。本发明所采用的PDMS热处理技术，不仅原料安全无毒，而且操作简单，处理时间短，材料节省，不需专项配套设施，对操作人员的专业要求也不高。
5161 | 基于弱相关集成策略的恶意行为识别方法、系统和介质 | 发明授权 | 有效专利 | CN113221112B | CN202110590847.X | 2021.05.28 | 2022.03.04 | 广州大学 | 李树栋 厉源 吴晓波 韩伟红 方滨兴 田志宏 顾钊铨 殷丽华 杨航锋 | 本发明公开了一种基于弱相关集成策略的恶意行为识别方法、系统和介质，该方法包括利用样本集构建基模型；基于XGBoost对恶意代码动态行为特征进行筛选；基于弱相关集成策略对基模型进行相关性检验；根据基模型的准确率确定其集成权重；基于Bagging集成策略对恶意代码进行分类。本发明在恶意代码识别中首先采用了XGBoost算法来确定集成学习基模型的个数，降低了集成学习中基模型的选择问题，还提高了恶意代码识别的准确性。另外，本发明采用了集成学习基模型的弱相关集成策略，弱化了使用集成策略解决恶意代码分类任务时普遍存在的基模型之间的相关性问题，并且构建了基于以准确率为导向的单模型权重确定模型，完成高效、准确的恶意代码识别任务。
5162 | 定向纤维气凝胶隔热复合材料制备方法 | 发明授权 | 有效专利 | CN102503356B | CN201110357904.6 | 2011.11.11 | 2013.11.27 | 广州大学 | 吴会军 廖云丹 丁云飞 | 本发明提供一种定向纤维气凝胶隔热复合材料及其制备方法，属于功能材料和隔热节能技术领域。定向纤维气凝胶隔热复合材料，包括纤维骨架和气凝胶，所述气凝胶填充于纤维骨架间；所述纤维骨架中的纤维在同一个方向上整齐排列，为定向纤维骨架。该复合材料具有超级隔热性能（导热系数低至0.013W/m·K）和良好的抗压和抗折性能，且其隔热和抗压、抗折性能具有方向可控性。可广泛应用于各种需要隔热保温措施的领域。并且本发明所述的制备方法采用常压干燥技术，避免了常规气凝胶制备过程中的超临界干燥工艺，可大幅降低气凝胶隔热复合材料的制备成本，使其可用于工业化生产。
5163 | 一种家用自动清洗拖布的拖把 | 发明授权 | 失效专利 | CN101961234B | CN201010299434.8 | 2010.09.30 | 2012.08.08 | 广州大学 | 江帆 | 本发明涉及一种清扫地板覆盖物的用具，具体涉及一种家用自动清洗拖布的拖把。该拖把的拖把头由机架、环形带状拖布(3)、水箱(4)、张紧装置和连接板(6)组成，其中，所述的机架具有相对设置的两梯形的墙板(1)，两墙板(1)之间穿设有若干根沿墙板(1)前后两斜边和底边分布的滚轴(2)；水箱(4)设在滚轴(2)内侧的两墙板(1)之间；张紧装置由设置在所述水箱(4)内的两个矩形框架(5)和一拉伸弹簧(7)组成；环形带状拖布(3)套在沿墙板(1)前后两斜边和底边分布的滚轴(2)上，在途经所述水箱(4)口部的位置由所述的张紧装置推压于水箱(4)内并张紧。
5164 | 一种涂写式金属工件表面强化研磨加工方法及设备 | 发明授权 | 有效专利 | CN110640635B | CN201910908586.4 | 2019.09.24 | 2020.12.08 | 广州大学 | 刘晓初 高伟林 朱锐 雷成豪 黄建枫 黄伟锋 李佳佳 | 本发明公开一种涂写式金属工件表面强化研磨加工方法及设备，该加工方法包括以下步骤:(1)将待加工的工件装夹在电磁无心夹具上，使高速喷头和涂写头对准于工件的加工表面；(2)启动旋转驱动机构，使电磁无心夹具带动待加工的工件进行转动；(3)启动混合涂写装置，将研磨粉和研磨液混合，并通过涂写头将混合研磨料涂写在工件表面上，研磨液将研磨粉粘附在工件的表面上；(4)启动高压喷射装置，将钢珠高速地喷往工件表面，高速的钢珠直接撞击研磨粉，通过研磨粉对工件表面进行强烈的冲击，使工件表面形成强化研磨层。本发明不仅能保证强化研磨加工效果更加均匀，而且还可以防止研磨料在工作环境中扩散而造成污染，同时避免工件表面氧化。
5165 | 激光扫描方法、装置及激光雷达 | 发明授权 | 有效专利 | CN110018491B | CN201910303491.X | 2019.04.16 | 2021.06.22 | 广州大学 | 魏巍 马小峰 李家辉 陈铭泉 罗炜 | 本发明公开了一种激光扫描方法、装置及激光雷达，所述方法包括如下步骤:当接收一扫描信号时，获取目标物体、激光发射端及激光接收端的位置信息，并计算所述激光发射端所需发射的扫描激光的波长及扫描区域；当所述扫描激光与所述扫描激光经所述目标物体反射的反射激光的差值大于或等于预设值时，通过所述扫描区域确定所述激光接收端采集的第一图像信息及第二图像信息；通过所述第一图像信息及所述第二图像信息确定所述目标物体的三维点云坐标，根据所述三维点云坐标对所述目标物体建立三维点云模型，并在所述三维点云模型建立完成后生成一模型报告。本发明由于能够提高对目标物体扫描的精度及效率，降低三维重建的成本，满足了实际应用需求。
5166 | 基于Shadow | DOM的Web应用加解密方法 | 发明授权 | 有效专利 | CN106529317B | CN201611032064.5 | 2016.11.22 | 2019.11.12 | 广州大学 | 李进 刘哲理 | 本发明公开了一种基于Shadow DOM的Web应用加解密方法，包括下述步骤:(1)web开发人员或者维护人员标记敏感数据；(2)用户在浏览器安装ShadowFPE扩展程序，并设置密钥；(3)ShadowFPE浏览器扩展程序鉴别敏感数据并在安全的隔离环境下实现加解密。本发明旨在加密Web应用以保护用户隐私，使用户的敏感数据能够抵御客户端应用代码的窃取、网络传输过程中的窥探、以及服务器端的泄露，且不会破坏应用的显著功能。
5167 | 一种环糊精-纳米金刚石衍生物及其制备方法和用途 | 发明授权 | 失效专利 | CN101235103B | CN200710032858.6 | 2007.12.26 | 2010.06.16 | 广州大学 | 柯刚 浣石 黄风雷 谭湘倩 | 本发明公开了一种环糊精-纳米金刚石衍生物，它是原始纳米金刚石经球磨、纯化、酸化处理的基础上，与卤化试剂反应，将纳米金刚石表面的羧酸基团转化为反应活性较强的酰卤基团后，与二元官能团有机化合物反应，使活泼官能团从纳米金刚石的表面延伸出来，再与三氯均三嗪反应，得到表面存在可以与羟基反应的活泼含氯三嗪环的纳米金刚石，最后与环糊精通过亲核取代反应而制备得到；该环糊精-纳米金刚石衍生物中，环糊精和纳米金刚石的质量含量比约为0.1-1.2∶1。本环糊精-纳米金刚石衍生物不仅在多种等溶剂中具有较好的溶解性、分散性和稳定性，同时具备环糊精和纳米金刚石的多种优异性能，是一种环境友好材料，可以预期它们在水基润滑、精密抛光和表面工程等领域的价值。
5168 | 一种挤压阻尼器装置 | 发明授权 | 有效专利 | CN104153481B | CN201410425865.2 | 2014.08.27 | 2017.01.25 | 广州大学 | 沈朝勇 谭平 崔杰 马玉宏 黄襄云 陈洋洋 林佳 周福霖 | 本发明公开一种挤压阻尼器装置，包括一外套筒及与该外套筒的开口端配合的封盖板，还包括一穿过所述封盖板并能够在所述外套筒的内腔中沿轴向移动的内挤压杆，所述外套筒的内腔填充围绕所述内挤压杆的铅粒。当隔震结构遇到地震或较大风载作用时，隔震层上部结构带动内挤压杆，使得内挤压杆与外套筒之间发生相对运动，外套筒与内挤压杆之间的铅粒因受到挤压而产生阻尼力，为隔震结构提供较大的耗能功能，从而剪切因地震或风产生的水平地震作用。该装置因竖向不承担荷载，如在大地震中发生损坏，拆除装置两端的销钉，移除损坏的装置，将新的装置换上，并采用销钉连接，可以重新为隔震结构提供阻尼力。
5169 | 银杏内酯A治疗自闭症的用途 | 发明授权 | 有效专利 | CN112745329B | CN201911039781.4 | 2019.10.29 | 2022.03.22 | 中国科学院分子细胞科学卓越创新中心广州大学 | 景乃禾 张轲 唐珂 | 本发明涉及银杏内酯A治疗自闭症的用途。具体地，涉及银杏内酯A、其立体异构体、其晶型、其药学上可接受的盐、含银杏内酯A的提取物，或它们的组合用于制备治疗自闭症的药物组合物的用途。实验证明，银杏内酯A能够显著缓解自闭症行为缺陷，且银杏内酯A治疗自闭症时用药剂量小、安全性高、非常适合作为治疗自闭症的常用药物。
5170 | 一种基于普鲁士蓝类似物的碳包覆过渡金属氧化物及其制备方法和应用 | 发明授权 | 有效专利 | CN112151804B | CN202011030406.6 | 2020.09.27 | 2022.10.04 | 广州大学 | 杨伟 李林林 曹林娟 曾金凤 郑文芝 邹汉波 陈胜洲 | 本发明属于材料领域，公开了一种基于普鲁士蓝类似物的碳包覆过渡金属氧化物及其制备方法和应用。所述碳包覆过渡金属氧化物，主要由过渡金属盐、络合剂、铁氰化盐反应生成普鲁士蓝类似物，然后由碳包覆，经煅烧制得。所述碳包覆过渡金属氧化物，是对具有特定形貌结构的普鲁士蓝类似物进行碳包覆，作为前驱体，在较低温度下获得。碳包覆过渡金属氧化物为纳米级立方颗粒，将其应用在锂电池的制备中，作为锂电池负极材料，能有效缩短电子和离子的传输距离，提高传输速率；同时碳包覆层的纳米级立方颗粒能有效缓解充放电过程中体积的膨胀，提高电极材料的导电性和结构稳定性，从而提高电极材料的容量和循环寿命。
5171 | 一种用于灌溉果树的雾化摇臂式喷水装置 | 发明授权 | 有效专利 | CN106861957B | CN201710077488.1 | 2017.02.14 | 2018.11.09 | 广州大学 | 梁忠伟 张超 单士印 王兰颖 廖俊捷 姜引 | 本发明涉及一种用于灌溉果树的雾化摇臂式喷水装置，多根喷管设置在基管的圆周侧面上，喷管的端部设有喷嘴，摇臂轴安装在基管的上端，中心管转动式套装在摇臂轴上，多个摇臂设置在中心管的圆周侧面上，转动式套装在摇臂轴上的连接头位于中心管的上方，连杆的一端连接在喷管上，连杆的另一端连接在连接头上，第一弹簧套装在中心管上，第一弹簧的一端连接在连杆上，第一弹簧的另一端连接在摇臂上，摇臂和连杆沿着圆周方向依次交替布置，其中一个摇臂的端部设有转动导向器，其中一个喷嘴的喷射方向朝向转动导向器，基管的内部设有雾化喷头，雾化喷头的出水区与喷管的内部相通。本发明具有良好的节水浇灌果树的效果，属于节水浇灌果树的技术领域。
5172 | 一种建筑物外遮阳构件透光率的模拟检测方法及其装置 | 发明授权 | 有效专利 | CN103743673B | CN201410019025.6 | 2014.01.15 | 2016.01.20 | 广州大学 | 丁云飞 | 本发明涉及一种建筑物外遮阳构件透光率的模拟检测方法，该方法由以下步骤组成:根据待测外遮阳建筑物及其外遮阳构件的外形按比例构建一外遮阳建筑物模型，然后，（1）在模拟地，根据待测外遮阳建筑物的实际朝向以及当前时刻外遮阳建筑物与太阳的相对位置关系转动外遮阳建筑物模型，使太阳高度角h与太阳方位角a均调为零；（2）根据待测外遮阳建筑物所处地理位置和模拟时刻计算出太阳高度角h与太阳方位角a；（3）在步骤（1）的基础上分别，使外遮阳建筑物模型绕水平轴线转动太阳高度角h，绕垂直于外遮阳建筑物模型底面的轴线转动太阳方位角a；（4）测得光斑面积，并用所测得的光斑面积除以模型对应遮阳部位的面积，即得透光率。
5173 | 一种裤子折叠装置及折叠方法 | 发明授权 | 有效专利 | CN111455640B | CN202010306523.4 | 2020.04.17 | 2022.08.16 | 广州大学 | 彭绍湖 黄春茂 洪泽宁 范益 龙新谋 陆庚有 刘长红 | 本发明公开了一种裤子折叠装置及折叠方法，裤子折叠装置包括可折叠衣架、衣架导杆、推压机构以及沿可折叠衣架移动前进方向依次设置的对叠导向机构、二次折叠机构和解夹子机构，可折叠衣架包括衣架体、第一衣架臂和第二衣架臂。此裤子折叠装置，可折叠衣架能够进行折叠，第一衣架臂和第二衣架臂与衣架体的两侧铰接，因此裤子不需要从衣架上解下再进行折叠，推压机构推动可折叠衣架和裤子前移，依次经过对叠导向机构、二次折叠机构和解夹子机构，其中对叠导向机构将裤子沿中线对折，二次折叠机构将裤子压缩堆叠成Z型，最后通过解夹子机构解开夹子，完成折叠，整个过程高效快速，能够实现裤子的自动折叠，此发明用于裤子折叠技术领域。
5174 | 一种基于可信执行环境的联邦学习方法 | 发明授权 | 有效专利 | CN111241580B | CN202010020331.7 | 2020.01.09 | 2022.08.09 | 广州大学 | 李进 陈煜 罗芳 李同 | 本发明属于数据安全领域，为基于可信执行环境的联邦学习方法，包括:基于可信执行环境生成安全区；本地用户从云端下载初始化的模型参数，将训练算法、训练数据集、训练数据例子数和云端传回的初始化的模型参数加载到安全区内，得到训练后的模型参数梯度并生成数字签名，通过群签名算法进行本地用户身份认证，将训练后的模型参数梯度、模型集成算法及本地用户身份认证上传到云端；云端对本地用户身份认证进行验证，验证成功后获取所上传的模型参数梯度及模型集成算法，置于云端安全区内，对模型进行集成，更新模型参数梯度。本发明利用可信执行环境生成安全区，用户无法绕过训练过程而直接给出训练结果，实现了训练完整性和用户隐私保护。
5175 | 一种抗菌聚合物乳液及其制备方法与应用 | 发明授权 | 有效专利 | CN108948250B | CN201810610915.2 | 2018.06.14 | 2021.08.31 | 广州大学 | 林璟 王伟 胡杰涛 邓玉婵 张垭玉 杨雄籽 颜文星 吴楚侨 苏志浩 | 本发明公开一种抗菌聚合物乳液及其制备方法与应用，属于高分子化工领域。本发明的抗菌聚合物乳液由如下各组分:抗菌单体、苯乙烯、丙烯酸丁酯、甲基丙烯酸、乙烯基三甲氧基硅烷和乙酰乙酸基甲基丙烯酸乙酯通过乳液聚合法制备得到。该抗菌聚合物乳液抗菌活性可控，具有强抗霉菌性、防霉广普性；且因抗菌活性基团共聚接枝至聚合物高分子链中，其在使用过程中不溶出、不损失，具有良好的防霉菌耐久性等特点，可推广其用作纺织品、日用品、家电、建筑涂料、陶瓷和纤维制品和塑料装饰材料表面的防菌处理，尤其针对霉菌具有高效的抗菌效果。
5176 | 智能清洁机器人自清洁拖地控制方法及其装置 | 发明授权 | 失效专利 | CN102204802B | CN201110120519.X | 2011.05.10 | 2013.01.09 | 广州大学 | 刘长红 刘晓初 黄文恺 胡晓 王一军 萧金瑞 | 本发明智能清洁机器人自清洁拖地控制方法及其装置，控制方法包括拖板从拖地位置进入污水箱清洁及拖板清洁后从污水箱返回拖地位置的运行过程，装置包括安装在拖板上的喷头，通过水管和喷头相连的水泵，底盘上与水泵相连的储水箱，通过连杆和拖板相连的升降台，安装在竖向支架和横向支架上的电机，套在电机输出轴上的主动带轮，通过同步带与主动带轮相连的从动带轮，驱动升降台的竖向丝杆和导杆，与竖向支架相连的平移台，驱动平移台的横向丝杆和导杆，安装在竖向支架、横向支架上的槽型光电开关，安装在升降台、平移台上的检测片，安装在底盘上的污水箱，安装在污水箱中间的网状压板。本发明装置简单，实现了拖板地面自清洁性，节省人力成本。
5177 | 一种储罐用多维减隔震装置 | 发明授权 | 有效专利 | CN110645317B | CN201910955753.0 | 2019.10.09 | 2021.09.24 | 广州大学 | 沈朝勇 马玉宏 谭平 陈洋洋 黄襄云 吴迪 崔杰 周福霖 | 本发明涉及生命线工程技术领域，具体涉及一种储罐用多维减隔震装置，包括水平第一维阻尼系统、水平第二维阻尼系统、竖向阻尼系统、抗扭转阻尼系统、圆形导轨系统和滚珠丝杠系统；水平第一维阻尼系统、水平第二维阻尼系统提供两个方向的水平阻尼，竖向阻尼系统和抗扭转阻尼系统分别提供竖向阻尼和扭转阻尼，本装置在四个方向都可产生阻尼，且相互彼此独立，互不影响，当地震发生时，无论是水平方向，还是竖直方向，甚至是产生的扭转份量的震力，通过本装置都可以实现减震、隔震功能，大大减轻了类似大型LNG储罐在多维地震中受到的损坏，降低了产生的次级危害，此外，本装置安装方便，使用简单，运行过程中不用特别维护。
5178 | 一种海水稻土壤碱性浓度调节系统及方法 | 发明授权 | 有效专利 | CN114128609B | CN202111427694.3 | 2021.11.26 | 2022.11.04 | 广州大学 | 刘晓初 吴子轩 梁忠伟 吴俊 耿晨 范立维 萧金瑞 | 本发明公开一种海水稻土壤碱性浓度调节系统及方法，该系统包括检测调节单元和灌溉单元，所述检测调节单元包括检测模块和后台控制模块，所述检测模块包括用于检测碱性浓度的酸碱度检测器、用于检测空气温度的温度检测器和用于检测风力的风力检测器，所述酸碱度检测器设有两组，两组酸碱度检测器分别安装在海水稻的根部下方和杂草的根部下方；所述后台控制模块与检测模块之间信号连接；所述灌溉单元包括淡水灌溉机构和海水灌溉机构；所述后台控制模块分别与淡水灌溉机构和海水灌溉机构的开关模块信号连接。本发明能够实时根据周围环境预先调节碱性浓度，使得海水稻根部的碱性浓度处于适合的浓度范围内，大大促进海水稻的生长，提升产量。
5179 | 一种由铜化合物催化制备2-苯并噻唑取代苯胺化合物的方法 | 发明授权 | 有效专利 | CN112239431B | CN202011261373.6 | 2020.11.12 | 2022.05.13 | 广州大学 | 刘吉旦 江锦源 杨圳科 郑李垚 何芝洲 王玉飞 | 本发明属于有机合成、金属催化领域，公开了一种由铜化合物催化制备2‑苯并噻唑取代苯胺化合物的方法。本发明采用廉价易得、低毒、容易操作、稳定无臭味的单质硫作为硫源，以市售的靛红衍生物和2‑碘苯胺作为原料，在铜化合物的催化作用下发生串联反应高产率得到一系列2‑苯并噻唑取代的苯胺化合物，避免使用具有难闻臭味的2‑氨基苯硫醇作为原料，反应操作简单，条件温和，原料易得，合成路线短等优点。
5180 | 一种带有校准和学习功能的手语手套、系统及实现方法 | 发明授权 | 有效专利 | CN109542220B | CN201811250102.3 | 2018.10.25 | 2022.01.25 | 广州大学 | 谢斌盛 苏俊杰 龙晓莉 张福清 卢镇浩 | 本发明一种带有校准和学习功能的手语手套、系统及方法，所述手套包括:手套本体；若干根弯曲传感器，每根弯曲传感器分别设置于所述手套本体的各手指上，以获取手指的弯曲程度的数据；加速度计与陀螺仪，设置于所述手套本体的手腕处，用于获取手腕的旋转角度数据及旋转速度；至少两个蓝牙模块，用于实现手套之间，以及手套与上位机或移动设备端之间的通信；微处理单元，用于根据所述蓝牙模块接收到的信号进行手势姿态数据采集，并将采集的手势数据通过所述蓝牙模块传送至另一手语手套或上位机，以便进行手势预测或手势学习，通过本发明，可解决现有技术由于打手语习惯不同或手指大小长度不一样造成的识别率下降的问题，同时也可解决传统手语手套词汇量小的问题。
5181 | 一种圆锥滚子轴承内圈的冲研强化自定心柔性夹具 | 发明授权 | 有效专利 | CN114161326B | CN202111351384.8 | 2021.11.15 | 2022.11.04 | 广州大学 | 萧金瑞 陈修杰 刘晓初 梁忠伟 赵春辉 何森 危珊 | 本发明公开一种圆锥滚子轴承内圈的冲研强化自定心柔性夹具，包括自定心装夹机构和柔性支撑机构；所述自定心装夹机构包括电磁无心夹具、自导向圆锥以及定心驱动机构；所述柔性支撑机构包括支撑座和可调弹性支撑组件，所述可调弹性支撑组件设置在支撑座上，该可调弹性支撑组件包括安装件、螺纹套筒、锥形顶尖以及压缩弹簧，所述螺纹套筒贯穿在安装件上，所述锥形顶尖的一端延伸至螺纹套筒中，另一端延伸至螺纹套筒之外，用于支撑在轴承内圈外壁上；所述压缩弹簧的设置在螺纹套筒中，该压缩弹簧抵紧在锥形顶尖延伸至螺纹套筒中的一端上。该冲研强化自定心柔性夹具不仅能够实现自定心装夹，而且还能够提供柔性的支撑，提高冲研强化的加工质量。
5182 | 一种铜掺杂碳氮聚合体多相芬顿催化剂及其合成与应用 | 发明授权 | 有效专利 | CN108786893B | CN201810678731.X | 2018.06.27 | 2020.10.23 | 广州大学 | 吕来 胡春 曹文锐 | 本发明公开了一种铜掺杂碳氮聚合体多相芬顿催化剂及其合成与应用，其合成方法包括如下步骤:将CuCl2·2H2O加入含有PMDA和EDA的溶液中，水浴搅拌10h以上，形成混合液C；再于180℃下水热反应10～20h，将所得的固体产物过滤，将烘干的固体材料研磨成粉，置于N2氛围中焙烧3小时，自然降温后获得。本发明的铜掺杂碳氮聚合体多相芬顿催化剂在应用过程中不需要将体系的酸碱度调至2～3这种苛刻条件，在中性室温条件下对于难生物降解的有机污染物的降解就具有很好的去除效果。本发明的催化剂比表面积大，其活性组分极大暴露在催化剂表面，具有对污染物和H2O2的易接触性，不受空间位阻效应和毛细现象的明显影响。
5183 | 一种蒙脱土插层型阳离子絮凝剂乳液的制备方法 | 发明授权 | 有效专利 | CN102492090B | CN201110357880.4 | 2011.11.11 | 2014.07.02 | 广州市图玛图新材料科技有限公司 | 许家友 周细濠 卢毅祥 庄艳艳 龙金凤 | 本发明提供的一种蒙脱土插层型阳离子絮凝剂乳液的制备方法，属于水溶性高分子材料制备技术领域。包括以下步骤:1)将蒙脱土溶解在水中，加入酸，进行酸化改性，得到改性蒙脱土；2)将阳离子单体加入上述改性蒙脱土溶液中，进行插层作用反应，得到蒙脱土插层阳离子；3)在上述溶液中加入丙烯酰胺、无机盐和氧化还原剂，进行化学反应，得到蒙脱土插层型阳离子絮凝剂乳液。制得产品悬浮时间≥60d，完全溶解≤5min；去色度≥20％；储存运输方便；同时具有脱色和絮凝功能。该方法的反应时间≤4h，反应温度≤60℃；投放量≤0.05％，制备过程只需1-2人操作；可广泛运用于造纸、城市油田污水处理等领域。
5184 | 一种带辅助定位的槽轮翻转装置 | 发明授权 | 有效专利 | CN105014394B | CN201510357684.5 | 2015.06.24 | 2017.04.19 | 广州大学 | 陶建华 张剑辉 关焯辉 刘晓初 | 本发明涉及一种带辅助定位的槽轮翻转装置，该槽轮翻转装置包括箱体、驱动工件翻转的传动机构和辅助定位机构；所述传动机构为外啮合的槽轮机构，该机构包括具有四个拨槽的外槽轮和具有两个拨销的拨盘；所述辅助定位机构为直动推杆圆柱凸轮机构，该凸轮机构包括一与所述拨盘同轴的外周面设有曲线凹槽的圆柱凸轮和由圆柱凸轮驱动可沿圆柱凸轮轴线方向往复移动的从动体；所述圆柱凸轮与所述拨盘同步转动可以驱动所述从动体在合适的位置对所述槽轮进行辅助定位，使得本发明所述的槽轮翻转装置具有定位精度高，定位可靠的优点。
5185 | 一种相变控温材料及其制备方法 | 发明授权 | 有效专利 | CN112126208B | CN202010902770.0 | 2020.09.01 | 2022.11.15 | 广州大学 | 徐常威 屈俊任 | 本发明公开了一种相变控温材料及其制备方法。本发明的相变控温材料包括以下质量份的组分:主体树脂:70～100份；相变金属氧化物粉末:1～10份；有机相变材料:5～20份；导热粉体:8～25份；分散剂:1～5份；相容剂:0～5份；抗氧剂:0.1～1份。本发明的相变控温材料的制备方法包括以下步骤:将各组分混合均匀后加入双螺杆挤出机，挤出造粒，即得。本发明的相变控温材料的相变潜热大、热导率高、综合力学性能优异，且制备方法简单，可以广泛用于电池外壳、家电外壳、工业设备外壳等产品的生产加工。
5186 | 一种智能灌溉系统及其控制方法 | 发明授权 | 有效专利 | CN109566362B | CN201910042815.9 | 2019.01.17 | 2022.03.22 | 广州大学 | 刘晓初 许铭鋆 梁忠伟 萧金瑞 段伟建 刘长红 朱锐 | 本发明公开了一种智能灌溉系统及其控制方法，包括控制器、气象数据获取模块、环境信息传感器和水灌溉模块，气象数据获取模块、环境信息传感器与控制器数据相连，控制器根据当前实时检测的环境信息，以及当前的气象数据，设置水胁迫时长，根据水胁迫时长控制水灌溉模块的开或关，实现智能灌溉。该控制器采用Raspberry Pi嵌入式计算机，根据实时检测的土壤温湿度，并结合降雨率和水胁迫时长作为输入信息。并将上述信息输入自适应专家决策模块，控制电磁阀的开关状态，实现智能灌溉。使用者还可以利用远程终端通过云平台检测土壤实时温湿度和控制灌溉模块，具有极高的可靠性和实时性，有效提高灌溉的方便性和精确性，降低生产成本。
5187 | 一种传感云环境下的数据源质量评估方法 | 发明授权 | 有效专利 | CN110011847B | CN201910256445.9 | 2019.03.29 | 2022.03.25 | 广州大学 | 李默涵 田志宏 孙彦斌 顾钊铨 韩伟红 仇晶 苏申 | 本发明实施例公开了一种传感云环境下的数据源质量评估方法，包括:获取传感云存储数据源的当前和历史监测数据，所述传感云是云计算和无线传感器网络的结合体，用于收集来自多个传感器节点或传感器子网络的监测数据并加以处理；基于空间关联性和时间关联性整合数据源的监测数据并确定数据真值；基于所述数据真值生成数据源的初始质量评估向量，并根据质量规则调整所述数据源的初始质量评估向量；根据调整后的所述数据源的初始质量评估向量计算所述数据源的最终质量评估结果。采用本发明，可以多角度描述数据源质量，对数据源质量的刻画更为全面。
5188 | 基于建筑图纸的地板自动识别方法 | 发明授权 | 有效专利 | CN108363866B | CN201810141167.8 | 2018.02.09 | 2021.05.07 | 广州大学 | 谢鸿宇 张家锐 杨楚琪 宋扬 胡恩轩 郭静宜 黄冬宁 | 本发明公开了一种基于建筑图纸的地板自动识别方法，包括:读取柱所在图层、墙所在图层、门和窗所在图层、阳台所在图层、变形缝所在图层以及井标识所在图层的信息以获取所有图层中所有图元的属性信息以及端点的坐标数据；找出井标识所在图层中的线段中所有表示同一个井标识的线段；根据每一个井标识找出所有图元的端点中组成井的端点的坐标数据对应写入一个井点集；找出所有图元的端点中组成地板的外轮廓的端点的坐标数据写入外轮廓点集；将每一个井点集中的所有端点按顺序依次连接生成地板内轮廓线并输出，将外轮廓点集中的所有端点按顺序依次连接生成地板外轮廓线并输出。本发明能够提高建筑对象地板的识别效率及识别精度。
5189 | 一种辅助移动车辆无线通信的无人机轨迹优化方法 | 发明授权 | 有效专利 | CN111885504B | CN202010775851.9 | 2020.08.05 | 2022.08.02 | 广州大学 | 黄高飞 刘兆年 郑晖 赵赛 唐冬 | 本发明公开了一种辅助移动车辆无线通信的无人机轨迹优化方法，包括:S1、以最大化无人机飞行能量效率作为优化目标，建立无人机辅助行进车辆通信系统模型及其对应的数学表达式，所述数学表达式为优化问题P1；S2、获取系统模型中车辆的当前状态信息，根据车辆当前状态信息通过车辆轨迹预测模型得到车辆未来移动轨迹；S3、根据车辆未来移动轨迹，对优化问题P1近似处理转换为凸优化问题，得到优化问题P1的近似凸优化问题P2；S4、对所述近似凸优化问题P2进行求解，进而得到无人机飞行轨迹和功率分配。本发明能在提高无人机基站与地面移动终端之间的通信性能的同时，大幅度减少无人机飞行带来的能量损耗。
5190 | 一种混沌检测电路 | 发明授权 | 有效专利 | CN104898528B | CN201510350027.8 | 2015.06.19 | 2018.06.26 | 广州大学 | 杨汝 王燕芬 冯锦澎 | 本发明涉及微弱信号检测领域，尤其涉及用于检测微弱信号的混沌检测电路，主要包括充电恒流源模块、放电恒流源模块、充放电电容、逻辑控制电路和比较器，所述充电恒流源模块作为充放电电容的恒流充电电源，所述放电恒流源模块作为充放电电容的恒流放电电源，所述逻辑控制电路控制充放电电容充电和放电，所述比较器将充放电电容的电压与基准电压相比较。本发明不需要AD转换就能测出微弱信号，测量分辨率比AD转换高。而所采用到的处理芯片、比较器等电路元件都是很低价的，成本低廉，适合推广，且测量结果精度能达到5％，满足一般的检测微弱信号的要求。
5191 | 一种复合饮料及其制备方法 | 发明授权 | 有效专利 | CN112868950B | CN202110125835.X | 2021.01.29 | 2022.11.15 | 广州大学 | 顾采琴 周琪琴 | 本发明公开了一种复合饮料及其制备方法，属于饮品技术领域。一种复合饮料，制备原料包括秋葵、芒果、菠萝、复合酶、稳定剂和抗氧化剂。本发明提供的复合饮料属于新鲜果蔬饮料，经成分复配，在不添加防腐剂的情况下，常温存放12个月未变质。
5192 | 一种二硫化钴-二硫化锡复合颗粒及其制备方法和应用 | 发明授权 | 有效专利 | CN111697213B | CN202010371063.3 | 2020.05.06 | 2021.07.13 | 广州大学 | 范浩森 李晓彤 刘芝婷 杨伟 郑文芝 | 本发明公开了一种二硫化钴‑二硫化锡复合颗粒及其制备方法和应用。本发明的二硫化钴‑二硫化锡复合颗粒的制备方法包括以下步骤:1)将可溶性钴盐和2‑甲基咪唑分散在溶剂中，充分反应，得到沸石咪唑酯骨架结构材料；2)将沸石咪唑酯骨架结构材料和硫粉混合均匀后置于保护气氛中，升温进行硫化，得到二硫化钴颗粒；3)将二硫化钴颗粒分散在溶剂中，加入可溶性锡盐和硫代乙酰胺，进行溶剂热反应。本发明将二硫化钴‑二硫化锡复合颗粒制作成钠离子电池负极材料，并组装成钠离子电池。本发明的二硫化钴‑二硫化锡复合颗粒的导电性能好、制备工艺简单，将其用作钠离子电池负极材料不仅钠离子的迁移率高，而且充放电过程中的体积膨胀小。
5193 | 机器人在斜坡行走的步态规划方法、装置、设备及介质 | 发明授权 | 有效专利 | CN112572453B | CN202011518724.7 | 2020.12.21 | 2022.02.18 | 广州大学 | 陈首彦 张健 黄俊锋 王蕴婷 赵志甲 邹涛 杨晓芬 孙欣琪 | 本发明公开了机器人在斜坡行走的步态规划方法、装置、设备及介质，方法包括:确定目标斜坡的斜面体材料和倾斜角度；采集人体在所述目标斜坡上行走过程中腿部的骨骼点数据集，构建斜坡行走轨迹；构建机器人的腿部模型，并确定机器人各关节角度之间的关联关系；根据所述关联关系和所述斜坡行走轨迹，建立非线性方程组；根据所述非线性方程组，构建控制模型；所述控制模型用于计算机器人在目标斜坡上行走时的关节角度值；根据所述关节角度值，控制所述机器人在斜坡上行走。本发明提高了机器人行动的稳定性，并且使得机器人可以在斜坡上行走，适应性强，可广泛应用于机器人技术领域。
5194 | 一种无氟耐久超疏水棉织物整理剂及其整理棉织物的方法 | 发明授权 | 有效专利 | CN104790202B | CN201510193938.4 | 2015.04.22 | 2017.03.15 | 广州大学 | 吴旭 王正平 钟细明 陈景远 赖阳鸿 | 本发明公开了一种无氟耐久超疏水棉织物整理剂，所述无氟耐久超疏水棉织物整理剂包括以下各组分混合而成:改性硅球、异氰酸酯、催化剂及溶剂，所述改性硅球的直径为10‑5000纳米。本发明的无氟耐久超疏水棉织物整理剂通过化学键的连接可有效提升棉织物整理剂涂层与棉织物基底之间牢度，避免使用含氟化合物或溶剂，基于疏水改性的硅组分以及异氰酸根与羟基之间的化学反应，整理后棉织物疏水性强，具有一定的耐水洗性，不含有毒及昂贵的氟化合物或溶剂，原料来源广泛，并与其它纺织品整理助剂具有一定的相容性，可应用于棉织物的功能性后整理领域。同时本发明的整理棉织物的方法简单易行，适于大规模的应用推广。
5195 | 一种冷轧工件轧制后表面残油量的检测方法 | 发明授权 | 有效专利 | CN108181158B | CN201711472494.3 | 2017.12.28 | 2020.12.11 | 广州大学 | 杨伟 焦新贺 陈姚 朱计划 薛召 焦衡 于欣伟 | 本发明涉及一种冷轧工件轧制后表面残油量的检测方法。本发明冷轧工件轧制后表面残油量的检测方法，其包括以下步骤:(1)取有效面积的待测冷轧工件，置于脱脂剂中，提取冷轧工件表面的残油；(2)测定溶解有残油的脱脂剂中残油的浓度；(3)计算冷轧工件表面残油量。本发明采用脱脂剂提取冷轧工件表面的残油，不仅提取率高，且提取时采用的脱脂剂量较小，花费的时间短。采用本发明方法检测冷轧工件轧制后表面残油量，测得的结果准确度高。本发明的检测方法可用于在线残油检测和产品检测上，进而提高产品的质量控制。
5196 | 一种轴承钢球表面强化加工设备 | 发明授权 | 有效专利 | CN111872836B | CN202010689002.1 | 2020.07.16 | 2021.08.31 | 广州大学 | 刘晓初 范立维 耿晨 吴子轩 梁忠伟 萧金瑞 | 本发明公开一种轴承钢球表面强化加工设备，包括底板、强化加工装置以及往复摇摆机构，所述强化加工装置包括机箱、水平转轴、转动驱动机构、主动转盘以及从动转盘；所述主动转盘与从动转盘之间设有与水平转轴相互平行的两个滚筒，每个所述滚筒与主动转盘之间均设有主动滚筒轴，每个所述滚筒与从动转盘之间均设有从动滚筒轴，所述水平转轴与主动滚筒轴之间设有行星传动机构，所述行星传动机构包括第一主动齿轮、第二从动齿轮以及传动齿轮组件，所述传动齿轮组件包括传动转轴、第一从动齿轮以及第二主动齿轮。该设备不仅可以提高轴承钢球的强化加工速率，而且还能保证轴承钢球与轴承钢球及轴承钢球本身强化加工的一致性。
5197 | 导电材料的制备方法和导电材料 | 发明授权 | 有效专利 | CN108117365B | CN201711441288.6 | 2017.12.27 | 2020.09.25 | 广州大学 | 马玉玮 邓丽思 胡捷 郭文昊 傅继阳 刘爱荣 吴玖荣 | 本发明公开了一种导电材料的制备方法，包括:将水、琼脂粉、纳米炭黑、KOH、Al2O3和Ca(OH)2按预设的化学溶液的原材料组分的质量比配置化学溶液；将黏土陶粒加入所述化学溶液中并进行搅拌，制得导电陶粒；将NaOH、水玻璃和水按预设的碱激发剂的原材料组分的质量比配置碱激发剂；将粉煤灰、矿渣、所述碱激发剂和所述导电陶粒按导电材料的原材料组分的质量比配置浆体；将所述浆体成型养护，得到所述导电材料。本发明提高了材料的导电性能、抗渗性能和耐腐蚀性能，节能环保。
5198 | 一种吸波复合板及其应用 | 发明授权 | 有效专利 | CN109049883B | CN201811000908.7 | 2018.08.29 | 2020.12.08 | 广州大学 | 赵若红 梅超 徐安 傅继阳 刘爱荣 吴玖荣 | 本发明公开了一种吸波复合板及其应用，所述吸波复合板由表及里依次设有电磁波透射层、电磁波损耗层和电磁波反射层，所述电磁波透射层包括电磁波透射复合材料，所述电磁波损耗层包括电磁波损耗复合材料。所述电磁波透射层具有很高的电磁波透射率，使电磁波易于入射到吸波复合板的内部，进而被电磁波损耗层消耗吸收，穿透电磁波损耗层的残余电磁波会在电磁波反射层的表面被反射，并被电磁波损耗层再次消耗吸收。本发明的吸波复合板具有优异的电磁波吸收损耗性能和力学性能，能满足建筑结构的要求，用于电磁屏蔽领域，能达到很好的电磁屏蔽效果，有效防止局部电磁外泄及区域外的电磁入侵干扰，在MRI系统扫描室等场所具有很好的应用前景。
5199 | 全数字智能压接捻线沾锡机控制与检测系统 | 发明授权 | 有效专利 | CN106154939B | CN201610836244.2 | 2016.09.20 | 2019.06.25 | 广州大学 | 李致富 刘贵云 钟晓静 | 本发明公开了全数字智能压接捻线沾锡机控制与检测系统，包括智能控制检测器和控制装置，所述智能控制检测器包括DSP主控卡、FPGA图像采集处理卡、单片机触摸屏控制卡，所述DSP主控卡与所述单片机触摸屏控制卡和FPGA图像采集处理卡电连接，所述DSP主控卡通过I/O接口板连接所述控制装置。本发明的优点在于:采用前端XY轴平台和后端XY轴平台的双平台控制结构，自动化水平和生产效率提高；采用基于DSP和FPGA为主的智能控制检测器来实现捻线沾锡压接机的控制与检测，减少了组件数量，降低故障率及成本；采用机器视觉来实现质量检测，提高检测的精度，给高端的线束生产提供了保证。
5200 | 光纤智能碳纤维传感带的制作方法及装置 | 发明授权 | 有效专利 | CN108680292B | CN201810803552.4 | 2018.07.18 | 2020.11.03 | 广州大学 | 朱萍玉 谢啸博 孙孝鹏 吴江 张佳南 黄孟姣 刘征 | 本发明提供了一种光纤智能碳纤维传感带的制作方法及装置，装置包括机架、工作台、光纤滚筒、铺放头组件、伺服装置、图像采集装置以及处理器，铺放头组件包括重送模块、压紧模块、夹紧模块以及剪切模块；该装置和方法能够按照预设路径将光纤埋入碳纤维预浸料中，通过重送模块、压紧模块、夹紧模块和剪切模块的配合，实现了光纤铺放的预应力均匀，提高成品监测的准确性，采用机器视觉代替人工采集光纤分布图，特别适合大型传感带的制作。
5201 | 一种漏洞利用定位方法、系统、装置及介质 | 发明授权 | 有效专利 | CN111832026B | CN202010559324.4 | 2020.06.18 | 2022.04.26 | 广州大学 | 郭润生 田志宏 鲁辉 孙彦斌 苏申 姜誉 杨佳庚 金成杰 黄冬秋 | 本发明公开了一种漏洞利用定位方法、系统、装置及介质，方法包括:获取待分析的漏洞崩溃点；根据所述漏洞崩溃点，获取可以抵达漏洞崩溃点路径的控制流图；对堆内存中的第一指针进行信息标记；通过使用符号对所述控制流图上的基本块进行探索，确定不动环；分析所述不动环的新路径，确定第一指针中被所述新路径覆盖到的第二指针；根据所述第二指针对内存布局进行分析，构建到达漏洞利用点的路径。本发明通过在内存中动态添加不动环，能够遍历内存中的危险状态，快速查找漏洞可利用点，可广泛应用于计算机技术领域。
5202 | 梁柱节点加固扇形铅粘弹性阻尼器 | 发明授权 | 失效专利 | CN101736828B | CN200910209977.3 | 2009.10.23 | 2011.05.04 | 广州大学 | 周云 邹征敏 邓雪松 | 本发明提供一种梁柱节点加固扇形铅粘弹性阻尼器，该阻尼器由复合弹性体(7)和分别设在复合弹性体(7)两头的第一连接板(5)及第二连接板(6)组成，其中，复合弹性体(7)由交替叠合的弹性体(3)和剪切钢板(4)以及横穿弹性体(3)和剪切钢板(4)的柱状铅芯(10)组成，其特征在于，所述的复合弹性体(7)为圆心角呈90°的扇形，每一弹性体(3)和剪切钢板(4)均为与复合弹性体(7)同心的扇形；所述的第一连接板(5)和第二连接板(6)外侧面的夹角也为90°，且二者的延长线交于复合弹性体(7)的圆心。本发明所述的阻尼器可直接安装在框架结构梁与柱下腋或/和上腋内，以实现框架结构梁柱节点的抗震加固。
5203 | 一种改性碳纤维及其在含油废水分离回收中的应用 | 发明授权 | 有效专利 | CN111851058B | CN202010527750.X | 2020.06.10 | 2022.11.29 | 广州大学 | 熊竹 何子俊 杨洋 胡春 | 本发明提供了一种改性碳纤维及其在含油废水分离回收中的应用，本发明改性碳纤维的制备方法包括以下步骤:将碳纤维电连接在正负电极上，并且将碳纤维置于电解液后对碳纤维施加电流密度为150～500A/m2的电流，所述电解液包括过氧化氢、水和零价铁纳米催化剂。本发明含油废水处理装置包括依次管路连通的聚结破乳器和气浮隔油池；所述聚结破乳器包括壳体和本发明所述改性碳纤维组成的改性碳纤维束，所述改性碳纤维束设置于所述壳体内部。本发明的改性碳纤维紧密堆叠时的水接触角小于30度，具有良好的亲水性，将本发明的改性碳纤维组成改性碳纤维束用于含油废水的破乳分离时，具有很好的破乳效果，破乳后的水相含油量低。
5204 | 一种轴承外圈自动上下料装置 | 发明授权 | 有效专利 | CN104959884B | CN201510419283.8 | 2015.07.16 | 2017.11.21 | 广州大学 | 刘晓初 温溢恒 姬武勋 刘长红 冯明松 张建文 | 本发明涉及一种轴承外圈自动上下料装置，包括上料道和下料道，上料道的出口端与加工区域对接，下料道的入口端与加工区域对接，上料道的中端设有上料挡杆与上料挡板，上料挡杆位于上料挡板的上方，上料道的末端设有轴承挡板，上料挡板用于使待加工轴承与加工区域隔离，防止加工过程中研磨液飞溅，轴承挡板用于引导待加工轴承往下滑落至加工区域，加工完成后防止轴承滚出加工区域，下料道末端设有下料挡板，下料挡板用于打开或关闭下料道出口，使得加工过程密封，防止研磨液外泄。本发明可实现轴承的自动不间断地上下料，快速且准确，加强了密封性，有效地防止加工过程研磨液往外飞溅与泄露，其结构简单，操作方便，大大降低劳动强度。
5205 | 一种用于生物组织中纳塑料的检测方法 | 发明授权 | 有效专利 | CN112229921B | CN202011007353.6 | 2020.09.23 | 2022.12.09 | 广州大学 | 周小霞 何帅 闫兵 | 本发明公开了一种用于生物组织中纳塑料的检测方法，属于纳塑料分析领域。该方法包括以下步骤:(1)采用碱消化法对水生动物组织进行消解；(2)采用蛋白质沉淀法使步骤(1)所得消解液中具有提取的纳塑料的蛋白质沉淀；(3)采用裂解气相色谱‑质谱法对步骤(2)所得沉淀进行定量分析。本发明实现了对复杂生物组织中纳塑料进行成分鉴定和质量定量。在优化后的碱种类及浓度等条件下，采用本方法对聚苯乙烯(PS)纳米塑料和聚甲基丙烯酸甲酯(PMMA)纳米塑料的检测限分别为0.03μg/g和0.09μg/g。该方法还保持了纳米塑料的原始形态和尺寸，具有重现性好，灵敏度高的优点，可用于多种纳塑料的定量分析。
5206 | 一种电润湿驱动液滴微阀控制液体流通装置 | 发明授权 | 有效专利 | CN110645408B | CN201911091920.8 | 2019.11.08 | 2021.04.02 | 广州大学 | 江帆 祝韬 温锦锋 沈健 陈美蓉 黄海涛 黄浩翔 | 本发明公开一种电润湿驱动液滴微阀控制液体流通装置，包括阀体、进液口以及出液口，所述阀体设有阀腔，所述进液口与所述阀腔上端连通，所述出液口与所述阀腔下端连通；其特征在于，所述阀腔中部设有阻流支架、所述阻流支架与所述阀腔内壁之间设有连通口，所述连通口处设有用于控制所述连通口通断的微阀控制机构；其中，所述微阀控制机构包括设置在所述连通口下端用于关闭或打开所述连通口的弹性膜片以及驱动所述弹性膜片绕着所述阀腔侧壁摆动的电润湿驱动机构。该装置不仅可以精准地控制阀门的开启的大小，以达到控制不同大小的流量，控制灵活方便；另外，该装置还可以克服阀门磨损问题，具有控制精度高，结构简单，使用方便，适应性强的优点。
5207 | 一种Tor匿名网络中隐藏服务的溯源方法 | 发明授权 | 有效专利 | CN108494769B | CN201810237547.1 | 2018.03.21 | 2020.01.14 | 广州大学 | 方滨兴 谭庆丰 田志宏 殷丽华 崔翔 | 本发明公开了一种Tor匿名网络中隐藏服务的溯源方法，先通过侧信道识别Tor隐藏服务的Guard节点，然后利用已发现的Guard节点和流水印技术检测疑似Tor隐藏服务的主机IP地址集合，最后利用交集攻击确定该隐藏服务的IP地址。本发明技术方案具有更高的准确性，能够有效破解Tor匿名网络隐藏服务的位置信息(IP地址)，对于国际、国内执法机构联合打击网络犯罪提供了很好的技术支撑，具有较好的可行性和实用性。
5208 | 一种结构电磁变阻尼主被动控制复合调谐控制装置 | 发明授权 | 有效专利 | CN105696720B | CN201610056941.6 | 2016.01.26 | 2018.01.12 | 广州大学 | 谭平 刘彦辉 周福霖 徐凯 龙耀球 | 本发明涉及一种结构电磁变阻尼主被动控制复合调谐控制装置，包括消防水箱调谐质量块，所述消防水箱调谐质量块的底部设置有若干用于支撑其重量的双向滑轨支撑系统、电磁式变阻尼阻尼器系统；所述消防水箱调谐质量块的顶部设置有抗倾覆抗扭动支撑系统、若干个主动质量阻尼器，所述抗倾覆抗扭动支撑系统的两端分别与消防水箱调谐质量块、上部建筑结构连接，本发明具有造价低、主动质量阻尼器出力小、控制效果好、结构简单、易于实施、稳定性好、安全性好、控制装置所需空间和失效安全等优点；结合高层、超高层及高耸结构自身的消防水箱作为调谐质量，从而不需要附加例如铅球等作为调谐质量的物体，有利于大大降低调谐控制装置的造价。
5209 | 一种基于深度多特征协同学习的图像修复方法 | 发明授权 | 有效专利 | CN114463209B | CN202210089664.4 | 2022.01.25 | 2022.12.16 | 广州大学 | 王员根 林嘉裕 | 本发明涉及图像处理领域，尤其涉及一种基于深度多特征协同学习的图像修复方法，包括如下步骤:S1.将待修复图像输入一预设的图像特征编码器，通过深度神经网络编码对待修复图像进行有效特征提取，形成有效图像特征集；S2.所述有效图像特征集通过预设的图像解码器进行解码修复，通过局部和全局判别器后形成修复图像；其中，所述图像特征编码器由六个卷积层组成，其中三个浅层卷积层用于重新组织纹理特征，三个深层卷积层用于重新组织结构特征，得到结构特征集和纹理特征集；所述图像解码器包括一软门控双特征融合模块，用于融合上述结构特征和纹理特征，一双边传播特征聚合模块，用于均衡通道信息、上下文注意和特征空间之间的特征。本技术可以有效解决修复图像的伪影，使得修复后的图像具有详细的纹理和更好的图像外观。
5210 | 一种ZnO/g-C3N4纳米复合材料及其制备方法 | 发明授权 | 有效专利 | CN104362412A | CN201410486211.0 | 2014.09.22 | 2015.02.18 | 广州大学 | 刘兆清 陈高锋 邝攀勇 李楠 苏育志 | 本发明公开了一种ZnO/g-C3N4纳米复合材料及其制备方法，属于太阳能利用技术领域，所述ZnO/g-C3N4纳米复合材料为氧化锌纳米棒与g-C3N4的复合材料，即ZnO/g-C3N4。通过两步法得到，具体是第一步电化学沉积法生长氧化锌纳米棒，第二步直接热处理法在氧化锌纳米棒外层包覆一层g-C3N4。制备得到的ZnO/g-C3N4纳米复合材料，借助氧化锌一维纳米棒的高比表面积、宽禁带和良好的光电导性能以及g-C3N4的可见光响应特性和高化学稳定性，提高了光生电子空穴的分离效率，提高光响应电流密度，从而有效提高了太阳能的利用率，为目前太阳能利用问题提供了很好的方法。本发明的ZnO/g-C3N4纳米复合材料的制备方法具有低能耗，条件简易，易操作等优点。
5211 | 一种基于多传感器的室外自动避障AGV导航方法 | 发明授权 | 有效专利 | CN106774313A | CN201611108784.5 | 2016.12.06 | 2017.05.31 | 广州大学 | 朱静 黄文恺 江卓燊 冼润铖 韩晓英 伍冯洁 吴羽 | 本发明公开了一种基于多传感器的室外自动避障AGV导航方法，包括以下步骤:根据当地路线规划图以及目标起点、终点计算得到最短路线；利用激光雷达模块对周围环境进行检测，对障碍物进行避让；将道路正确行驶方向与电子罗盘得到的当前车头所指的方向角度比较得到小车行驶方向修正角度θ1；利用摄像头模块对道路标志线进行识别，分析得到小车行驶方向修正角度θ2；对θ1和θ2进行处理得到不同环境下的最优角度θ；工控机对相关参数进行处理，并通过无线模块、驱动模块让小车前进，同时通过协调器进行协调规划和检测。本发明能够在复杂的情况下实现室外精准自动避障导航。
5212 | 泊松比和热膨胀系数可调的新型三维结构及其设计方法 | 发明授权 | 在审专利 | CN112420134A | CN202011307693.0 | 2020.11.20 | 2021.02.26 | 广州大学 | 蓝林华 富明慧 陈明明 黄泽彬 | 本发明公开了一种泊松比和热膨胀系数可调的新型三维结构及其设计方法，方法包括首先选择不同的三角形单元几何参数和材料组合，设计一个基于三种材料的三角形单元，然后采用两个相同的三角形单元拼成一个平行四边形，基于四个相同的平行四边形构建成一个三维胞元；再将三维胞元沿着水平直杆所在的方向周期排列，沿着另外两个方向反复镜像，最终得到新型三维桁架结构；接着对三维桁架结构的一个三维胞元进行力学分析，通过位移法和单位载荷法求出该三维桁架结构的弹性参数和热膨胀系数的等效公式，基于等效公式即计算出对应的泊松比和热膨胀系数。本发明通过选择合理的几何参数和材料组合，可实现大范围调控三维力学超材料的泊松比和热膨胀系数。
5213 | 一种基于Hough变换的车辆偏航角确定方法 | 发明授权 | 有效专利 | CN106803066A | CN201611234294.X | 2016.12.29 | 2017.06.06 | 广州大学 | 朱静 黄文恺 汪程辉 陈文达 何俊峰 江吉昌 韩晓英 吴羽 伍冯洁 | 本发明公开了一种基于Hough变换的车辆偏航角确定方法，该方法将车辆前方的图像转换为8位单通道图像，使用OTSU得到的全局自适应阈值进行二值化，使用累计概率霍夫变换获取直线；获取车道线的长度、斜率反正切值，判断车道线为实线还是虚线；获取实线的距离，取距离最小的作为真正的车道线实线；求虚线斜率反正切值与其加权平均值的差值，将差值最小的虚线判定为真正的车道线虚线；最后根据检测到的左右车道线计算左右车道线夹角的角平分线与坐标系Y轴的夹角，即为车辆偏航角。本发明计算量较小，识别准确率高，识别速度快，能快速计算出车辆偏航角，能够很好地过滤地面各种噪音干扰。
5214 | 一种柔顺机构空间构型拓扑优化方法 | 发明授权 | 有效专利 | CN108875162A | CN201810555180.8 | 2018.05.31 | 2018.11.23 | 广州大学 | 朱大昌 占旺虎 丰艳萍 贺香华 | 本发明提供了一种柔顺机构空间构型拓扑优化方法，涉及精密定位、精密操作技术领域，包括以下步骤:将与柔顺机构空间构型相对应的并联机构结构参数进行优化，并采用微分等效法得到优化后的并联机构雅克比矩阵；根据并联机构的驱动器设置及多输入多输出运动特征设定拓扑优化设计域，划定设计域中非设计区域，并对设计区域进行网格划分；将优化后的并联机构雅克比矩阵融入拓扑优化方法中，对柔顺机构空间构型进行拓扑优化；提取拓扑构型。该方法在满足空间多自由度运动特征要求的同时，根据拓扑优化方法的本质，可获得最大整体刚度的柔顺机构空间构型，提高柔顺机构自身对振动抑制的能力。
5215 | 一种沥青剪切疲劳性能的试验装置及方法 | 发明授权 | 在审专利 | CN111257141A | CN202010133518.8 | 2020.02.28 | 2020.06.09 | 广州大学 | 蔡旭 张启然 吴旷怀 黄文柯 唐海柱 | 本发明涉及道路工程技术领域，公开了一种用于测量沥青剪切疲劳性能的试验装置及方法，包括加载组件、试验台座、压块和转轴；转轴的一端穿设于试验台座内，试验台座内安装有安装平台，压块滑动安装于安装平台上且位于转轴的一侧，压块与转轴相对的一面具有与转轴的外侧面相配合的抵接面，压块的抵接面与转轴相抵接，且压块与转轴相抵接的位置处粘结有沥青层；加载组件能够驱动转轴转动，使沥青层发生剪切疲劳破坏。本发明在沥青上循环加载剪切应力的同时，加载有压应力作用，此种方式产生的剪切疲劳破坏与交通荷载在实际路面结构上产生的剪切疲劳破坏模型较为接近，试验结果有较强的实际工程意义。
5216 | 一种用于行人重识别的基于查询的通用对抗扰动攻击算法 | 发明授权 | 在审专利 | CN115424289A | CN202210821236.6 | 2022.07.13 | 2022.12.02 | 广州大学 | 李亚 刘会旺 | 本发明涉及行人重识别技术领域，公开了一种用于行人重识别的基于查询的通用对抗扰动攻击算法，包括我们通过复制通道的方式将其扩展到和原始样本图片通道数一样，γ为控制行人位置和非行人位置处像素重要性的参数(γε[0,1].)，γ设置为一个较大的值，将行人位置处的像素认定为对攻击效果影响较大的像素，计算出的结果W代表重要性采样权重。本发明通过将基于查询的攻击与通用对抗扰动攻击相结合，将所有查询获取到的信息用来更新一个所有样本共享的通用对抗扰动，而不是对每个样本进行大量的查询生成特定于单个样本的扰动，显著减少了攻击整个数据集的总查询次数，并且在大规模对抗样本攻击场景下，该方法的优势还会进一步提升。
5217 | 一种可循环利用的低粘附聚氨酯材料及其制备方法 | 发明授权 | 失效专利 | CN111217984A | CN202010035474.5 | 2020.01.14 | 2020.06.02 | 广州大学 | 吴旭 刘敏换 郭玉良 徐秀彬 于丹凤 | 本发明提供一种可循环利用的低粘附聚氨酯材料及其制备方法，该可循环利用的低粘附聚氨酯材料包括以下重量百分数的原料:硬单体25％～40％；软单体45％～65％；低面能化合物1％～25％；扩链剂和催化剂；所述低表面能化合物选自有机氟化合物或有机硅化合物。本发明通过在软单体和硬单体聚合形成预聚体后加入具有低表面能的有机氟化合物、有机硅化合物，有机氟化合物、有机硅化合物与预聚体发生缩聚反应形成含有低表面能链段的聚氨酯材料，且低表面能链段在聚合物中仅以物理交联的形式存在，而不存在化学交联，使得聚氨酯材料能够溶解于常见的溶剂，或者在低温下熔化，从而实现可循环利用；同时可有效降低聚氨酯材料的表面能，从而降低聚氨酯材料的粘附性能。
5218 | 一种用于自行车的智能防盗装置及系统 | 发明授权 | 失效专利 | CN106476937A | CN201611021523.X | 2016.11.17 | 2017.03.08 | 广州大学 | 刘长红 黄展鹏 梁炽波 陈海荣 卢泽亮 秦剑 | 本发明公开了一种用于自行车的智能防盗装置，其特征在于，包括:感应触发单元、微控制单元、摄像单元、警报单元、定位跟踪单元及无线通信单元。当自行车处于锁定状态时，根据检测到的实时运动信息确定所述自行车处于疑似被盗状态，则控制摄像单元采集实时图像，并将实时图像发送给云服务器；接收云服务器返回用于指示自行车处于被盗状态的第二信号，则控制警报单元发出蜂鸣声，并启动定位跟踪单元实时获取自行车的当前位置信息，通过云服务器发送给所述终端，以使用户追踪寻回自行车。本发明还提供一种用于自行车的智能防盗系统。采用本发明实施例能够大大降低误报率，并增加自行车被盗后被寻回的可能性。
5219 | 一种多功能双源热泵系统及其控制方法 | 发明授权 | 在审专利 | CN113720036A | CN202111004953.1 | 2021.08.30 | 2021.11.30 | 广州大学 | 唐兰 黎清荐 黄韬 覃秋圆 陈海 | 一种多功能双源热泵系统，包括系统组件和管路组件；系统组件包括压缩机、室内换热器、室外空气源换热器、地水源换热器、气液分离器、储液罐、第一电子膨胀阀、第二电子膨胀阀，地水源换热器包括水泵；管路组件包括四通阀、气液双向切换阀、单向阀。还涉及一种多功能双源热泵系统的控制方法，采用上述多功能双源热泵系统。本发明结合四通阀、气液双向切换阀以及空气源、地水源双源运行，可切换系统的工作模式，实现制冷、制热和制热时融霜，可根据环境状态和用户需求合理利用地水源和空气源，运行稳定，且节能环保，属于热泵技术领域。
5220 | 一种滑动式承载-减振/震双功能组合柱 | 发明授权 | 在审专利 | CN114737712A | CN202210482300.2 | 2022.05.05 | 2022.07.12 | 广州大学 | 房晓俊 | 本发明涉及建筑结构件技术领域，公开了一种滑动式承载‑减振/震双功能组合柱，包括中心对称布置的中空夹层钢管混凝土外柱和实心钢管混凝土内柱；外柱与内柱之间沿高度方向布置若干横向连接的弹簧和阻尼器；内柱柱顶和柱底各设置一个滑动装置；外柱通过在柱顶和柱底各设置一块连接钢板与内柱组成一个整体。该滑动式承载‑减振/震双功能组合柱，在静荷载作用下内柱和外柱共同承受竖向荷载，具备与传统结构柱等同的承载能力；在地震作用下，可视为结构‑TMD系统，其中外柱相当于主体结构部分，内柱与弹簧和阻尼器共同组成TMD系统，实现“调频谐振”的作用，通过结构改进与能量分配之间的协同作用，从而保护主体结构的安全。
5221 | 一种制备石墨烯导热膜的方法 | 发明授权 | 在审专利 | CN114774087A | CN202210372307.9 | 2022.04.11 | 2022.07.22 | 广州大学 | 陈丽娟 牛利 韩冬雪 张保华 | 本发明公开了一种制备石墨烯导热膜的方法，包括:由外向真空箱中传输滤膜；在滤膜进入真空箱前，将石墨烯浆料喷淋至滤膜的表面；整平滤膜的表面的石墨烯浆料；向下抽滤真空箱中的滤膜，以形成石墨烯导热膜；将石墨烯导热膜引入多个辊压轴组件中进行辊压，辊压轴组件的辊间距沿石墨烯导热膜的传输方向逐渐缩小；在辊压石墨烯导热膜的过程中，加热石墨烯导热膜；收卷石墨烯导热膜。该技术方案的制备石墨烯导热膜的方法能够快速排出石墨烯导热膜中的水分和气泡，能够提高石墨烯导热膜的导热性能，能够对石墨烯导热膜进行连续大批量生产。
5222 | 一种聚氨酯泡沫强化的载银凝胶抗菌材料及其制备方法和应用 | 发明授权 | 在审专利 | CN114097822A | CN202111422939.3 | 2021.11.26 | 2022.03.01 | 广州大学 | 骆华勇 许铭淇 荣宏伟 | 本发明提供一种聚氨酯泡沫强化的载银凝胶抗菌材料，属于水净化处理领域，其制备方法是先将海藻酸钠与聚氨酯泡沫结合，再通过高价金属离子对海藻酸钠的凝胶作用，形成聚氨酯泡沫强化的凝胶材料，将其浸泡在乙醇‑甘油混合水溶液中使其获得一定的柔韧性，再通过海藻酸凝胶的吸附作用均匀吸附Ag+，最后将吸附有Ag+的聚氨酯泡沫强化的凝胶材料置于乙醇‑甘油混合水溶液中并加热干燥，利用甘油的还原性和增塑性，将Ag+原位还原成单质Ag纳米粒子并沉积在聚氨酯泡沫上，获得负载单质Ag纳米粒子和具有一定柔韧性的聚氨酯泡沫材料，可通过简单的“吸水‑挤压脱水”方式即可获得无微生物污染的洁净水，具有较好的实用价值。
5223 | 一种红褐色抗氧化荔枝汁饮料及制备方法 | 发明授权 | 在审专利 | CN110651929A | CN201911101838.9 | 2019.11.12 | 2020.01.07 | 广州大学 | 苏东晓 熊雄 王智能 曾庆祝 袁杨 何山 | 本发明实施例提供了一种红褐色抗氧化荔枝汁饮料及制备方法，该饮料中荔枝汁活性成分未被破坏，荔枝饮料颜色亮丽，在长期贮藏及运输过程中活性成分含量和颜色不会发生明显变化，该饮料中，荔枝原汁在发色剂的作用下，荔枝原汁中的活性物质被球状结构较好的包裹起来，从而荔枝原汁中的酚类物质可以长期保持稳定，维持了荔枝饮料在长期贮藏及运输过程中活性成分含量和颜色不会发生明显变化。该饮料色泽为红褐色，相比于现有的米白色荔枝汁，颜色更加亮丽。
5224 | 一种基于随机注意力机制的阴影检测方法 | 发明授权 | 在审专利 | CN114937196A | CN202210429263.9 | 2022.04.22 | 2022.08.23 | 广州大学 | 曹忠 张瑞健 尚文利 赵文静 王锋 邓辉 梅盈 | 本发明公开了一种基于随机注意力机制的阴影检测方法，包括以下步骤:构建CNN卷积神经网络，得到不同分辨率的特征图，即原始骨架；原图像使用不同的卷积核进行卷积,即可得到不同分辨率的特征图。本发明采用随机注意力机制，随机提取原骨架网络中具有代表性的多级多层特征，在利用该骨架结构以及特征连接结构构建由高到低再由低到高的对称特征金字塔网络，并在该U形结构中随机从其前半部分中取多级多层高层特征融合作为后一部分的任一特征图，最后构建融合模块，将各个特征网络中，由低到高部分中，相同层级的特征进行融合，得到最终的多层特征金字塔并利用其进行检测。
5225 | 一种大棚智能节水精准灌溉系统及其控制方法 | 发明授权 | 在审专利 | CN114931046A | CN202210623488.8 | 2022.06.02 | 2022.08.23 | 广州大学 | 梁忠伟 赵春辉 刘晓初 叶煜 | 本发明涉及温室大棚灌溉技术领域，公开了一种大棚智能节水精准灌溉系统，包括大棚骨架、精准定位机构、管路控制系统、土壤干湿度传感网和中央处理器，大棚骨架包含立柱、横拉杆、纵拉杆和拱杆，立柱底部固定连接于地面土壤上，立柱顶部分别固定连接横拉杆和纵拉杆，横拉杆两端固定连接拱杆两端，精准定位机构安装于大棚骨架顶部两侧纵拉杆上。该大棚智能节水精准灌溉系统及其控制方法，通过该系统可实时监测各区域土壤水分含量，合理灌溉，分区灌溉，节水水资源，可自动定位需灌区域，实现水流自动通断，自动化及智能化程度高，通过精准灌溉机构可避免作物缺灌过灌，减轻人力劳动，简单方便，易于控制。
5226 | 一种裸眼3D立体成像及观测方法 | 发明授权 | 在审专利 | CN109660786A | CN201910001663.8 | 2019.01.02 | 2019.04.19 | 广州大学 | 张天乐 方滨兴 袁玉宇 吴旭 刘祥涛 康春媛 | 本发明涉及一种裸眼3D立体成像及观测方法，具体包括以下步骤:(1)图像采集步骤:通过所述智能终端的两个摄像头对同一拍摄对象进行拍摄并得到两张图片；(2)图像处理步骤:所述智能终端包括显示屏，将显示屏分隔为两个视区，对两张图片进行处理并使其分别在显示屏的两个相邻的视区内显示；(3)图像观测步骤:观察者利用无镜片的观察设备用裸眼直接对显示屏的两个相邻的视区进行观察，保证观察者的左眼只能观看到所述左视区、观察者的右眼只能观看到所述右视区。本发明提供的一种裸眼3D立体成像及观测方法，采用在智能终端上直接采集、播放、观看的方式进行3D图像显示，具有3D成像效果逼真自然、用眼健康、操作快捷简便、成本低廉等优点。
5227 | 一种防血液黏附的水凝胶纱布的制备方法 | 发明授权 | 在审专利 | CN114045681A | CN202111467950.1 | 2021.12.03 | 2022.02.15 | 广州大学 | 吴旭 李云龙 徐秀彬 张铱淳 于丹凤 | 本发明提供一种防血液黏附的水凝胶纱布，属于生物化工技术领域，其制备方法包括以下步骤:S1、在溶剂中加入单体和羟基硅油，充分搅拌乳化后得到均一的乳化溶液；加入光引发剂和N‑氨乙基‑3‑氨丙基甲基二甲氧基硅烷并充分搅拌混合，得到凝胶前体溶液；其中，所述单体由第一单体和第二单体组成，所述第一单体包括丙烯酰胺，所述第二单体包括含双键的硅烷偶联剂；S2、将纱布浸泡在所述凝胶前体溶液中，对浸泡后的纱布进行光固化处理后制得防血液黏附的水凝胶纱布；所述水凝胶纱布保留了原纱布的柔软性和透气性，同时对水、蛋白和血液等溶液具有良好的防黏附效果。
5228 | 一种基于Transfrom编解码器模型的设备安装流程检测系统及方法 | 发明授权 | 在审专利 | CN114863315A | CN202210324219.1 | 2022.03.28 | 2022.08.05 | 广州大学 | 卓胜达 王宇 崔田莹 谢旭颖 | 本发明涉及计算机视觉(人工智能)与物联网交叉应用技术领域，尤其涉及了一种基于Transfrom编解码器模型的设备安装流程检测系统及方法，包括中央服务器模块、视频采集模块、视频预处理模块、交换机模块、显示屏模块、移动终端模块，所述中央服务器模块是负责完成整个系统的存储及核心运算的模块，所述视频采集模块是利用摄像头采集技术员相关的安装流程视频或者收集非技术员所拍摄的安装流程视频的模块，交换机模块是负责各种摄像头视频流的数据交互与传输。该基于Transfrom编解码器模型的设备安装流程检测系统及方法，实现智能化设备安装检测，发挥计算机视觉、人工智能与物联网的功能提高整体流水线设备安装的准确率。
5229 | 一种LED光源的侧光型导光板网点设计方法 | 发明授权 | 失效专利 | CN101737720A | CN200910214127.2 | 2009.12.24 | 2010.06.16 | 广州大学 | 康敏武 郭康贤 | 本发明提供一种LED光源的侧光型导光板网点设计方法，包括建立一个二维坐标平面，确定发光矩形区域；在发光矩形区域中建立一个密度分布函数模型；根据发光区域内的密度分布函数模型设计一个网点间距分布函数；根据网点间距分布函数生成原始的导光板乱数网点；提出一种分子势能函数，运用分子势能函数对原始的具有严重堆叠导光板乱数网点进行调整后，生成间距合理的导光板网点；使用面向对象化的VBA开发工具，将上述的密度分布函数模型、网点间距分布函数、分子势能函数模型转化成为计算机语言，建立一个VB用户界面(VB窗体)。提高了导光板的开发速度，简化了导光板网点设计过程中需要使用手工调整的缺陷。
5230 | 一种具有回转特性的负泊松比单胞结构和蜂窝结构 | 发明授权 | 在审专利 | CN113669401A | CN202110844062.0 | 2021.07.26 | 2021.11.19 | 广州大学 | 李方义 陈修杰 | 本发明涉及一种具有回转特性的负泊松比单胞结构，包括四个螺旋结构单元，四个螺旋结构单元呈矩形分布；螺旋结构单元包括两个回转结构单元，回转结构单元中，弧形杆的一端与转动臂的一端连接；第一延伸杆、第二延伸杆和第三延伸杆均与弧形杆连接且相切；两个回转结构单元的转动臂的另一端连接形成一根直杆，两个回转结构单元的弧形杆相对设置；两个回转结构单元中向外延伸的三根杆相互平行；相邻的螺旋结构单元通过相对应的第一延伸杆或第二延伸杆连接，相对的螺旋结构单元通过相对应的第三延伸杆连接。本发明还涉及一种具有回转特性的负泊松比蜂窝结构。本发明负泊松比特性效果明显，属于一种负泊松比结构。
5231 | 基于雷达微多普勒特性和混合多网络的人体行为识别方法 | 发明授权 | 在审专利 | CN114814771A | CN202210436429.X | 2022.04.25 | 2022.07.29 | 广州大学 | 浣沙 吴利媚 阳超 曹忠 尚文利 张曼 揭海 艾山 | 本发明涉及人体行为识别技术领域，尤其公开了基于雷达微多普勒特性和混合多网络的人体行为识别方法，通过对雷达原始人体信号进行预处理，生成表示人体行为微多普勒特征的微多普勒谱图，采用1DCNN提取时序的空间特征并加快网络运行效率，利用LSTM捕获序列间的时间关联特征提升识别精度，Attention的权重分配机制能够聚焦更重要的时间特征，保证所有时间的有效利用并缓解LSTM长时间记忆导致网络识别精度下降的问题并进一步提升识别准确率，将提取到的MDF输入到Softmax分类器完成人体行为的识别。本发明具有网络结构简单、运算复杂度低、推理速度快、识别准确率高等优点，能够满足人体行为识别精准且实时的要求。
5232 | 一种SLM型金属3D打印机的打印装置 | 发明授权 | 失效专利 | CN110227820A | CN201910585164.8 | 2019.07.01 | 2019.09.13 | 广州大学 | 江帆 祁肖龙 陈玉梁 卢浩然 | 本发明公开了一种SLM型金属3D打印机的打印装置，包括基板、激光打印模块以及透镜保护模块，所述激光打印模块包括激光头、激光振镜以及用于调节激光振镜的位置的X轴调节机构、Y轴调节机构以及Z轴调节机构；所述透镜保护模块包括透镜保护机构、进气机构和排气机构；所述透镜保护机构包括透镜固定座、透镜以及分离机构；所述分离机构包括顶部进气口、导向筒以及气体输送通道；所述顶部进气口与顶部进气管连接，用于将所述顶部进气管中的惰性气体通入到气体输送通道中；所述导向筒安装在所述成型室顶板上，且该导向筒与所述透镜同轴心；所述透镜位于所述导向筒内。本发明的打印装置可以保护透镜，节省人力物力，还可以提高打印精度。
5233 | 一种用于转移失能人群的可折叠轮椅 | 发明授权 | 有效专利 | CN111870442A | CN202010770022.1 | 2020.08.03 | 2020.11.03 | 广州大学 | 萧金瑞 黄建枫 高伟林 谢金花 陈李昕 王宇 | 本发明公开了一种用于转移失能人群的可折叠轮椅，包括支架、坐板、坐板支撑架以及驱动机构；所述坐板支撑架包括固定支撑架以及活动支撑架，所述活动支撑架通过伸缩式结构与固定支撑架连接；所述驱动机构包括驱动丝杆以及安装在所述驱动丝杆上的驱动螺母，所述驱动丝杆包括前驱动丝杆以及后驱动丝杆，所述前驱动丝杆以及后驱动丝杆均有两组，分别竖直安装在支架上；所述固定支撑架的一端通过活动连接结构与对应驱动丝杆上的驱动螺母转动连接，另一端与对应驱动丝杆上的驱动螺母转动连接。本发明的用于转移失能人群的可折叠轮椅集成了升降、倾斜以及伸缩的功能，极大地方便转移失能人员，而且具有结构紧凑、方便收纳、占用空间小等优点。
5234 | 内置柔顺结构无阀压电泵 | 发明授权 | 有效专利 | CN107387378A | CN201710720785.3 | 2017.08.16 | 2017.11.24 | 广州市曾本五金工业有限公司 | 张建辉 付俊 严秋锋 燕康 李智明 | 本发明属于流体机械领域，涉及一种内置柔顺结构无阀压电泵，包括由泵盖和泵座组成的泵体，设置在泵盖和泵座之间的泵腔，以及设置在泵腔内的压电振子和密封圈，所述的泵座侧壁设有连通泵腔与外界的第一、二导管，所述的第一、二导管对称地设置在泵座侧壁上；所述的泵腔底座底部设有至少一个直通槽；所述的直通槽内设有至少一个结构体。所述结构体沿第一、二导管方向排列，其具有迎流面。该无阀压电泵在无阀压电泵小型化和微型化基础上实现大流量输出。
5235 | 一种孔状有机聚合物及其制备方法与应用 | 发明授权 | 有效专利 | CN111548487A | CN202010404935.1 | 2020.05.13 | 2020.08.18 | 广州大学 | 王平山 刘叠 李争光 | 本发明公开了一种孔状有机聚合物，所述孔状有机聚合物具有以下式POP‑Tpy所示的结构单元结构。所述多孔有机聚合物利用三联吡啶的更强的配位能力，能够对大部分的过渡金属离子进行配位络合，适合制备单原子催化材料；并且利用所述多孔有机聚合物作为骨架结构，材料具有大的孔径，比表面积，高的稳定性以及可设计性。本发明还公开了所述孔状有机聚合物的制备方法。本发明还公开了一种包含所述孔状有机聚合物过渡金属分散材料、过渡金属吸附材料和复合材料。本发明还公开了所述孔状有机聚合物的应用。
5236 | 一种基于无人机道路感知的车辆辅助驾驶系统及方法 | 发明授权 | 有效专利 | CN112817307A | CN202011609893.1 | 2020.12.30 | 2021.05.18 | 广州大学 | 黄高飞 刘兆年 谢怡佳 赵讯 | 本发明公开了一种基于无人机道路感知的车辆辅助驾驶系统及方法，该系统设有无人机和目标车辆，无人机包括机载控制器、机载摄像头模块、机载无线通信模块、飞行控制模块、机载GPS模块；目标车辆包括车载控制器、车载摄像头模块、车载无线通信模块、车载GPS模块；机载无线通信模块与车载无线通信模块无线连接；机载摄像头模块采集目标车辆前方和周围的第一路况信息；机载GPS模块定位无人机位置；机载控制器计算无人机位置和速度；车载摄像头模块采集目标车辆前方的第二路况信息；车载控制器处理第一路况信息、第二路况信息；车载GPS模块定位目标车辆位置。本发明将无人机引入到车辆辅助驾驶系统中进行道路感知，提高了态势感知能力。
5237 | 一种用于人脸识别的性别隐私保护方法及系统 | 发明授权 | 有效专利 | CN110084147A | CN201910278065.5 | 2019.04.04 | 2019.08.02 | 广州大学 | 顾钊铨 张川京 方滨兴 唐可可 汤蕓嶷 苏煜 | 本发明公开了一种用于人脸识别的性别隐私保护方法及系统，所述方法包括:获取人脸图像，并调用人脸识别网络和性别识别网络分别对人脸图像进行识别得到第一人脸识别结果和第一性别识别结果；调用多层神经网络对人脸图像计算得到性别隐藏图像；调用人脸识别网络和性别识别网络分别对性别隐藏图像进行识别得到第二人脸识别结果和第二性别识别结果；判断是否第一人脸识别结果与第二人脸识别结果一致并且第一性别识别结果与第二性别识别结果不一致；若否，则对多层神经网络进行调整，并重复执行上述步骤；若是，则输出性别隐藏图像。本发明能够在保证人脸识别准确性的同时保证用户的性别信息不被正确识别，从而有效提高了人脸识别技术的可靠性。
5238 | 一种以冶炼厂含铊酸性废水为原料制备溴化亚铊的方法 | 发明授权 | 有效专利 | CN109607599A | CN201910098363.6 | 2019.01.31 | 2019.04.12 | 广州大学 | 张平 李玉婷 刘凤丽 李伙生 余振飞 姚焱 刘文峰 | 本发明属于金属产品生产领域，具体涉及一种以冶炼厂含铊酸性废水为原料制备溴化亚铊的方法。本发明发现了钼铼回收专用离子交换树脂——RCX‑5143树脂对三价铊配阴离子具有特异的选择性吸附功能，采用RCX‑5143树脂在高酸度pH<1下直接吸附提取铊，不需要用碱中和酸度，原料为冶炼厂酸性废水，整个工艺过程中所加入的吸附材料为市售RCX‑5143树脂，不仅工艺简单、成本廉价，而且铊的回收率高达84.6％～89.5％。
5239 | 一种三维二氧化钛材料的制备方法 | 发明授权 | 有效专利 | CN109775757A | CN201910210603.7 | 2019.03.19 | 2019.05.21 | 广州大学 | 姚玲敏 王锐坤 林良时 纪芬 刘筱燕 皮飞鹏 | 结合静电纺丝技术以及水热法，本发明提供了一种三维二氧化钛材料的制备方法，所述方法将钛酸四丁酯的乙酰丙酮溶液与聚乙烯吡咯烷酮(PVP)的乙醇溶液分散均匀后静电纺丝，得到PVP/TiO2复合纳米纤维毡；将得到的PVP/TiO2复合纳米纤维毡干燥后升温至600～800℃下热处理2～3h，得到一维二氧化钛纳米纤维；将一维二氧化钛纳米纤维分散在钛酸四丁酯、去离子水和盐酸的混合溶液中；然后在密闭条件下150～200℃反应4～5h，然后冷却至室温，得到白色悬浊液，固液分离，用乙醇和水清洗固体物质后干燥，得到所述三维二氧化钛材料。本发明的方法结合水热合成和静电纺丝的的技术首次制备得到了新形貌的三维二氧化钛材料，而且方法的制备工艺简单，成本低。
5240 | 一种高Al含量的c-TiAlSiN硬质涂层及其制备方法 | 发明授权 | 有效专利 | CN110257789A | CN201910584177.3 | 2019.06.28 | 2019.09.20 | 广州大学 | 荣铭聪 | 本发明提供一种高铝含量的c‑TiAlSiN硬质涂层及其制备方法。本发明高铝含量的c‑TiAlSiN硬质涂层为单相立方结构，无纤锌矿型AlN析出，能通过使用直流磁控溅射Ti靶材，使用高功率脉冲磁控溅射AlSi靶材，共溅射沉积制得，其中AlSi靶材中Si含量为0＜Si含量≤40at.％，制得的涂层中(Al+Si)/(Al+Ti+Si)的原子数比值可高达0.64；或者通过使用直流磁控溅射TiSi靶材，使用高功率脉冲磁控溅射Al靶材，共溅射沉积制得，其中TiSi靶材中Si含量为0＜Si含量≤40at.％，制得的涂层中(Al+Si)/(Al+Ti+Si)的原子数比值可高达0.67，这两种制备方法都能解决当前TiAlSiN纳米复合涂层中软质纤锌矿型AlN易析出的难点问题。
5241 | 杀菌型洗洁精及其生产方法 | 发明授权 | 失效专利 | CN1403558A | CN02134802.2 | 2002.09.24 | 2003.03.19 | 广州大学 | 郑成 王剑龙 | 本发明涉及一种杀菌型洗洁精及其生产方法，该杀菌型洗洁精由二氧化氯、脂肪醇聚氧乙烯醚硫酸钠、脂肪酰二乙醇胺、十二烷基苯磺酸钠、乙二胺四乙酸、四硼酸钠及去离子水按比例配制而成；本发明的杀菌型洗洁精不仅去污力强，且可有效杀灭乙肝病毒及大部分传染细菌，并能经较长时间保存而杀灭病毒效果较好。
5242 | 一种激光微纳加工图形的系统和方法 | 发明授权 | 在审专利 | CN113634882A | CN202110816721.X | 2021.07.20 | 2021.11.12 | 广州大学 | 张成云 曹毓竣 郭浩民 | 本发明公开了一种激光微纳加工图形的系统和方法，该方法包括:自动将待加工图案进行灰度化处理并提取出每个像素点的灰度值，将待加工图案的每个像素点的灰度值与预设灰度阈值进行比较，判断每个像素点是否需要加工，对待加工图片进行线扫描，将同一行/列中待加工状态相同的点整合成一条线段，最后将所有行/列整合的线段信息发送于上位机，上位机控制实体激光微纳加工平台将待加工图形加工在样品上。本发明采用的线扫描加工方式，可以自动运算出待加工图片的每一个像素点是否需要加工并对相邻像素点的待加工状态进行对比，使得像素点与像素点之间的目标量程为激光连续加工的方式，从而得出一套更节省时间的加工方案，而且加工效果更好。
5243 | 一种非接触式电机功率损耗测量装置及方法 | 发明授权 | 失效专利 | CN104819794A | CN201510263043.3 | 2015.05.21 | 2015.08.05 | 广州大学 | 王建晖 张立 朱厚耀 周鉴潮 越沛宏 陈东 黄梓航 | 本发明公开了一种非接触式电机功率损耗测量装置，包括:转速测量装置、扭矩测量装置、定子电压电流测量装置、控制器以及监控装置。还公开了一种非接触式电机功率损耗测量方法。本发明提供的非接触式电机功率损耗测量装置及方法初次投入成本较低，灵活性强，便于安装更换，功率测量精度高。因利用无线技术使电机在正常生产状态下也可以实现电机功率的测量，大大提高了生产效率，为生产企业带来更大的收益。
5244 | 一种用于吸收振动能的发电装置 | 发明授权 | 在审专利 | CN112117934A | CN202011037806.X | 2020.09.28 | 2020.12.22 | 广州大学 | 何运成 黄斌聪 傅继阳 | 本发明公开了一种用于吸收振动能的发电装置，发电装置包括壳体、振动组件、弹性件和至少一个第二发电组件，壳体设置有内腔，振动组件包括质量块和第一活塞件，弹性件对振动组件提供向上的弹性力，第二发电组件设置在壳体的侧壁，第二发电组件包括发电管、第二线圈、第二活塞件和第二磁铁，第二线圈设置在发电管的侧壁，发电管与壳体的内腔连通，壳体的内腔、第一活塞件、发电管和第二活塞件构成压力腔，发电装置受到外界的振动激励时，第一活塞件上下移动时压力腔的气压变化使第二活塞件在发电管中往复移动，带动第二磁铁切割第二线圈，第二线圈的磁通量改变，产生感应电流，将振动能转换为电能。本发明可广泛应用于能量采集技术领域。
5245 | 一种隐裂牙检测方法、系统、装置及存储介质 | 发明授权 | 在审专利 | CN113610756A | CN202110751728.8 | 2021.07.02 | 2021.11.05 | 广州大学 | 王文龙 | 本申请公开了一种隐裂牙检测方法、系统、装置及存储介质。该方法对待检测的牙体喷涂散斑，进行标记预处理；对所述牙体进行加载，并在加载的过程中通过DIC技术确定所述牙体的应变场图像；对所述应变场图像进行二值化处理，得到二值化图像，并对所述二值化图像进行骨架化形态学操作，确定所述二值化图像中的裂纹路径，并根据所述裂纹路径和所述应变场图像，确定所述牙体的裂纹张开量。该方法具有显著的应用环境简单、成本低、对测量环境要求低、非接触的特点，并且通过图像实现对牙体变形的精确分析，有利于提高隐裂牙的检测精度，可以帮助患者更快、更准确地确定病情，进而及时得到有效治疗。本申请可广泛应用于牙体检测技术领域内。
5246 | 一种用于装配式结构的侵入式螺栓连接件 | 发明授权 | 在审专利 | CN112376699A | CN202011277185.2 | 2020.11.16 | 2021.02.19 | 广州大学 | 陈炳聪 刘爱荣 张俊平 张力文 周危 张凡 章敏 江祖慊 | 本发明公开了一种用于装配式结构的侵入式螺栓连接件，包括预制平台，螺栓杆，预埋螺母和外螺母，所述预制平台上开设有通孔，所述预埋螺母、所述外螺母分别设置于所述预制平台的上下两侧，所述螺栓杆穿过所述预埋螺母、所述通孔以及所述外螺母，且所述螺栓杆分别与所述预埋螺母、所述外螺母螺纹配合。本发明装置结构简单，安装方便，可装配性高，安装使用后可显著提高螺栓杆连接件的抗剪承载力和抗剪刚度。
5247 | 一种抗倾覆碟形弹簧三维隔震支座 | 发明授权 | 有效专利 | CN106400976A | CN201610965525.8 | 2016.11.01 | 2017.02.15 | 广州大学 | 汪大洋 张永山 朱勇 | 本发明涉及一种抗倾覆碟形弹簧三维隔震支座，该支座包括相互平行的上连接板、下连接板和设在上连接板与下连接板之间四只倾斜的拉杆反压式碟形弹簧阻尼器和四只竖直的拉杆反压式碟形弹簧阻尼器，每一拉杆反压式碟形弹簧阻尼器两头的连接杆与上连接板和下连接板之间分别由万向球头连接在一起；其中，所述的四只倾斜的拉杆反压式碟形弹簧阻尼器在上下连接板上连接点之间的连线与四只倾斜的拉杆反压式碟形弹簧阻尼器的轴线共同形成一相对两个侧面分别对称的四棱台形；所述的四只竖直的拉杆反压式碟形弹簧阻尼器上连接板上下连接板上连接点之间的连线与四只竖直的拉杆反压式碟形弹簧阻尼器的轴线共同形成一矩形六面体。本支座可实现真正的三维隔震。
5248 | 铜掺杂的氧化锰八面体分子筛催化剂及其制备方法、应用 | 发明授权 | 失效专利 | CN109046376A | CN201811007625.5 | 2018.08.30 | 2018.12.21 | 广州大学 | 刘自力 孔智仪 林嘉伟 左建良 郑文芝 | 本发明提供了一种铜掺杂的氧化锰八面体分子筛催化剂及其制备方法、应用。一种铜掺杂的氧化锰八面体分子筛催化剂的制备方法，包括:S1、将二价锰盐溶于去离子水中，加入适量的硝酸调节pH值，得第一溶液；S2、将高锰酸盐溶于去离子水中，得高锰酸盐溶液，将所得的高锰酸钾溶液滴加到所述第一溶液中或将第一溶液滴加到所述高锰酸钾溶液中，滴加完毕后得混合溶液，添加含铜盐的金属组分溶液，在100℃‑140℃下回流得中间物；S3、将所述中间物经去离子水洗涤，过滤，干燥，得黑色固体；S4、将所述黑色固体高温焙烧，得铜掺杂的氧化锰八面体分子筛催化剂。该催化剂在室温下，具有高效分解臭氧的性能。
5249 | 一种机械表面强化研磨加工的方法 | 发明授权 | 失效专利 | CN101733707A | CN201010101390.3 | 2010.01.25 | 2010.06.16 | 广州大学 | 刘晓初 刘传剑 | 一种机械表面强化研磨加工的方法，包括步骤为:(1)提供金属工件，并装夹到强化研磨加工设备的主轴驱动装置转盘的夹具上；(2)提供强化研磨料，并装入强化研磨加工设备的高压喷射装置；(3)利用强化研磨加工设备的高压喷射装置把强化研磨料喷射到转动的金属工件表面进行强化研磨加工。采用本发明方法加工机械零部件，提高金属加工件表面硬度的同时也有效的提高了其表面质量，延长了其疲劳寿命。
5250 | 一种菠萝采摘机 | 发明授权 | 有效专利 | CN109804776A | CN201910178496.4 | 2019.03.11 | 2019.05.28 | 广州大学 | 刘长红 黎子良 叶土仙 李创锌 林生益 彭绍湖 | 本发明涉及菠萝采摘机，包括框架；行走装置:安装在框架底部，用于实现采摘机前进以及转弯；摘取装置:包括推断机构；推断机构包括支座、摆动机构和推板，支座的一侧设有菠萝通道，摆动机构安装在支座上且摆动方向正对菠萝通道，推板安装在摆动机构的顶部且正对菠萝通道的末端；提升装置:用于将经摘取装置掰断后的菠萝提升输送至收集装置；收集装置:用于收集掰断后的菠萝。该采摘机通过掰断菠萝梗部的方式使菠萝与菠萝植株分离以实现菠萝的采摘，在采摘过程中减少对幼苗的损伤。在采摘过程中，行走装置、摘取装置、提升装置、收集装置和摄像头均持续运行，菠萝采摘和收集效率大大提高。
5251 | 徐常威 屈俊任 潘国亮 黄舒平 吴凯燕 李巧贤 | 本发明公开了一种碳基电催化剂及其制备方法。本发明的碳基电催化剂的制备方法包括以下步骤:1)将植物壳粉碎，得到植物壳颗粒；2)将植物壳颗粒、亚氯酸钠、表面活性剂和水混合后进行水热反应，得到水热活化植物壳颗粒；3)将水热活化植物壳颗粒、碳酸氢钾、碱式碳酸铜、碳酸钙和溶剂混合后进行球磨，再置于二氧化碳气氛中进行碳化，再浸入酸溶液中进行浸泡，得到植物壳衍生碳材料；4)将植物壳衍生碳材料浸入金属盐溶液中进行浸泡，再置于含杂原子掺杂剂的气氛中进行碳化。本发明的碳基电催化剂的比表面积大，具有不同层次的孔洞结构，且通过不同杂原子的掺杂可以匹配不同种类的电催化反应。
5252 | 王员根 林嘉裕 | 本发明涉及图像处理领域，尤其涉及一种基于深度多特征协同学习的图像修复方法，包括如下步骤:S1.将待修复图像输入一预设的图像特征编码器，通过深度神经网络编码对待修复图像进行有效特征提取，形成有效图像特征集；S2.所述有效图像特征集通过预设的图像解码器进行解码修复，通过局部和全局判别器后形成修复图像；其中，所述图像特征编码器由六个卷积层组成，其中三个浅层卷积层用于重新组织纹理特征，三个深层卷积层用于重新组织结构特征，得到结构特征集和纹理特征集；所述图像解码器包括一软门控双特征融合模块，用于融合上述结构特征和纹理特征，一双边传播特征聚合模块，用于均衡通道信息、上下文注意和特征空间之间的特征。本技术可以有效解决修复图像的伪影，使得修复后的图像具有详细的纹理和更好的图像外观。
5253 | 方滨兴 谭庆丰 田志宏 殷丽华 崔翔 | 本发明公开了一种Tor匿名网络中隐藏服务的溯源方法，先通过侧信道识别Tor隐藏服务的Guard节点，然后利用已发现的Guard节点和流水印技术检测疑似Tor隐藏服务的主机IP地址集合，最后利用交集攻击确定该隐藏服务的IP地址。本发明技术方案具有更高的准确性，能够有效破解Tor匿名网络隐藏服务的位置信息(IP地址)，对于国际、国内执法机构联合打击网络犯罪提供了很好的技术支撑，具有较好的可行性和实用性。
5254 | 朱静 黄文恺 江卓燊 冼润铖 韩晓英 伍冯洁 吴羽 | 本发明公开了一种基于多传感器的室外自动避障AGV导航方法，包括以下步骤:根据当地路线规划图以及目标起点、终点计算得到最短路线；利用激光雷达模块对周围环境进行检测，对障碍物进行避让；将道路正确行驶方向与电子罗盘得到的当前车头所指的方向角度比较得到小车行驶方向修正角度θ1；利用摄像头模块对道路标志线进行识别，分析得到小车行驶方向修正角度θ2；对θ1和θ2进行处理得到不同环境下的最优角度θ；工控机对相关参数进行处理，并通过无线模块、驱动模块让小车前进，同时通过协调器进行协调规划和检测。本发明能够在复杂的情况下实现室外精准自动避障导航。
5255 | 蓝林华 富明慧 陈明明 黄泽彬 | 本发明公开了一种泊松比和热膨胀系数可调的新型三维结构及其设计方法，方法包括首先选择不同的三角形单元几何参数和材料组合，设计一个基于三种材料的三角形单元，然后采用两个相同的三角形单元拼成一个平行四边形，基于四个相同的平行四边形构建成一个三维胞元；再将三维胞元沿着水平直杆所在的方向周期排列，沿着另外两个方向反复镜像，最终得到新型三维桁架结构；接着对三维桁架结构的一个三维胞元进行力学分析，通过位移法和单位载荷法求出该三维桁架结构的弹性参数和热膨胀系数的等效公式，基于等效公式即计算出对应的泊松比和热膨胀系数。本发明通过选择合理的几何参数和材料组合，可实现大范围调控三维力学超材料的泊松比和热膨胀系数。
5256 | 一种基于Hough变换的车辆偏航角确定方法 | 发明授权 | 有效专利 | CN106803066A | CN201611234294.X | 2016.12.29 | 2017.06.06 | 广州大学 | 朱静 黄文恺 汪程辉 陈文达 何俊峰 江吉昌 韩晓英 吴羽 伍冯洁 | 本发明公开了一种基于Hough变换的车辆偏航角确定方法，该方法将车辆前方的图像转换为8位单通道图像，使用OTSU得到的全局自适应阈值进行二值化，使用累计概率霍夫变换获取直线；获取车道线的长度、斜率反正切值，判断车道线为实线还是虚线；获取实线的距离，取距离最小的作为真正的车道线实线；求虚线斜率反正切值与其加权平均值的差值，将差值最小的虚线判定为真正的车道线虚线；最后根据检测到的左右车道线计算左右车道线夹角的角平分线与坐标系Y轴的夹角，即为车辆偏航角。本发明计算量较小，识别准确率高，识别速度快，能快速计算出车辆偏航角，能够很好地过滤地面各种噪音干扰。
5257 | 举升装置故障检测系统、故障检测方法、装置及存储介质 | 发明授权 | 在审专利 | CN113834677A | CN202111056329.6 | 2021.09.09 | 2021.12.24 | 广州大学 | 何运成 吴朝源 傅继阳 | 本发明公开了一种举升装置故障检测系统、故障检测方法、装置及存储介质，本发明通过驱动电机控制蜗杆转动，以带动蜗轮转动使升降丝杠向第一方向进行第一运动，在停止第一方向的运动后驱动电机使升降丝杠向第二方向进行第二运动；在第一运动以及第二运动的过程中采集蜗杆的应变信号以及蜗轮的加速度信号；根据应变信号以及加速度信号，确定蜗杆速度；根据应变信号以及蜗杆速度确定目标空行程；根据目标空行程、预设空行程以及预设磨损量，确定举升装置的故障检测结果，不需要人工进行检测，提高了检测效率以及准确性，当举升装置出现故障时能够及时发现，本发明可广泛应用于故障检测技术领域。
5258 | 一种抗菌醇酸树脂木器漆 | 发明授权 | 失效专利 | CN103666222A | CN201310690320.X | 2013.12.16 | 2014.03.26 | 广州大学合众(佛山)化工有限公司 | 郑成 康伦国 陈悦凯 李方平 刘颖 周虹谷 罗方然 魏渊 | 本发明公开了一种抗菌醇酸树脂木器漆，由木器漆和抗菌剂组成，所述木器漆为醇酸类树脂，所述抗菌剂为季铵盐类抗菌剂。本发明的抗菌醇酸树脂木器漆具有良好的抗菌效果，而且具有良好的漆擦洗耐久性和在不同环境下的抗菌耐久性。
5259 | 一种密钥生成方法、设备及服务器 | 发明授权 | 有效专利 | CN103001957A | CN201210489040.8 | 2012.11.26 | 2013.03.27 | 广州大学数安时代科技股份有限公司 | 唐春明 张永强 刘镪 | 本发明涉及密钥协商相关技术领域，特别是涉及一种密钥生成方法、设备及服务器。该密钥生成方法包括:第一设备和第二设备分别选择多个随机数，计算多个相关数；发送一部分的随机数和一部分的相关数到第一服务器，以及发送另一部分的随机数和相关数到第二服务器；第一服务器和第二服务器分别根据接收到的随机数和相关数进行计算得到服务器参数；第一设备、第二设备通过第一服务器和第二服务器执行安全多方计算协议进行模指数运算得到设备参数；第一设备和第二设备采用服务器参数和设备参数的组合作为密钥。本发明的密钥生成方法，使得两个计算能力很弱的设备，在服务器不可信的情形下，也能借助服务器实现模指数的外包计算，得到一个共同的密钥。
5260 | 一种高导热塑性复合填充材料 | 发明授权 | 有效专利 | CN105924961A | CN201610514783.4 | 2016.06.30 | 2016.09.07 | 醴陵市杰伟鞋业有限公司 | 徐常威 梁杰聪 | 本发明公开了一种高导热塑性复合填充材料，包括重量百分比的以下组分，35%导热填料、60‑61%主体塑料、2‑3%偶联剂和2‑3%分散剂。本发明采用间歇微波方法制备的导热填料表面负载了氧化物，其不同形状的导热粒子在聚合物基体中分散均匀，能形成完整的导热网络，使制备的复合材料具有良好的热传导性、加工性能、耐候性和外观光泽；制备的高导热塑性复合填充材料能够满足模压、注塑和挤出成型等加工方式，经注塑成型后可广泛应用于电子电器、手机外壳及LED灯具等制品,可以提高产品在高温时的散热性能,延长使用寿命。
5261 | 一种压电复合材料及由其制备的压电片 | 发明授权 | 有效专利 | CN110436834A | CN201910644506.9 | 2019.07.17 | 2019.11.12 | 广州大学 | 马玉玮 邓丽思 刘卫森 罗甜恬 杨志辉 | 本发明公开了一种压电复合材料及由其制备的压电片。本发明的压电复合材料由以下质量份的组分组成:钢渣矿粉:10～15份；偏高岭土:10～15份；碱激发剂:1.5～7.5份；铌锂锆钛酸铅陶瓷粉:55～65份；外加剂:0.1～1份。本发明的压电复合材料的压电性能和力学性能优异，可调控程度高，与混凝土的相容性好，由其制备的压电片性能优异、成本低廉，可以广泛用于混凝土结构健康监测。
5262 | 一种弹塑性软碰撞防护装置 | 发明授权 | 在审专利 | CN108661199A | CN201810790682.9 | 2018.07.18 | 2018.10.16 | 广州大学 | 金建敏 肖骥 谭平 刘彦辉 邹世淼 陈鹏 | 本发明提供了一种弹塑性软碰撞防护装置，包括铅芯橡胶支座、下连接钢板、上连接钢板、钢剪力键以及中空连接钢板；下连接钢板与铅芯橡胶支座的下端固定连接，上连接钢板与铅芯橡胶支座的上端固定连接，钢剪力键固定在上连接钢板上，中空连接钢板上设置有通孔，钢剪力键的上端伸入通孔内一定长度，建筑物上部结构的下表面与钢剪力键的上表面之间留有第一竖向距离，钢剪力键的侧面与通孔的内表面之间留有预设水平间距；中空连接钢板的下表面与上连接钢板的上表面之间留有第二竖向距离；任意方向上的隔震层水平位移达到了预设水平间距，钢剪力键与中空连接钢板发生碰撞，铅芯橡胶支座产生水平位移，为隔震层提供附加阻尼以限制隔震层的水平位移。
5263 | 自复位承压减震止水件及隧道柔性接头 | 发明授权 | 在审专利 | CN107255036A | CN201710640446.4 | 2017.07.31 | 2017.10.17 | 广州大学 | 张颖 徐丽 罗俊杰 陈华霆 王子琦 谭平 周福霖 习智强 | 本发明涉及一种自复位承压减震止水件及隧道柔性接头，该自复位承压减震止水件包括:相对设置的第一止水橡胶层、第二止水橡胶层，设置于第一止水橡胶层和第二止水橡胶层之间的形状记忆合金板，以及第一增厚夹持钢板、第二增厚夹持钢板、第三增厚夹持钢板、第四增厚夹持钢板。本发明可实现荷载下变形复位、柔性消能减震和承受法向水压力密封止水三种功能，在发生地震时可减少地震对隧道主体结构的损伤，提高隧道结构的地震安全性。
5264 | 共享汽车驾驶过程中用户身份的验证方法、装置和系统 | 发明授权 | 失效专利 | CN109177980A | CN201810996152.X | 2018.08.29 | 2019.01.11 | 广州大学 | 綦科 | 本发明涉及一种共享汽车驾驶过程中用户身份的验证方法、装置、系统和计算机存储介质，其方法包括以下步骤在共享汽车启用时，接收服务器设备发送的第一信息；接收移动终端设备发送的第二信息，第二信息为由服务器设备在用户身份验证通过时发送的信息；将第一信息与第二信息进行绑定，建立与移动终端设备的通信连接；接收移动终端设备的通信信号；根据通信信号的相关参数计算与移动终端设备的距离值；在距离值小于预设的距离值时，判定用户身份验证通过。上述的用户身份认证方法根据用户携带的移动终端设备(即用户在申请使用共享汽车时使用的移动终端设备)的距离来用户身份进行识别验证，该方法使用过程操作方便，干扰小，验证结果精准度高。
5265 | 一种耗能器 | 发明授权 | 在审专利 | CN113152720A | CN202110457577.5 | 2021.04.27 | 2021.07.23 | 广州大学 | 汪大洋 李俊炜 周云 张敏 纪宏恩 | 本发明公开了一种耗能器，壳体具有内腔和第一导向孔，第一导向孔位于壳体的顶部，并与内腔连通，内腔用于放入粘滞介质；第一传动部件穿过第一导向孔，并伸入内腔中，第二传动部件与第一传动部件传动连接，第一传动部件沿竖向运动时，第二传动部件能够转动；阻流组件安装于第二传动部件，阻流组件设有耗能孔。该耗能器利用外部竖向激励作用实现传动组件的旋转运动，并将阻流组件、耗能孔与旋转运动相结合，能够大大增加阻流组件搅动粘滞介质所产生的粘滞力，可大幅度提升耗能器的耗能能力，且环保安全、节能高效，满足现代建设的防振/震需求。
5266 | 骨导设备虚拟声源定位性能测试方法、系统、装置及介质 | 发明授权 | 在审专利 | CN113534052A | CN202110618853.1 | 2021.06.03 | 2021.10.22 | 广州大学 | 王杰 陆锡坤 杨乔赫 桑晋秋 郑成诗 李晓东 | 本发明公开了一种骨导设备虚拟声源定位性能测试方法、系统、装置及介质，方法包括:根据听者的堵耳效应数值搭建虚拟听觉环境系统，并生成主观听音材料，进而利用该主观听音材料对等响度校准后的气导耳机和骨导设备分别进行声源定位测试，得到第一定位数据和第二定位数据，从而可以根据第一定位数据和第二定位数据确定该骨导设备的声源定位是否准确，并确定耦合位置、刺激频率以及刺激带宽等测试条件对该骨导设备的声源定位性能的影响幅度。本发明实施例能够快速测量骨导设备的定位性能，可以提高测量的准确性和可靠性，可以确定不同测试条件对骨导设备声源定位性能的影响，为后续的产品设计与改进提供便利。本发明可广泛应用于声源定位技术领域。
5267 | 一种存取车装置及存取车方法 | 发明授权 | 有效专利 | CN109930884A | CN201910284448.3 | 2019.04.10 | 2019.06.25 | 广州大学 | 严一尔 黄春茂 谢宝山 李家锐 吴昱彦 刘长红 | 本发明公开了一种存取车装置，包括框架、地面升降装置、缓冲装置和内旋转升降装置，夹取机构在不同的车位平台间移动并接收下梳齿上的自行车然后送入停车位。缓冲装置能够临时存放少量的自行车，直接从缓冲装置中取车方便快捷，而车位平台上存放大量的自行车，不过在获取指令后内旋转升降装置可以提前把车位平台上的自行车转移到缓冲装置，提高取车速度，并综合利用车位平台容量大的优点，而且内旋转升降装置和缓冲装置可以相对独立的运行，减少高峰停车时的拥堵，此存取车装置及存取车方法非常高效。此发明用于自动化设备领域。
5268 | 一种重金属吸附剂及其制备方法和应用 | 发明授权 | 在审专利 | CN113117634A | CN202110583134.0 | 2021.05.27 | 2021.07.16 | 广州大学 | 张高生 胡胜平 刘烨 王玉琪 李伙生 李祥平 陈永亨 | 本发明提供了一种重金属吸附剂及其制备方法和应用。该重金属吸附剂即使在pH较低的情况下也能发挥作用，去除废水中的铊等重金属元素。本发明的吸附剂，适用pH值范围大，即使在pH较低的酸性条件下，也能吸附废水中的铊，吸附效果良好，能够有效去除地下水、地表水、化工废水、矿山废水等各类水体中的铊污染物，去除率达到99.8％，并且本发明的吸附剂，对水中的镉、铅、铜、锑、镍等重金属元素也具有良好的去除能力，还具有较好的稳定性以及耐热性。
5269 | 一种基于电浸润现象的磁流体微泵 | 发明授权 | 有效专利 | CN111779672A | CN202010532898.2 | 2020.06.11 | 2020.10.16 | 广州大学 | 江帆 陈美蓉 温锦锋 黄海涛 黄浩翔 祝韬 沈健 | 本发明公开一种基于电浸润现象的磁流体微泵，包括基体、设置在所述基体上的环形通道、对称设置在所述环形通道两侧的进液通道以及出液通道；所述进液通道在所述环形通道其中一侧的切线方向延伸且与所述环形通道连通；所述出液通道在所述环形通道的另一侧切线方向延伸且与所述环形通道连通；其中，所述基体上设有电浸润动力机构；所述电浸润动力机构包括设置在所述环形通道内的磁流体、设置在所述环形通道中心的磁体以及设置在所述磁体与所述环形通道之间的环形阵列电极；所述磁流体与泵送的液体互不相溶。该微泵没有机械结构，设计简单，体积小，质量轻，可以避免了微泵在使用过程中产生机械磨损，从而提高了微泵的使用寿命。
5270 | 一种家庭式智能药箱系统及其智能监测方法 | 发明授权 | 在审专利 | CN112002418A | CN202010867834.8 | 2020.08.26 | 2020.11.27 | 广州大学 | 严一尔 全伟鑫 翁文杰 郑震霆 刘长红 彭绍湖 | 本发明公开了一种家庭式智能药箱系统及其智能监测方法，该系统包括药箱客户端、数据采集模块、微型电脑、微控制器、步进电机和用于放置药品的药箱；微型电脑、微控制器和步进电机均设置在药箱上；数据采集模块，用于对用户的身体状况信息进行检测采集；微型电脑，用于人脸识别和人工智能深度学习，对识别到的确定病状与微控制器交互给予用户相关药物服用；微控制器，用于输出控制指令控制电机来控制药箱自动出药。本发明的家庭式智能药箱系统被唤醒后，当识别出唤醒语音为诊断指令，则进行中医的望闻问切诊断，对诊断出的数据分别基于云端数据库和深度学习模型进行匹配，对一些普通常见的疾病诊断并提供治疗建议或药物。
5271 | 一种菠萝采摘方法 | 发明授权 | 有效专利 | CN109804777A | CN201910178503.0 | 2019.03.11 | 2019.05.28 | 广州大学 | 刘长红 黎子良 叶土仙 李创锌 林生益 彭绍湖 | 涉及一种菠萝采摘方法，包括以下步骤:识别菠萝、分析菠萝所在位置，其中菠萝所在位置包括水平位置和竖直位置；根据菠萝的水平位置控制行进装置的前进方向，根据菠萝的竖直位置控制高度调节机构调节推断机构的高度；当菠萝到达采摘机的特定工位，摆动机构推动菠萝，使菠萝与茎断裂分离；分离后的菠萝经提升装置提升输送至收集装置；当收集装置收集一定数量的菠萝时，提拉机构运动，调整收集装置内的菠萝使菠萝整齐排放；当收集装置收集满后，卸下菠萝。该采摘方法通过掰断菠萝梗部使菠萝与菠萝植株分离以实现菠萝的采摘，在采摘过程中减少对幼苗的损伤。识别分析、行进、推断、提升和收集过程同步持续进行，菠萝采摘和收集效率大大提高。
5272 | 一种砖窑运输装置 | 发明授权 | 在审专利 | CN114454901A | CN202210089672.9 | 2022.01.25 | 2022.05.10 | 广州大学 | 陶建华 邝超鹏 马尧 李庭泰 周子杰 | 本发明公开了一种砖窑运输装置，包括车架以及设置在车架上的驱动部件、电箱与升降部件；驱动部件包行驶电机、车轮以及减速箱，两个以上车轮转动连接于车架的侧边，行驶电机通过减速箱与车轮传动连接。本装置能够代替人工在高温、高压、低压、有灰尘、噪声、有放射性或者其他毒性污染或有危险的环境下工作，改善劳动条件，避免由于操作疲劳或疏忽造成的人身事故，可以提高生产过程中的自动化程度，它有利于实现瓷砖的传送，瓷砖的装卸、以及瓷砖的装配等的自动化的程度，从而提高劳动生产率，降低生产成本。减轻人力，并便于有节奏的生产。
5273 | 一种光倒刺鲃的人工繁育方法 | 发明授权 | 在审专利 | CN113598093A | CN202110872817.8 | 2021.07.30 | 2021.11.05 | 广州大学 | 李强 李文俊 韩崇 李陇旭 易祖盛 桂林 钟良明 | 本发明属于淡水鱼类繁育技术领域，公开了一种光倒刺鲃的人工繁育方法。该人工繁育方法包括以下步骤:亲鱼培育、人工催产、人工授精、受精卵孵化和苗种培育，本发明通过对光倒刺鲃进行人工繁育，催产率达到80％以上，受精率达到90％以上，鱼苗存活率达到90％以上，实现了光倒刺鲃的高效人工育苗，提高生产效率，保障亲鱼的可持续开发利用。
5274 | 一种基于磁力作用的可逆转换微结构及其制备方法 | 发明授权 | 在审专利 | CN114538366A | CN202210161941.8 | 2022.02.22 | 2022.05.27 | 广州大学 | 李萍 王锦新 程锹轩 向建化 陈华金 | 本发明提供了一种基于磁力作用的可逆转换微结构及其制备方法。本发明的可逆转换微结构包括微平板和多个间隔设置在微平板上的微立板，多个微立板在第一磁场作用下能够向微平板的一侧弯曲形成第一连续表面，多个微立板在第二磁场作用下能够向微平板的另一侧弯曲形成不同于第一连续表面的第二连续表面。本发明的可逆转换微结构具有可靠的润湿性能转换能力，转换表面润湿性能的过程仅用磁铁驱动即可实现，表现出磁力驱动转换的瞬时响应能力和远程控制能力，安全可靠性高，利用该可逆转换微结构能够制造新型磁响应的水滴开关，表现出良好的顺流与阻流性能，此外该可逆转换微结构还可应用于可控的动态颜色转换。
5275 | 使用全固态汗液传感芯片进行的汗液检测方法 | 发明授权 | 在审专利 | CN113514523A | CN202110609509.6 | 2021.06.01 | 2021.10.19 | 广州大学 | 陈丽娟 牛利 陈帆 包宇 马英明 | 本发明公开了一种汗液检测方法，包括从全固态汗液传感芯片上的每个连接线采集电信号，根据电信号确定汗液中各相应成分在采集时刻时的浓度等步骤。所使用的全固态汗液传感芯片包括柔性基底、电极电路、绝缘层、吸水片材和双面柔性贴，电极电路印刷在柔性基底上，电极电路包括多个电极点以及连接线，绝缘层覆盖在柔性基底上的连接线所在的部分，吸水片材的覆盖在绝缘层之上以及柔性基底上的电极点所在的部分，吸水片材通过双面柔性贴上的窗口裸露出来。本发明可以采集汗液中多种不同成分的浓度等信息，可以实现采集一段时间内的汗液信息，从而检测一段时间内的汗液信息变化，便于科学研究或者日常保健使用。本发明广泛应用于汗液检测技术领域。
5276 | 一种厚层摊铺冷拌大空隙乳化沥青混合料及其设计方法 | 发明授权 | 失效专利 | CN106951721A | CN201710243924.8 | 2017.04.14 | 2017.07.14 | 广州大学 | 吴旷怀 陈明辉 蔡旭 谢若奇 黄文柯 | 本发明公开了一种厚层摊铺冷拌大空隙沥青混合料及其设计方法，属于现代路面技术领域，本发明基于矿料主骨料空隙体积填充法计算目标空隙率下矿粉、粗细集料和矿粉的用量，通过裹覆试验和拌和试验初步确定最佳液体用量，再通过马歇尔试验最终确定最佳沥青用量、最佳乳化沥青用量和最佳外加水掺量，本发明所述乳化沥青混合料的目标空隙率为7％～30％；通过本发明的设计方法可制备出用于半柔性路面的母体层、排水路面和透水路面的各个层次的乳化沥青混合料。本发明将冷拌乳化沥青混合料与大空隙路面结合起来，能达到热拌沥青路面的摊铺效果，节能环保，且降低施工过程中乳化沥青混合料的老化程度。
5277 | 一种绿色氮化碳及其制备方法和应用 | 发明授权 | 有效专利 | CN110683523A | CN201911038631.1 | 2019.10.29 | 2020.01.14 | 广州大学 | 秦冬冬 韦秋钰 牛利 韩冬雪 陶春兰 | 本发明属于半导体纳米材料领域，公开了一种绿色氮化碳及其制备方法和应用。该绿色氮化碳的制备方法包括以下步骤:将富氮前驱体分子通过高温煅烧得到黄色氮化碳；将粉末状黄色氮化碳在氮气或惰性气体保护下在管式炉进行第二次煅烧，通过气相沉积在管式炉的低温处得到绿色氮化碳。本发明通过第二次热结晶技术将黄色粉末氮化碳煅烧得到成分均一，分散性好，高稳定的绿色氮化碳粉末。不仅保留了原始氮化碳的“非金属”特性和二维片层结构，并且有效改变了氮化碳的能级结构，使光谱吸收截止波长发生明显的红移，进而拓展了g‑C3N4对可见光区的吸收范围，促进了对太阳能利用率，因此可作为光催化剂进行应用。
5278 | 荧光粉层产品参数控制方法、装置和存储介质 | 发明授权 | 在审专利 | CN111880402A | CN202010753745.0 | 2020.07.30 | 2020.11.03 | 广州大学 | 李致富 曾俊海 杜佳荣 马鸽 | 本发明公开了一种荧光粉层产品参数控制方法、装置和存储介质，荧光粉层产品参数控制方法包括:使用飞蛾扑火算法确定工艺参数的最优值，其中工艺参数的类型由所述产品参数的类型确定，以及在所述荧光粉层的涂覆工艺中应用所述工艺参数的最优值，从而控制所述产品参数的取值等步骤。本发明荧光粉层产品参数控制方法不依赖人工经验判断，误差较小，而且当涂覆工艺更新之后可以较低成本和较快速度重新调整工艺参数的取值，从而适应新的工艺要求。本发明广泛应用于荧光粉涂覆技术领域。
5279 | 十二烷基二羟乙基甲基溴化铵的用途、一种抗静电热塑性树脂材料及其制品和制备方法 | 发明授权 | 失效专利 | CN102816345A | CN201210321828.8 | 2012.09.03 | 2012.12.12 | 广州大学 | 郑成 施明 周勇强 王正平 | 本发明公开了十二烷基二羟乙基甲基溴化铵作为抗静电添加剂在聚丙烯、聚乙烯、丙烯腈-丁二烯-苯乙烯及聚苯乙烯上的应用。本发明的十二烷基二羟乙基甲基溴化铵作为抗静电剂，对聚丙烯、聚乙烯、丙烯腈-丁二烯-苯乙烯及聚苯乙烯等热塑性树脂的材料性能没有负面影响，此种材料的塑料制品吸湿性优良，耐久性优异，抗静电性和耐擦洗性能较好，受外界环境温度影响较小。
5280 | 一种新型三维隔震支座 | 发明授权 | 有效专利 | CN106285152A | CN201610909290.0 | 2016.10.18 | 2017.01.04 | 广州大学 | 沈朝勇 崔杰 谭平 马玉宏 黄襄云 陈洋洋 刘彦辉 龙耀球 刘杨 周福霖 | 本发明涉及建筑工程、桥梁工程技术领域，尤其涉及一种用于建筑隔震层、桥梁隔震层及设备隔震层的具有较大初始竖向静刚度的新型三维隔震支座，制作简便，施工安装、维护方便；水平及竖向减震相互解耦，互不牵连，采用旋转橡胶支座组合体，在竖向运动时具有较小竖向刚度，从而延长上部结构的竖向周期，减小地震作用；由于其内部橡胶为高阻尼支座，具有耗能功能，从而可以通过消能进一步减轻竖向地震作用，保证了上部结构的安全性，销钉的设置时支座在竖向静止荷载作用下具有较大的初始竖向静刚度。
5281 | 一种图书归还机器人的控制系统及控制方法 | 发明授权 | 失效专利 | CN108297063A | CN201810339025.2 | 2018.04.16 | 2018.07.20 | 广州大学 | 刘长红 谢树浩 张春良 向建化 张斯冬 苏伟强 | 本发明公开了一种图书归还机器人的控制系统，包括存储装置、行走装置、循迹装置、扫描装置、图像识别装置、取放书装置以及主控制装置，所述扫描装置设有扫描模块，所述图像识别装置设有摄像头模块，所述摄像头模块设于所述取放书装置上，所述取放书装置设有用于控制所述摄像头模块进行横向遍历识别的滑台模块，所述的存储装置可实现对图书运送功能，所述扫描模块用于扫描标签信息以获取图书的位置信息，通过所述滑台模块控制所述图像识别装置进行横向移动识别，达到识别图书或者识别用于放置图书的空位的目的，再控制所述取放书装置执行对应的取放书指令，实现了无须人工的图书整理与存放，免去了人工重复整理图书的麻烦，解放劳动力。
5282 | 一种具有核仁靶向能力的鱼精蛋白修饰的荧光碳量子点及其制备方法和应用 | 发明授权 | 有效专利 | CN112194716A | CN202010914915.9 | 2020.09.03 | 2021.01.08 | 广州大学 | 周丽 张珂娜 马戈 梁振达 闫兵 | 本发明公开一种具有核仁靶向能力的鱼精蛋白修饰的荧光碳量子点及其制备方法和应用，属于纳米材料技术领域。该制备方法通过微波加热鱼精蛋白与乙二醇的混合溶液，获得大量具有细胞核仁靶向能力的碳量子点，便宜、安全、快速；制备工艺简单、容易操作且成本低。该荧光碳量子点作为细胞探针具有光稳定性强、生物相容性高、多色荧光等优点，可以穿透细胞屏障并特异性靶向细胞核仁，且实现了对活细胞核仁的长时间实时成像；并可用于建立荧光碳量子点/质粒纳米复合物，进行体外转染，在基因递送方面具有潜在的应用价值；说明该荧光碳量子点有潜力成为一种具有核仁靶向能力的多功能荧光探针。
5283 | 一种油液填充的三重周期极小曲面隔声结构及其制备方法 | 发明授权 | 在审专利 | CN112699561A | CN202011642113.3 | 2020.12.31 | 2021.04.23 | 广州大学 | 刘杰 林春贯 | 本发明公开一种油液填充的三重周期极小曲面隔声结构及其制备方法，包括上面板、上胶合层、夹芯、下胶合层、下面板、外围封闭板、外围胶合层和粘性油液，所述夹芯包括三重周期极小曲面，上面板通过上胶合层与夹芯的上界面粘合，下面板通过下胶合层与夹芯的下界面粘合，外围封闭板通过外围胶合层与夹芯的侧面粘合，上面板、下面板和外围封闭板形成封闭空间，粘性油液填充在封闭空间内，所述夹芯的结构由定义三重周期极小曲面的数学公式、定义夹芯的整体形状划分区域的数学公式和曲面厚度共同决定。制造上面板和下面板，先粘合下面板和夹芯的下界面，再将外围封闭板粘合在夹芯的侧面，待稳固后灌入粘性油液，最后将上面板粘合在夹芯的上界面。
5284 | 基于深度强化学习的自动学习嵌入代价的图像隐写方法 | 发明授权 | 在审专利 | CN111882476A | CN202010689454.X | 2020.07.17 | 2020.11.03 | 广州大学 | 唐伟轩 李进 | 本发明涉及信息隐藏技术领域，具体为基于深度强化学习的自动学习嵌入代价的图像隐写方法。其方法包括:构建强化学习隐写框架，包括策略网络、环境网络、掩密图像生成单元、修改图像生成单元及奖励损失计算单元；根据输入的原始图像输出策略矩阵，依据策略矩阵获得修改点并形成修改图像，输入的原始图像和修改图像在掩密图像生成单元中相加获得掩密图像，为修改点赋予奖励，根据所赋予的奖励生成相应的损失函数以训练策略网络；利用训练好的策略网络，计算得到嵌入代价，结合编码方法生成隐密图像，实现图像隐写处理。本发明通过构建强化学习隐写框架，进行代理方和环境方的互动，自动学习嵌入代价，提高了图像隐写的安全性与稳定性。
5285 | 一种超薄罩面层沥青混合料 | 发明授权 | 失效专利 | CN107892510A | CN201711220730.2 | 2017.11.28 | 2018.04.10 | 广州大学 | 吴旷怀 祝轩 蔡旭 梁娟 龚侥斌 | 本发明公开了一种超薄罩面层沥青混合料，包含以下重量百分含量的制备原料:石料88.5％～91％、矿粉4.5％～5.0％、沥青5～6％和纤维0.3～0.5％；所述石料包含粒径为0～3mm的石料和粒径为3～5mm的石料；所述粒径为0～3mm的石料在石料中的重量百分含量为23～27％，所述粒径为3～5mm的石料在石料中的重量百分含量为73～77％。本发明所述超薄罩面层沥青混合料的类型属于骨架密实型，具有更好的骨架结构，使得合理配合比的超薄罩面层沥青混合料抗变形抗车辙能力更强，同时具有良好的构造深度，满足路面验收抗滑要求；有良好的高温、低温、水稳性能，对有效防止路面早期破坏具有积极的作用。
5286 | 一种基于空气弹簧的变刚度连续型机械臂 | 发明授权 | 在审专利 | CN113977630A | CN202111227083.4 | 2021.10.21 | 2022.01.28 | 广州大学 | 文桂林 苏良 刘杰 何俊峰 陈梓杰 | 本发明公开了一种基于空气弹簧的变刚度连续型机械臂，该机械臂包括基座、机械臂本体、驱动绳索和驱动装置，驱动装置设置在基座内，驱动装置通过驱动绳索与机械臂本体相连；机械臂本体包括第一关节段、第二关节段、第三关节段以及气动系统，第一关节段、第二关节段、第三关节段依次相连，气动系统分别与第一关节段、第二关节段、第三关节段、驱动装置连接，第一关节段与基座固定连接，每个关节段设有空气弹簧，通过气动系统调节每个空气弹簧的内部气压。本发明通过改变空气弹簧的内部气压，能有效解决连续型机械臂刚度不足的问题，相比刚性机械臂，本发明的结构简单、灵活性好。
5287 | 一种国家根节点之间的数据交换方法 | 发明授权 | 失效专利 | CN108924271A | CN201810645236.9 | 2018.06.21 | 2018.11.30 | 广州大学 | 方滨兴 崔翔 田志宏 姜誉 张宇 苏申 刘井强 | 本发明公开了一种国家根节点之间的数据交换方法，适用于基于国家根节点的控制系统；控制系统包括由若干个国家根组成，且若干个国家根基于国家根互联协议组成根联盟体系。该数据交换方法包括:发起方接收获取方发起的数据交换请求；发起方根据数据交换请求，生成包含获取方所需的TLD数据的待交换数据；发起方根据预设的交换协议，确定待交换数据所对应的获取方；发起方通过根区数据交换点发送待交换数据至获取方。采用本发明，能打破原有单根逻辑结构数据来源单一的问题，实现数据来源多样化，有效避免消失性、致盲性以及孤立性的风险。
5288 | 一种智能仿真树桩鸟类投食器 | 发明授权 | 在审专利 | CN109892251A | CN201910239484.8 | 2019.03.27 | 2019.06.18 | 广东省科学院动物研究所广州大学 | 胡慧建 郭思诗 冯永军 何梓杰 吴思 罗名步 | 本发明公开了一种智能仿真树桩鸟类投食器，包括自动投食模块、雨量感应模块及控制系统；第一压力传感器感测到食物储存箱的压力后，将信号传输给控制系统，控制系统判断是否需要添加食物，若需要添加食物，则控制报警装置工作；第二压力传感器感测投喂箱压力后，将信号传输给控制系统，控制系统判断是否需要向投喂箱添加食物，若是，则发送控制信号给第一舵机打开投食阀门，并控制食物传送梯工作，食物通过食物传送梯与中空管的传输从食物储存箱内进入投喂箱；雨量传感器感测雨量，雨量到达设定值时，将信号传送给控制系统，控制系统控制第二舵机动作，打开或关合自动开关合盖。本装置实现了功能智能化、外形自然仿真化。
5289 | 一种从藤茶中提取二氢杨梅素的方法 | 发明授权 | 失效专利 | CN1785992A | CN200510102129.4 | 2005.12.13 | 2006.06.14 | 广州大学 | 郑成 李卫 宁正祥 | 本发明涉及藤茶研究领域，具体公开了一种从藤茶中提取二氢杨梅素的方法。该提取方法是将微波提取方法与动态循环阶段连续逆流提取方法结合起来，将微波加速反应装置与聚四氟乙烯密闭提取罐配套使用。具体是采用多个阶段，即一次用n个罐，编号为1#～n#；先制造梯度，然后在微波提取装置中进行n阶段MDCCCE提取，每阶段提取时间为T/n；所述制造梯度为:对投放原料量和料液比相同的1#、2#、3#、4#罐进行微波提取，提取时间分别为T/n、2T/n、3T/n、4T/n，T为一个微波逆流循环的时间，提取完毕后，罐中渣不动。与微波静态一次提取相比，采用MDCCCE技术可以使固液相中二氢杨梅素的浓度差在单位时间内保持较高水平，提取率要高20个百分点左右。
5290 | 一种小型桩基础静荷载检测装置及其检测方法 | 发明授权 | 在审专利 | CN109339121A | CN201811051494.0 | 2018.09.10 | 2019.02.15 | 广州大学 | 王建晖 黄星 王涛 何标涛 | 本发明公开了一种小型桩基础静荷载检测装置及其检测方法，包括框架，基桩，沉降量测量模块，根据沉降量测量模块所测的距离信息确定加载情况的重物加载模块，微处理器；重物加载模块位于框架的一侧，沉降量测量模块位于框架的另一侧，基桩连接在重物加载模块和沉降量测量模块之间；其中微处理器发出指令对重物加载模块的加载情况进行控制，沉降量测量模块采用超声波测距，微处理器根据渡越时间法测距，本发明实现了静载实验检测单桩竖向抗压极限承载力的小型化，简易化，控制系统成本低廉，控制简单，能够缩短工期，降低工程造价，很好的满足对桩基础检测的工程需求。
5291 | 纸箱自动切割与压痕机 | 发明授权 | 失效专利 | CN109049835A | CN201810990240.9 | 2018.08.28 | 2018.12.21 | 广州大学 | 韩晓英 叶校成 叶云珊 郑佳鹏 胡海强 蔡伟鸿 黄楚云 黄文恺 朱静 伍冯洁 吴羽 姚佳岷 温泉河 | 纸箱自动切割与压痕机，包括识别机构、压痕与切割机构、控制机构；识别机构包括识别平台、识别输送带、识别电机、kinect摄像头，识别输送带安装于识别平台上，识别电机和识别输送带连接，kinect摄像头设于识别输送带的外侧并和控制机构电连接；压痕与切割机构和控制机构电连接；压痕与切割机构包括主平台、平台二、切割组件、压痕组件、输送带，两个平台二对称设于主平台上，输送带安装于两个平台二之间，切割组件、压痕组件安装于平台二上。本发明具有结构简单、操作方便、自动识别物体的三维尺寸、自动控制纸皮的压痕与切割等优点。本发明属于纸箱加工技术领域。
5292 | 一种利用墙间错动的阻尼墙 | 发明授权 | 在审专利 | CN106906921A | CN201710181830.2 | 2017.03.24 | 2017.06.30 | 广州大学 | 叶茂 傅继阳 刘爱荣 吴玖荣 | 本发明涉及一种利用墙间错动的阻尼墙，包括结构相同的上连接梁和下连接梁、右端块、多块第一标准块、多块第二标准块、左端块、结构相同的左连接柱和右连接柱；第二标准块的上突出板通过径向松动螺栓连接在上连接梁的竖直板上，第二标准块的下突出板通过紧固螺栓固定在下连接梁的竖直板上，第二标准块的左突出板紧靠在相邻第一标准块的右突出板上，第二标准块的右突出板紧靠在相邻第一标准块的左突出板上；第一标准块的上突出板通过紧固螺栓固定在上连接梁的竖直板上，第一标准块的下突出板通过径向松动螺栓连接在下连接梁的竖直板上。本发明结构简单、施工周期短、具有良好的阻尼抗震效果，属于装配式混凝土框架结构的技术领域。
5293 | 一种基于闭包运行环境的安全终端通信系统及方法 | 发明授权 | 失效专利 | CN108737437A | CN201810554785.5 | 2018.05.31 | 2018.11.02 | 广州大学 | 方滨兴 张天乐 殷丽华 田志宏 陈娟 康春媛 | 本发明公开了一种基于闭包运行环境的安全终端通信系统，系统包括至少一个运行端子系统和存储端子系统；运行端子系统，用于终端的操作系统及应用程序的安全运行及通信；存储端子系统，用于为运行端子系统提供安全的操作系统及应用程序、数据。本发明还相应提供了一种基于闭包运行环境的安全终端通信方法，本发明提供的基于闭包运行环境的安全终端通信系统及方法，通过网络重定向、调用拦截等控制技术实现终端应用的下载、安装、运行、数据交换等过程在可控条件下完成，形成对数据流和控制流的完全闭合的闭包的安全审查流程，从移动终端运行环境的输入、输出、网络连接和存储连接等与外部交互的必经途径进行双向安全防护和审查清洗，确保终端环境的纯净、安全。
5294 | 二维电磁耦合位移传感器 | 发明授权 | 在审专利 | CN109900196A | CN201910347688.3 | 2019.04.26 | 2019.06.18 | 广州大学 | 吴迪 姜慧 熊焱 崔杰 文键钧 | 本发明涉及传感器领域，特别是涉及一种二维电磁耦合位移传感器。二维电磁耦合位移传感器包括测杆和位移测量板，测杆内设有永磁体，位移测量板上设有电势采集层，电势采集层包括横向金属条和纵向金属条；横向金属条和纵向金属条用于测量两个被测量端发生相对运动时切割永磁体所产生的磁场，且其均为多条且交错呈网状布置。根据各横向金属条与纵向金属条所产生感应电信号不同，该传感器可确定被测量端在两个方向的相对位移。导磁承压层由高导磁的金属板或纤维复合材料板制成，可提高永磁体的磁场强度，并提供位移测量板对测杆的引力以保证两者处于接触状态。本发明安装简单，感应电信号产生的灵敏度高，位移检测精度高。
5295 | 一种可重参数化的轻量级体素深度学习方法 | 发明授权 | 在审专利 | CN113780446A | CN202111086655.1 | 2021.09.16 | 2021.12.10 | 广州大学 | 陈禹宏 唐可可 彭伟龙 方美娥 | 本发明公开一种可重参数化的轻量级体素深度学习方法，包括:获取体素网格，将体素网格输入有若干个大小不同卷积核的3DCNN网络进行训练，获得训练好的若干个大小不同的卷积核；将若干个大小不同的卷积核进行重参数化，获得重参数化的3DCNN网络；基于重参数化的3DCNN网络对体素网格进行推理，获得最终体素网格特征。本发明在训练时采用多个卷积核提取体素特征，在推理时会将多个卷积核融合成一个卷积核以减少复杂度，但其推理最终效果不变；本发明基于体素方法采用的是低分辨率，将具有更少的内存占用；模型只对点云扫描一次，从而降低了内存成本和时间成本。
5296 | 一种基于OpenFOAM的壁湍流维持方法 | 发明授权 | 在审专利 | CN113836838A | CN202111144475.4 | 2021.09.28 | 2021.12.24 | 广州大学 | 梁远飞 李远超 张鑫桂 陈韬 洪卓 袁学锋 | 本发明公开了一种基于OpenFOAM的壁湍流维持方法，该方法具体为:建立三维计算流域并划分网格；进行三维计算流域的边界条件以及计算参数的设置；给定一个用于更快触发湍流的初始场；控制平均速度，生成壁湍流；时刻监测动能以及耗散率，判断系统是否达到平衡；系统平衡后，在湍流达到平衡之后取平衡后的压力梯度，得到当前参数条件下维持湍流的压力梯度；通过修改OpenFOAM相应的求解器中的动量方程，采用修改后的求解器，设定不小于得到的平衡压力梯度即可使得壁湍流能够维持且最终达到平衡。本发明通过恒压梯度控制壁湍流，对给定流体特性参数和雷诺数所需的恒定压力梯度进行探索，节省资源与时间，为进一步的湍流问题的研究奠定基础。
5297 | 一种强化研磨加工设备的进料装置及进料方法 | 发明授权 | 有效专利 | CN111002218A | CN201911265759.1 | 2019.12.11 | 2020.04.14 | 广州大学 | 刘晓初 高伟林 黄伟锋 雷成豪 黄建枫 朱锐 | 本发明公开了一种强化研磨加工设备的进料装置及进料方法，其中，所述进料装置包括设置在储料罐的进料口处的过渡腔体以及进料机构；所述进料机构包括支架、第一挡料件、第二挡料件以及驱动机构；所述驱动机构包括减速电机以及齿轮齿条传动机构；所述齿轮齿条传动机构包括齿条以及安装在减速电机的主轴上的齿轮；所述第一挡料件通过第一连接杆与所述减速电机连接；所述第二挡料件与所述齿条之间通过第二连接杆连接；所述支架与所述减速电机之间设置有第一弹簧，所述支架与所述齿条之间设置有第二弹簧。所述进料装置可以在不对储料罐进行泄压的前提下实现将物料或研磨料加入到储料罐中，从而省时省力。
5298 | 一种亮叶杨桐叶黄酮口服含片及制备方法 | 发明授权 | 失效专利 | CN101732492A | CN200910214128.7 | 2009.12.24 | 2010.06.16 | 广州大学 | 战宇 彭胜意 | 本发明公开了一种亮叶杨桐叶黄酮口服含片及制备方法，属于保健品加工技术领域。它是以亮叶杨桐叶中提取的黄酮类化合物为主要原料，其配方包括下列组分及重量比:100～500g亮叶杨桐叶，10～150g甜味剂，1～25g柠檬酸，1～50g糊精，0～25g阿拉伯胶，0.3～2.5g硬脂酸镁，经压片制得。产品呈淡黄绿色，口感甘甜。亮叶杨桐黄酮口服含片不需水送服，在口腔内遇唾液可迅速溶解，服用方便，吸收快，可充分发挥亮叶杨桐叶中所含有的黄酮化合物对人体的保健和对疾病的防治功能。
5299 | 一种用于自行车的运输设备 | 发明授权 | 在审专利 | CN111361925A | CN202010218186.3 | 2020.03.25 | 2020.07.03 | 中建科工集团有限公司广州大学 | 邓德员 蔡玉龙 王占奎 戴维 李周 郑荧光 孙卓 张力文 潘楚东 周军勇 江祖慊 章敏 周危 吴辉 | 本发明公开了一种用于自行车的运输设备，其包括辅助装置，辅助装置包括传送轨带和两个传送齿轮，两个传送齿轮分别位于传送轨带的两端，传送轨带倾斜布置，传送轨带布置有若干个运输辅助器，各运输辅助器沿传送方向依次分布，运输辅助器包括第一垫块和第一挡块，第一挡块安装在第一垫块的下端，第一挡块具有一用于抵住自行车车轮的限位面。利用运输辅助器将自行车固定在传送轨带，并以手扶自行车，避免从垂直电梯上下人行天桥，避免占用垂直电梯，传送轨带传送效率高。本发明结构合理，可广泛应用于升降器械技术领域。
5300 | 基于t-CNN的三维模型检索方法、终端设备及存储介质 | 发明授权 | 在审专利 | CN110727817A | CN201910541692.3 | 2019.06.20 | 2020.01.24 | 广州大学华软软件学院 | 秦胜伟 刘万顺 | 本发明公开了一种基于t‑CNN的三维模型检索方法、终端设备及存储介质，所述方法包括:对待训练的三维模型进行预处理后，采用视点轨迹球算法构建三维模型的训练数据集，从而完成t‑CNN网络模型的训练；将待检索的三维模型输入至三维模型的测试数据集中并进行模型调色处理，得到任意视角下的若干张二维图像后输入至t‑CNN神经网络中，得到对应的模型类别和输出向量；根据对应的模型类别判断若干张二维图像是否为同一模型类别；计算平均欧式距离并判断是否小于模型类别阈值，最终确定待检测三维模型的类别。本发明通过构建保留模型整体和局部细节特征的训练数据集，提取出三维模型不同角度的二维图片，对阈值进行实时更新，实现能够快速精准检索三维模型的效果。
5301 | 大豆PCL同源基因编辑位点及其应用 | 发明授权 | 在审专利 | CN113862282A | CN202111139430.8 | 2021.09.26 | 2021.12.31 | 广州大学 | 孔令平 孔凡江 苏彤 张婷 方然 | 本发明涉及生物技术领域，发明公开了一种大豆PCL同源基因编辑位点及其应用。本发明的大豆PCL同源基因编辑位点为两段各23个脱氧核糖核苷酸序列:5’‑AGGTGCGTAAGAAGGGCCAAGGG‑3’和5’‑GGGGAATGATGTTGATG GGGAGG‑3’。这两个编辑位点是对四个PCL同源基因第一个外显子进行编辑的有效靶标，在核酸内切酶Cas9的介导下进行双链断裂，从而获得四个PCL同源基因不同的等位基因突变体；为理解PCL四个同源基因对大豆生长发育和产量的调控提供了材料，也为培育大豆新品种提供了可靠的手段和素材。
5302 | 一种采用深度特征匹配的推荐方法 | 发明授权 | 失效专利 | CN106933996A | CN201710112793.X | 2017.02.28 | 2017.07.07 | 广州大学 | 王国军 戴颖龙 邢萧飞 谢冬青 | 本发明公开了一种采用深度特征匹配的推荐方法，其包括步骤:S1:通过用户数据、资源数据建立人工神经网络结构的模型，模型包括若干个层；S2:定义模型的层数，每一层的神经元数目、每一层之间的连接方式、运算方法；S3:通过将用户数据、资源数据进行训练，得到每一层之间的连接权值；S4:通过输入用户数据、资源数据，采用模型计算，得到用户对于资源的相似度量。本发明提供的采用深度特征匹配的推荐方法，通过多层神经网络结构进行特征学习，深度地挖掘了用户和资源的特征，通过深度学习能够精确确定某一用户对某一资源的偏好程度，并能大幅度提高推荐系统的个性化程度、资源推荐质量以及用户的满意度。
5303 | 一种适用于冷拌料的乳化沥青及其制备方法 | 发明授权 | 有效专利 | CN103396668A | CN201310169993.0 | 2013.05.09 | 2013.11.20 | 广州大学 | 吴旷怀 洪永顺 王伟明 孟繁冰 杨国良 | 本发明公开一种适用于冷拌料的乳化沥青。该乳化沥青按重量百分比由以下组分组成:67%～71%基质沥青；0.5%～3%阳离子沥青乳化剂；26%～29%的45～70℃热水；0.1%～0.8%的氯化钙；0.1%～0.8%的聚乙烯醇；2%～4%的增粘剂。该乳化沥青蒸发残留物的固含量高、粘度高。本发明还公开上述乳化沥青的制备方法，在45～70℃热水中加入乳化剂、增粘剂、氯化钙和聚乙烯醇，盐酸调节PH值为1.8～2.5，搅拌获得皂液；然后将加热到135～155℃的基质沥青在皂液中乳化分散形成乳液，加压冷却得到乳化沥青。
5304 | 一种高延性的木支撑结构及其施工方法 | 发明授权 | 在审专利 | CN112502308A | CN202011334369.8 | 2020.11.25 | 2021.03.16 | 广州大学 | 吴轶 练婷婷 王懿轩 | 本发明公开了一种高延性的木支撑结构及其施工方法，其中高延性的木支撑结构包括钢耳板、钢底板、外包连接钢板和至少2条加固带，所述钢耳板和外包连接钢板分别与钢底板的两侧固定连接，所述钢耳板设有第一螺栓孔；所述外包连接钢板设有第二螺栓孔，此第二螺栓孔和木支撑的预留孔之间通过螺栓组件连接；所有的加固带缠绕于木支撑，且木支撑的预留孔位于相邻2条加固带之间。本发明可实现木支撑承载能力的充分利用，减少木支撑因局压而劈裂的风险。
5305 | 一种LED前车灯 | 发明授权 | 失效专利 | CN102392965A | CN201110375197.3 | 2011.11.23 | 2012.03.28 | 广州大学 | 郭康贤 彭超 陈斌 | 本发明的一种LED前车灯，属于照明装置设备领域。包括近光灯组，远光灯组，PCB板，散热器；所述近光灯组和远光灯组安装于PCB板上，所述PCB板后部装有散热器；所述近光灯组包括一颗LED灯和一个近光杯；所述远光灯组包括一颗LED灯和一个远光杯；所述近光杯和远光杯内面为镜面，并且该镜面沿轴向分割为数个非规则的自由曲面；所述近光杯和远光杯的杯体均沿轴向上分为至少3段，每一段对不同的区域进行照明。该前车灯的近光杯与远光杯光效高，应用LED颗数少，解决了LED灯的散热问题，从而实现车前照灯的全LED化，并且本发明结构简单，无需过多的光学配件，减少了光能损失同时也降低了成本，可进行广泛的推广应用。
5306 | 一种传感器标定实验装置 | 发明授权 | 在审专利 | CN111122907A | CN202010008126.9 | 2020.01.02 | 2020.05.08 | 广州大学 | 何运成 李智 林海波 傅继阳 吴玖荣 刘珍 毛华健 | 本发明涉及传感器技术领域，公开了一种传感器标定实验装置。传感器标定实验装置包括实验台和驱动电机，实验台包括支撑座和导向装配在支撑座的活动座，活动座上设置有放置位，活动座上还导向装配有驱动杆，驱动杆的活动方向与活动座的活动方向垂直；驱动电机与驱动杆之间连接有传动机构，传动机构包括驱动曲柄和减速箱。驱动杆导向装配在活动座上，活动座导向装配在支撑座上，驱动杆转动时驱动杆带动活动座在支撑座上往复移动，将驱动电机的圆周运动转化为活动座的往复直线运动，改变驱动电机的转速可以调节活动座的移动频率，改变驱动曲柄的长度可以调节活动座的移动幅值，对不同频率和幅值的传感器进行标定，降低了传感器标定时的工作量。
5307 | 一种被动式变阻尼调谐质量阻尼器装置 | 发明授权 | 有效专利 | CN105507447A | CN201610057223.0 | 2016.01.26 | 2016.04.20 | 广州大学 | 谭平 刘彦辉 周福霖 徐凯 龙耀球 | 本发明涉及一种被动式变阻尼调谐质量阻尼器装置，包括消防水箱调谐质量块，所述消防水箱调谐质量块的底部设置有四个用于支撑其重量的滑板支座系统、一个双向滑轨支座系统及两个机械式多级变阻尼阻尼器系统，所述滑板支座系统分别设置于消防水箱调谐质量块的四个底脚处，所述双向滑轨支座系统设置于消防水箱调谐质量块的底部中心位置，所述两个机械式多级变阻尼阻尼器系统围绕设置于双向滑轨支座系统的外侧，具有结构简单、易于实施、稳定性好、减震效果好、安全性好等优点；结合高层、超高层及高耸结构自身的消防水箱作为调谐质量，从而不需要附加例如铅球等作为调谐质量的物体，有利于大大降低调谐质量阻尼器装置的造价。
5308 | 一种基于卷积神经网络检测CT图像的方法 | 发明授权 | 有效专利 | CN109492690A | CN201811316415.4 | 2018.11.06 | 2019.03.19 | 广州大学 | 黄文恺 胡凌恺 何杰贤 彭广龙 薛义豪 吴羽 朱静 | 本发明公开了一种基于卷积神经网络检测CT图像的方法，包括如下步骤:S1、提供病人的CT图像、基因组表达谱、蛋白质表达谱、吸烟情况和工作环境信息，并对CT图像进行标注获得数据集；S2、根据步骤S1所述信息搭建一个主要神经网络和四个次要神经网络，其中，主要神经网络以卷积神经网络为主体，四个次要神经网络分别用于分析基因组表达谱、蛋白质表达谱、吸烟情况和工作环境对病人病情影响的大小并输出相应的权值；S3、用已标注的数据集对所述主要神经网络进行训练，代入所述次要神经网络输出的权值，以判断病人的CT图像是否具有肺癌相应特征。采用本发明的方法检测CT图像，可以辅助医生显著提高肺癌诊断的准确率和效率。
5309 | 一种多深度土壤湿度检测装置 | 发明授权 | 在审专利 | CN112698001A | CN202011523013.9 | 2020.12.21 | 2021.04.23 | 广州大学 | 刘晓初 何森 沈忠健 梁忠伟 萧金瑞 李萍 王锐坤 | 本发明公开一种多深度土壤检测装置，包括固定架、多个湿度检测组件以及启停检测机构；所述多个湿度检测组件沿着固定架的竖向方向排列设置，每个湿度检测组件均包括探头以及通电感应模块，所述通电感应模块包括通电片和感应片，当所述通电片的感应端与所述感应片的感应端相互对应时，所述探头启动；所述启停检测机构包括导轨以及转动驱动机构，所述导轨竖向延伸设置，且导轨穿设在各个探头中，每个探头中的通电片均固定设置在探头中，每个探头中的感应片与所述导轨连接。本发明能够对土壤的不同深度进行湿度检测，从而准确地将土壤湿度情况反馈至灌溉系统中，从而有利于针对不同特点的农植物和土壤进行适应的灌溉。
5310 | 一种楼板消能减震结构 | 发明授权 | 失效专利 | CN101024987A | CN200710026842.4 | 2007.02.08 | 2007.08.29 | 广州大学 | 冼巧玲 | 本发明公开一种楼板消能减震结构，该结构包括楼板(3)和主体结构的竖向承重构件(2或2a)、水平承重构件(1或1’)，其特征是楼板(3)与竖向承重构件(2或2a)之间设有消能阻尼器(5)，楼板(3)与水平承重构件(1或1’)之间设有滑移层(4)，该滑移层(4)由分别设在楼板(3)下面和水平承重构件(1或1’)上面的不锈钢板(4－1、4－2)组成。本发明以消能为主，兼有一定的隔震功能，具有施工简便，消能效率高、施工简便，不占用建筑空间的优点。
5311 | 一种新型变阻尼油阻尼器装置 | 发明授权 | 有效专利 | CN103758246A | CN201410038163.9 | 2014.01.25 | 2014.04.30 | 广州大学 | 沈朝勇 谭平 崔杰 黄襄云 马玉宏 陈洋洋 徐丽 周福霖 | 本发明提供了一种新型变阻尼油阻尼器装置，包括活塞杆、缸筒、连接座、油活塞，活塞杆插入缸筒，并穿过缸筒内部的油活塞与缸筒另一端插入设有的连接座连接，油活塞的内部设有密封腔体，密封腔体内设有空气活塞，该空气活塞的上部与下部与密封腔体的上下腔体紧密接触；活塞杆穿过空气活塞的中部，且与空气活塞固定连接；油活塞的上下分别设有与活塞杆平行的阻尼孔，空气活塞的上下分别设有与活塞杆平行的空气孔。结构清晰，简单明了，易维护，遭受小震、中震地震时，阻尼器不提供阻尼力，即不妨碍隔震橡胶支座形成的较好减震效果。在遭受大震地震时，阻尼器提供大的阻尼力，与隔震橡胶支座共同保护上部结构的安全。
5312 | 一种地下连续墙后装光纤监测装置及施工方法 | 发明授权 | 有效专利 | CN113216207A | CN202110530376.3 | 2021.05.14 | 2021.08.06 | 中铁一局集团(广州)建设工程有限公司中铁一局集团有限公司 广州大学 | 耿东锋 蒋进波 徐成双 赫学林 余进松 罗威力 许宇键 杨华 | 本发明公开了一种地下连续墙后装光纤监测装置，包括主筋和地面上的收卷装置，所述主筋的外侧固定连接有箍筋，所述箍筋的外侧固定安装有套管，所述套管的上端设置有管盖，所述套管的内部固定连接有光纤固定器，所述光纤固定器的内部滑动连接有绳索，所述绳索的一端固定连接有接头，所述接头的一端固定连接有光纤传感器，所述收集装置包括所述收卷箱，所述收卷箱的上端固定连接有横板，所述横板的下端固定连接有支撑架，所述支撑架的内部转动连接有收卷辊。本发明涉及一种地下连续墙后装光纤监测装置及施工方法，具有受环境因素影响小，具有耐久性、灵敏度高、耐腐蚀和长期稳定性好的监测技术与便于安装以及节省人力的特点。
5313 | 一种超重车过简支梁桥的方法 | 发明授权 | 有效专利 | CN108360399A | CN201810123653.7 | 2018.02.07 | 2018.08.03 | 广州大学 | 黄永辉 刘国星 刘爱荣 杨智诚 饶瑞 | 本发明涉及一种超重车过简支梁桥的方法，a.超重车过桥前，中断交通，在简支梁桥上铺设钢垫梁，在钢垫梁上架设过桥钢箱，过桥钢箱形成两列供超重车车轮通过的路径；b.超重车过桥时，沿着过桥钢箱行走，超重车的重量通过过桥钢箱和钢垫梁传递到简支梁桥，使得超重车在简支梁桥产生的最大弯矩减小；c.超重车过桥后，拆除过桥钢箱和钢垫梁，简支梁桥恢复正常交通。本发明可使得超重车在简支梁桥跨中产生的最大弯矩减小，将超重车过简支梁桥对交通妨碍降低到了最小，在超重车通过简支梁桥后可快速拆除并能实现重复使用，涉及桥梁工程技术领域。
5314 | 一种交互式英语教学方法及教学系统 | 发明授权 | 失效专利 | CN108269444A | CN201810077822.8 | 2018.01.26 | 2018.07.10 | 广州大学 | 何奕霏 张豫 李晓莉 陈平平 许红山 | 本发明公开了一种交互式外语教学方法及教学系统，教学方法包括下述步骤:S1、获取管理员的身份信息，判断身份验证是否通过，是则S2；S2、获取控制信息，在编辑场景时执行S3，在输出场景时执行S4；S3、进行场景编辑；S4、判断是否存在对应的预设场景，是则输出所述预设场景的场景信息，执行S5；S5、读取其所对应场景的场景数据，输出其中的所述场景元素；S6、判断是否存在结束指令，是则执行S8，否则执行S7；S7、获取反馈信息，判断其中是否存在结束指令，是则执行S8，否则继续执行S5；S8、根据场景信息的执行情况，生成执行结果。通过本发明可以增强教学的互动感，使得外语教学不再是枯燥的课程，还可以形成课堂游戏，并且适用于各种不同外语。
5315 | 一种复合电极材料的制备方法 | 发明授权 | 有效专利 | CN108963244A | CN201810831232.X | 2018.07.25 | 2018.12.07 | 广州大学 | 刘玉华 徐勇霖 李智敏 曾芝 林海吟 徐丽琴 | 本发明提供了一种复合电极材料的制备方法，所述制备方法包括以下步骤:(1)将Li2S和葡萄糖溶解在乙二醇中，搅拌20‑40min，得到A溶液；(2)向所述A溶液中加入C4H6FeO4和C4H6CuO4H2O，搅拌50‑70min，得到B溶液；(3)将所述B溶液干燥成黑色粉末后，进行煅烧；(4)用水和酒精清洗步骤(3)燃烧后的黑色粉末并干燥；(5)将所述步骤(4)得到的黑色粉末分散在油酸乙醇溶液中，利用激光聚焦光束作用黑色粉末，得到所述复合电极材料。所述材料充放电结构稳定，制备得到的电极材料纯度高，具有均匀的电化学反应和良好的循环稳定性。
5316 | 一种后张法预应力导电混凝土结构及其制作方法 | 发明授权 | 在审专利 | CN108103888A | CN201810101028.2 | 2018.01.31 | 2018.06.01 | 广州大学 | 饶瑞 张阳 傅继阳 刘爱荣 李成才 黄永辉 | 本发明公开了一种后张法预应力导电混凝土结构，包括导电混凝土本体和两个预应力精轧螺纹钢筋；两个所述预应力精轧螺纹钢筋分别贯穿布置于所述导电混凝土本体的内部的相对两侧，每一所述预应力精轧螺纹钢筋的两端各自通过预应力螺母锚固在所述导电混凝土本体上，且两个所述预应力精轧螺纹钢筋互相平行。本发明能够有效地提高导电混凝土的抗压强度，保证导电混凝土发热效率的同时，避免电极与混凝土发生脱落分离。本发明还提供了一种后张法预应力导电混凝土结构的制作方法，可以在实际工程建设中完成对钢纤维石墨导电混凝土大板的制作和施工。
5317 | 一种有机太阳能电池透明导电电极回收再利用的方法 | 发明授权 | 有效专利 | CN110797464A | CN201911080975.9 | 2019.11.07 | 2020.02.14 | 重庆文理学院广州大学 | 胡荣 张伟 柳红东 刘玉荣 | 一种有机太阳能电池透明导电电极的回收再利用的方法，其特征在于:具体是将废弃的有机光伏器件置于有机溶剂中，以去除器件的顶电极、界面材料和光活性层，然后再置于稀的酸溶液中以去除残留的金属电极和界面材料，从而获得可回收的金属氧化物型透明导电电极，再次以回收的金属氧化物型透明导电电极为底电极，再制备有机光伏器件。本发明从使用过的光伏器件中多次回收金属氧化物型透明导电电极，解决了ITO中铟稀缺，价格昂贵的问题，并避免了对底电极的重新制备，降低了材料成本和制备成本；且在同等制备条件下，制备出的电池器件具有超过首次使用条件下器件的光电转换效率，且其稳定性不受影响。
5318 | 一种LED汽车尾灯 | 发明授权 | 失效专利 | CN110081387A | CN201910356616.5 | 2019.04.29 | 2019.08.02 | 广州大学 | 郭康贤 | 本发明涉及一种LED汽车尾灯，包括左、右两侧尾灯；左侧尾灯和右侧尾灯均包括上排、中排和下排三排LED灯；在需要表示警示信号时，部分或全部的LED灯同时亮并闪烁；在需要表示左转信号时，左侧尾灯中，各组形成朝向左的箭头状的LED灯从右到左依次点亮；在需要表示右转信号时，右侧尾灯中，各组形成朝向右的箭头状的LED灯从左到右依次点亮。涉及汽车尾灯技术。能用箭头指示汽车转向，既符合以往的习惯，且能更清晰地表示出汽车转向。
5319 | 基于TrustZone的安全认证方法、装置、系统及存储介质 | 发明授权 | 有效专利 | CN107451490A | CN201710605905.5 | 2017.07.21 | 2017.12.08 | 广州大学 | 王国军 王啟帆 罗恩韬 陈淑红 彭滔 | 本发明公开了一种基于TrustZone的安全认证方法，包括:在普通环境下获取用户输入的第一部分口令并加上预设的第一连接符发送至远程服务器；进入到Monitor模式，并在备份普通环境中的上下文后切换到安全环境；在安全环境下获取用户输入的第二部分口令并加上预设的第二连接符发送至所述远程服务器，以使所述远程服务器根据连接符对所述第一部分口令及第二部分口令进行拼接，得到完整的待认证口令并进行认证。本发明的所述安全认证方法提高用户终端系统的安全性及口令输入的安全性。同时，本发明还公开了对应于所述安全认证方法的安全认证装置、系统及计算机可读存储介质。
5320 | 考虑天线方向图的探地雷达绕射叠加成像方法及系统 | 发明授权 | 有效专利 | CN110297237A | CN201910645300.8 | 2019.07.17 | 2019.10.01 | 广州大学 | 刘海 杨泽帆 林健颖 崔杰 罗威力 童华炜 吴会军 | 本发明公开了一种考虑天线方向图的探地雷达绕射叠加成像方法及系统，该方法包括下述步骤:在待测构件上设置收发天线和相应测线，收发天线沿测线进行共偏移距B‑Scan采样；提取接收的每一道回波信号；计算电磁波经发射天线发射、点散射体散射和接收天线接收的行程；提取成像空间每个成像点电磁波的旅行时；设置成像区域的范围值和像素点的采样间隔，根据旅行时建立接收信号索引；根据旅行时索引提取各成像空间点散射的电场值；获取雷达系统中天线的方向图；修正绕射叠加偏移，将每一道接收数据计算的成像空间点散射电场值叠加作为偏移后的成像结果。本发明在偏移成像方法中引入天线辐射方向图，提高了对地下目标的成像精度和成像效果。
5321 | 一种火龙果灵芝菌丝球饮品及其制备方法 | 发明授权 | 失效专利 | CN109123286A | CN201811010294.0 | 2018.08.31 | 2019.01.04 | 广州大学 | 田长恩 | 本发明公开了一种火龙果灵芝菌丝球饮品及其制备方法，属于生物技术、饮料和食品技术领域。以工厂化深层发酵生产所获得的新鲜灵芝菌丝球为原料，以普通火龙果果汁饮料加工工艺为基础，将灵芝菌丝球与火龙果果汁饮料有机结合，所制得的产品不仅色、香、味俱佳，而且营养丰富，成本低廉，食用方便。该加工方法的特点是科学加入新鲜灵芝菌丝球，增加了饮料新品种，赋予了饮料新的保健功能，提升饮料品质，消费市场广阔。灵芝能够调理心脑血管、胃、肝、肾、肺、内分泌、气血不足、神经衰弱和亚健康，具有美容肌肤、延年益寿、增强免疫力、改善睡眠、舒筋活络、增强体质等功效，同时发现，将两者按一定比例进行搭配使用，能够产生优异抗氧化效果。
5322 | 一种Y形导流台吸液芯单向传热热管及其加工方法 | 发明授权 | 在审专利 | CN114390869A | CN202210048414.6 | 2022.01.17 | 2022.04.22 | 广州大学 | 向建化 魏鑫 周伟 黄家乐 李萍 杨文强 顾书 | 本发明提供了一种Y形导流台吸液芯单向传热热管及其加工方法，涉及散热元件技术领域，包括第一传热组件和第二传热组件，第一传热组件和/或第二传热组件上开设有导流槽，第一传热组件和第二传热组件的具有导流槽的一侧相互连接并形成密闭的导流腔，导流腔的底面和顶面分别均匀阵列有若干方向一致的Y形导流台，导流腔内盛装有工质；本发明通过Y形导流台使导流腔内部的工质进行单向导流，从而实现第一传热组件和第二传热组件的单向传热，有效保护电子元件不受高温损坏；另外由于面上Y形导流台组合导流的结构，加工工艺简单，相较于现有的激光雕刻加工技术，成本更低，技术限制小，更具有普适性。
5323 | 一种用于保鲜板栗的壳聚糖-玉米醇溶蛋白涂膜及其制备方法 | 发明授权 | 在审专利 | CN110692712A | CN201911178699.X | 2019.11.27 | 2020.01.17 | 广州大学 | 顾采琴 黄煜凯 朱冬雪 陈泽瑶 梁锃曦 | 本发明属于农产品保鲜技术领域，具体公开了一种用于保鲜板栗的壳聚糖‑玉米醇溶蛋白涂膜及其制备方法。所述用于保鲜板栗的壳聚糖‑玉米醇溶蛋白涂膜，其包括以下质量份数的组分:壳聚糖3.0～5.0份、纳米纤维素0.5～2.5份、甘油1.0～3.0份、玉米醇溶蛋白0.1～0.9份、肉桂醛0.1～0.7份。因板栗壳富含纤维素和木质素，具有一定的疏水性，3％～5％的壳聚糖溶液难以完整地包裹在板栗壳表面。而在这基础上，添加0.1份～0.9份的玉米醇溶蛋白制得的壳聚糖‑玉米醇溶蛋白溶液黏附性能得到改善，在板栗表面的黏附效果更好，能够完整的包裹板栗，提高保鲜效果。
5324 | 一种地铁保护区域内开挖基坑的抗浮起施工方法 | 发明授权 | 有效专利 | CN107447794A | CN201710612425.1 | 2017.07.25 | 2017.12.08 | 广州大学中铁南方投资集团有限公司 | 郑先昌 刘继强 韩雪峰 胡志敏 董天军 喻伟 吴伟华 郭劲睿 | 本发明涉及一种地铁保护区域内开挖基坑的抗浮起施工方法，竖井区域的开挖包括如下步骤:第一步抗拔桩步骤:在地铁隧道两侧施工抗拔桩；第二步锁口圈步骤:采用挖机在锁口圈地层位置放坡开挖，再修整轮廓；然后施作砂浆锚杆、网喷砼和支模板，再放入钢筋笼，然后再向两块支模板之间灌注砼；第三步井身步骤:降低水位，然后施工止水帷幕；然后采用人工分层开挖井身；第四步井底步骤:井身开挖至底部后，人工将井底进行整平，并施作冠梁，再向井底施工抗浮板；每个竖井区域的开挖施工完成后，然后对竖井间区域进行分层放坡开挖，再拆除竖井间区域两侧的锁口圈和井身，并同时施工抗浮板。本发明能有效地抑制土地的隆起，属于开挖土方的技术领域。
5325 | 一种适合LNG储罐用的隔震支座及其安装方法 | 发明授权 | 有效专利 | CN112128616A | CN202010954864.2 | 2020.09.11 | 2020.12.25 | 广州大学 | 沈朝勇 黄襄云 陈洋洋 谭平 马玉宏 陈建秋 吴迪 周福霖 张建华 | 本发明涉及生命线工程技术领域，具体涉及一种适合LNG储罐用的隔震支座及安装方法，隔震支座包括上预埋板、下预埋板、隔震橡胶支座、限制隔震橡胶支座发生水平剪切变形的限位组件、随着上部混凝土结构的徐变变形同步移动的滑动组件，在徐变变形稳定前，滑动组件和隔震橡胶支座承担上部结构传递的竖向荷载，徐变变形过程中，滑动组件的设置避免混凝土结构形成裂缝，限位组件可防止隔震橡胶支座产生剪切变形，从而出现影响结构安全的隐患；在徐变变形稳定后，所述滑动组件和限位组件被拆除，在隔震橡胶支座与下预埋板之间设置一过渡连接板，这时隔震橡胶支座被上下固定，并可发生剪切变形，可以抵御风荷载或地震荷载的作用，保护LNG储罐结构的安全。
5326 | 一种精确控制速度的电磁发射装置 | 发明授权 | 失效专利 | CN106908310A | CN201710036466.0 | 2017.01.18 | 2017.06.30 | 广州大学 | 黄文恺 浣石 谭成威 肖颖 陈伟涛 陈志鸿 | 本发明公开了一种精确控制速度的电磁发射装置，包括电源模块、电源开关、充电升压控制模块、电压检测模块、速度设定模块、液晶显示模块、单片机控制模块、分压模块、电容组、可控硅组和发射线圈组，所述电磁发射装置还包括炮膛，所述炮膛的后部设置有磁铁；在实际使用中，在电磁发射装置的炮膛装填弹丸，炮膛后部的磁铁将弹丸固定在一定的初始位置，打开电源开关，电源模块给单片机控制模块和充电升压控制模块上电。本发明在已有的普通电磁发射装置的基础上引入单片机闭环控制，能够实时读取电容蓄电池电压，控制电容充电速度和精确控制滚珠导体的弹射速度，能够方便进行霍普金森杆实验。
5327 | 一种基于折纸结构的全包围柔性机械爪 | 发明授权 | 有效专利 | CN111203904A | CN202010057833.7 | 2020.01.19 | 2020.05.29 | 广州大学 | 文桂林 李博平 刘杰 庞祖锋 何俊峰 | 本发明涉及一种基于折纸结构的全包围柔性机械爪，包括支撑管、安装在支撑管内壁上的环状气胀管、安装在环状气胀管上的三浦折纸、安装在支撑管上的气泵；气泵与环状气胀管连通，三浦折纸呈环状且安装在环状气胀管的圆环内，环状气胀管套在三浦折纸上且环状气胀管与三浦折纸的侧面与固定连接，随着环状气胀管的胀缩，三浦折纸展开或者折叠且三浦折纸的环状大小发生改变。本基于折纸结构的全包围柔性机械爪可以通过环状气胀管充气，使得三浦折纸发生径向收缩，从而夹持物体，本发明具有结构轻便、收缩规律、结构一体化的特点，对易损物体、柔软物体的抓取拥有更大的应用范围，同时制作成本更低，安装更快捷，维护更方便。属于柔性机械爪的技术领域。
5328 | 一种变摩擦的多重摩擦摆隔震支座 | 发明授权 | 在审专利 | CN108179817A | CN201810066873.0 | 2018.01.24 | 2018.06.19 | 广州大学 | 谭平 尚继英 张亚飞 陈洋洋 龙耀球 | 本发明涉及一种变摩擦的多重摩擦摆隔震支座，包括第一连接座板，连接滑块，中心滑块，第二连接座板；连接滑块的球形凸面与第一连接座板的球形凹面球面接触，中心滑块一端的球形凸面与连接滑块的球形凹面球面接触，中心滑块另一端的球形凸面与第二连接座板的球形凹面球面接触；连接滑块位于第一连接座板和中心滑块之间，中心滑块位于连接滑块和第二连接座板之间，第一连接座板与连接滑块之间的摩擦系数为变值μ1，连接滑块与中心滑块之间的摩擦系数为定值μ3，第二连接座板与中心滑块之间的摩擦系数为定值μ2。本发明具有良好的摩擦减震隔震的作用，属于隔震技术领域。
5329 | 一种机器人动作的执行方法、装置和存储介质 | 发明授权 | 有效专利 | CN113119119A | CN202110339458.X | 2021.03.30 | 2021.07.16 | 广州大学 | 张春良 翁润庭 王明 朱厚耀 王亚东 岳夏 吴伟聪 | 本发明公开了一种机器人动作的执行方法、装置和存储介质，本发明通过确定第一位置与第二位置之间的距离,当距离大于等于切换阈值，机器人执行导航动作以向目标位置进行移动，当距离小于切换阈值，根据第一位置和第二位置确定输入状态，将输入状态输入至避障网络模型，得到避障动作，机器人执行避障动作以避开障碍物，根据距离与切换阈值确定机器人的动作执行策略，使得机器人适应性强，能够根据障碍物的情况选取不同的动作进而保证机器人能够尽快地到达目标位置；而避障网络模型具有值函数，避障动作使得值函数为最大值，使得机器人能够尽快避开障碍物从而提高到达目标位置的速度,本发明可广泛应用于机器人技术领域。
5330 | 知识图谱推荐系统的对抗攻击方法、系统、设备及介质 | 发明授权 | 在审专利 | CN114143035A | CN202111297518.2 | 2021.11.04 | 2022.03.04 | 广州大学 | 王泽世 李默涵 田志宏 顾钊铨 韩伟红 仇晶 李树栋 唐可可 | 本发明涉及网络安全技术领域，尤其涉及一种知识图谱推荐系统的对抗攻击方法、系统、设备及介质，包括:若将新用户确定为攻击目标，则以新用户为起点，依次在各指定跳数范围内获取对应的目标商品节点数量和边数量；并根据目标商品节点数量和边数量，得到推荐权重；对所述新用户添加目标商品叶子节点和边，并更新推荐权重；根据更新后的推荐权重，得到攻击成功率和攻击发现概率；解决了现有对知识图谱的攻击扰动过大，容易暴露攻击行为，且难以对某一特定实体发起有目标攻击，难以应对使用量较多的交互式推荐系统的问题，本发明在保证交互式知识图谱扰动较小的情况下，通过添加目标商品叶子节点和边实现了对抗攻击，攻击方式更高效。
5331 | 一种筛网电极目数可调的大气压低温等离子体射流处理装置 | 发明授权 | 在审专利 | CN114205984A | CN202111405568.8 | 2021.11.24 | 2022.03.18 | 广州大学 | 柳晶晶 谭文超 穆金均 钟英英 | 本发明涉及一种筛网电极目数可调的大气压低温等离子体射流处理装置，包括装配体、固定台、第一支撑体、进气口、等离子体发生器、第二支撑体以及高压频率可调交流电源；其中，等离子体发生器包括筛网电极、玻璃介质板和圆形电极。本发明解决了等离子体射流装置结构固定导致等离子体射流位置不可调以及处理材料不充分的问题，不仅能随时调整等离子体射流处理材料的距离和随时更换筛网电极目数，还能随时调整被处理区域的位置和增大等离子体射流的面积，真正实现全方位处理材料，提高了等离子体处理材料的灵活性、方便性，使得等离子体射流处理材料得到更加广泛的应用。
5332 | 一种模块化可拼接微流体运输装置 | 发明授权 | 有效专利 | CN111760599A | CN202010516527.5 | 2020.06.08 | 2020.10.13 | 广州大学 | 江帆 陈美蓉 温锦锋 黄浩翔 黄海涛 沈健 祝韬 | 一种模块化可拼接微流体运输装置，包括多个微流体运送平台以及用于将微流体运送平台连接以实现微流体在多个微流体运送平台中运输的锥形微流道，多个锥形微流道中的锥形段的朝向均相同；每个锥形微流道与微流体运送平台之间通过可拆卸连接结构连接；所述微流体运送平台包括液滴载盘、镶嵌在液滴载盘内的电极组以及覆盖在电极组上的用于装载液滴的介电及疏水层，液滴载盘中的位于介电及疏水层上方的部位构成用于存放微流体的容纳槽，容纳槽与锥形微流道构成用于运输微流体的微流体运输通道。本发明的模块化可拼接微流体运输装置不仅结构简单，容易制造，而且适应力强，可以通过组合增减的方式适应不同的运送功率、运送距离。
5333 | 一种网络攻击方法、装置、设备及存储介质 | 发明授权 | 在审专利 | CN114143044A | CN202111328763.5 | 2021.11.10 | 2022.03.04 | 广州大学 | 李默涵 田志宏 孙彦斌 苏申 鲁辉 仇晶 姜誉 彭铭锐 | 本发明公开了一种网络攻击方法、装置、设备及存储介质，本发明通过确定目标用户的邻居用户，构建虚构用户，确定每一邻居用户以及虚构用户的推荐列表，将推荐列表中具有目标项目对应的目标邻居用户以及虚构用户进行用户分类，以确定权重因子并根据权重因子确定标记用户数量，通过用户分类确定权重因子提高确定目标邻居用户对目标项目的偏好程度的准确性，提高攻击效果；根据权重因子计算命中率，返回构建虚构用户的步骤，更新第一评分以及第二评分，并根据命中率确定最终的目标虚构用户以实现网络攻击，通过表征标记用户数量占目标用户的数量的比重的命中率确定最终的目标虚构用户以实现网络攻击，提高攻击效果，本发明可广泛应用于互联网领域。
5334 | 一种未佩戴安全帽人员识别方法、系统、装置和存储介质 | 发明授权 | 有效专利 | CN110852183A | CN201910999764.9 | 2019.10.21 | 2020.02.28 | 广州大学 | 蔡长青 黄永辉 陈慧敏 | 本发明公开了一种未佩戴安全帽人员识别方法、系统、装置和存储介质，所述方法包括获取至少一张实景图像，使用YOLO模型分别对各所述实景图像进行处理，获取未佩戴安全帽人员识别结果，选择出最优识别结果，以及根据所述最优识别结果，标记出各所述实景图像中的未佩戴安全帽人员等步骤。本发明从不同的YOLO模型所输出的未佩戴安全帽人员识别结果中选择出最优识别结果，可以减小拍摄实景图像的过程中以及不同YOLO模型对实景图像的处理过程中产生的误差，提高识别准确率；根据最优识别结果标记出未佩戴安全帽人员，可以进一步进行提醒等工作，从而及时地制止不佩戴安全帽的行为，保障安全生产。本发明广泛应用于安全生产技术领域。
5335 | 一种构建点云局部坐标系的方法、系统、装置及介质 | 发明授权 | 在审专利 | CN114648582A | CN202210338386.1 | 2022.04.01 | 2022.06.21 | 广州大学 | 陈联 肖旭光 饶永生 邹宇 | 本发明公开了一种构建点云局部坐标系的方法、系统、装置及介质，其方法包括:制作点云局部块的3D特征；将3D特征输入EE‑Net网络模型，得到预测的点云局部块每个点对构建局部参考坐标系的权重系数；根据预测的点云局部块每个点对构建局部参考坐标系的权重系数，得到预测权重的结果；根据预测权重的结果，构建点云局部参考坐标系。本发明提供的构建方法可确保点云局部块的刚体运动不变，从而设计出一个更加鲁棒且可重复的局部参考坐标系，便捷高效，占用系统资源少。
5336 | 一种无阀压电泵 | 发明授权 | 在审专利 | CN111637042A | CN202010532899.7 | 2020.06.11 | 2020.09.08 | 广州大学 | 江帆 温锦锋 陈美蓉 沈健 祝韬 黄浩翔 黄海涛 | 本发明公开一种无阀压电泵，包括基板、设置在所述基板上端的盖板、设置在所述基板上的进液口、出液口、混合通道以及压电机构；所述进液口包括第一进液口与第二进液口，所述第一进液口与所述混合通道之间设有第一进液通道，所述第二进液口与所述混合通道之间第二进液通道；所述第一进液通道与所述第二进液通道的末端汇聚且与所述混合通道连通；所述混合通道上设有扰动件；所述压电机构包括泵腔、压电振子、锥形进口通道以及锥形出口通道。该压电泵不仅结构简单，体积小，质量轻，而且能够将两种不同的液体相互混合，实现对混合液体的单向泵送功能；与此同时，该微泵没有复杂的机械结构。
5337 | 一种涂刷式金属工件表面强化研磨加工设备及方法 | 发明授权 | 有效专利 | CN110653671A | CN201910908587.9 | 2019.09.24 | 2020.01.07 | 广州大学 | 刘晓初 高伟林 朱锐 雷成豪 黄建枫 黄伟锋 李佳佳 | 本发明公开一种涂刷式金属工件表面强化研磨加工设备及方法，该加工设备包括旋转装夹装置、混合涂写装置和高压喷射装置，所述混合涂刷装置包括混合机构和涂刷机构，所述涂刷机构包括涂刷壳体、转动轮刷以及第二旋转驱动机构；所述转动轮刷转动连接在涂刷壳体内，其外圆面上设有沿着圆周分布的刷毛；该涂刷壳体的内腔底部设有储料空间，该涂刷壳体的内腔侧壁上设有用于避让刷毛往工件的加工表面延伸的避让口；所述转动轮刷位于储料空间的上方，所述刷毛的自由端转过的路径与储料空间存在交集。本发明不仅能够保证强化研磨加工效果更加均匀、质量更好，而且还可以防止研磨材料在工作环境中扩散而造成的污染，同时避免工件的加工表面被氧化。
5338 | 一种二氧化钛改性膜及其制备方法 | 发明授权 | 在审专利 | CN113069939A | CN202110323455.7 | 2021.03.25 | 2021.07.06 | 广州大学 | 杨洋 熊竹 | 本发明公开一种二氧化钛改性膜及其制备方法，涉及纳米材料技术领域。本发明所述制备方法，包括如下步骤:(1)将聚乙烯亚胺、盐酸多巴胺溶解于三羟甲基氨基甲烷溶液中，得到聚多巴胺混合分散液；(2)将初始膜材料放入步骤(1)中得到的聚多巴胺混合分散液中浸泡，得到多巴胺改性膜；(3)将纳米二氧化钛、含儿茶酚化合物、含氨基化合物溶解于三羟甲基氨基甲烷溶液中，得到混合分散液；(4)将步骤(2)中得到的多巴胺改性膜放入步骤(3)中得到的混合分散液中浸泡，得到表面有二氧化钛种子层的膜材料；(5)将步骤(4)中得到的表面有二氧化钛种子层的膜材料，浸入钛酸四丁酯和尿素的混合溶液中，反应后得到二氧化钛改性膜。
5339 | 一种高强高保温气凝胶地板供暖构造 | 发明授权 | 在审专利 | CN114673319A | CN202210205551.6 | 2022.03.03 | 2022.06.28 | 广州大学 | 吴会军 邹锐婷 刘彦辰 杨丽修 | 本发明公开一种高强高保温气凝胶地板供暖构造，包括依次自下而上设置的气凝胶绝热保温层、铝箔反射层、预制砂浆板、地板面层；所述气凝胶绝热保温层通过采用纤维复合增强方法、溶剂置换‑表面疏水改性一步法、常压干燥方法制备得到；所述铝箔反射层与预制砂浆板之间设置有若干个地暖管。该地板供暖构造采用气凝胶作为保温板，具有保温性能好，热量损失小，强度高和耐久性好等优点。
5340 | 一种静态代码安全检查方法 | 发明授权 | 在审专利 | CN114707155A | CN202210377876.2 | 2022.04.12 | 2022.07.05 | 广州大学 | 鲁辉 田志宏 徐一笑 苏申 孙彦斌 | 本发明公开了一种静态代码安全检查方法，其包括如下步骤:S1、将可执行程序封装在CodeQL引擎的内部；S2、通过调用模块与调用接口通讯，并且以Json格式提交参数；S3、CodeQL引擎针对Json参数进行解析，完成初步配置；S4、CodeQL引擎将根据规则对代码进行数据流分析及污点分析；S5、输出扫描结果。该方法主要是基于通过CodeQL技术实现构造一个.QL概念的白盒扫描方案，将引擎的实现和规则开发与使用者分割开来，使用者只需要将精力专注于扫描规则的完善及优化上，通过CodeDatabase技术可以定位到具体是第几行代码存在漏洞，有清晰的数据流，便于使用人员进行分析研究。
5341 | 透可见反近红外光的微结构镀膜玻璃基板及制作方法 | 发明授权 | 在审专利 | CN114702248A | CN202210369271.9 | 2022.04.08 | 2022.07.05 | 广州大学 | 李萍 程锹轩 陈华金 向建化 王锦新 | 本发明提供了一种透可见反近红外光的微结构镀膜玻璃基板及制作方法，其结构包括玻璃基板本体，玻璃基板本体的上表面加工有满足二次全内反射的三角形的微结构，所述玻璃基板本体的上表面由下往上依次设有相互交替层叠的低折射率层和高折射率层，通过在玻璃基板本体上设计加工满足二次全内反射的微结构增加可见光的透过率，镀膜实现近红外光的反射，微结构结合交替层叠的低折射率层和高折射率层，在减少镀膜层数的同时提高了可见光的透过率，解决了传统镀膜层数多引发的可见光透过率低下和牢固度不足等问题。
5342 | 可穿戴装置的手势识别方法及装置 | 发明授权 | 有效专利 | CN106774889A | CN201611159978.8 | 2016.12.15 | 2017.05.31 | 广州大学 | 刘长红 梁炽波 黄展鹏 张宏康 彭绍湖 | 本发明公开了一种可穿戴的手势识别装置，包括加速度传感器模块、微处理器模块、无线通信模块，其中:加速度传感器模块用于获取当前手势；微处理器模块用于将当前手势与预设标准手势对比，并在对比一致的情况下生成控制信号；无线通信模块用于将控制信号传输至移动终端设备。本发明进一步公开了一种可穿戴装置的手势识别方法，该方法包括步骤:S1:预设标准手势；S2:通过加速度传感器模块获取当前手势；S3:通过微处理器模块将当前手势与预设标准手势对比，并在对比一致的情况下生成控制信号；S4:通过无线通信模块将控制信号传输至移动终端设备。通过该装置和方法，有效提高了手势识别的准确率。
5343 | 一种手机摄像头玻璃盖板丝印CD纹缺陷检测方法及系统 | 发明授权 | 在审专利 | CN114723728A | CN202210424547.9 | 2022.04.21 | 2022.07.08 | 广州大学 | 陈从桂 朱健业 朱春锦 龚伟东 黄锦华 吴狄 | 本说明书实施例提供了一种手机摄像头玻璃盖板丝印CD纹缺陷检测方法及系统，其中，方法包括:S1.对待检测图像进行二值化处理，提取灰度值在预设阈值范围内的目标区域；S2.通过特征选择在所述目标区域内进行筛选，得到所述目标区域中的目标CD纹区域；S3.对目标CD纹区域进行处理，分离目标CD纹区域中的CD纹图像；S4.对CD纹图像进行极坐标变换，并对极坐标变换后的图像进行平滑处理；S5.计算平滑处理前后待检测CD纹图像的灰度值差值，判断CD纹是否存在缺陷。本发明可以提高CD纹缺陷的检测的速度与精度。
5344 | 一种光催化氧化甲烷制备甲醇的方法 | 发明授权 | 在审专利 | CN111333487A | CN202010298935.8 | 2020.04.16 | 2020.06.26 | 广州大学 | 牛利 韩冬雪 范英英 魏世蕾 | 本发明属于光催化领域，公开了一种光催化氧化甲烷制备甲醇的方法，包括如下步骤:将Au/ZnO复合光催化剂加入水中搅拌，通入CH4和O2，在光照射条件下，进行光催化CH4氧化反应，制得甲醇；所述光催化剂中Au的负载量≥0.3wt％，CH4的压强≥15bar。本发明利用Au负载的ZnO作为光催化剂，通过Au纳米颗粒负载量的精准调控，充分导出ZnO中的导带电子，促进CH3OOH的还原制备CH3OH。此外，通过更换光源，将紫外区的照射更换成全光谱的照射，即能满足反应中能量的需求，又避免过高的光能输入造成生成的CH3OH被分解氧化成HCHO。最终，实现CH4选择性氧化生成CH3OH，选择性达到100％。
5345 | 一种预测复合材料疲劳寿命的方法 | 发明授权 | 有效专利 | CN109855991A | CN201910046021.X | 2019.01.16 | 2019.06.07 | 广州大学 | 张芝芳 梁智洪 廖兴升 傅继阳 刘爱荣 吴玖荣 | 本发明提供了一种预测复合材料疲劳寿命的方法，所述方法包括以下步骤:(1)对复合材料进行模态测试，得到频率值；将频率值代入疲劳寿命预测模型，得到预测的疲劳寿命，其中，所述疲劳寿命预测模型为关于交变循环次数与频率的疲劳寿命预测模型，所述交变循环次数与频率的数据通过交变疲劳载荷下同时进行疲劳试验和模态试验得到。本发明的方法只需采用简便易得的振动采集设备就能实现频率的采集，并进而预测疲劳寿命，简便易行且具有很好疲劳寿命预测的精度。
5346 | 一种用于隔震层的竖向隔振的抗风载支墩结构 | 发明授权 | 在审专利 | CN113216435A | CN202110481626.9 | 2021.04.30 | 2021.08.06 | 广州大学 | 周云 李钧睿 周和鸿 | 本发明公开了一种用于隔震层的竖向隔振的抗风载支墩结构，包括与上预埋板连接的上连接板、与下预埋板连接的下连接板，所述上连接板与所述下连接板之间固定设有钢筒，所述钢筒内具有填充物；所述钢筒的中部设有向内凹的削口，所述削口可在地震作用下受剪切力断裂；钢筒的内部上部的填充物与所述上连接板之间、所述钢筒的内部下部的填充物与所述下连接板之间均设有柔性层；钢筒的周向设有多个钢拉索，各所述钢拉索的上端均与所述上连接板固定连接，各所述钢拉索的下端均与所述下连接板固定连接。本发明的用于隔震层的竖向隔振的抗风载支墩结构在承担现有技术中的隔振装置风载荷作用基础上具有阻隔竖向振动和抵御拉应力的作用。
5347 | 一种基于深度学习的垃圾分类检测方法 | 发明授权 | 在审专利 | CN114758224A | CN202210242319.X | 2022.03.11 | 2022.07.15 | 广州大学 | 曹忠 郑泽鹏 尚文利 王锋 邓辉 梅盈 | 本发明公开了一种基于深度学习的垃圾分类检测方法，该方法包括:对生活垃圾图像数据集进行预处理，扩充生活垃圾图像数据集的数据量；利用数据生成器读取生活垃圾图像数据集中的所有图像，根据每张图像所属类别，生成相应的批次张量；构建深度神经网络模型，模型初始化后，读取数据生成器所生成的生活垃圾图像批次张量，训练模型直至模型基本收敛；将训练至收敛的模型用于生活垃圾图像数据集中测试集的评估，训练至收敛后的模型用于生活垃圾的分类检测。本发明构建的基于深度学习的垃圾分类检测深度神经网络能够在小型数据集上有效识别日常生活垃圾，在大致同等模型容量下识别效果明显优于的其他深度神经网络模型，具有重大意义。
5348 | 一种微结构透明隔热薄膜的制备方法 | 发明授权 | 在审专利 | CN114957749A | CN202210587042.4 | 2022.05.27 | 2022.08.30 | 广州大学 | 李萍 程锹轩 陈华金 向建化 王锦新 | 本发明涉及隔热薄膜领域，且公开了一种微结构透明隔热薄膜的制备方法，包括以下步骤:S1:制备出铯钨青铜浆料；S2:将制备好的铯钨青铜浆料与水性聚氨酯树脂进行混合，得到充分混合的铯钨青铜涂料；S3:确定尺寸的微结构，选取微结构结构周期为90um，占空比为100％，顶角角度为60°，采用CNC精密磨床在铜板上加工V型沟槽阵列微结构；S4:将模板放置在微结构表面，将铯钨青铜涂料注射在模板中，然后进行晾干以及真空干燥，待涂料完全成型之后开始脱模，最终得到微结构透明隔热薄膜。本发明微结构透明隔热薄膜的制备方法，微结构透明隔热薄膜具有可见光高透过率的优点，有效提高了可见光的利用。
5349 | 盲文学习装置及工作方法 | 发明授权 | 在审专利 | CN112767792A | CN202110136673.X | 2021.02.01 | 2021.05.07 | 广州大学 | 伍冯洁 郭子芊 罗文俊 胡思琪 刘庆焜 刘伟谱 杜俊杰 邓柏锋 | 本发明公开了盲文学习装置及工作方法，包括嵌入式控制系统、语音输入单元、语音播放单元和盲文学习板；语音输入单元连接嵌入式控制系统，将采集的语音信息发送给嵌入式控制系统；嵌入式控制系统连接盲文学习板，将接收的语音信息转换成文本信息以及将文本信息转换成盲文信息，根据盲文信息控制盲文学习板通过可升降凸点来显示盲文；嵌入式控制系统连接语音播放单元，控制语音播放单元播报盲文学习板所显示盲文。本发明能够辅助视障人士更快且更高效的学习盲文，在不使用大量盲文板的情况下就能够实现汉字等的大量学习，节省了盲文学习过程中盲文板的使用数量，减少了盲文学习的成本。
5350 | 一种晶硅太阳能电池基板及其制备方法 | 发明授权 | 在审专利 | CN115000186A | CN202210561807.7 | 2022.05.23 | 2022.09.02 | 广州大学 | 李萍 程锹轩 王锦新 向建化 陈华金 | 本发明涉及太阳能光伏组件技术领域，尤其是涉及一种晶硅太阳能电池基板及其制备方法，其中，晶硅太阳能电池基板包括光学玻璃基板和功能涂层，所述功能涂层所使用浆料的原料为对可见光透过但屏蔽近红外光的纳米材料；优选地，所述纳米材料包括铯钨青铜、氧化铟锡、氧化锌和纳米ATO中的任意一种或多种。本发明的晶硅太阳能电池基板选择对可见光高透的光学玻璃作为基板，选择对可见光透过但会屏蔽近红外光的纳米材料作为光学玻璃的功能涂层，通过反射近红外光实现降温，与其他降温方式相比，具有制造成本低、无需额外能量、不受外界环境影响的优点。并且该制备方法简单、便于加工，具有制造成本低和适合大规模生产的优点。
5351 | 一种储罐防晃减震装置 | 发明授权 | 在审专利 | CN106939965A | CN201710229312.3 | 2017.04.10 | 2017.07.11 | 广州大学 | 沈朝勇 陈洋洋 谭平 马玉宏 黄襄云 崔杰 刘彦辉 龙耀球 刘杨 周福霖 | 本发明涉及隔震减震技术领域，尤其涉及一种重大生命线工程隔震的储罐防晃减震装置，包括顶部开口的储罐罐体，在所述储罐罐体的内部分别设置有减晃阻尼橡胶及记忆阻尼装置，所述减晃阻尼橡胶与储罐罐体的形状匹配且外周与储罐罐体的内壁粘接，所述记忆阻尼装置设置在储罐罐体的开口位置，本发明的减晃阻尼橡胶为高阻尼橡胶，在罐体内部的液面晃动时可以产生回复拉力，并通过高阻尼橡胶的阻尼性能，在发生变形时可以产生一定的阻尼耗能功能，两方面的特性可以减轻液面的晃动，该装置中记忆阻尼装置包括记忆合金和高阻尼橡胶，在液面发生晃动时，由于其超弹性功能，在提供变形后的回复力的同时，提供滞回耗能功能，进一步减小罐体内部液面的晃动。
5352 | 一种基于知识图谱的暗网话题发现方法和系统 | 发明授权 | 有效专利 | CN110046260A | CN201910305756.X | 2019.04.16 | 2019.07.23 | 广州大学 | 谭庆丰 陈小龙 谭润楠 张宇 顾钊铨 田志宏 殷丽华 | 本发明公开了一种基于知识图谱的暗网话题发现方法和系统，包括:对获取的暗网数据进行web页面去重，通过算法对存在同一个页面采集了多次的数据进行去重处理；将去重处理后的所述暗网数据进行降维处理；通过黑话词典和文档/段落/句子的向量表示配合词向量表示，对降维后的所述暗网数据进行黑话检测识别；对检测到黑话后的数据进行自然语言处理，提取出弱信号数据的实体、属性、关系和事件；根据自然语言处理提取的弱信号数据构造事实三元组，构建事件知识图谱；在所述事件知识图谱中通过图匹配和遍历实现弱信号数据间的关联发现，并通过所述事件知识图谱中的弱信号关联和节点中心性计算实现核心话题的发现。
5353 | 一种过渡金属硫化物/石墨烯复合材料及其制备方法和应用 | 发明授权 | 有效专利 | CN112062158A | CN202010878784.3 | 2020.08.27 | 2020.12.11 | 广州大学 | 刘芝婷 陈逊杰 张梦辉 郑文芝 杨伟 范浩森 | 本发明公开一种过渡金属硫化物/石墨烯复合材料及其制备方法和应用，所述过渡金属硫化物/石墨烯复合材料的制备方法包括如下步骤:(1)将过渡金属盐溶于甲醇中，经溶剂热反应得到过渡金属的羟甲基氢氧化物；(2)将过渡金属的羟甲基氢氧化物与氧化石墨烯分散液混合，得到羟甲基氢氧化物/石墨烯复合材料；(3)对羟甲基氢氧化物/石墨烯复合材料进行硫化，得到过渡金属硫化物/石墨烯复合材料。本发明的过渡金属硫化物/石墨烯复合材料具有高比电容和良好的循环稳定性，同时还具有高能量密度。
5354 | 一种数据通信监控方法、系统及计算机可读存储介质 | 发明授权 | 在审专利 | CN111931236A | CN202010837963.2 | 2020.08.19 | 2020.11.13 | 广州大学 | 林炼升 殷丽华 田志宏 苏申 曾标 孙哲 | 本发明提供一种数据通信监控方法、系统及计算机可读存储介质，其中，所述方法包括:在数据交互过程中，调用被审核智能合约的所有函数接口，用于监控被调用函数的返回值是否存在返回隐私数据的行为，和/或用于监控被调用函数是否存在通过智能合约调用以变量传递隐私数据的行为。本发明通过简单的方式对智能合约的数据通路进行监控，能够非常大程度上监控到通过智能合约层面泄露隐私数据，有效防止私有数据泄露后用户仍不知情的情况出现；本发明由于是通过智能合约代理形式进行审核，因此对fabric联盟链的底层框架依赖性较低，可以兼容现有大部分fabric版本，迁移性强，可插拔行也较强。
5355 | 基于图像处理与GPS导航技术的激光投影指向方法及装置 | 发明授权 | 失效专利 | CN109297502A | CN201810869459.3 | 2018.08.01 | 2019.02.01 | 广州大学 | 黄文恺 陈朝政 黄俊锋 王冬 陈杰勇 余伟霖 吴羽 | 本发明公开了基于图像处理与GPS导航技术的激光投影指向方法及装置，所述方法包括:基于GPS导航地图，实时获取车辆的位置信息、行驶速度和方向；根据所述位置信息，判断车辆与下一个目标路口的距离是否等于或小于预设阈值，若是，则实时获取当前的行驶录像进行识别分析，得到所述下一个目标路口的二维数据；基于所述下一个目标路口的二维数据，根据所述行驶速度和所述行驶方向，自适应地控制激光设备将激光投影到所述下一个目标路口的中央位置。进一步地，根据所述位置信息，判断车辆是否已驶过当前目标路口，若是，则关闭激光投影设备。本发明能够自动将激光投影到目标路口进行导航，避免GPS导航时不够精准造成在高速或转弯时走错路口的问题。
5356 | 一种钢轨焊缝修磨机器人路径规划方法 | 发明授权 | 有效专利 | CN108803621A | CN201810841449.9 | 2018.07.27 | 2018.11.13 | 广州大学 | 吴文强 张春良 李嘉龙 谢嘉亮 朱厚耀 | 本发明涉及高铁钢轨焊缝修磨技术，尤其涉及钢轨焊缝修磨机器人路径规划方法，首先对钢轨模型进行毛坯设置，利用等距偏置方法对钢轨模型作横截面，再对钢轨模型与横截面形成的交叉曲线提取出数据点；求取数据点的法矢量信息；对已求取法矢量信息的数据点进行排序；根据已排好序的数据点生成运动轨迹。本发明使机器人系统可以根据表面位置数据并结合激光传感器采集的数据自动生成打磨运动轨迹，实现高效率、高精度的打磨。
5357 | 一种模拟复杂工况条件下材料综合性能测试装置 | 发明授权 | 在审专利 | CN115032071A | CN202210730777.8 | 2022.06.24 | 2022.09.09 | 广州大学恒普(宁波)激光科技有限公司 | 桂珍珍 路媛媛 曾耀华 张建辉 马明栋 周晓思 谢堂 | 本发明提供了一种模拟复杂工况条件下材料综合性能测试装置，包括壳体，壳体内部的底端安装有第一夹持组件，壳体内部的顶端安装有与第一夹持组件对称设置的第二夹持组件或弯曲实验杆，壳体内部两侧对称安装有第三夹持组件和第四夹持组件，第四夹持组件与壳体转动连接，第四夹持组件位于壳体外部的一端连接有夹紧装置或扭转电机，第一夹持组件和第二夹持组件的连线与第三夹持组件与第四夹持组件的连线相交，壳体侧面设有进液口和出液口，进液口与出液口之间连通有液体循环输送系统。该装置可实现对试件的弯曲、扭转、拉伸、腐蚀中的一种或多种组合测试条件，实现对复杂工况下试件会产生拉压变形、扭转变形、弯曲变形、疲劳损伤等一种或多种组合服役环境的模拟。
5358 | 一种室温下双水解快速制备粒径均匀的拜尔石微球的方法 | 发明授权 | 有效专利 | CN112374514A | CN202011250721.X | 2020.11.11 | 2021.02.19 | 广州大学 | 蔡卫权 李文杰 党成雄 杨志超 周金鹏 | 本发明公开了一种室温下双水解快速制备粒径均匀的拜尔石微球的方法。所述方法包括以下步骤:首先配制铝酸钠溶液，然后加入无水乙醇，搅拌均匀获得铝酸钠乙醇水溶液体系；再加入酸铵溶液，搅拌均匀后，静置老化进行液相沉淀反应，反应时间为5～180min；反应结束后将沉淀产物过滤，将滤饼洗涤后干燥，得到白色粉末状固体，即为拜耳石微球。本发明在室温、常压下利用一类弱酸性盐与铝酸钠溶液发生快速的双水解反应，可显著缩短铝酸钠结晶过程的诱导时间，并通过调节酸铵的浓度来控制粒径的大小，从而得到粒径在一定范围内均一可控的拜尔石微球。
5359 | 一种电化学发光检测L-半胱氨酸的方法 | 发明授权 | 有效专利 | CN112129747A | CN202011013775.4 | 2020.09.24 | 2020.12.25 | 广州大学 | 牛利 张保华 黄萍 张玉微 陈丽娟 | 本发明公开一种电化学发光检测L‑半胱氨酸的方法，采用固态电化学发光传感器对L‑半胱氨酸进行检测，所述固态电化学发光传感器包括电极，所述电极表面具有热活化延迟荧光聚合物的修饰层。本发明的检测方法能够实现L‑半胱氨酸含量的快速高灵敏检测。
5360 | 一种多级自恢复型消能支撑及其消能方法 | 发明授权 | 在审专利 | CN112392163A | CN202011317547.6 | 2020.11.20 | 2021.02.23 | 广州大学 | 谭平 赵啸峰 米鹏 陈林 龙耀球 周福霖 | 本发明涉及一种多级自恢复型消能支撑，包括中部定位板和位于两侧的承载力不同的两个二级防屈曲单元；二级防屈曲单元包括连接节点、支撑核心构件、外套钢管、滑动承重板、耗能钢棒、固定承重板、钢架支撑、形状记忆合金棒、限位块；外套钢管的内端与中部定位板固定；连接节点、支撑核心构件、滑动承重板、耗能钢棒、固定承重板、钢架支撑、中部定位板从外向内依次相接；外套钢管的内壁设有防止滑动承重板向外滑移的限位块；外套钢管的外端和滑动承重板之间设有形状记忆合金棒。还涉及一种多级自恢复型消能支撑的消能方法。本发明构造简单，施工方便，具有很高的实用价值，属于工程消能减震结构技术领域。
5361 | 一种基于3D-DIC的牙齿裂纹检测方法 | 发明授权 | 在审专利 | CN115082382A | CN202210600662.7 | 2022.05.30 | 2022.09.20 | 广州大学 | 王文龙 吴昱彦 陈礼智 郭俊城 | 本发明公开了一种基于3D‑DIC的牙齿裂纹检测方法，包括以下步骤:S1:使用喷笔在牙齿表面喷涂黑色墨水，使得墨水呈密集的斑点状均匀分布于牙齿表面，所述斑点集合称为散斑图，通过双目相机获取牙齿的图像，图像分为左视图和右视图，经过校正后得到无畸变的左、右视图，S2:提取所述左视图和右视图中牙齿所在的区域，得到只包含牙齿的图像，S3:对左视图和右视图中牙齿所在区域的进行立体匹配，S4:计算得到视差图，S5:对视差图进行后处理，S6:生成局部点云图且经融合后生成完整点云图，S7:对牙齿施加压力重复以上步骤得到另一点云，S8:用3D‑DIC方法对比点云，得到三维应变场，S9:分析应变场得到主裂纹位置。
5362 | 梁柱节点加固弧形铅粘弹性阻尼器 | 发明授权 | 失效专利 | CN101713226A | CN200910209813.0 | 2009.10.23 | 2010.05.26 | 广州大学 | 周云 邓雪松 邹征敏 | 本发明提供一种梁柱节点加固弧形铅粘弹性阻尼器，该阻尼器由复合弹性体(7)和分别设在复合弹性体(7)两头的第一连接板(5)及第二连接板(6)组成，其中，复合弹性体(7)由交替叠合的弹性体(3)和剪切钢板(4)以及横穿弹性体(3)和剪切钢板(4)的柱状铅芯(10)组成，其特征在于，所述的复合弹性体(7)为圆心角呈90°的弧形，每一弹性体(3)和剪切钢板(4)均为与复合弹性体(7)同心的弧形；所述的第一连接板(5)和第二连接板(6)外侧面的夹角也为90°，且二者的延长线交于复合弹性体(7)的圆心；所述柱状铅芯(10)的轴线也交于复合弹性体(7)的圆心。本发明所述的阻尼器可直接安装在框架结构梁与柱下腋或/和上腋内，以实现框架结构梁柱节点的抗震加固。
5363 | 一种基于MCM-41分子筛固化离子液体的锂电池固体电解质及其制备方法 | 发明授权 | 失效专利 | CN111740154A | CN201910229206.4 | 2019.03.25 | 2020.10.02 | 广州大学 | 贺鹤鸣 吕松年 | 本发明公开了一种基于MCM‑41分子筛固化离子液体的锂电池固体电解质及其制备方法，该固体电解质由MCM‑41分子筛、离子液体和锂盐组成。其制备方法包括以下步骤:1)锂盐、离子液体和MCM‑41分子筛的干燥预处理；2)锂盐和离子液体的混合，得到锂盐‑离子液体混合物；3)MCM‑41分子筛和锂盐‑离子液体混合物的混合，焙烧。本发明的固体电解质以MCM‑41分子筛为基体，将离子液体和锂盐填充固载在分子筛的孔道中，不仅可以大大抑制锂枝晶的形成，而且还有利于锂离子的迁移，具有较高的电导率和能量密度，且还可以提高固体电解质的界面稳定性。
5364 | 基于植被季相变化的耕地撂荒监测方法、装置和存储介质 | 发明授权 | 在审专利 | CN115082803A | CN202210995735.7 | 2022.08.19 | 2022.09.20 | 广州大学 | 杨颖频 肖文菊 吴志峰 | 本说明书实施例提供了一种基于植被季相变化的耕地撂荒监测方法、装置和存储介质，所述方法包括:针对待检测区域，通过采集归一化植被指数NDVI时序曲线，得到撂荒地样本特征集和非撂荒地样本特征集；基于所述撂荒地样本特征集和所述非撂荒地样本特征集，确定所述待检测区域的撂荒地判据；根据所述撂荒地判据，识别所述待检测区域中的撂荒地。本申请提供的技术方案用以解决现有技术对撂荒地的季相变化特征考虑不够充分的问题。
5365 | 一种面向本地化差分隐私的图统计分析方法 | 发明授权 | 在审专利 | CN115114381A | CN202210712792.X | 2022.06.22 | 2022.09.27 | 广州大学 | 殷丽华 孙哲 陶富强 方滨兴 韩伟红 张美范 李然 | 本发明属于差分隐私和子图统计技术领域，公开了一种面向本地化差分隐私的图统计分析方法，包括如下步骤:S1、针对现有图统计分析算法存在隐私泄露的问题，设置的框架让每个用户对他的邻接列表数据进行扰动；S2、再将噪声数据发送到服务器，服务器接收到扰动的数据后再计算出子图计数的无偏估计；S3、通过三角形和k‑stars的实用计数算法，在不接触用户的原始数据的条件下计算出图中的聚类系数；S4、服务器根据聚类系数，可以向聚类系数高的子图中的用户推送相关的服务。该面向本地化差分隐私的图统计分析方法，可以降低子图统计的估计误差，确保算法的实用性，并且其客户端无需了解额外信息，提高子图统计分析的隐私性。
5366 | 一种高硬度、防粘附、透光的有机硅涂层材料及其制备方法 | 发明授权 | 在审专利 | CN114854236A | CN202210543643.5 | 2022.05.19 | 2022.08.05 | 广州大学 | 吴旭 林典 于丹凤 徐秀彬 翁家豪 | 本发明公开了一种高硬度、防粘附、透光的有机硅涂层材料及其制备方法，属于功能涂层材料领域。该涂层材料按重量百分数计，由以下组分制成:交联剂15‑30％；硅烷偶联剂10‑20％；低表面能化合物1‑5％；溶剂50‑70％。本发明涂层材料制备的涂层同时具有高硬度、高光泽度、良好的附着力以及疏水的特性，可应用于汽车、金属制品、家用电器、皮制品、玻璃的表面，有效提升上述制品表面硬度以及抗污能力，从而延长制品使用寿命。
5367 | 大坝内观与外观的线式监测装置及其监测方法 | 发明授权 | 有效专利 | CN110319809A | CN201910638617.9 | 2019.07.16 | 2019.10.11 | 江西省水利厅工程建设稽察事务中心广州大学 南昌大学 | 黎佛林 廖铖 徐富刚 | 本发明公开了一种大坝内观与外观的线式监测装置及其监测方法，通过在大坝面板表面或坝体内部预设测量轨道，使测量仪在测量轨道内匀速运行；该测量系统由匀速卷扬机、测量仪、测量轨道、DSP处理器、动力线等组成。本发明在大坝表面安装T型测量轨道，实现大坝外观的线式监测；通过测量仪在预设的测量轨道内由匀速卷扬机助力匀速运行，减少测量误差；对光纤陀螺仪捷联更新矩阵的姿态角与姿态测量仪的姿态角间的偏差进行优化，对零漂区分补偿，能够提高监测精度；通过设计防水圈，增强了监测装置的防水性能。本发明适用于大坝表面和内部变形的连续测量，尤其是面板挠度和大坝内部沉降及水平位移的连续测量。
5368 | 一种面向领域的概念抽取方法、终端设备及存储介质 | 发明授权 | 在审专利 | CN109753664A | CN201910055910.2 | 2019.01.21 | 2019.05.14 | 广州大学 | 仇晶 田志宏 殷丽华 柴瑜晗 顾钊铨 李树栋 韩伟红 方滨兴 | 本发明公开了一种面向领域的概念抽取方法、终端设备及存储介质，所述方法包括获取目标领域的语料，并对语料进行预处理，作为词向量训练的输入文件；采用规则和统计相结合的方法，从预处理后的语料中抽取出若干个领域术语；将所述输入文件输入Word2vec工具进行所述词向量训练，得到与若干个词语一一对应的词向量；对所述抽取的领域术语，根据所述词向量并采用余弦相似度公式计算两两领域术语之间的相似度；根据设定的相似度阈值筛选有关联的领域术语对，进行语义图的构建；根据所述语义图，采用社区发现算法进行概念抽取，得到概念集。本发明能够通过构建和分析语义图，发现大数据中各个领域术语之间的关联，从而提高概念抽取的准确率和实用性。
5369 | 一种可变导热管及其加工方法 | 发明授权 | 在审专利 | CN115143824A | CN202210824627.3 | 2022.07.13 | 2022.10.04 | 广州大学 | 向建化 杨文强 黄家乐 李萍 魏鑫 陈小文 | 本发明提供了一种可变导热管及其加工方法，可变导热管包括管体、吸液芯、密封组件，管体内具有空腔，管体两端与密封组件配合密封；吸液芯采用孔隙毛细力大的多孔金属，与管壁贴合；密封部件包括依次连接的密封头、记忆合金弹簧和挡片，记忆合金弹簧具有高温收缩，低温伸长特性，用于控制工质蒸发凝结换热有效面积。加工方法如下:切削出管体、密封组件、挡片结构形状，用焊接将密封头、记忆合金弹簧、挡片连接并安装到管体两端，二次密封，将充液管安装到注液口，向管内注入工质，抽真空处理，降低内部气压，使工质沸点降低，最后，对注液口进行冷冲压密封。本发明在不充入不凝性气体下随加热负荷改变传热能力，实现控制热管工作温度。
5370 | 一种基于对抗神经网络的隐写分析方法 | 发明授权 | 有效专利 | CN106920206A | CN201710157657.2 | 2017.03.16 | 2017.07.04 | 广州大学 | 綦科 林升 | 本发明涉及一种基于对抗神经网络的隐写分析方法，包括以下步骤:A1、对用户上传的图像数据进行数据处理，提取待判别隐写数据特征；A2、应用预先训练完成的对抗神经网络的隐写模式生成器生成隐写数据特征；A3、将待判别隐写数据特征和生成的隐写数据特征输入预先训练完成的对抗神经网络的判别器进行特征比对，根据比对的相似度，识别用户上传的图像数据的隐写模式类别。本发明将对抗神经网络和隐写分析相结合，应用对抗神经网络所具备的可扩展、可训练、鲁棒性、非线性映射能力，提高了隐写分析的精度和普适性。
5371 | 基于深度元学习和生成对抗网络的字体修复方法及系统 | 发明授权 | 在审专利 | CN115170403A | CN202210563901.6 | 2022.05.23 | 2022.10.11 | 广州大学 | 张钧建 顾钊铨 王乐 朱东 谢禹舜 谭昊 张欢 张登辉 唐可可 韩伟红 李树栋 仇晶 李默涵 | 本发明公开了一种基于深度元学习和生成对抗网络的字体修复方法及系统，所述方法步骤为:使用数据获取模块获取已有的书法字体数据集Dataset‑1以及字体的笔画和结构数据；使用数据处理模块将数据针对不同任务进行不同方式的处理；使用Font‑Meta模块对残缺的书法字体进行补全；使用字体审核模块寻找最好的补全字体；使用字体输出模块输出修复字体。本发明提出的字体修复方法及系统，能够基于现有的数据样本学到汉字的字体笔画、结构和风格等特征，在对汉字字体缺失部位进行补全时比现有技术更加全面；本发明应用在书法字体修复领域中，能减少人工成本，提升字体修复的精度和完整程度。
5372 | 一种基于二甲苯异构体分离的HTCS和机器学习协同方法 | 发明授权 | 在审专利 | CN115171800A | CN202210675379.0 | 2022.06.15 | 2022.10.11 | 广州大学 | 乔智威 李钰 严雅玲 黄晓珊 张知科 朱鑫 王邦芬 李树华 | 本发明公开了一种基于二甲苯异构体分离的HTCS和机器学习协同方法，其包括如下步骤:S1、通过几何分析和分子模拟对4764个可计算的CoRE‑MOF的几何描述符进行计算，对选取的1502个MOF进行二甲苯异构体的吸附模拟；S2、使用两种机器学习方法，分析1502个MOF吸附的结构‑性能关系；S3、应用粒子群优化，加速两种机器学习方法的最优预测，分析和优化对二甲苯的吸附容量和对二甲苯对邻、间二甲苯的选择性的权重，提高机器学习预测精度；S4、在六个不同的MOF数据集中对每个描述符对于分离的重要性进行评估；S5、根据机器学习的结果，对关键的描述符进行分析，结合MOF框架灵活性筛选出最优MOF。
5373 | 一种介孔纳米棒状催化剂及其制备方法和应用 | 发明授权 | 有效专利 | CN111871417A | CN202010861639.4 | 2020.08.24 | 2020.11.03 | 广州大学 | 胡春 卢超 吕来 邓康蓝 | 本发明提供了一种介孔纳米棒状催化剂及其制备方法和应用。本发明通过将含有锌盐和铜盐的溶液与无机碱水溶液混合，控制pH值为10.5‑11.5，再置于密闭容器内进行水热反应，反应完后固液分离，收集固体并用水洗涤，干燥后在保护气保护下进行煅烧，得到氧化铜掺杂氧化锌的介孔纳米棒状催化剂，不但制备方法简单，设备要求低，而且所得催化剂能有效快速地去除水中罗丹明B、双酚A、布洛芬、苯海拉明、苯妥因、2‑氯苯酚等有机污染物，作用2h即能使大部分有机污染物的去除率大于80％，同时催化降解过程中过氧化氢利用率高，另外，所得催化剂为固体催化剂，便于与水分离，回收循环利用后仍能保持对有机污染物的高的去除效果。
5374 | 智能清洁机器人自清洁拖地控制方法及其装置 | 发明授权 | 失效专利 | CN102204802A | CN201110120519.X | 2011.05.10 | 2011.10.05 | 广州大学 | 刘长红 刘晓初 黄文恺 胡晓 王一军 萧金瑞 | 本发明智能清洁机器人自清洁拖地控制方法及其装置，控制方法包括拖板从拖地位置进入污水箱清洁及拖板清洁后从污水箱返回拖地位置的运行过程，装置包括安装在拖板上的喷头，通过水管和喷头相连的水泵，底盘上与水泵相连的储水箱，通过连杆和拖板相连的升降台，安装在竖向支架和横向支架上的电机，套在电机输出轴上的主动带轮，通过同步带与主动带轮相连的从动带轮，驱动升降台的竖向丝杆和导杆，与竖向支架相连的平移台，驱动平移台的横向丝杆和导杆，安装在竖向支架、横向支架上的槽型光电开关，安装在升降台、平移台上的检测片，安装在底盘上的污水箱，安装在污水箱中间的网状压板。本发明装置简单，实现了拖板地面自清洁性，节省人力成本。
5375 | 一种铜-酚羟基络合的类芬顿催化剂及其制备方法与应用 | 发明授权 | 有效专利 | CN112517079A | CN202011482767.4 | 2020.12.15 | 2021.03.19 | 广州大学 | 胡春 廖威翔 吕来 | 本发明公开了一种铜‑酚羟基络合的类芬顿催化剂及其制备方法与应用，涉及水处理技术领域。本发明公开的铜‑酚羟基络合的类芬顿催化剂的制备方法包括如下步骤:(1)将环糊精和铜源分散到溶剂中，得到悬浊液，(2)将悬浊液在水浴锅内蒸干得到固体产物A；(3)将固体产物A烘干，然后研磨均匀，得到固体产物B；(4)将固体产物B焙烧，冷却、洗涤、干燥后，得到所述铜‑酚羟基络合的类芬顿催化剂。所述铜‑酚羟基络合的类芬顿催化剂对水中的有机污染物具有良好的降解效果，对pH的要求不高，并且所述催化剂的稳定性较好，可重复利用，对过氧化氢的消耗量也很小，适于广泛应用。
5376 | 一种轻量级域名系统数据生成系统及方法 | 发明授权 | 有效专利 | CN112272245A | CN202011144037.3 | 2020.10.22 | 2021.01.26 | 广州大学 | 苏申 黄文锋 田志宏 孙彦斌 鲁辉 仇晶 | 本发明公开了一种轻量级域名系统数据生成系统，包括采集器、处理器和生成器；其中，采集器，从互联网中采集名称服务器信息，以及通过域名信息采集模块从互联网的开放数据集中采集初始域名信息，并将所述名称服务器信息和所述初始域名信息传输至处理器；处理器，清洗从所述名称服务器信息和所述初始域名信息中解析的异常信息，以及对清洗后的名称服务器信息根据个性化设定进行个性化处理，得到相应的多元数据；生成器，将所述处理器清洗后的名称服务器信息和初始域名信息根据预配置的文件模板生成指定区文件。本发明可以灵活高效地生成构建域名系统的区文件、客户端程序和个性化信息，以便在网络靶场内快速构建域名系统的仿真环境。
5377 | 一种三联供空调热水系统 | 发明授权 | 有效专利 | CN109595848A | CN201811497938.3 | 2018.12.07 | 2019.04.09 | 广州大学 | 唐兰 赵矿美 黎清荐 穆欢 聂志辉 孙艳红 | 本发明公开了一种三联供空调热水系统，包括压缩机、第一换热器、储液罐、第二换热器、气液分离器、第三换热器、换向阀及节流装置。本发明通过控制制冷剂的流向，使得系统具有同时制冷制热、单独制冷、单独制热和过渡季节运行四种模式。在夏季工况，可运行同时制冷制热模式满足要求，当热量满足要求时，该系统可切换到单独制冷模式以满足冷量需求；在冬季工况，该系统可切换到单独制热模式以满足要求，同时，拥有两条之路的室外换热器增加了融霜的便利性，供暖效果不受影响；在过渡季节，当室内冷量满足使用要求后，该系统可将多余的冷量通过第三换热器散至室外环境空气中，不需其他任何辅助装置，且控制方便，结构简单，稳定性好。
5378 | 一种智能插座控制方法、装置、设备及存储介质 | 发明授权 | 在审专利 | CN113314113A | CN202110544585.3 | 2021.05.19 | 2021.08.27 | 广州大学 | 张天乐 田志宏 黄育锟 郭仁飞 姚思安 夏代玲 吕思雨 | 本发明公开了一种智能插座控制方法、装置、设备及存储介质，方法包括:构建终端设备与音频接收器之间的通讯连接；通过所述终端设备采集音频信号或者通过所述终端设备播放音频信号；通过音频接收器接收所述音频信号作为语音输入信号；通过智能插座的处理器对所述语音输入信息进行特征识别，提取得到音频信号的特征；根据所述音频信号的特征匹配插座的控制命令，根据匹配得到控制命令来控制插座的运行动作；或者对所述音频信号的特征进行语义识别，根据所述语义识别的结果来控制插座的运行动作。本发明提高了智能插座对声音信号识别的准确性，可广泛应用于智能设备控制技术领域。
5379 | 一种铀应急吸附材料及其制备方法和应用 | 发明授权 | 失效专利 | CN111408352A | CN202010199598.7 | 2020.03.20 | 2020.07.14 | 广州大学 | 苏敏华 陈迪云 时清普 黄颖 | 本发明涉及一种铀应急吸附材料及其制备方法和应用，属于铀废水处理领域。本发明提供的一种铀吸附剂，包括如下重量份数的制备原料:2份四水合硝酸钙、12‑50份柠檬酸和1份磷酸氢二铵。本发明采用简便、绿色的低温水热法合成了铀吸附剂，所述铀吸附剂是由大量纳米棒组成的束状羟基磷灰石，束状羟基磷灰石对U(VI)的去除率极快，饱和吸附能力较好，其在5min内U(VI)去除率超过96％，最大吸附量达到1305mg/g，说明了本发明的铀吸附剂束作为应急材料处理核事故铀污染废水的可行性和有效性。
5380 | 一种用于SLM型金属3D打印机的铺粉装置 | 发明授权 | 有效专利 | CN110181054A | CN201910585177.5 | 2019.07.01 | 2019.08.30 | 广州大学 | 江帆 祁肖龙 卢浩然 陈玉梁 | 本发明公开了一种用于SLM型金属3D打印机的铺粉装置，包括设置在成型室的底板上的铺粉机构以及用于驱动铺粉机构运动以将金属粉末铺设在成型室的成型缸的铺粉驱动机构，所述铺粉机构包括悬臂、设置在所述悬臂上的刮板以及刮片，其中，所述刮板和刮片并列设置，且该刮板和刮片的长度方向平行；所述刮片的底部为密集排列的钢片条；所述铺粉机构还包括用于调节所述刮板的高度的第一调节机狗以及用于调节所述刮片的高度的第二调节机构。本发明的铺粉装置可以对一些质量较差的金属粉末进行铺粉，且在铺粉过程中可以防止刮板与金属粉末中的杂质发生硬性碰撞，从而保护该刮板。
5381 | 一种磁共振式无线充电传感器网络节点设计方法 | 发明授权 | 有效专利 | CN107689691A | CN201710883454.1 | 2017.09.26 | 2018.02.13 | 广州大学 | 刘贵云 黎家俊 林伟冬 陈忠楚 孙鹏伟 王晓刚 王佳庆 | 本发明公开了一种磁共振式无线充电传感器网络节点设计方法，节点包括磁共振式无线充电装置和无线传感器网络构架，所述磁共振式无线充电装置分为能量发射模块和能量接收模块，所述能量发射模块包括24V直流电源模块、稳压模块、MOS管驱动模块和E类逆变电路；所述能量接收模块，由接收线圈经磁共振获取能量后经E类整流电路得到直流电输出，给采集节点充电，该能量接收模块包括E类整流电路，所述E类逆变电路和E类整流电路之间通过发射线圈和接收线圈电连接，所述发射线圈和接收线圈以磁共振的方式传输电能。本发明将电路控制和传感器信息的采集、传输和显示于一体，避免了过于复杂的电路，搭建出简洁有效的装置。
5382 | 一种磁致伸缩方向可调节式穿刺针结构 | 发明授权 | 在审专利 | CN107049433A | CN201710310406.3 | 2017.05.05 | 2017.08.18 | 广州大学 | 朱大昌 刘均发 朱谱辰 | 本发明提供了一种磁致伸缩方向可调节式穿刺针结构，其包括:外穿刺针；内穿刺针，内穿刺针套在外穿刺针之内；推进机构，推进机构包括推进杆，推进杆的前端与内穿刺针固定连接，推进杆套在外穿刺针之内；转向机构，转向机构包括导向套、磁致伸缩片和通电导线，导向套套在外穿刺针之外，磁致伸缩片嵌入导向套之内并对称配置，通电导线位于磁致伸缩转向导向套上，通电导线与磁致伸缩片连接，通过通电导线给磁致伸缩片提供不同的电压产生的位移差控制内穿刺针的偏向角度。本发明通过偏向角度控制引导内穿刺针顺利通过重要血管及周边正常组织，结构简单，控制灵活，导向精度高，克服了现有穿刺针及其辅助定位结构在探入过程中径向方位转向的不足。
5383 | 一种基于天然有机材料的忆阻器及其制备方法 | 发明授权 | 有效专利 | CN110323333A | CN201910612588.9 | 2019.07.09 | 2019.10.11 | 广州大学 | 葛军 叶炜勇 刘焕宇 赵宣博 黄昌侨 李冬原 | 本发明涉及一种基于天然有机材料的忆阻器及其制备方法，其包括，依次层叠的衬底、底电极、阻变功能层以及顶电极，所述阻变功能层包括化学修饰后的卡拉胶薄膜以及包覆于所述化学修饰后的卡拉胶薄膜中的纳米金属颗粒，所述纳米银颗粒与所述化学修饰后的卡拉胶的质量比为1％‑4％。该阻变功能层采用化学修饰后的天然有机材料ι型卡拉胶薄膜和以及包覆于薄膜内部的纳米金属颗粒，该阻变功能层具有更高的离子电导率，用于忆阻器件中实现了更加稳定的电阻翻转行为，卡拉胶薄膜中的银纳米颗粒增强了神经突触的可塑性。该忆阻器成本低廉、生物相容性好，并且具有可降解、柔性等优点。该忆阻器可应用于可植入芯片、电子皮肤和生物诊断和治疗等领域。
5384 | 一种菠萝头部的快速定位与识别方法及系统 | 发明授权 | 有效专利 | CN108416814A | CN201810139803.3 | 2018.02.08 | 2018.08.17 | 广州大学 | 刘长红 钟志鹏 程健翔 黄楠 陈建堂 吴文浩 舒华 彭绍湖 | 本发明公开了一种菠萝头部的快速定位与识别方法及系统，所述方法步骤具体包括:采集可能包含菠萝信息的RGB图像；将RGB图像转换为HSV图像，对其进行阈值分割、轮廓处理，定位面积最大的疑似目标物区域所在位置，提取RGB图像中上述位置的图像区域，作为感兴趣区域；生成感兴趣区域的颜色直方图，将其与预先设定的不同环境下的菠萝头部颜色直方图进行匹配，判断相似度是否达到设定阈值；同时提取感兴趣区域菠萝头部果眼特征，将上述特征输入到分类器，判定菠萝头部果眼是否存在，以及计算果眼的中心坐标；通过上述步骤得到相似度以及果眼的特征。本发明能够实现对菠萝头部的快速定位与识别，有利于减少菠萝采摘过程中受伤的风险，提高劳动效率。
5385 | 一种多层次混合的漏洞自动挖掘方法 | 发明授权 | 有效专利 | CN111859388A | CN202010616136.0 | 2020.06.30 | 2020.10.30 | 广州大学 | 田志宏 杨佳庚 郭润生 鲁辉 张鑫国 金成杰 何陆潇涵 孙起 曹靖靖 孙彦斌 苏申 | 本发明属于计算机技术领域，尤其为一种多层次混合的漏洞自动挖掘方法，包括以下步骤:S1:通过静态分析技术利用指针分析获取程序中的指针分配与赋值过程，记录所有指针指向的内存地址位置；利用别名分析技术获取CMP类指令的目的操作数而明确目标程序的跳转地址；S2:通过中间代码静态插桩技术实现向目标程序的关键位置插桩监测代码。本发明将二进制可执行程序翻译成编译器的中间层表示语言，相比于二进制可执行程序，这种方法处理得到的中间层表示语言源代码具有更多的语义信息；针对LLVM IR中间表示语言的静态分析技术，相较于针对C/C++语言的分析可以实现更加细粒度的编译时静态语义信息提取。
5386 | 一种同时测定混凝土中钢筋直径及其保护层厚度的检测方法 | 发明授权 | 有效专利 | CN108981557A | CN201811032978.0 | 2018.09.05 | 2018.12.11 | 广州大学 | 刘海 于建 陈志杰 崔杰 童华炜 | 本发明公开了一种同时测定混凝土中钢筋直径及其保护层厚度的检测方法，本发明结合探地雷达和电磁感应技术，过程包括:(1)沿垂直钢筋走向方向提取探地雷达B扫剖面图；(2)根据剖面图提取边缘顶点处坐标与双程走时，准确定位钢筋位置，依此提取钢筋的电磁感应曲线，并估算钢筋保护层厚度；(3)将提取的电磁感应曲线与感应线圈标定数据进行最小二乘法拟合，以探地雷达数据估算的钢筋保护层厚度作为先验限定条件，同时反演算出待测钢筋的直径与保护层厚度。本发明充分结合探地雷达和电磁感应两种无损检测技术的优势，能在没有先验信息的条件下精确测量混凝土中钢筋的直径、保护层厚度和间距等几何信息，具有广阔的应用前景。
5387 | 一种有机配体化合物、四面体超分子及其制备方法 | 发明授权 | 在审专利 | CN115232067A | CN202210808275.2 | 2022.07.11 | 2022.10.25 | 广州大学 | 蒋志龙 刘伟亚 王俊 陈名钊 李玲 苗瑞 王平山 | 本发明涉及新型超分子合成技术领域，且公开了一种有机配体化合物及制备方法，该有机配体化合物其具有式1的分子结构；该有机配体化合物由如下分子结构式2的化合物和式3的化合物进行偶联反应得到。本发明还公开了由有机配体化合物组装的四面体超分子，该四面体超分子的具备式A的分子结构，该四面体超分子由含有二联吡啶和三联吡啶的有机配体L和过渡金属离子Fe2+按1:5/6的比例进行配位而成，该四面体超分子也可以由配体进行分步自组装得到。本发明采用的配位反应，控制所述的配位离子、比例以及溶剂、温度等条件，有助于进一步改善形貌选择性，有助于进一步具有均四面体超分子，并且制备的四面体超分子可以进行分步的自组装。
5388 | 一种绝缘导热耐高温电器涂料及其制备方法 | 发明授权 | 失效专利 | CN103087614A | CN201310007493.7 | 2013.01.09 | 2013.05.08 | 广州大学 | 何彦萱 尚小琴 汤敏妮 黄代俊 刘汝锋 郭俊浩 郭侍衡 | 本发明公开了一种绝缘导热耐高温电器涂料，其是由如下质量百分比的组分组成:30-60%的环氧有机硅树脂、1-20%的普通填料、10-50%的芳烃溶剂、1-10%的酯类溶剂，0.1-2%的消泡剂、1-5%的偶联剂、20-50%的导热填料。一种绝缘导热耐高温电器涂料的制备方法，包括以下步骤:将各组份进行充分的分散，研磨、过滤即可。本发明制备的绝缘导热耐高温电器涂料具有较好的附着力、耐高温性能，导热能力也较好。
5389 | 一种无氟的超疏水织物及其制备方法 | 发明授权 | 有效专利 | CN111494987A | CN202010343164.X | 2020.04.27 | 2020.08.07 | 广州大学 | 毛桃嫣 肖润辉 郑成 吴旭 于丹凤 余晨 | 本发明公开了一种无氟的超疏水织物及其制备方法。这种超疏水织物包括基体，以及设于基体表面的涂层；其中，基体为碱化的聚酯织物；涂层为水性有机硅聚氨酯涂层。这种超疏水织物的制备方法，是将水性有机硅聚氨酯溶液喷涂在碱化的聚酯织物上，固化，热处理得到的。本发明通过分子设计合成一种水性有机硅聚氨酯，为超疏水织物的制备提供低表面能，再巧妙地利用碱处理，在聚酯织物上制备出超疏水织物所需的微纳米结构。本发明制备超疏水织物的方法简便、高效、经济、环保，能有效实现油水分离，无氟无颗粒，更易工业化。
5390 | 一种检测视频中人脸微笑表情的方法 | 发明授权 | 失效专利 | CN109325452A | CN201811122789.2 | 2018.09.26 | 2019.02.12 | 广州大学 | 朱静 莫昌康 苏启彬 庄裕荃 谭彦 黄文恺 伍冯洁 | 本发明属于视频检测技术领域，特别涉及一种检测视频中人脸微笑表情的方法，包括:随机采集人脸数据库图片数据并标记每张图片是否为微笑表情图片；设置比例选取训练图像与测试图像，对训练图像进行预处理，将预处理后的训练图像输入人脸微笑检测模型进行训练；用十折交叉验证法处理训练数据，统计误差，取误差最小的模型为最终人脸微笑检测模型，将测试图像输入最终模型进行测试；加载OpenCV自带的人脸检测分类器，调用视频文件并展示后，使用函数进行识别；逐帧捕获视频人脸图像并放大，加载最终模型并设置输出参数调整模型，最终模型输出是否微笑的结果总和。本方法采用十折交叉验证算法升级模型精度，可实时对视频文件进行人脸微笑的检测。
5391 | 一种智能清洁机器人的自动充水控制方法及其装置 | 发明授权 | 有效专利 | CN104188599A | CN201410373104.7 | 2014.07.31 | 2014.12.10 | 广州大学 | 刘长红 刘晓初 萧金瑞 唐冬 曾敏杰 陈森填 | 本发明公开了一种智能清洁机器人的自动充水控制方法及其装置，其中装置包括水龙头、接口装置，水龙头包括进水端、出水端，进水端设有电磁阀，电磁阀与控制器电连接，出水端为锥形，并在出水端外壁设有环形凹槽；接口装置设于智能清洁机器人上，包括密封圈、底盘、弹簧以及止动自定心销钉，底盘为一带上盖的圆环形盒体，底盘的内环壁上均匀分布有至少两个安装口，每个安装口各设有一个止动自定心销钉，弹簧设于止动自定心销钉与底盘的外环壁之间，密封圈设于底盘底部；水龙头的环形凹槽与接口装置的止动自定心销钉卡合连接。本发明装置原理、结构简单，生产安装无需特别的技术，易于实现，可安装于绝大部分需自动加水的新型智能清洁机器人上。
5392 | 一种基于深度学习的多模态医学图像融合方法 | 发明授权 | 在审专利 | CN115272261A | CN202210936228.6 | 2022.08.05 | 2022.11.01 | 广州大学 | 方美娥 姚丹阳 温金玉 | 本发明公开了一种基于深度学习的多模态医学图像融合方法，属于医学图像分析领域，包括:输入三种不同模态的医学图像；其中多模态医学图像根据成像特征可分为解剖图像和功能图像，分别对解剖图像进行高、低频特征信息提取，对功能图像同时进行高、低频特征信息提取；对解剖图像的特征信息进行频域转换，得到频域特征信息；将频域特征信息与功能图像中提取的空间特征信息进行融合，基于融合结果输出融合图像。本发明通过以上技术方案，可以实现精确对应各模态精确提取特征信息的三模态医学图像融合。
5393 | 亚像素级传感光纤路径高斯提取方法及系统 | 发明授权 | 在审专利 | CN115272256A | CN202210922377.7 | 2022.08.02 | 2022.11.01 | 广州大学 | 朱萍玉 张庆发 张浩钰 麦建聪 程健明 | 本说明书实施例提供了一种亚像素级传感光纤路径高斯提取方法及系统，其中，该方法用于对铺设在硅晶圆表面上的传感光纤进行路径检测，包括:根据材料特性确定视觉照明方案，基于所述视觉照明方案获取图像；通过双边滤波对所述图像进行降噪，并采用基于Canny算法的亚像素边缘检测技术提取出分布式传感光纤的边缘信息；基于所述边缘信息闭合边缘对，并使用高斯线检测法提取骨架信息得到分布式传感光纤的路径。
5394 | 一种促根缓苗种植方法及基于模糊控制的滴灌方法 | 发明授权 | 在审专利 | CN114885765A | CN202210492001.7 | 2022.05.07 | 2022.08.12 | 广州大学 | 刘晓初 郑佳鹏 粱忠伟 萧金瑞 | 本发明提供了一种促根缓苗种植方法及基于模糊控制的滴灌方法，涉及农业灌溉技术领域，包括如下步骤:S1，松土挖穴:在种植田中对大田松土并开挖种植穴；S2，下土层填土布肥:按种植穴径向方向从内向外依次分三层填土，内层为护根层、中层为生根层、外层基肥层；S3，移栽:将作物幼苗移栽入种植穴中；S4，滴灌装置埋设:将滴灌装置布置在种植穴上；S5，上土层填土布肥:在种植穴上填土布肥，掩埋滴灌装置；S6，滴灌:启动滴灌装置滴灌。本发明通过种植穴三层填土结构，在幼苗的整个生长周期中保持有效供肥，提高移栽苗木的成活率，并为作物后续的生长提供有利条件。缓苗结束后滴灌装置可用于后续灌溉需求，不造成设备浪费且高效节水。
5395 | 一种基于以太坊智能合约的用户数据完整性验证方法 | 发明授权 | 在审专利 | CN115314215A | CN202210698029.6 | 2022.06.20 | 2022.11.08 | 广州大学 | 邢萧飞 贺思齐 王国军 | 本发明公开了一种基于以太坊智能合约的用户数据完整性验证方法，其包括如下步骤:S1:数据用户向服务方发起更新数据的请求，服务方将地址集合发送给数据用户；S2:数据用户构造出一个二元组集合，最后将二元组集合发送给智能合约；S3:智能合约构造出一个将来用于验证的四元组数组，将四元组数组存储在智能合约中；S4:用户从智能合约中提取出自己想要验证数据的数据库地址，构造二元组数组B，将二元组数组B发送给智能合约；S5:进行验证，最后将验证结果存储数组Result里；S6:智能合约为已经经过了验证的二元组数组A中的每个数据库地址构造出一个新的四元组，最后将四元组数组中对应的四元组元素替换为这个新的四元组。
5396 | 无人机基站的最优部署方法、装置、无人机基站及介质 | 发明授权 | 有效专利 | CN111200824A | CN202010021137.0 | 2020.01.09 | 2020.05.26 | 广州大学 | 周发升 周绚 路德杨 邹旭 | 本发明公开了一种无人机基站的最优部署方法、装置、无人机基站及介质，方法包括获取与无人机进行通信的N个地面用户的位置数据；根据N个所述地面用户的位置数据构建无人机的位置坐标、N个所述地面用户的位置坐标、无人机与地面用户之间的通信终端的对应关系式；基于N个所述地面用户的通信中断率的最小平均值求解所述对应关系式，得到无人机的最优坐标位置；控制所述无人机飞行至与所述无人机的最优坐标位置相对应的空间位置。本发明能够实现无人机位置的最优化，使得无人机基站使用效率最佳，提高通信质量。
5397 | 一种羟乙基纤维素－碳纳米管衍生物及其制备方法 | 发明授权 | 失效专利 | CN101239714A | CN200810026639.1 | 2008.03.06 | 2008.08.13 | 广州大学 | 黄风雷 浣石 柯刚 谭湘倩 仝毅 | 本发明公开了一种羟乙基纤维素－碳纳米管衍生物，它是原始碳纳米管经球磨、纯化、酸化处理的基础上，与卤化试剂反应，将碳纳米管表面的羧酸基团转化为反应活性较强的酰卤基团后，与二元官能团有机化合物反应，使活泼官能团从碳纳米管的表面延伸出来，再与三氯均三嗪反应，得到表面存在可以与羟基反应的活泼含氯三嗪环的碳纳米管，最后与羟乙基纤维素通过亲核取代反应而制备得到。该衍生物中，羟乙基纤维素和碳纳米管的质量含量比约为0.2－1.6∶1。本发明还公开了此种衍生物的制备方法。本发明衍生物环境友好，在N－甲基吡咯烷酮、二甲亚砜、N，N’－二甲基甲酰胺及N，N’－二甲基乙酰胺等有机溶剂中具有良好的溶解性。该衍生物的制备条件容易满足，且原料来源丰富，成本较低。
5398 | 一种基于区块链的资源公钥基础设施双向授权的方法 | 发明授权 | 有效专利 | CN111130766A | CN201911168985.8 | 2019.11.25 | 2020.05.08 | 广州大学 | 刘亚萍 张硕 方滨兴 孙鹏 李清源 周逸菲 | 本发明公开了一种基于区块链的资源公钥基础设施双向授权的方法，目的是解决恶意操作导致合法BGP路由不合法、合法IP地址被阻断等安全威胁问题。技术方案是:构建由资源颁发者、资源交易应用客户端、资源接收者、区块链网络组成的基于区块链的资源公钥基础设施系统RPKIB；将资源颁发者对资源证书进行颁发、撤销、更新、修改的任何操作变为双向授权方式，只有颁发者和接收者都同意，才能实施资源证书的操作；颁发者将资源证书RC和路由起源授权ROA的操作作为交易通过区块链网络进行，通过双向授权区分操作是恶意行为还是正常操作。采用本发明可克服当前RPKI所面临的恶意操作，有效避免了合法BGP路由不合法、合法IP地址被阻断等安全威胁。
5399 | 一种新型预制拼装桥墩 | 发明授权 | 失效专利 | CN111926690A | CN202010784858.7 | 2020.08.06 | 2020.11.13 | 广州大学 | 易江 | 本发明提供一种新型预制拼装桥墩，涉及桥梁工程领域。该新型预制拼装桥墩包括承台和预制桥墩节段，预制桥墩节段设在承台顶部，预制桥墩节段内部设有预应力筋，预应力筋与预制桥墩节段浇筑粘接，承台内部设有钢板，预应力筋与钢板捆绑连接，钢板与承台通过混凝土浇筑粘接，预制桥墩节段内部设有第一连接钢构件，第一连接钢构件设置为T字形，第一连接钢构件一端穿过预制桥墩节段延伸至预制桥墩节段外部。该新型预制拼装桥墩通过高强螺栓外侧与余量孔和限制插孔的挤压均产生能量耗散，减轻预制桥墩节段的地震作用，高强螺栓可以拆除和重新安装，具有很好的震后可恢复性，不影响震后的正常使用。
5400 | 一种硫酸钙晶须气凝胶泡沫混凝土及其制备方法 | 发明授权 | 有效专利 | CN109400064A | CN201811388859.9 | 2018.11.20 | 2019.03.01 | 广州大学 | 吴会军 付平 杨丽修 徐涛 | 本发明公开了一种硫酸钙晶须气凝胶泡沫混凝土及其制备方法。本发明所述硫酸钙晶须气凝胶泡沫混凝土，其制备原料包括胶凝材料、气凝胶粉体、硫酸钙晶须、增稠剂、发泡剂和水；其中，所述胶凝材料、气凝胶粉体、硫酸钙晶须的质量比为1:0.01～0.3:0.001～0.01；所述硫酸钙晶须直径为1～10μm，长径比10～500，廉价的硫酸钙晶须掺入在气凝胶泡沫混凝土基体中，高长径比的晶须具有很强的柔性、粘结效率高，能减少气凝胶泡沫混凝土基体裂纹的扩张，显著改善了气凝胶泡沫混凝土的力学性能和成块性，还简化了制备工艺。可广泛应用于建筑墙体保温、道路填充、屏障隔声等领域。
5401 | 针对传感器故障的2-DOF直升机系统的主动容错控制方法 | 发明授权 | 在审专利 | CN115357005A | CN202210967166.5 | 2022.08.12 | 2022.11.18 | 广州大学 | 蓝雪婧 杨伟杰 赵志甲 邹涛 | 本发明涉及主动容错控制方法领域，公开了一种针对传感器故障的2‑DOF直升机系统的主动容错控制方法，包括以下步骤:第一步:将直升机系统模型简化为:传感器会发生故障，系统描述为:y＝[y1；y2]；第二步:计非线性观测器来估计传感器故障值；第三步:证明观测器的稳定性；第四步:设计基于非线性观测器的区间二型模糊滑模控制的主动容错控制器。本发明针对传感器故障的2‑DOF直升机系统的主动容错控制方法，考虑了实际的2‑DOF直升机系统中的传感器发生故障的可能性，可以将其应用到实际的直升机系统中，具有较好的实用价值。
5402 | 一种混合动力的水下机器人 | 发明授权 | 在审专利 | CN115447739A | CN202211246608.3 | 2022.10.12 | 2022.12.09 | 广州大学 | 王建晖 王嘉轩 唐睿智 张皓杰 周晓阳 邵斐菲 刘宇时 林海 | 本发明公开了一种混合动力的水下机器人，动力机构固设于安装架上，连接件和摄像头分别固设于安装架两端，且连接件上固设有动力螺旋桨和声呐探测器，安装架内侧固设有平衡转向螺旋桨和舵机，且平衡转向螺旋桨位于远离连接件的一端，平衡转向螺旋桨与舵机的动力输出端固定连接，安装架内侧靠近连接件的一端还固设有重心偏移机构，安装架外侧套设有防护外壳，且防护外壳与安装架固定连接，防护外壳内固设有控制机构，防护外壳外侧壁上还对称固设有滑翔翼。本发明提供的混合动力的水下机器人，通过设置平衡转向螺旋桨，方便调整机体的前进方向，极大提高了机体的机动性和灵活性，能够适应复杂的水底工作环境。
5403 | 分布式处理的智能垃圾分类方法、装置及存储介质 | 发明授权 | 在审专利 | CN115417025A | CN202210965371.8 | 2022.08.12 | 2022.12.02 | 广州大学 | 严一尔 陈浩然 林德裕 谢泽文 洪俊旺 | 本发明公开了一种分布式处理的智能垃圾分类方法、装置及存储介质，该方法包括如下步骤:S1、系统将垃圾依次送入传送带，第一摄像头获取垃圾图像数据；S2、利用相邻传送带之间的高度差以及电机的差速旋转控制传送带之间的速度差，增大前后两件垃圾的距离保证单件化处理；S3、将单件化分离后的垃圾图像数据传输到GPU进行目标检测识别分类；S4、将获取到的垃圾图像数据通过网络连接构建以当前节点为中心的单位圆，在圆区域内寻找处于待定状态的节点GPU进行图像数据共享和协同计算。本发明使用分布式的神经网络垃圾分类系统来协同工作，有效提高垃圾分类系统的处理效率和处理能力，使其能处理更大规模的垃圾信息数据。
5404 | 一种基于2-CEES的金属有机框架的机器学习方法 | 发明授权 | 在审专利 | CN115438715A | CN202210917029.0 | 2022.08.01 | 2022.12.06 | 广州大学 | 乔智威 倪静 黄晓珊 关雅芳 朱鑫 吴玉芳 王邦芬 | 本发明公开了一种基于2‑CEES的金属有机框架的机器学习方法，包括如下步骤:S1:通过巨正则蒙特卡洛模拟得到金属有机框架结构参数，获取金属有机框架对芥子气模拟剂2‑CEES的吸附分离性能参数，将得到的数据整理得到数据集；S2:将得到的数据集划分为测试集和预测集，并采用五折交叉验证，使用机器学习模型对对数据集进行预测；S3:调整机器学习模型的超参数，直至机器学习模型的评估结果达到预期要求；S4:根据评估结果对MOF进行筛选。本发明用MOF作为2‑CEES吸附剂，用机器学习进行预测，本发明可以筛选出高性能的MOF并加快MOF的开发速度，对研发MOF材料提供新的方法。
5405 | 半导体硅表面大面积规则分布纳米孔阵列结构制备方法 | 发明授权 | 失效专利 | CN108620728A | CN201810440548.6 | 2018.05.09 | 2018.10.09 | 广州大学 | 张成云 | 本发明提供了半导体硅表面大面积规则分布纳米孔阵列结构制备方法，包括:处理硅样品并将其放在三维微位移平台上；飞秒脉冲激光放大级输出飞秒脉冲激光，飞秒脉冲激光依次经过半波片、格兰棱镜、光阑、快门和聚焦物镜后照射在硅样品表面，同时PC机控制所述三维微位移平台在XYZ三个方向上移动，实现样品表面的飞秒脉冲激光直写；利用扫描电子显微镜分析表征经过飞秒脉冲激光直写加工后的硅样品表面微纳结构形貌。该方法基于飞秒脉冲激光微纳加工平台，结合激光直写技术，通过控制飞秒脉冲激光能量密度、激光偏振、激光扫描速度和扫描间距，实现对半导体硅材料表面纳米结构的诱导，方便快速在硅表面诱导出大面积规则分布的纳米孔阵列结构。
5406 | 一种可充电无线传感网络的势博弈拓扑方法 | 发明授权 | 在审专利 | CN112512001A | CN202011103155.X | 2020.10.15 | 2021.03.16 | 广州大学 | 刘贵云 林宇宁 钟晓静 李致富 李君强 彭智敏 | 本发明公开了一种可充电无线传感网络的势博弈拓扑方法，包括:节点信息收集阶段:节点以最大发射功率广播来收集相关信息，所述相关信息包括邻居及其信息、节点间最小可通信发射功率、节点度、网络拓扑图；博弈阶段:节点按照ID顺序依次进行三方面的博弈，分别是对节点度的博弈、效用函数大小的博弈、节点充电优先级的博弈；拓扑更新阶段以找到节点们最优的策略集合。本发明综合地考虑了节点度，节点与基站位置，网络连通性，节点发射功率，节点剩余能量以及稳定系数，设计出一个节点进行势博弈的效用函数。本发明加入了UAV充电模式，使得无线传感器网络得以延续。
5407 | 一种交流微电网储能系统改进SOC均衡控制方法 | 发明授权 | 在审专利 | CN115395541A | CN202210896642.9 | 2022.07.28 | 2022.11.25 | 广州大学 | 王晓刚 曾信毅 | 本发明公开了一种交流微电网储能系统改进SOC均衡控制方法，包括如下步骤:第一步:建立交流微电网储能系统并联控制电路模型；第二步:获取每个储能的SOC值并计算各储能单元的平均值；第三步:得到改进的下垂系数m，通过引入荷电状态参数与双曲正切函数结合，改变下垂控制输出功率以达到SOC均衡；第四步:设计改进的下垂系数；第五步:得到电压电流双闭环的输入参考电压值；第六步:得到双闭环最终的输出参考值；第七步:调节储能单元的输出功率，使并联储能单元之间SOC均衡。本发明能够避免储能单元超过最大输出功率的同时提高SOC均衡速度，并且克服传统SOC均衡方法在SOC差值较小时均衡速度较慢的问题。
5408 | 基于建筑图纸的井自动识别方法及系统 | 发明授权 | 有效专利 | CN108268743A | CN201810141166.3 | 2018.02.09 | 2018.07.10 | 广州大学 | 谢鸿宇 张家锐 李长辉 黄冬宁 郭静宜 杨楚琪 胡恩轩 宋扬 | 本发明公开了一种基于建筑图纸的井自动识别方法及系统，所述方法包括以下步骤:读取井标识所在图层的信息以获取所述井标识所在图层中所有线段的端点的坐标数据；找出所有所述线段中所有表示同一个井标识的线段；读取柱所在图层、墙所在图层以及门和窗所在图层的信息以获取所有所述图层中的所有图元的属性信息以及端点的坐标数据；根据每一个所述井标识找出所有所述图元的端点中组成井的端点的坐标数据对应写入一个点集；将每一个所述点集中的所有端点按找出的顺序依次连接成的封闭线段作为井轮廓线输出。采用本发明的技术方案能够提高建筑对象井的识别效率及识别精度。
5409 | 一种快速精准施肥系统及方法 | 发明授权 | 失效专利 | CN111771500A | CN202010510499.6 | 2020.06.05 | 2020.10.16 | 广州大学 | 萧金瑞 雷成豪 刘晓初 梁忠伟 高伟林 陶兴 | 本发明公开一种快速精准施肥系统及方法，该系统包括水源、原液源、管道网络以及检测控制模块，所述管道网络包括主路输送管和旁路输送管；所述主路输送管的两端分别延伸至水源和灌溉区域中，沿着输送的方向，主路输送管上设有至少两个混合区；所述原液源通过原液管连通在主路输送管上；所述旁路输送管包括原液旁路输送管和水旁路输送管，所述原液旁路输送管的首端连接在原液管上，末端连接在两个混合区之间；所述水旁路输送管的首端连接在水源与原液管末端的连接点之间，末端连接在两个混合区之间；所述检测控制模块包括传感器和管路控制单元。本发明能够实时且同步地对输送管道中的肥料溶液的浓度等参数进行调整，使得施肥工作更加精准、高效。
5410 | 一种利用金属内耗的无损检测方法 | 发明授权 | 失效专利 | CN110470733A | CN201910700140.2 | 2019.07.31 | 2019.11.19 | 广州大学 | 张涛 | 本发明公开了一种利用金属内耗的无损检测方法，包括以下步骤，取得金属试样并将其安装到振幅内耗仪上；振幅内耗仪进行大应变内耗测试，调节振幅得到对应的振幅‑内耗曲线，该振幅‑内耗曲线具有一个拐点；改变金属试样的温度，重复上述步骤，得到每个温度下的振幅‑内耗曲线；结合不同的振幅‑内耗曲线对比分析确定金属试样的DBTT。经过与拉伸试验的对比，证明了本申请方案在测试金属试样是的有效性。采用本检测方法通过振幅‑内耗方式试验，可以不破坏金属试样，从而延长金属试样的使用寿命，甚至达到重复使用金属试样的目的。此发明用于金属检测领域。
5411 | 一种狭窄肥槽内的隔振结构及其施工方法 | 发明授权 | 在审专利 | CN115404919A | CN202210991530.1 | 2022.08.18 | 2022.11.29 | 广州大学 | 罗威力 曾一家 | 本发明涉及建筑工程领域，公开了一种狭窄肥槽内的隔振结构及施工方法，该结构包括地下室外墙外设置的肥槽，所述肥槽的内部在地下室楼板位置设置有支撑段，所述肥槽内部设置有将支撑段包裹的填充段。本发明提供的狭窄肥槽内的隔振结构及其施工方法，支撑段中混凝土支座中的橡胶垫与地下室外墙直接接触，作为换撑梁和地下室结构一起抵抗基坑外土压力，同时作为该隔振结构的一部分，吸收地铁运营过程中产生的振动的能量。
5412 | 一种获取沉管隧道接头受力分析模型的试验装置及方法 | 发明授权 | 在审专利 | CN115404924A | CN202211193950.1 | 2022.09.28 | 2022.11.29 | 广州大学 | 李亚东 | 本发明提供了一种获取沉管隧道接头受力分析模型的试验装置及方法，该试验装置包括两个反力柱、第一反力架主梁、第二反力架主梁、两个第一千斤顶、两个第二千斤顶、两个第一挑梁、两个第二挑梁、两个第一钢绞线和两个第二钢绞线，第一反力架主梁位于第二反力架主梁的上方，两个第一千斤顶对应设置于两个第一挑梁上，两个第二挑梁对应设置于两个第一千斤顶上；两个第一钢绞线分别与底部反力墙锚固连接，两个第一钢绞线对应穿过两个第一挑梁和两个第二挑梁；两个第二钢绞线分别与底部反力墙锚固连接，两个第二钢绞线的第二端对应穿过两个第一挑梁和两个第二挑梁。本发明能够获取沉管隧道接头纵向受力分析模型，能够精确模拟沉管隧道水力压接过程。
5413 | 一株耐酸耐碱快速脱氮的好氧反硝化细菌、菌剂及其应用 | 发明授权 | 有效专利 | CN114381402A | CN202210064085.4 | 2022.01.20 | 2022.04.22 | 广州大学 | 舒琥 林浩澎 马永浩 孙慧明 陈琼华 罗聘婷 | 本发明属于微生物脱氮技术领域，公开了一株耐酸耐碱快速脱氮的好氧反硝化细菌、菌剂及其应用，所述好氧反硝化细菌为假单胞菌属变形假单胞菌(Pseudomonas plecoglossicida)菌株ZY‑3，于2022年1月4日保藏在广东省微生物菌株保藏中心(GDMCC)，保藏编号为GDMCC No:62181；该菌株及菌剂同时具有异养硝化和好氧反硝化能力，生长速度快、降氮速率高，可分别利用和作为唯一无机氮源进行好氧硝化和反硝化脱氮。该菌株及菌剂能够在pH值5.5‑10.5的水体环境中发挥硝化‑反硝化作用，同时具有良好的生物安全性。
5414 | 一种基于机器视觉骨骼追踪术的多人评测系统 | 发明授权 | 在审专利 | CN115482580A | CN202210896479.6 | 2022.07.28 | 2022.12.16 | 广州大学 | 冯云辉 杨旭 刘翠薇 林艳 罗亚茹 王欢 伍辉祥 吴焱军 | 本发明公开了一种基于机器视觉骨骼追踪术的多人评测系统，包括视频模块、姿势识别模块、中央处理模块和动作智能匹配及评价模块，本方法用户通过标准视频的学习训练，能了解到训练的注意点；把训练的视频上传后可以获得该次训练的科学评价和建议，包括动作规范与否或者关键点发力的情况。有效给用户提供一个标准化的运动学习平台，在用户运动训练时给与良好的运动检测和行为指引，给与用户最佳的学习体验。通过摄像头，识别到用户的健美操、广场舞图像，通过骨骼追踪术，识别用户骨骼，分析用户动作，和示范动作进行匹配，对于重大动作错误，进行视频对比和评分，帮助使用者改善动作标准度。
5415 | 一种红外光谱样品测试支架 | 实用新型 | 有效专利 | CN217212207U | CN202220040379.9 | 2022.01.07 | 2022.08.16 | 广州大学 | 李慧珍 李良钊 李运辉 王家海 黄庆安 李伟元 | 本实用新型公开了一种红外光谱样品测试支架，包括L型板，所述L型板的侧面设有分布均匀的凹型板，所述凹型板一端与L型板中间穿插有两个对称分布的锁紧螺栓且螺纹连接，凹型板通过锁紧螺栓固定连接在L型板上，所述凹型板内设有夹紧结构，该装置配备了4面镀银平面反射镜，总体透光率在90％以上，在加入镜片后很大程度上减小了由于光能损失引起的误差；镜片均45°放置，便于安装；镜片之间的位置布局合理；该装置还配备了上下滑动结构，对于某些需要加热测试的材料，有足够的空间在样品架上放置加热器；该装置配有推动结构，可以适应不同尺寸的样品；该装置配备了夹紧结构，可以适应不同直径的镜片。
5416 | 一种增强抗震墩柱 | 实用新型 | 有效专利 | CN206956535U | CN201720556274.8 | 2017.05.18 | 2018.02.02 | 广州大学 | 邓江东 刘爱荣 张波 | 本实用新型提供一种增强抗震墩柱，其包括:墩柱基础；基础预埋件，基础预埋件预埋在墩柱基础内；钢筋混凝土墩柱，钢筋混凝土墩柱浇筑在墩柱基础上；增强钢板，增强钢板通过结构粘结剂和螺栓固定安装在钢筋混凝土墩柱的底部表面上，并与基础预埋件固定连接为一体，且增强钢板具有预设厚度和预设高度，以在钢筋混凝土墩柱的底部和增强钢板的上缘处同时形成塑性铰。本实用新型提供的增强抗震墩柱在钢筋混凝土墩柱的底部和增强钢板的上缘处同时形成塑性铰，能够大大的提高钢筋混凝土墩柱的抗震能力，并且其结构简单，施工方便，适于广泛应用。
5417 | 一种弹簧系统及双向滑轨结构 | 实用新型 | 有效专利 | CN217234241U | CN202220132507.2 | 2022.01.18 | 2022.08.19 | 广州大学广东省建筑设计研究院有限公司 | 刘彦辉 区彤 林松伟 谭平 刘雪兵 | 本实用新型提供了一种弹簧系统及双向滑轨结构，包括滑动件、弹性导向机构、左端板、右端板，弹性导向机构包括导向杆组、左侧弹簧、右侧弹簧，导向杆组设有若干个相互平行的导向杆，导向杆数量不少于2个，导向杆的两端分别与左端板、右端板相连，左侧弹簧、右侧弹簧分别套于不同的导向杆上，滑动件设有左弹簧装置板、右弹簧装置板，滑动件通过左弹簧装置板、右弹簧装置板滑动安装在导向杆上，左弹簧装置板在左侧弹簧所在的导向杆处设有左通孔，右弹簧装置板在右侧弹簧所在的导向杆处设有右通孔，左侧弹簧一端可穿过左通孔并与右弹簧装置板抵接，右侧弹簧一端可穿过右通孔并与左弹簧装置板抵接。本实用新型设置通孔，提高了滑动件的可滑动行程。
5418 | 一种具有抗拉作用的叠层橡胶隔震支座 | 实用新型 | 失效专利 | CN200940296Y | CN200620064042.2 | 2006.09.11 | 2007.08.29 | 广州大学 | 张永山 王焕定 颜学渊 | 本实用新型公开一种具有抗拉作用的叠层橡胶隔震支座，该隔震支座包括上下联结板(4)和夹持在两联结板之间的由钢板(5)与橡胶(6)交替叠合成的橡胶垫(9)，其特征是所述橡胶垫(9)体内绕对称中心线环形均布至少三只柔性抗拉构件(2)，该柔性抗拉构件(2)的中部弯曲置于橡胶垫的中心孔内，两头固定在橡胶垫(9)的上下两端面上；所述柔性抗拉构件(2)的伸展长度不大于橡胶垫(9)的拉伸弹性变形量。由于本实用新型所述的柔性抗拉构件(2)可有效地保护橡胶垫和隔震支座的整体结构不被破坏，因此本实用新型所述具有抗拉作用的叠层橡胶隔震支座可大大提高高层建筑物的抗摇摆甚至倾覆的能力。
5419 | 一种用于狭窄空间的法兰风管螺栓紧固装置 | 实用新型 | 有效专利 | CN217345272U | CN202220868094.4 | 2022.04.14 | 2022.09.02 | 广州大学城投资经营管理有限公司 | 刘习康 李林 | 本实用新型涉及风管安装技术领域，具体涉及一种用于狭窄空间的法兰风管螺栓紧固装置，包括转杆机构、套设在转杆机构外部的套筒，还包括设置在套筒上方的锁紧机构、以及设置在套筒下方的定位机构；锁紧机构包括匚形锁紧架、与锁紧架的上端螺纹连接的锁紧螺栓，锁紧架的下端固定安装在套筒的上部，锁紧螺栓竖直设置且螺帽朝上；定位机构包括匚形定位架、与定位架可拆卸连接的紧固螺栓，紧固螺栓竖直设置且螺帽朝下；转杆机构包括转杆、与转杆下端可拆卸连接的紧固螺母，紧固螺母与紧固螺栓相匹配，紧固螺母与紧固螺栓的轴线同轴，转杆相对套筒上下移动。本实用新型可以对法兰风管的螺栓进行快速紧固，结构简单、操作方便、安全可靠。
5420 | 一种墙体阻尼器 | 实用新型 | 有效专利 | CN208918056U | CN201821399253.0 | 2018.08.29 | 2019.05.31 | 广州大学 | 叶茂 傅继阳 刘爱荣 吴玖荣 | 本实用新型涉及一种墙体阻尼器，包括固定在上梁的梁板，固定在下梁的支架，固定在梁板上的转动架，剪切钢块，第一连接轴，第二连接轴，滑块，多个阻尼件；转动架包括一体成型的转动钢板和连接座，剪切钢块包括一体成型的连接板和弧形钢板，连接板通过第一连接轴转动式地安装在支架上，连接板上设有滑槽，滑块滑动式地置于连接板的滑槽内，第一连接轴垂直贯穿连接板，第二连接轴垂直贯穿滑块，连接板贯穿连接座，第二连接轴和连接座转动式地安装在一起；转动钢板的上端固定在梁板上，阻尼件的一端连接在弧形钢板上，阻尼件的另一端连接在转动钢板上。墙体阻尼器具有良好的抗震效果，属于房屋抗震的技术领域。
5421 | 一种土木工程用建筑防护装置 | 实用新型 | 有效专利 | CN216553338U | CN202123011255.2 | 2021.12.02 | 2022.05.17 | 广州大学 | 林煜森 | 本实用新型属于土木工程技术领域，尤其是一种土木工程用建筑防护装置，针对现有技术中的建筑防护护栏安装在地面上后，高度调节不便，如遇到临时搬运物品，翻越护栏的难度很大，且不方便移动和对护栏进行固定的问题，现提出如下方案，其包括两个固定板，所述固定板的底部转动连接有两个对称设置的转轮，固定板的顶部固定安装有支撑板，两个支撑板相互靠近的一侧均滑动连接有伸缩板，两个伸缩板之间与两个支撑板之间均固定安装有多个连接杆，所述固定板上设有支撑机构。本实用新型操作简单，使用方便，能够便于对装置进行固定支撑，同时还能便于对装置的高度进行调节，进而能够调节防护高度，便于人们使用。
5422 | 一种振震双控装置 | 实用新型 | 有效专利 | CN216587110U | CN202120976410.5 | 2021.05.08 | 2022.05.24 | 广州大学 | 汪大洋 任红霞 周云 | 本实用新型公开了一种振震双控装置，横向移动组件位于第一弹性伸缩部件的顶部和/或底部，横向移动组件能够引导第一连接部件或第二连接部件相对于第一弹性伸缩部件沿横向运动，竖向移动组件能够引导第一连接部件或第二连接部件相对于第二弹性伸缩部件沿竖向运动。当装置承受竖向作用力时，第一弹性伸缩部件受竖向力的作用并对装置起到竖向隔振作用，竖向移动组件引导第一连接部件或第二连接部件相对于第二弹性伸缩部件沿竖向运动，避免第二弹性伸缩部件受到竖向作用力的影响，使得第二弹性伸缩部件的横向运动和第一弹性伸缩部件的竖向运动互不干涉，达到解耦横向和竖向作用力的目的，提高隔振/震效果。
5423 | 一种混凝土耐久性试验的加载装置 | 实用新型 | 失效专利 | CN201757731U | CN201020101896.X | 2010.01.25 | 2011.03.09 | 广州大学 | 焦楚杰 魏晓峰 | 本实用新型公开一种混凝土耐久性试验的加载装置，该加载装置由一弯曲力施加单元(1)和一稳定弯曲力保持单元(2)组成，加载时，待试验的混凝土试块放置在所述底板(8)和下横板(10)之间，整个稳定弯曲力保持单元(2)置于弯曲力施加单元(1)的底座(3)与横梁(5)之间，此时，所述的两电动推杆(7)同步下拉横梁(5)，压力传感器(7)便作用在所述上横板(11)上表面的中心。由于构成本实用新型的弯曲力施加单元(1)和稳定弯曲力保持单元(2)为相互独立的单元，因此，既可避免弯曲力施加单元(1)中的压力传感器(6)和电动推杆(7)与有害的介质接触而损毁，又可节约实验的设备投资。
5424 | 一种碳纤维预浸料封装的回形带状传感器 | 实用新型 | 有效专利 | CN207147667U | CN201721209303.X | 2017.09.20 | 2018.03.27 | 广州大学 | 朱萍玉 孙孝鹏 李永敬 谢啸博 王野天 龙云 | 本实用新型提供了一种碳纤维预浸料封装的回形带状传感器，包括光纤、光纤保护管、碳纤维预浸料以及基底；光纤为一端开口、一端封闭的结构，且部分光纤套入所述光纤保护管内，形成感应组件；碳纤维预浸料包裹于所述感应组件外表面，且光纤的两个端脚延伸出光纤接头；基底设置于所述碳纤维预浸料的外表面，所述基底的材料与被测物体的材料相同；光纤保护管能够有效对光纤进行保护，增加了光纤的存活率，防止封装时对光纤的损坏，且能够实现温度和应变参数的测量，与被测物体相同材料的基底能够有效提高传感器与被测物体的相容性，提高测量的准确性。
5425 | 一种磁珠法核酸提取仪 | 实用新型 | 有效专利 | CN215480961U | CN202121404576.6 | 2021.06.22 | 2022.01.11 | 广州大学 | 刘昕 林康超 梁建利 | 本实用新型公开了一种磁珠法核酸提取仪，包括:核酸提取仪本体，核酸提取仪本体内部设有实验舱；组合式舱门，组合式舱门包括操作面板和舱门组件，舱门组件设置在核酸提取仪本体上，舱门组件用于密封实验舱，操作面板设置在舱门组件远离实验舱的一侧，操作面板的顶端与舱门组件的顶端转动连接；监控装置，监控装置设置在舱门组件靠近实验舱的一侧，监控装置与操作面板通信连接，监控装置用于对实验舱内进行监控。本实用新型结构简单，通过操作面板与舱门组件的层叠设置和转动连接，增大了操作面板的面积，便于工作人员操作；通过监控装置的设置，提高了监控画面的清晰度和准确度，提高了工作效率。本实用新型可广泛应用于核酸提取仪技术领域。
5426 | 三重钢管防屈曲抗震支撑 | 实用新型 | 失效专利 | CN201598773U | CN200920237723.8 | 2009.10.23 | 2010.10.06 | 广州大学 | 周云 邓雪松 | 本实用新型涉及一种三重钢管防屈曲抗震支撑，该抗震支撑由套装在一起的横截面为圆形的轴力管(2)、内约束管(1)及外约束管(3)和分别焊接在轴力管(2)两端的第一连接构件及第二连接构件组成，其特征在于，所述内约束管(1)的一端与第一连接构件焊接，所述外约束管(3)的一端与第二连接构件焊接；所述轴力管(2)的管壁的中部设有1～3排周向均布的等长的轴向通孔(6)，每一排轴向通孔(6)至少为三个，它们的横截面积之和小于等于轴力管(2)管壁横截面积的20％；一轴向通孔(6)的长度乘以其排数的积与的长度之比为0.025～0.075。本抗震支撑不仅屈服位置可预设，而且滞回耗能作用也得到显著提升。
5427 | 具备辐射换热功能的电子芯片散热装置 | 实用新型 | 有效专利 | CN208298109U | CN201820918875.3 | 2018.06.13 | 2018.12.28 | 广州大学 | 徐涛 刘丽芳 吴会军 周孝清 杨丽修 | 本实用新型涉及一种具备辐射换热功能的电子芯片散热装置，包括卡槽、数个散热肋片和风扇，每一个散热肋片的下端固定于卡槽的顶部，且每一个散热肋片互相间隔排列，每一个散热肋片的上端固定风扇；卡槽的侧壁上开设有第一通孔，卡槽的内侧壁涂有吸热涂层，卡槽的底部用于固定电子芯片的中央处理器模组件。上述的具备辐射换热功能的电子芯片散热装置中的卡槽的内侧壁都涂有吸热涂层，在电子芯片的中央处理器模组件产生大量热量时，吸热涂层能快速吸附热量，减少热量对中央处理器模组件产生的影响；并且散热装置中各个散热肋片互相之间形成热传导通道，各热传导通道与第一通孔相配合形成风道，风道与风扇相配合能及时将热量排除。
5428 | 一种集踏频检测和速度检测的无线码表装置 | 实用新型 | 有效专利 | CN206311625U | CN201621399807.8 | 2016.12.19 | 2017.07.07 | 广州大学 | 林俊杰 刘长红 陈仰芏 梁炽波 黄展鹏 叶俊豪 张宏康 | 本实用新型涉及一种集踏频检测和速度检测的无线码表装置，包括第一红外传感器、第二红外传感器、霍尔片、磁铁、主控电路板、蓝牙传输芯片和显示屏；第一红外传感器和第二红外传感器安装在自行车骑行台上，且位于车轮左右两侧的相对位置上；主控电路板和霍尔片安装在自行车架上；磁铁安装在车轮辐条上，且在车轮转动时可与霍尔片位置发生重合；蓝牙传输芯片安装在主控电路板上；显示屏安装在车把上；主控电路板分别与第一红外传感器、第二红外传感器、霍尔片、蓝牙传输芯片通信连接，蓝牙传输芯片与所述显示屏通过蓝牙通信方式连接。本实用新型可以兼有踏频检测和速度检测，以更科学、准确地反映用户的健身状况。
5429 | 一种超设计烈度同步滚轴隔震支座 | 实用新型 | 有效专利 | CN215053964U | CN202120601848.5 | 2021.03.24 | 2021.12.07 | 广州大学 | 黄襄云 郑世民 郑峪嘉 沈朝勇 | 本实用新型公开了一种超设计烈度同步滚轴隔震支座，包括两个隔震单元，各隔震单元均包括上滚座、下滚座以及滚轴，上滚座的底部以及下滚座的顶部均设置有圆弧面，圆弧面所对应的半径大于滚轴的半径，滚轴安装在上滚座和下滚座的圆弧面之间，使得上滚座与下滚座活动安装，两个隔震单元上下叠设，位于上方的隔震单元的下滚座与位于下方的隔震单元的上滚座固定安装，位于上方的隔震单元的滚轴与位于下方的隔震单元的滚轴相互垂直。整个隔震支座在稳定平衡条件下，动、势能相互转换以达到无破损消耗地震能量的效果。使用该超设计烈度同步滚轴隔震支座可以确保多层砌体住宅类建筑遭遇高烈度地震灾害后仍能基本完好并震后复位。
5430 | 一种螺栓连接式钢砼组合梁 | 实用新型 | 失效专利 | CN206616444U | CN201720366730.2 | 2017.04.10 | 2017.11.07 | 广州大学 | 陈炳聪 刘爱荣 张紫祥 | 本实用新型涉及一种螺栓连接式钢砼组合梁，该钢砼组合梁至少由一跨梁段构成，每一跨梁段包括混凝土面板和若干根相互平行的工字型钢主梁；其特征在于，所述的工字型钢主梁的腹板两侧均匀分布有连接上下翼缘的加劲肋；所述的混凝土面板为由矩形混凝土板组成的阵列，且按以下方式铺架在工字钢主梁上:每两根相邻的工字型钢主梁之间设有一列所述矩形混凝土板，每一块矩形混凝土板的两侧分别搭在相邻两根工字型钢主梁的上翼缘上，并通过高强度螺栓与所述上翼缘固定连接；所述的混凝土面板中相邻的两块矩形混凝土板之间均设有构造缝；当所述钢砼组合梁由两跨以上的梁段构成时，相邻两跨梁段之间设有伸缩缝。
5431 | 一种适用于三轴实验的加温盛水装置 | 实用新型 | 有效专利 | CN213160884U | CN202021467288.0 | 2020.07.22 | 2021.05.11 | 广州大学 | 吴杨 吴毅航 王星 崔杰 李能 | 本实用新型公开了一种适用于三轴实验的加温盛水装置，其包括盛水容器；加热器，加热器包括发热垫板，发热垫板的外侧设有隔热外壁，隔热外壁的顶面高于发热垫板的顶面，隔热外壁环绕发热垫板形成凹槽，凹槽用于放置盛水容器；实验容器，盛水容器通过进水管道与实验容器连接，实验容器上设有出水管道。本实用新型通过加热器加热并保温盛水容器中的液体，再将经加热保温后的液体通过进水管道输入实验容器中，以降低三轴实验中液体的含气量，从而提高实验数据的精确度和结果的准确性。另外，由于盛水容器放置在加热垫板和隔热外壁形成的凹槽中，能避免实验操作人员误触加热垫板，并放置盛水容器倾倒，保证了实验安全进行。
5432 | 一种钢管再生混凝土柱与型钢再生混凝土梁的连接节点 | 实用新型 | 有效专利 | CN206800631U | CN201720185606.6 | 2017.02.28 | 2017.12.26 | 广州大学 | 刘坚 周观根 毛捷 于志伟 任达 翟双胜 李高辉 | 本实用新型涉及一种钢管再生混凝土柱与型钢再生混凝土梁的连接节点，包含外套管、钢管柱、柱内置型钢和型钢梁，柱内置型钢设置在钢管柱内，外套管设置在钢管柱外，外套管与型钢梁垂直交汇，交汇处形成节点域。本实用新型中钢管再生混凝土柱内以及节点域内无穿心部件，方便于浇筑再生混凝土，同时可以保持钢管再生混凝土柱的上下贯通性。通过钢管柱和型钢梁保证再生混凝土的强度和延性，使得再生混凝土具有结构上使用的可靠性，达到了“节能、环保、减排”的目的。
5433 | 一种超薄平板热管 | 实用新型 | 有效专利 | CN205066532U | CN201520845646.X | 2015.10.27 | 2016.03.02 | 广州大学 | 向建化 张春良 甘志坚 刘贵云 周超 陈从桂 | 本实用新型涉及一种在封闭管道中有中间传热介质的热交换设备，具体为一种超薄平板热管，该超薄平板热管包括一两端封闭的平板状管壳和贴合在其一侧内壁上的横截面为楔形的吸液芯；其特征在于，所述的吸液芯为两片，并反向贴合在平板状管壳上下两侧的内壁上，在两吸液芯之间形成一横截面为平行四边形的蒸汽通道；所述平板状管壳的上下两侧的内壁上密布有横截面为矩形的沟槽，该沟槽为冷凝液的辅助回流通道，其方向与蒸汽通道一致。所述超薄平板热管具有冷凝液回流更顺畅，更加安全可靠的优点。
5434 | 建筑膜结构在风荷载作用下的气动力测试系统 | 实用新型 | 有效专利 | CN216483834U | CN202122005820.8 | 2021.08.24 | 2022.05.10 | 广州大学 | 刘长江 孙源君 郑周练 刘坚 王星 张梦佳 黄伟彬 盘荣杰 | 本实用新型公开了一种建筑膜结构在风荷载作用下的气动力测试系统，包括:风室，风室的两个相对的侧面上分别设有进风口和出风口；张拉机构，张拉机构设置于风室内，张拉机构包括骨架和四个张拉电机；供风装置，供风装置设置在风室的进风口处；风速探测装置，风速探测装置设置在风室的出风口处；位移采集装置，位移采集装置位于风室外，并设置在待测膜结构的下方；控制模块，张拉电机、供风装置、风速探测装置以及位移采集装置均与控制模块连接。本实用新型结构简单，降低了建筑膜结构气动力测试的成本，且便于操作；可以对建筑膜结构与风荷载的流固耦合效应进行深入研究，在保证高测试精度的同时适用范围更广，可广泛应用于建筑膜结构技术领域。
5435 | 一种装配式钢混凝土剪力墙 | 实用新型 | 有效专利 | CN211369156U | CN201921781472.X | 2019.10.22 | 2020.08.28 | 广州大学 | 汪大洋 韩启浩 张永山 区彤 辛志勇 | 本实用新型公开了一种装配式钢混凝土剪力墙，包括:带墙墩顶梁模块带和墙墩底梁模块，带墙墩顶梁模块和带墙墩底梁模块之间设置有钢混凝土墙板模块，钢混凝土墙板模块包括混凝土以及混凝土内的内置板；四个连接件，每一个连接件均包括连接部分和设置在连接部分下方的预埋部分，各预埋部分分别嵌入钢混凝土墙板模块的上下两侧、带墙墩顶梁模块的墙墩处以及带墙墩底梁模块的墙墩处，嵌入钢混凝土墙板模块的上下两侧的预埋部分分别与内置板上下两端相连，各相邻的连接部分互相连接；此装配式钢混凝土剪力墙综合运用了钢与混凝土两种材料的优势，使得各预制构件荷载传递路径明确，可保证装配式剪力墙的抗震性能接近现浇式剪力墙。
5436 | 一种可变重心的机器人电动行走装置 | 实用新型 | 失效专利 | CN202243772U | CN201120350021.8 | 2011.09.16 | 2012.05.30 | 广州大学 | 陈虹 黄文恺 唐连章 刘晓初 | 本实用新型涉及一种可变重心的机器人电动行走装置，该行走装置由车架(1)、车轮(2)、悬架、伺服电机(14)组成，其特征在于，所述的车架(1)上设有一个二维移动机构，该二维移动机构由横向移动机构及其驱动装置、纵向移动机构及其驱动装置和载物架(8)组成，其中，所述的纵向移动机构由纵向丝杠传动机构和与该丝杠传动机构中纵向丝杠(3)平行的纵向导杆(11)组成，所述的横向移动机构由横向丝杠传动机构和与该丝杠传动机构中横向丝杠(3-1)平行的两横向导杆(12)组成，所述纵向丝杠(3)和纵向导杆(11)的两头动配合于所述横向导杆(12)上。该行走装置的重心可改变，具有对路面质量要求低，适应性好的优点。
5437 | 一种高效LED灯 | 实用新型 | 失效专利 | CN202040724U | CN201120123337.3 | 2011.04.24 | 2011.11.16 | 广州众恒光电科技有限公司 | 江帆 | 本实用新型公开了一种高效LED灯，它包括灯罩(4)、位于灯罩(4)口部的基板(1)以及均匀分布在基板(1)正面的LED(2)，其特征在于，所述基板(1)的背面设有散热翘片组(5)，基板(1)与散热翘片组(5)之间设有半导体温差发电片组件(3)，该组件的热端紧贴基板(1)，冷端(3-2)紧贴散热翘片组(5)的下端；所述的散热翘片组(5)由若干片金属片绕圆柱形表面均匀分布构成，中部所形成的圆柱孔(9)的上部设有散热风扇(6)，该散热风扇(6)并接在温差发电片组件(3)上；所述的温差发电片组件(3)由多片半导体温差发电片串联组成。本实用新型的高效LED灯具有将散发的量转变成电能再利用的优点。
5438 | 一种风机盘管控制器 | 实用新型 | 失效专利 | CN202675541U | CN201220271998.5 | 2012.06.09 | 2013.01.16 | 广州大学 | 徐晓宁 陈东华 蒋仁娇 | 本实用新型涉及一种风机盘管控制器，该控制器包括由DSP控制器、三相桥式逆变电源组成的风机调速电路、人机通信单元和冷水阀驱动单元，其特征在于，还包括网络通信单元，该单元的内部通信端口与所述DSP控制器通过串行通信I/O口连接，外部传输端口连接至上位管理机；所述DSP控制器根据上位管理机输入的系统温度目标值和当前环境温度值，控制风机的转速和冷水阀开启或关闭。
5439 | 一种磁流变旋转阻尼器 | 实用新型 | 有效专利 | CN214578541U | CN202023001048.4 | 2020.12.14 | 2021.11.02 | 广州大学 | 吴迪 熊焱 林靖添 | 本实用新型公开了一种磁流变旋转阻尼器，包括套筒部件、螺杆部件和电磁阻尼部件；螺杆部件设置在套筒部件内部；螺杆部件与套筒部件围成密封腔，密封腔内填充磁流变液；电磁阻尼部件包括桨叶和电涡流板；当外部作用力引起阻尼器中螺杆部件与套筒部件发生相对运动，螺杆部件驱动桨叶转动，桨叶带动套筒部件内的磁流变液流动，并引起套筒部件内磁场变化，在电涡流板内产生感应电流，同时感应电流使电涡流板发热；磁流变液流动协助加速阻尼器散热，磁流变液对桨叶转动产生粘性阻尼；本实用新型结合电磁阻尼和粘性阻尼各自优势，并能解决电涡流阻尼器散热和旋转阻尼效率低的问题。
5440 | 基于物联网的水肥一体化自动灌溉装置及系统 | 实用新型 | 有效专利 | CN207399856U | CN201721377119.6 | 2017.10.23 | 2018.05.25 | 广州大学 | 刘长红 李文杰 刘晓初 杨兴鑫 李家锐 萧金瑞 梁忠伟 | 本实用新型提供了一种基于物联网的水肥一体化自动灌溉装置及系统，装置包括第一控制装置、第一无线通信模块、太阳能供电模块、肥料供应模块以及水灌溉模块；可实时监控太阳能充放电情况，发现异常可以及时切断相关电路，保护储能装置，提高储能装置的使用寿命，通过监测储能装置的电压，当储能装置发生损坏时用户可及时发现，水灌溉和肥料灌溉均可通过远程终端进行控制，有效提高水肥灌溉的方便性，降低生产成本。
5441 | 一种隧道隔减震体系 | 实用新型 | 有效专利 | CN209838421U | CN201920336592.2 | 2019.03.15 | 2019.12.24 | 广州大学 | 张颖 罗俊杰 徐丽 周福霖 陈华霆 谭平 | 本实用新型公开了一种隧道隔减震体系，包括隔震层以及若干柔性减震装置，所述隔震层位于隧道外周与土体之间或者位于隧道外部衬砌管环和隧道内部衬砌管环之间，所述柔性减震装置设置在隧道接头处，所述柔性减震装置沿隧道内壁四周布置成一圈，所述柔性减震装置的两端分别连接在隧道接头两侧的隧道管环上。由于隔震层的“润滑”作用，隧道结构在地震下的整体变形张开量将有效集中在设置有柔性减震装置的柔性隧道接头处，从而减少隧道其它地方的变形，柔性减震装置可耗散地震能量以及集中处理防水。通过该体系的两部分协同作用，可增强隧道结构的变形和防水能力，有效提高隧道结构跨越地震断层的安全性。
5442 | 一种教学用人工智能讲习装置 | 实用新型 | 有效专利 | CN216243290U | CN202122464124.3 | 2021.10.13 | 2022.04.08 | 广州大学 | 郑梓煜 | 一种教学用人工智能讲习装置，包括控制器组件、操作按键、接电板、扬声器、显示屏和支撑底座，通过在讲习装置的控制器组件底部设置了支撑底座，支撑底座通过第一连杆对控制器组件进行支撑，且第一连杆底部设置了弧形卡齿，弧形卡齿底部与活动齿板啮合，通过活动齿板对第一连杆的移动进行限制，通过向上拉动控制器组件即可对控制器组件和显示屏的高度进行调节，且第一连杆跟随控制器组件的上移进行移动，通过第一连杆对控制器组件底部进行支撑，且通过按下支撑底座后端的推杆即可使控制器组件进行下移，便于根据使用者需要对显示屏的高度进行调节。
5443 | 一种抗面外屈曲变形的开缝式耗能剪力墙 | 实用新型 | 有效专利 | CN211369155U | CN201921775861.1 | 2019.10.22 | 2020.08.28 | 广州大学 | 汪大洋 韩启浩 张永山 区彤 辛志勇 | 本实用新型公开了一种抗面外屈曲变形的开缝式耗能剪力墙，包括若干呈阵排列布置的剪力墙模块，上端的剪力墙模块与下端的剪力墙模块之间设有约束边缘节点模块，左端的剪力墙模块与右端的剪力墙模块之间设有耗能模块，各耗能模块包括双圆锥消能器以及设置在双圆锥消能器两端的端板，各端板分别安装在两侧的剪力墙模块上，此抗面外屈曲变形的开缝式耗能剪力墙通过采用双圆锥消能器制成耗能模块，双圆锥消能器可在任意变形上屈曲耗能，能够满足在多维地震作用下的耗能需求，耗能模块随着剪力墙的弯曲变形而耗能，且不会发生面外屈曲变形情况，可显著增加剪力墙的耗能能力，有效提高结构的抗震性能。
5444 | 一种极板间距和极板面积可调的平行板电容传感器 | 实用新型 | 有效专利 | CN215491759U | CN202121810097.4 | 2021.08.02 | 2022.01.11 | 广州大学 | 包宇 虞恭鹏 牛利 韩冬雪 王伟 马英明 刘振邦 何颖 | 本实用新型公开了一种极板间距和极板面积可调的平行板电容传感器，包括连接杆、连接杆固定夹具、三维移动平台、支持底板、水平载物台、相互平行的第一电极板和第二电极板，第一电极板通过连接杆和连接杆固定夹具固定在三维移动平台上，三维移动平台安装在支持底板上，第二电极板固定在水平载物台上，水平载物台通过调节螺栓安装在支持底板上；第一电极板和第二电极板均以玻璃板为基底，并在玻璃板的一侧通过镀膜方式制作金属薄膜电极板，第一电极板和第二电极板的镀膜面相对放置。本实用新型实施例能够精确调节平行板电容传感器的极板间距和极板面积，极板的边缘效应小，产生更接近理论值的电容值，可广泛应用于电容式传感器。
5445 | 一种带混合连接节点的装配式剪力墙 | 实用新型 | 有效专利 | CN211369160U | CN201921790558.9 | 2019.10.22 | 2020.08.28 | 广州大学 | 汪大洋 韩启浩 张永山 区彤 辛志勇 | 本实用新型公开了一种带混合连接节点的装配式剪力墙包括带墙墩顶梁模块和带墙墩底梁模块，还包括设置在带墙墩顶梁模块和带墙墩底梁模块之间的若干预制墙板模块，各预制墙板模块与带墙墩顶梁模块和带墙墩底梁模块之间的连接处分别设有若干连接件，相邻的预制墙板模块之间的竖直缝隙处设置有耗能连接键，耗能连接键包括预埋部分和可塑性变形的耗能部分，各预埋部分分别设在相邻的预制墙板模块上，两个预埋部分上搭设耗能部分，此带混合连接节点的装配式剪力墙具有水平强连接和竖向弱连接混合连接方式，将整片剪力墙分割成尺寸较小的预制墙板模块，并在竖向接缝变形部位上设置耗能连接键，既保证了剪力墙较高的抗侧刚度，提高了其延性和耗能能力，又能使构件的运输、吊装更为简便，有助于进一步减少工程造价。
5446 | 装配式钢-椰子纤维磷酸镁水泥桥面板组合梁 | 实用新型 | 有效专利 | CN215052112U | CN202120626909.3 | 2021.03.26 | 2021.12.07 | 广州大学 | 唐文乐 谢柱坚 张力文 陈炳聪 吴辉 林智伟 | 本实用新型公开一种装配式钢‑椰子纤维磷酸镁水泥桥面板组合梁，组合梁包括至少两段跨梁单元，跨梁单元包括钢梁和桥面板，钢梁下缘部分在支点旁侧焊接有加劲钢箱，钢梁端部焊接有加劲肋，加劲肋上预留有第一螺栓孔；桥面包括现浇的椰子纤维‑磷酸镁水泥板以及钢筋混凝土板，椰子纤维‑磷酸镁水泥板铺设在位于固定支座上方的节段处，其余节段处均设置钢筋混凝土板，椰子纤维‑磷酸镁水泥板和钢筋混凝土板通过预应力精扎螺纹钢筋连接，钢梁顶部设置有第二螺栓孔。利用现场浇筑的椰子纤维‑磷酸镁水泥板来抵抗连续梁负弯矩区的拉应力，通过焊接加劲钢箱提高钢梁下缘抗压能力，预制与现浇相结合，装配整体式、标准化程度高，施工作业快。
5447 | 一种低功耗的手势识别装置及便携式设备 | 实用新型 | 有效专利 | CN208569552U | CN201821206952.9 | 2018.07.27 | 2019.03.01 | 广州大学 | 綦科 | 本实用新型提供了一种低功耗的手势识别装置及便携式设备，装置包括:光线感应装置、距离检测装置、图像采集装置，低功耗控制器以及图像处理器，光线感应装置、距离检测装置、图像采集装置以及图像处理器均与低功耗控制器连接，图像采集装置还与图像处理器连接，低功耗控制器和光线感应装置始终处于工作状态，当外界光线强度超过一定阈值，开启距离检测装置，检测到一定范围内有活动目标，才激活图像采集装置和图像处理器进行手势识别，有效降低了整个装置的功耗，实现了低功耗手势识别。
5448 | 一种发电装置 | 实用新型 | 有效专利 | CN212305097U | CN202021829180.1 | 2020.08.27 | 2021.01.05 | 广州大学 | 黄斌聪 何运成 傅继阳 | 本实用新型公开了一种发电装置，包括密封壳体、发电组件和辅助发电组件，所述发电组件和辅助发电组件均设置在密封壳体内；所述发电组件包括磁铁块、线圈、弹簧和第一限位管；所述辅助发电部组件包括弹性膜和质量块，所述质量块固定在所述弹性膜的上表面，所述质量块与所述磁铁块以磁力连接，所述弹性膜的下表面与所述第一限位管的另一端连接。本实用新型使得磁铁块与线圈恰好接触，只需微小的振动，磁铁块即可反复进入和离开线圈内部，具有较高的灵敏度，而且通过设置辅助发电组件，来增强磁铁块在线圈中运动的惯性，从而达到增大感应电流的目的，具有发电效率高的特点。本实用新型可以广泛应用于能量采集技术领域。
5449 | 一种基于圆环摇摆机制的摇摆墙 | 实用新型 | 有效专利 | CN215054174U | CN202120924360.6 | 2021.04.29 | 2021.12.07 | 广州大学 | 叶茂 郑成威 付宇豪 | 本实用新型公开了一种基于圆环摇摆机制的摇摆墙，摇摆墙包括摇摆实体、底座、上圆环、下圆环和多个耗能杆，摇摆实体设置在底座上，底座用于设置在基座上，耗能杆用于连接基座和底座，上圆环设置在底座的底部，上圆环包括多个同心设置的圆环侧壁，上圆环构成多个同心环槽，下圆环用于设置在基座上，下圆环包括多个同心设置的圆环侧壁，下圆环构成多个同心环槽，上圆环的同心环槽与下圆环的同心环槽相互套设连接。摇摆实体通过具有上圆环的底座安装在设置有下圆环的基座上，通过同心环槽和圆环侧壁的相互套设连接实现圆环摇摆机制，实现多个方向摇摆。本实用新型可广泛应用于建筑技术领域。
5450 | 一种承载能力大的隔震橡胶支座 | 实用新型 | 有效专利 | CN211421438U | CN201921729005.2 | 2019.10.15 | 2020.09.04 | 广州大学 | 沈朝勇 陈洋洋 陈建秋 黄襄云 马玉宏 林佳 黄良鸿 周福霖 | 本实用新型涉及建筑工程、桥梁工程技术领域，尤其涉及一种承载能力大的隔震橡胶支座，该隔震橡胶支座包括上封板、内部橡胶、内部钢板、下封板、厚层橡胶保护层及薄片软钢加强筋。上封板通过过渡连接板与隔震层结构下部相连，下封板通过过渡连接板与下部固定结构相连。由于支座上部尺寸小于下部尺寸，内部钢板采用两端小中间大的梭子形结构，外层除采用厚层橡胶保护层外，还设置薄片软钢加强筋，可以有效约束内部橡胶的凸出变形，梭子形结构的内部钢板结构可以大大增加内部钢板和内部橡胶的咬合能力，从而使隔震橡胶支座整体无论是竖向还是水平向承载能力更高。
5451 | 一种喷射旋流喷嘴结构及喷雾装置 | 实用新型 | 有效专利 | CN210304177U | CN201920764677.0 | 2019.05.24 | 2020.04.14 | 广州大学 | 谢金龙 李晓曼 罗文升 | 本实用新型公开了的一种喷射旋流喷嘴结构，包括相连接的引流部件和壁板，引流部件和壁板之间设有混合腔。混合腔通过出流孔连通到壁板的下侧，引流部件上设有射流孔和若干旋流孔，射流孔和各旋流孔均连通到混合腔。各旋流孔环绕射流孔分布，各旋流孔均向靠近射流孔的方向和沿环绕射流孔周向倾斜。可以通过控制喷嘴内部混合腔内流体的射流和旋流动能比例，获得具有特定喷雾张角和雾化性能。与之相应的一种喷雾装置，可以保证雾化液滴的轴向势能较强，避免传统雾化结构在换热过程中存在不稳定性，能克服喷雾冷却换热中热效应对喷嘴雾化结构的影响，在较小的压差下就能实现比较好的喷雾效果。此实用新型用于喷雾冷却装置领域。
5452 | 物品智能分发控制装置 | 实用新型 | 有效专利 | CN206312289U | CN201621370940.0 | 2016.12.13 | 2017.07.07 | 广州大学 | 苏伟强 裴九雄 刘长红 陈坤森 林俊杰 | 本实用新型涉及一种物品智能分发控制装置，装置包括串口屏模块、微处理器、底座机构，以及安装在底座上的转动机构、升降机构、伸缩机构，底座机构包括支脚以及安装在支脚上的底板；转动机构包括第一步进电机、第一齿轮、第二齿轮、转盘和光轴；升降机构包括第二步进电机、联轴器、升降丝杆；伸缩机构包括贯穿电机、直线法兰轴承、法兰螺母、托盘和推头。本实用新型面对种类繁多的物品时，能够快速、准确地分发所需的物品，大大减少了面对众多物品时逐个寻找所浪费的时间；可以无序分发所需的不同类型的物品，因此适用于担任分发不同类型物品的工作。
5453 | 一种鸡尾酒蒸馏装置 | 实用新型 | 有效专利 | CN215327997U | CN202120509359.7 | 2021.03.10 | 2021.12.28 | 广州大学 | 何山 张杨 赵云龙 陈晓兵 李橦 钟铭 李楠 霍诗萌 李岩 周亚宾 | 本实用新型提出一种鸡尾酒蒸馏装置，包括蒸馏腔体、鹅颈头和冷凝塔，蒸馏腔体用于储存鸡尾酒原液，鹅颈头设置在蒸馏腔体的上方，鹅颈头内设置有第一金篮，第一金篮用于盛放风味物质，鹅颈头通过主管道与冷凝塔连通，冷凝塔内设置有第一冷凝器。通过设置第一金篮，第一金篮盛放风味物质，蒸馏腔体内不需要放置风味物质，能够避免受热膨胀的风味物质影响蒸馏过程，鸡尾酒蒸馏装置能够提高鸡尾酒的产量。
5454 | 一种物品存取装置 | 实用新型 | 有效专利 | CN208249077U | CN201820652271.9 | 2018.05.03 | 2018.12.18 | 广州大学 | 江帆 梁添汾 吴兆林 李植鑫 邓宏杰 姚鸿达 刘长红 | 本实用新型提供了一种物品存取装置，采用两个独立并行的轨道机构和存取机构实现物品的存取，两个存取机构可以同时移动、同时转动和同时存取功能，可以在同一个存取空间里工作但是不会发生碰撞或者干扰，从而提高存取的效率，节省了存取的时间成本，更加适用于汽车、电动车，以及长方体状货物和快递等，通过存取时旋转和平移长方体状物资实现并行，缩小装置所需要的最小空间，从而大大地减少了整个存取装置的占地面积，提高了土地的使用率。
5455 | 隔震支座 | 实用新型 | 失效专利 | CN204728471U | CN201520486353.7 | 2015.07.06 | 2015.10.28 | 广州大学 | 叶茂 任珉 傅继阳 刘爱荣 吴玖荣 苏宇畅 | 本实用新型公开了隔震支座，包括上连接板、下连接板、中间隔板、支撑柱、保护套、沙和位移弹簧；上连接板位于所述隔震支座的顶部，与房屋的上部结构连接；下连接板和上连接板平行，其位于隔震支座的底部且与房屋的地基连接；中间隔板水平地位于上连接板和下连接板之间；支撑柱从下连接板向上延伸，穿过中间隔板，其顶部通过位移弹簧支撑上连接板；保护套设置于隔震支座的周围，与上连接板、下连接板和中间隔板连接，构成隔震支座的骨架；沙作为填充材料填充于上连接板、下连接板、中间隔板、支撑柱和保护套形成的空隙中。
5456 | 一种双面叠合门窗一体化构造 | 实用新型 | 有效专利 | CN216741183U | CN202220137357.4 | 2022.01.19 | 2022.06.14 | 广州大学 | 蔡晓莹 陈玫廷 | 本实用新型提供一种双面叠合门窗一体化构造，涉及高空作业技术领域。一种双面叠合门窗一体化构造包括双面叠合墙，双面叠合墙的外壁通过滑动机构活动连接有双面叠合门窗，双面叠合墙与双面叠合门窗的连接处设置有连接机构，双面叠合墙的两侧内部均形成有空腔，空腔的内部收容有联动机构，联动机构的驱动端安装有转动机构，联动机构与连接机构的连接处设置有调节机构；驱动转动机构时，调节机构通过联动机构带动连接机构在空腔的内部进行竖直方向的往复运动，用于安装或拆卸双面叠合墙与双面叠合门窗。本实用新型提供的一种双面叠合门窗一体化构造具有能够便捷且快速的对双面叠合墙与双面叠合门窗进行安装或拆分。
5457 | 自适应脉冲序列控制的PCCM | Buck变换器 | 实用新型 | 有效专利 | CN211981750U | CN202020965444.X | 2020.05.29 | 2020.11.20 | 广州大学 | 曾衍瀚 陈涌楠 杨敬慈 林奕涵 陈俊凯 吴添贤 | 本申请公开了一种自适应脉冲序列控制的PCCM Buck变换器，包括:主电路、电流检测电路、第一电压比较器、第二电压比较器、自适应脉冲生成电路和脉冲选择电路；本申请通过上述连接方式，实现自适应脉冲宽度的控制信号，使得控制信号的脉冲宽度随着输出电压的变化而变化，从而扩大电路输出电压范围，使电路在大输出电压时保持PCCM状态。此外，该电路根据不用的输出电压改变控制信号的脉冲宽度，以减小电压纹波。
5458 | 一种预制装配式消能器用支墩及支墩与消能器连接节点 | 实用新型 | 有效专利 | CN212295147U | CN202021511391.0 | 2020.07.27 | 2021.01.05 | 广州大学 | 张超 林容粤 周云 | 本实用新型涉及消能减震技术领域，公开了一种预制装配式消能器用支墩及支墩与消能器连接节点。支墩与消能器连接节点包括消能器和与所述消能器连接的支墩，所述消能器包括耗能段和分别布置在所述耗能段的两端的连接板，所述支墩有两个且分别布置在所述消能器的上下两侧，所述支墩包括墩身和布置在所述墩身上的连接组件，所述连接组件预埋布置在所述墩身上，所述消能器的两端的连接板分别与两个支墩的连接组件连接。支墩的墩身上预埋布置有连接组件，在装配消能器时，施工人员可以在车间内将连接组件与墩身预制成型，现场中只需要将消能器与连接组件连接即可，而不需要现场浇筑支墩，减少了消能器的安装步骤，缩短了消能器的安装时间。
5459 | 基于蓝牙的无线传输控制系统 | 实用新型 | 有效专利 | CN207625577U | CN201721233668.6 | 2017.09.25 | 2018.07.17 | 广州大学 | 刘贵云 蔡嘉盛 李致富 刘外喜 黄峥 姚菁 王晓刚 | 本实用新型公开了基于蓝牙的无线传输控制系统，包括单片机、移动终端，以及分别与单片机连接的家电控制电路、报警电路、LCD液晶显示屏、可燃气体检测电路和蓝牙模块；蓝牙模块用于接收来自移动终端的控制指令，与单片机之间通过串口通信完成数据的传输；单片机用于处理可燃气体检测电路的检测信号、解析蓝牙模块的控制指令和输出控制信号，通过控制对应的单片机输出端的状态来实现对家电控制电路、报警电路的控制。本实用新型采用单片机和蓝牙技术实现多路家电的一体化智能控制，操作界面简单直观，不易出错，控制响应时间短，对不同家电的控制过程相互之间无干扰。
5460 | 一种水质监测及水质异常处理系统 | 实用新型 | 有效专利 | CN207851550U | CN201721753028.8 | 2017.12.13 | 2018.09.11 | 广州大学华软软件学院 | 李澥 吴炳宏 | 本实用新型属于水产养殖装备技术领域，具体涉及一种水质监测及水质异常处理系统，包括水质监测装置及水质异常处理装置，所述水质监测装置包括动力船，所述动力船内包括水温传感器、PH值传感器、浊度传感器、控制器以及WiFi装置，所述水温传感器、所述PH值传感器、所述浊度传感器、所述WiFi装置分别与所述控制器连接；水质异常处理装置包括岸边基站及水处理装置，所述岸边基站与所述水处理装置通过无线网络通信，所述水处理装置包括换水泵以及增氧机。本实用新型能够降低水产养殖的建设成本，并且能够自动管理水质处理设备的启停。
5461 | 一种鱼类耗氧率自动测定试验装置 | 实用新型 | 有效专利 | CN211268185U | CN201922401190.9 | 2019.12.27 | 2020.08.18 | 中国水产科学研究院南海水产研究所深圳试验基地广州大学 中国水产科学研究院南海水产研究所 | 黄健彬 黄小林 林黑着 舒琥 李涛 杨育凯 虞为 | 本实用新型公开了一种鱼类耗氧率自动测定试验装置，包括有储水室以及控制PC，储水室设置有输水管，输水管的一端与储水室连通，并在此端设置有水泵和输水溶氧探头，另一端设置至少三条分管，每条分管连通有相互独立的呼吸室，每个呼吸室均单独设置有排水管，每条排水管还单独设置有排水溶氧探头，以所述输水溶氧探头、排水溶氧探头与控制PC电性连接；本装置可通过控制PC实时自动的读取输水溶氧探头和排水溶氧探头的数据并计算出耗氧率，操作简单，自动化程度高，分管的设计使得本装置可一次性完成至少三个平行的科学试验，采集数据更加准确，大大减少试验人员工作量。
5462 | 一种基于涡激振动的车载风能发电装置 | 实用新型 | 有效专利 | CN207994953U | CN201820202230.X | 2018.02.06 | 2018.10.19 | 广州大学 | 何运成 周砚莹 梁启胜 | 本实用新型涉及基于涡激振动的车载风能发电装置，包括作为钝体物块的箱体，箱体内设有一组表面贴有压电片的悬臂结构；悬臂结构包括压电片、多个悬臂梁或悬臂板，以及设置在悬臂梁或悬臂板末端的摆动片，压电片贴在悬臂梁或悬臂板表面；悬臂结构固定在箱体的一侧面内，箱体中用于固定悬臂结构的面为迎风面，箱体迎风面的两侧面开设有洞口，在箱体迎风面的两侧面将产生交替脱落的漩涡；在交替脱落漩涡的作用下，箱体内的悬臂结构产生振动，压电片将振动产生的机械能转化为电能。本实用新型充分利用了交替脱落漩涡驱动带有压电片的摆动片，将振动产生的机械能转化为电能，给车辆源源不断地提供清洁的可再生能源。
5463 | 钢筋混凝土装配式隔震节点及带有该节点的装配式隔震结构 | 实用新型 | 失效专利 | CN203296203U | CN201320208155.5 | 2013.04.23 | 2013.11.20 | 广州大学 | 谭平 沈朝勇 匡珍 李文彦 马玉宏 龙耀球 张颖 | 本实用新型涉及一种钢筋混凝土装配式隔震节点，该钢筋混凝土装配式隔震节点包括预制柱、隔震支座柱头、预制梁；所述预制柱横截面积小于隔震支座柱头的横截面积，并且预制柱固定于隔震支座柱头上端面；所述隔震支座柱头与预制梁之间存在接缝，所述隔震支座柱头与接缝相接的部分呈阶梯状，预制梁与接缝相接的一端设有三角形凹槽剪力键；还包括浇注于接缝内以及预制梁上方的混凝土。该装配式节点可达到与现浇混凝土结构相近的抗震性能，其构件之间连接可靠。本实用新型还涉及一种装配式隔震结构，该装配式隔震结构包括钢筋混凝土装配式隔震节点以及隔震支座，所述隔震支座与隔震支座柱头下端固定相连。
5464 | 一种梁柱连接节点 | 实用新型 | 有效专利 | CN208981507U | CN201821418040.8 | 2018.08.30 | 2019.06.14 | 广州大学 | 吴从晓 张骞 吴从永 邓雪松 | 本实用新型提供一种梁柱连接节点，包括柱端耳板、梁端耳板和耗能单元，所述柱端耳板连接在预制柱的侧面，所述梁端耳板连接在预制梁的端面，所述柱端耳板和所述梁端耳板通过销轴连接，所述耗能单元包括第一钢筋、第二钢筋和第三钢筋，所述第一钢筋的一端预埋在所述预制柱内，所述第一钢筋的另一端从所述预制柱的侧面伸出，所述第三钢筋的一端预埋在所述预制梁内，所述第三钢筋的另一端从所述预制梁的端面伸出，所述第一钢筋、所述第三钢筋分别通过套筒连接在所述第二钢筋的两端，所述第二钢筋与所述套筒为可拆卸连接，耗能效果好，耗能装置构造简单、震后屈服可更换的，该连接节点在强震作用下可以降低损伤概率，装配程度高，震后可快速更换损坏构件。
5465 | 一种采用粘滞阻尼器的耗能铰接节点 | 实用新型 | 有效专利 | CN208918055U | CN201821399252.6 | 2018.08.29 | 2019.05.31 | 广州大学 | 叶茂 徐丽 陈建秋 谭平 | 本实用新型涉及一种采用粘滞阻尼器的耗能铰接节点，包括立柱，横梁，第一连接板，第二连接板，第一异型块，第二异型块，条形块，第一粘滞阻尼器，第二粘滞阻尼器，第一连接轴，第二连接轴，滑块；第一粘滞阻尼器的一端与第一异型块转动式安装，另一端与条形块转动式安装，第二粘滞阻尼器的一端与第二异型块转动式安装，另一端与条形块转动式安装；条形块上设有滑槽，滑块置于滑槽内，第一异型块上设有第一固定块，第二异型块上设有第二固定块，条形块依次穿过第一固定块和第二固定块，第一连接轴和第一固定块转动式安装，第二连接轴和第二固定块转动式安装。梁柱铰接节点能起到良好的阻尼耗能的效果，属于房屋抗震的技术领域。
5466 | 一种含粗粒式应力吸收层的路面结构 | 实用新型 | 有效专利 | CN208762813U | CN201820414365.2 | 2018.03.26 | 2019.04.19 | 广州大学 | 吴旷怀 李聪 叶平 蔡旭 | 本实用新型涉及一种含粗粒式应力吸收层的路面结构，其由下至上依次包括水泥混凝土路面层、粗粒式应力吸收层和上面层，所述粗粒式应力吸收层采用包含粗集料、细集料、矿粉、沥青和纤维的沥青混合料。本实用新型通过设置粗粒式应力吸收层，使得路面结构具备较好的应力消散的效果的同时具备防水防裂、抗疲劳、防治反射裂缝的功能，此外，通过在粗粒式应力吸收层中添加纤维，可防止出现施工析漏的问题，克服了以往砂粒式应力吸收层抗车辙变形能力差的问题。
5467 | 一种胶合木网壳耗能节点结构 | 实用新型 | 有效专利 | CN208815675U | CN201821336819.5 | 2018.08.20 | 2019.05.03 | 广州大学 | 朱勇 黄瑞 蒋云彬 | 本实用新型属于建筑构件领域，为胶合木网壳耗能节点结构，包括连接单元和耗能单元，连接单元包括钢靴、中间钢板，钢靴安装在胶合木构件的外围，并与胶合木构件固定连接；耗能单元包括钢盖板和耗能组件，钢盖板为中空多边形平面板，设有上、下两块，上、下钢盖板上设有围板，中间钢板位于上、下钢盖板之间；耗能组件固定在钢盖板与中间钢板上，多个胶合木构件通过连接单元汇集于耗能单元。本实用新型用于大跨度胶合木网壳节点的连接，充分利用了金属铅和软钢的耗能性质，耗能效果好，节点构造简单，刚度可控，施工安装简便，具有良好的实际应用价值。
5468 | 一种3D打印机喷嘴 | 实用新型 | 有效专利 | CN208664404U | CN201821304828.6 | 2018.08.14 | 2019.03.29 | 广州大学 | 王力 李慧灵 张天来 谭俊怡 彭斯贺 郭嘉 | 本实用新型公开了一种3D打印机喷嘴，包括若干个送料管、混合座、异形导管、加热座以及喷头，所述混合座设有进丝口、出丝口以及第一加热槽，所述异形导管连接于所述出丝口和所述加热座之间，所述喷头设于所述加热座上，所述加热座设有第二加热槽，所述异形导管的两端均设有阻挡片，所述送料管可用于放置基色打印线材，通过在所述混合座进行首次加热混合原料，再通过所述异形导管上的阻挡片对混料进行阻挡翻滚，起到再次混合作用，在所述加热座可进一步加热，使得混料加热更加充分，打印出的产品颜色细致、均匀，保证产品的打印质量和精致度。
5469 | 一种换热站温度数据采集系统 | 实用新型 | 有效专利 | CN209230791U | CN201821941558.X | 2018.11.22 | 2019.08.09 | 广州大学 | 姚菁 狄琤 刘贵云 李伟津 蒋文俊 彭百豪 唐冬 | 本实用新型公开了一种换热站温度数据采集系统，包括温度传感器、控制器、第一LoRa无线数传电台、第二LoRa无线数传电台和上位机；温度传感器、控制器和第一LoRa无线数传电台均设置在换热站，各换热站中，温度传感器和第一LoRa无线数传电台分别连接控制器；第二LoRa无线数传电台和上位机均设置在远程监控中心，所述第二LoRa无线数传电台连接上位机，各换热站的第一LoRa无线数传电台通过第二LoRa无线数传电台和上位机进行通信。通过本实用新型系统可以远程实时的监控各换热站的温度数据，能够实现换热站无人值守的运作方式，大大节省了人力成本。
5470 | 一种可自动卸货的升降机 | 实用新型 | 有效专利 | CN209226510U | CN201821984084.7 | 2018.11.29 | 2019.08.09 | 广州大学 | 刘超 高守栋 于建 冯士鹏 | 本实用新型涉及一种可自动卸货的升降机，包括车架体，安装在车架体上的车轮，固定在车架体上的推杆，安装在车架体上的四个伸缩器，载物盒；四个伸缩器呈矩形分布，伸缩器的输出端通过转动体与载物盒的底部相连接。车轮的数量有四个，四个车轮呈矩形分布。伸缩器包括电驱动缸和多层伸缩缸，电驱动缸固定在车架体上，多层伸缩缸安装在电驱动缸上。多层伸缩缸为三层伸缩缸。升降机可以自动卸货，属于升降机的技术领域。
5471 | 一种多腔大流量的抽水无阀压电泵 | 实用新型 | 有效专利 | CN209523861U | CN201920038484.7 | 2019.01.10 | 2019.10.22 | 广州大学 | 江帆 温锦锋 沈健 祝韬 旷素 | 本实用新型公开了一种多腔大流量的抽水无阀压电泵，包括泵壳以及通流板和压电振子；所述通流板和压电振子为多组，每组通流板包括进水端通流板和出水端通流板，多组通流板沿着所述泵壳的径向方向依次排列；每组通流板中的进水端通流板包括沿径向布置的两个进水口，每组通流板中的出水端通流板包括沿径向布置的两个出水口；所述压电振子与所述通流板的数量一一对应，每组通流板中的压电振子设置在进水端通流板和出水端通流板之间，在径向方向上将进水端通流板和出水端通流板之间的空间分成两个泵腔，每个泵腔分别与其中一个进水口和一个出水口连通。本实用新型的多腔大流量的抽水无阀压电泵的输送流量更大，从而可以应用在抽水作业等领域。
5472 | 组合结构试件单边推出实验装置 | 实用新型 | 有效专利 | CN208818479U | CN201821386856.7 | 2018.08.27 | 2019.05.03 | 广州大学 | 陈炳聪 刘璐璐 张玉杰 汪洋 | 本实用新型涉及组合结构试件单边推出实验装置，包括底座和设置于底座一端的挡墙，底座设有活动挡块，活动挡块能够调节与挡墙之间的距离，活动挡块能够固接于底座，挡墙朝向活动挡块的一面设有突出于挡墙的滚轮，滚轮转动连接于挡墙，底座的上方设有加压装置。其适用于测试钢梁单边与混凝土板连接的工件，结构简单实用，安装稳固，提高实验数据的准确性。
5473 | 一种剪力墙结构体系 | 实用新型 | 有效专利 | CN208981563U | CN201821109124.3 | 2018.07.12 | 2019.06.14 | 广州大学 | 张季超 王可怡 童华炜 简伟通 张岩 沈冬儿 左正轩 | 本实用新型提供了一种剪力墙结构体系，包括多层由下至上布设在同一竖直面上的预制剪力墙体及设于上下相邻两块所述预制剪力墙体之间的叠合梁，所述叠合梁与上下相邻两块所述预制剪力墙体通过现浇形成一个整体；所述预制剪力墙体包括混凝土墙体以及沿所述混凝土墙体的上下两侧竖向开设的若干个钢筋槽，上预制剪力墙体的下侧钢筋槽与下预制剪力墙体的上侧钢筋槽一一对应，所述钢筋槽内设有预应力钢筋，所述预应力钢筋贯穿上下两块相邻的所述预制剪力墙体的两个对应钢筋槽，且所述预应力钢筋的两端伸出钢筋槽并通过预应力钢筋专用锚具进行锚固。本实用新型能够降低剪力墙的上下节点连接处出现微裂纹的可能性，施工更加方便简洁，大大提高了施工效率。
5474 | 电缆安装支架 | 实用新型 | 有效专利 | CN209298857U | CN201920058955.0 | 2019.01.15 | 2019.08.23 | 广州电力设计院有限公司广州大学 广州供电局有限公司 | 黎伟 李文馨 袁伟灿 颜天佑 叶其革 秦锋明 张彬 周维 唐兴佳 杨伟航 邓志宁 李彦雄 洪选华 杨健锐 刘巍巍 袁杰 李春 任广鹏 文丽 刘莉华 臧昱言 | 本实用新型涉及一种电缆安装支架。电缆安装支架包括调节件及支撑件，调节件包括调节端及与调节端相对设置的固定端，调节端为圆柱形结构；支撑件的一端开设有转孔，转孔的尺寸与调节端的尺寸相匹配，调节端能够穿设于转孔内。使用时，固定端安装于电力隧道的内壁上，根据电力隧道内的情况，判断电缆在电力隧道内的敷设轨迹。根据电缆在电力隧道内的敷设轨迹，调节支撑件相对于调节端转动，以使支撑件的支撑面与敷设轨迹相一致。电缆设置于支撑面上，进而使得电缆按照敷设轨迹设置。通过上述电缆安装支架能够有效提高电缆敷设的适应性，适用电力隧道内的直线段、斜坡段等不同情况下电缆的敷设。
5475 | 一种多功能计步器 | 实用新型 | 有效专利 | CN209027538U | CN201821922227.1 | 2018.11.21 | 2019.06.25 | 广州大学 | 刘贵云 陈忠楚 蒋文俊 彭百豪 蓝雪婧 张杰钊 唐冬 | 本实用新型公开了一种多功能计步器，包括单片机，以及与单片机连接的时钟电路模块、温湿度传感器模块、加速度传感器模块、心率测量电路、按键设置电路、蓝牙模块、显示模块以及风鸣报警器；所述心率监测电路包括光电传感器、低通滤波电路、运算放大电路、整形电路以及LED指示灯，所述光电传感器、低通滤波电路和运算放大电路顺序连接；所述整形电路与单片机连接；所述LED指示灯连接至整形电路和单片机之间。本实用新型不仅可以对跑步者的运动步数进行统计，由此统计出累积的总步数、路程、消耗的卡路里；还可以测量出人体的心率，还可以检测出环境的温湿度，由此判断是否适合运动。
5476 | 一种用于停取自行车的传动装置 | 实用新型 | 有效专利 | CN208578374U | CN201820624428.7 | 2018.04.27 | 2019.03.05 | 广州大学 | 舒华 曾镕丹 陈仰芏 叶俊豪 赖建光 邓亮明 裴九雄 陈耀华 刘长红 朱亮宇 | 本实用新型属于自动化技术领域，具体涉及一种用于停取自行车的传动装置，包括支撑架、停车平台和带传动机构，所述支撑架包括水平设置的支撑梁以及竖直设置的支撑板，所述停车平台的一端支撑在所述支撑梁上，另一端与所述支撑板采用滑动副连接；所述带传动机构设置在所述支撑架下部，所述停车平台的底部与所述带传动机构连接，所述带传动机构能带动所述停车平台移出所述支撑架以外或缩回所述支撑架以内。本实用新型解决了现有技术中没有能够在自动抓取装置范围以外停取自行车，且能够将锁停的自行车送至抓取装置下方的传动装置的问题。
5477 | 新型建筑物隔震结构 | 实用新型 | 失效专利 | CN201024713Y | CN200720050018.8 | 2007.04.05 | 2008.02.20 | 广州大学 | 谭平 黄襄云 徐忠根 魏陆顺 沈朝勇 周福霖 | 本实用新型公开一种新型建筑物隔震结构，该结构主要是在下部建筑物的水平承重构件(3、4)和上部塔楼底部的承重梁(3′、4′)之间设置橡胶隔震支座(6)构成，其特征是橡胶隔震支座(6)与下部建筑物的水平承重构件(3、4)和上部塔楼底部的承重梁(3′、4′)之间设有钢筋混凝土支墩承重梁(2、2′)，该支墩(2、2′)内的钢筋骨架(5)上下两头分别与橡胶隔震支座(6)的连接板和下部建筑物的水平承重构件(3、4)内的钢筋骨架(5a)或上部塔楼底部的承重梁(3′、4′)内的钢筋骨架(5)内的钢筋骨架(5b)固接。
5478 | 一种自动格斗机器人 | 实用新型 | 有效专利 | CN208713998U | CN201821416051.2 | 2018.08.30 | 2019.04.09 | 广州大学 | 吴羽 招乾民 占木宏 杨立麒 黄文恺 | 本实用新型公开了一种自动格斗机器人，包括外壳、武器系统、控制系统、运动系统和反馈系统；外壳呈锥形设置；武器系统设有相互垂直啮合的第一锥齿轮和第二锥齿轮、从旋转中心到旋翼末端倾斜的攻击旋翼；控制系统与运动系统、反馈系统和武器系统通信连接。本实用新型的自动格斗机器人，控制系统控制运动系统使机器人运动到适当位置去攻击敌人，控制系统收到反馈系统的反馈后对下一步行动进行调整，故机器人可实现自动格斗；攻击旋翼由旋转中心向旋翼尾部呈倾斜态形状设置使攻击范围扩大；武器系统中的第一锥齿轮与第二锥齿轮的相互垂直啮合连接，可进行正反转动，这可有效保护电机；外壳前后呈“铲”状，左右呈向外突出的锥形，可以防止侧翻。
5479 | 室内或场所内增湿、除湿、节能换气装置 | 实用新型 | 失效专利 | CN2911508Y | CN200520066771.7 | 2005.11.09 | 2007.06.13 | 广州大学 | 丁云飞 丁静 杨晓西 | 本实用新型公开一种室内或场所内增湿、除湿、节能换气装置，该装置包括旋转吸附器(24)以及设在旋转吸附器(24)的进风口(18、19)上的风机(5、9)、二位四通阀(6、15)和再生加热器(4)及其控制开关(25)，其特征是所述的旋转吸附器(24)具有1/2吸附区(24B)和1/2再生区(24A)，并可工作于吸附/解吸和全热回收两种模式；所述的旋转吸附器(24)的再生侧进风口(19)与吸附侧进风口(18)之间依次设有再生加热器(4)、再生侧风机(5)、二位四通阀(6)和吸附侧风机(9)，所述的旋转吸附器(24)的吸附侧出风口(20)与再生侧出风口(21)之间设有二位四通阀(15)，利用两只二位四通阀(6)和(15)二位连通状态的组合，形成室外空气经旋转吸附器(24)的吸附区(24B)或再生区(24A)排出室外，以及室内空气经旋转吸附器(24)的再生区(24A)或吸附区(24B)排至室内的循环气流通道和室外空气经旋转吸附器(24)的再生区(24A)排至室内以及室内空气经旋转吸附器(24)的吸附区(24B)排出室外的交叉气流通道。本实用新型所述的室内或场所内增湿、除湿、节能换气装置不仅增湿、除湿、换气的效果好，而且在换气的同时可使室内外空气在旋转吸附器内进行全热交换，实现能量的回收，节约电能。
5480 | 一种悬臂梁桥的防落梁结构 | 实用新型 | 有效专利 | CN209162622U | CN201821734411.3 | 2018.10.24 | 2019.07.26 | 广州大学 | 周军勇 孙卓 齐飒 | 本实用新型提供了一种悬臂梁桥的防落梁结构，包括托架和支撑座，所述托架设于悬臂梁桥牛腿与桥墩的衔接处，所述托架包括主体骨架，所述主体骨架朝向所述桥墩的一侧设有与所述桥墩的外壁相贴合的弧形板，所述弧形板通过连接件与所述桥墩固定连接，所述主体骨架的顶部设有水平的托板，所述支撑座设于所述托板上，且所述支撑座与所述悬臂梁桥牛腿之间设有空隙。本实用新型通过设置支撑座，在落梁时，支撑座能够及时传递荷载，防止落梁造成二次伤害。还通过设置空隙，保证桥梁正常工作的状态下支撑座不受力，不对悬臂梁桥的结构运营造成影响。
5481 | 一种阻尼器 | 实用新型 | 有效专利 | CN209164472U | CN201821899263.0 | 2018.11.16 | 2019.07.26 | 广州大学 | 刘彦辉 何慧慧 林港源 谭平 金建敏 周福霖 | 本实用新型公开了一种阻尼器，主要包括缸体、管道、活塞和调节装置，各部分协调集成为可控阻尼力的阻尼器，安装在结构中，并应用于结构振动控制过程中。阻尼器提供阻尼力的关键部位是管道，管道内设有阀块，阀块上设有可调通孔和不可调通孔，不可调通孔在可调通孔损坏时仍可正常工作，且作为可调通孔的备用，以保障阻尼器正常工作，调节装置通过改变可调通孔的流通面积，从而实现了阻尼器阻尼力的部分可调，为结构提供最适合的控制力，以达到最优的阻尼力控制效果，从而减小结构在飓风，地震等极端恶劣条件下的动力响应。
5482 | 太阳能车辆客舱降温制冷智能控制装置 | 实用新型 | 失效专利 | CN2864757Y | CN200520064160.9 | 2005.09.08 | 2007.01.31 | 广州大学 | 周孝清 赵相相 张新建 毛洪伟 | 本实用新型公开一种太阳能车辆客舱降温制冷智能控制装置，该装置包括太阳能电池(1)、蓄电池(4)、车内温度检测单元(5)和排风扇(9)，其特征是还包括控制单元(7)、车外温度检测单元(6)和控制排风扇(9)电源的电子开关(8)，所述的控制单元(7)是以单片机(U2)为核心构成的一最小控制单元；所述的车内温度检测单元(5)和车外温度检测单元(6)的信号输出端以及电子开关(8)的控制端分别与单片机(U2)的一个I/O口连接，所述的蓄电池(4)的充/放电端通过稳压源(U1)与单片机(U2)的电源输入端连接；所述的电子开(8)关串在排风扇(9)的电源回路中。本实用新型所述的智能控制装置具有电能利用效率高和蓄电池使用寿命长的显著技术效果。
5483 | 一种低雷诺数下高效剥离二维材料的装置 | 实用新型 | 有效专利 | CN209815701U | CN201920423168.1 | 2019.03.29 | 2019.12.20 | 广州大学 | 袁学锋 袁松洋 兰扎罗 张绍林 | 本实用新型涉及一种低雷诺数下高效剥离二维材料的装置，包括依次设置的微流芯片、冷凝装置和盛料装置，微流芯片上设有微流通道，还包括用于将体相二维材料悬浮液送入微流芯片的压力泵；体相二维材料悬浮液在微流通道中高速流动产生湍流，湍流中的小涡流之间的剪切力将体相二维材料剥离。该装置采用微流控的方法实现高效剥离，并利用涡流与涡流之间产生的剪切力剥离二维材料，属于材料加工制备领域。
5484 | 一种兼具发电功能的双塔高层建筑电磁阻尼连廊 | 实用新型 | 有效专利 | CN214272376U | CN202023029180.6 | 2020.12.16 | 2021.09.24 | 广州大学 | 徐安 李恕民 傅继阳 刘爱荣 吴玖荣 林海东 | 本实用新型涉及建筑结构抗震技术领域，公开了一种兼具发电功能的双塔高层建筑电磁阻尼连廊，包括连廊主体、滑动组件、支杆、永久磁铁、线圈和蓄电池；所述连廊主体的一端与其一侧的建筑物刚接，所述连廊主体的另一端通过滑动组件与其另一侧的建筑物滑动连接，所述线圈和蓄电池固定于连廊主体另一侧的建筑物上，所述线圈和蓄电池之间通过导线连接，所述支杆的一端与连廊主体的另一端连接，所述支杆的另一端位于线圈围成的区域内，所述永久磁铁安装于支杆的另一端。其有益效果在于:将双塔动能转化为电能，储存在蓄电池里，可用于连廊的照明、通风或空调等用途，起到节能减排的作用。同时通过电磁场有效地牵制双塔的运动。
5485 | 一种装配式耗能铰接节点 | 实用新型 | 有效专利 | CN208918062U | CN201821399362.2 | 2018.08.29 | 2019.05.31 | 广州大学 | 叶茂 刘爱荣 傅继阳 吴玖荣 | 本实用新型涉及一种装配式耗能铰接节点，包括立柱，安装在立柱上的横梁，第一连接板，第二连接板，第一异型块，第二异型块，多个阻尼件，异型钢块，第一连接轴，第二连接轴，滑块；异型钢块包括一体形成的两块钢板和连接部，两块钢板分居连接部的两侧，第一连接轴贯穿第一异型块和连接部，第二异型块包括一体形成的内弧块和剪切板，剪切板设置在内弧块的内侧表面上，剪切板位于两块钢板之间，连接部贯穿内弧块，滑块滑动式地置于连接部的内部，第二连接轴贯穿内弧块和滑块；阻尼件的一端固定在其中一块钢板上，阻尼件的另一端固定在另一块钢板上。本节点能承受结构荷载且能起到良好的阻尼耗能的效果，属于房屋抗震的技术领域。
5486 | 一种建筑支撑架 | 实用新型 | 有效专利 | CN208056694U | CN201820448725.0 | 2018.03.30 | 2018.11.06 | 广州大学 | 张季超 王可怡 童华炜 简伟通 张岩 吕明 陈力 | 本实用新型提供了一种建筑支撑架，所述建筑支撑架安装于基平面上，其包括第一支撑组件和第二支撑组件，所述第一支撑组件包括底板、第一支撑件和顶板，所述底板固定连接于基平面上，所述第一支撑件的底端与所述底板固定连接，所述第一支撑件的顶端与所述顶板固定连接；所述第二支撑组件的一端与所述顶板铰接连接使所述第二支撑组件具有绕所述第一支撑组件旋转的自由度，所述第二支撑组件的另一端铰接于基平面上。本实用新型所述建筑支撑架进行辅助施工时，支撑架能够实现稳定支撑，提高其安全性，且所述建筑支撑架结构简单，便于拆装运输。
5487 | 一种隔热保温箱 | 实用新型 | 有效专利 | CN209852940U | CN201821865527.0 | 2018.11.13 | 2019.12.27 | 广州德道物流科技有限公司广州城市职业学院 广州大学 | 屈睿瑰 刘广海 谢如鹤 杨光明 | 本实用新型公开了一种隔热保温箱，包括呈长方体的箱盖和箱体，还包括换热管及蓄冷板，其中，所述蓄冷板固定在箱体底部，所述换热管在箱盖内表面及箱体内均分别设置有多根，箱盖内表面的多根换热管水平方向设置，箱体内的多根换热管竖直方向设置。本实用新型所公开的隔热保温箱，具有快速换热及温度分布均匀的优点。
5488 | 同步起爆器 | 实用新型 | 失效专利 | CN2854486Y | CN200520067001.4 | 2005.11.08 | 2007.01.03 | 广州大学 | 浣石 谭湘倩 黄风雷 | 本实用新型公开了一种同步起爆器，它为一柱型管结构，其径向分布有至少两个导洞。使用时导洞可用于插入需要同时起爆的装置的的导爆索，所述的同步起爆器的柱型管的上部可放置雷管，下部中间可放置起爆药柱等。本实用新型可同时起爆多个装置，并适用于多种条件下的同步起爆实验。
5489 | 一种桥墩防撞装置 | 实用新型 | 有效专利 | CN210104639U | CN201920068031.9 | 2019.01.15 | 2020.02.21 | 广州大学 | 张力文 黄毅平 邹志伟 刘周强 谢柱坚 耿涛 江祖慊 周危 | 本实用新型提供了一种桥墩防撞装置，包括防撞层和包围在桥墩外侧的吸能层，所述防撞层包围在所述吸能层的外侧，所述防撞层内填充吸能材料。本实用新型通过设置吸能材料，在防撞层受到撞击后，吸能材料吸收和耗散部分动能，剩余部分的动能传递到吸能层，再次吸收和耗散部分动能，由此实现减少撞击时桥墩承受的撞击力，减少对桥梁的损坏。
5490 | 一种轴向磁通电机转子磁钢的装配工装 | 实用新型 | 有效专利 | CN210693722U | CN201922099839.6 | 2019.11.29 | 2020.06.05 | 广州大学 | 王孝伟 陈磊 | 涉及一种轴向磁通电机转子磁钢的装配工装，包括磁钢导槽；磁钢导槽的本体为圆筒形结构，本体上设有若干与轴线平行的导条，导条从本体的内壁沿径向向内延伸；相邻两导条和本体上相邻两导条之间的内壁形成U型的导槽通道，导槽通道的形状与转子磁钢的外轮廓相同。该装配工装可同时安装多个转子磁钢，提高了工作效率。同时磁钢导槽还可避免因转子磁钢之间作用力引起的装配困难的问题，进一步提高了装配过程中的安全性。
5491 | 一种模块化钢结构节点 | 实用新型 | 有效专利 | CN210032084U | CN201920490154.1 | 2019.04.12 | 2020.02.07 | 广州大学 | 谭平 秦佳俊 陈洋洋 张亚飞 尚继英 | 一种模块化钢结构节点，各模块单元在其中参与连接的结构部件至少包括一根竖向的框架柱、两根框架梁，框架梁垂直且固定连接框架柱；拼接时，拼接部件包括模块单元、模块单元拼接的模块，两个拼接部件同时固定连接在同一个空间连接件；竖向拼接的两个模块单元的两根框架梁、框架柱分别沿竖向对齐，且框架柱同时固定连接在同一块拼接板；水平拼接时，同一层相邻的两个模块单元的一根框架梁、框架柱分别沿水平方向对齐。属于结构工程技术领域。在满足节点力学性能以及模块化钢结构整体稳定性的前提下，可以实现高装配率且拼接效率高；施工工艺简单，受力合理，便于多、高层钢框架模块化施工的实现。
5492 | 一种包装设计割样装置 | 实用新型 | 有效专利 | CN210939462U | CN201921917149.0 | 2019.11.08 | 2020.07.07 | 广州大学华软软件学院 | 夏少琼 | 本实用新型涉及包装设计技术领域，公开了一种包装设计割样装置，解决了目前市场上的切割设备，多数只能进行直线切割，不便于对圆形的材料进行切割的问题，包括底座与切割机构，底座上端边缘处通过支撑壳体固定有支撑板，支撑壳体的一侧横向转动安装有第一旋转轴，第一旋转轴的一端延伸至支撑壳体的内部，且第一旋转轴的内端同心固定有主动齿轮，支撑板的中部竖直转动安装有第二旋转轴，第二旋转轴的底端延伸至支撑壳体的内部，且第二旋转轴的底端同心固定有从动齿轮，并且第二旋转轴的顶端固有操作平台，本装置通过把材料固定在操作平台上，并通过转动旋转轮，带动材料进行转动，从而便于对其切割成圆形，提高了切割效率。
5493 | 一种椭圆形屈曲约束支撑 | 实用新型 | 有效专利 | CN210658780U | CN201921109868.X | 2019.07.15 | 2020.06.02 | 广州大学 | 周云 邵鹤天 钟根全 | 本实用新型涉及一种椭圆形屈曲约束支撑。该椭圆形屈曲约束支撑包括内核心支撑、外约束单元以及附着在内核心支撑核心段表面上的无粘结材料，所述外约束单元包括沿内核心支撑长度方向套装在内核心支撑外侧的椭圆形套管以及位于椭圆形套管与内核心支撑之间的填充材料。相比于现有技术中屈曲约束支撑中采用方形和圆形套管，本实用新型的椭圆形屈曲约束支撑中使用椭圆形套管，大大降低了屈曲约束支撑的体积，更加美观；多个椭圆形屈曲约束支撑堆叠时占用空间更小，不容易发生磕碰损坏，更加便于运输。同时，椭圆形的外约束单元使本实用新型的外约束单元的结构强度更高，约束能力更强。
5494 | 一种新型散热装置的LED大功率照明灯 | 实用新型 | 失效专利 | CN202188322U | CN201120147521.1 | 2011.05.10 | 2012.04.11 | 广州大学 | 郭康贤 彭超 | 本实用新型公开一种新型散热装置的LED大功率照明灯，属于LED照明技术领域。包括反射器(1)、PCB板(2)，散热器(3)；所述反射器(1)上的定位孔(101)与PCB板(2)上的定位孔(201)进行连接，所述PCB板(2)上的定位孔(201)与散热器(3)上的定位孔(301)进行连接。本实用新型的特点是利用碳纳米管散热技术将热量快速高效的散发出去，使灯具重量较轻，寿命增长，结构设计简单。
5495 | 一种新型双动力垂直升降医护床 | 实用新型 | 失效专利 | CN202173539U | CN201120259839.9 | 2011.07.21 | 2012.03.28 | 广州大学 | 游思坤 | 一种新型双动力垂直升降医护床。它是利用直角三角形斜边中点到3顶点的距离相等原理，由2个对称布置的直角三角形构成一矩形升降机构。通过改变三角形其中一直角边的长度，另一直角边的长度也跟着改变，直角角度不变，实现垂直升降。在床框下有一左右螺旋的螺杆；螺杆带动螺管移动，实现床框的高度变化，完成床的垂直升降。螺杆两端各装一联轴器，在联轴器上各安装一拨叉，通过杠杆结构和平行四边形机构与手柄轴连接。通过手柄的拉出推回，带动拨叉转动，拨动联轴器移动，从而使螺杆与电机相连或与手柄轴相连，使医护床既可手动摇动垂直升降，也可进行电动垂直升降。同时还具有结构轻便稳固、移动方便等优点。
5496 | 一种电能转换装置及自供电防走丢电子设备 | 实用新型 | 有效专利 | CN210669921U | CN201921750568.X | 2019.10.17 | 2020.06.02 | 广州大学 | 何运成 黄斌聪 林海波 周砚莹 傅继阳 吴玖荣 | 本实用新型提供了一种电能转换装置及自供电防走丢电子设备，所述电能转换装置包括箱体、至少一振动片和至少一压电片；所述振动片的一端固定连接在所述箱体的内侧面上，所述振动片的另一端贴有压电片，且所述压电片与所述振动片为一一对应关系，每一所述压电片通过导线连接到设于所述箱体外的电压输出端上；所述电能转换装置能够将人体走路或者活动产生的振动能转化为电能，从而能够为所述自供电防走丢电子设备进行供电，进而能够有效防止老人及小孩走丢的发生，并能够有效帮助人们在第一时间寻回丢失人。
5497 | 一种用于安装太阳能板的窗体结构 | 实用新型 | 有效专利 | CN211287278U | CN201922098705.2 | 2019.11.29 | 2020.08.18 | 广州大学 | 索华 夏大为 万丰登 | 本实用新型涉及一种用于安装太阳能板的窗体结构，包括第一框架、窗体框、限位支撑杆和两个可拆卸的夹持架；第一框架固定在建筑物上，窗体框内装设有玻璃；第一框架的上部与窗体框的上部铰接、中部通过限位支撑杆连接，窗体框的下端可推离第一框架；两个夹持架分别可拆卸地连接在窗体框的左右两侧。该窗体结构仅需对现有技术中的窗体进行简单改动即可安装太阳能板，达到利用太阳能的效果，操作可行性高且不影响室内的采光条件。有利用提高太阳能产业的推广与发展。
5498 | 一种车辆振动发电装置 | 实用新型 | 有效专利 | CN207620985U | CN201721731907.0 | 2017.12.12 | 2018.07.17 | 广州大学 | 何运成 周砚莹 | 本实用新型为一种车辆振动发电装置，包括控制单元、光敏开关、用电设备、充电电池和转换箱，光敏开关、用电设备和充电电池串联连接，控制单元分别与转换箱、充电电池连接；控制单元根据充电电池电量的情况，控制转换箱向用电设备供电或者向充电电池充电；所述转换箱内设有一振动片系统，振动片系统包括多个不同固有频率的振动片，振动片的固有频率均在车辆振动的频率段范围内，每个振动片的片状构件上贴压变片，将每个压变片的电线引出汇合后作为转换箱的连接端。本实用新型由于设有多种不同固有频率的振动片，且振动片的固有频率与车辆振动的频率段相一致，因而能最大限度地将车辆振动所产生的机械能转化为电能，转换效率高。
5499 | 一种音频播放器 | 实用新型 | 有效专利 | CN206865729U | CN201720809576.1 | 2017.07.05 | 2018.01.09 | 广州大学 | 王建晖 陈子聪 陈文力 黄运昌 黄星 | 本实用新型公开了一种音频播放器，包括:主控芯片、显示模块、语音模块、电源模块、按键模块和温湿度检测模块；其中，主控芯片分别与显示模块、语音模块、电源模块、按键模块、温湿度检测模块连接；电源模块与显示模块连接。采用本实用新型技术方案能实现对温湿度的采集，提高音频播放器的实用性。
5500 | 一种升降式自行车停放装置 | 实用新型 | 有效专利 | CN208291378U | CN201820593273.5 | 2018.04.23 | 2018.12.28 | 广州大学 | 刘长红 李家锐 吴昱彦 王其祥 舒华 陈耀华 | 本实用新型涉及一种升降式自行车停放装置，包括骨架结构、驱动结构、载车台、底板和锁止结构，所述驱动结构与所述载车台连接并可驱动所述载车台沿所述骨架结构的高度方向作上升运动，所述骨架结构设置于所述底板上；所述载车台包括:与所述底板平行设置的载车板，设置于所述载车板两侧的抱紧结构，设置于所述载车板与所述底板之间的所述锁止结构。本实用新型通过驱动结构驱动载车台的升降、并通过抱紧结构将自行车的前轮固定于载车台上，从而实现自行车的垂直停放，在提高空间利用率的同时提高了自动化程度。
5501 | 吹瓶机的封口装置 | 实用新型 | 有效专利 | CN207901650U | CN201820164507.4 | 2018.01.30 | 2018.09.25 | 广州大学 | 蔡忆龙 | 本实用新型涉及吹瓶设备技术领域，尤其涉及一种吹瓶机的封口装置，包括缸体，缸体的下端边缘设有凸环，凸环的下端面开设有环形凹槽，该环形凹槽内嵌有密封环；缸体内腔滑设有连接筒，连接筒的外侧面与缸体的内腔侧面可滑动紧密贴合，连接筒的底部开设有通气孔；连接筒内设有传动压杆，传动压杆的底端固定连接有活塞组件，活塞组件的外侧面与连接筒的内侧面可滑动紧密贴合，连接筒的底端连接有复位弹簧，缸体的内侧设有凸沿，复位弹簧背向连接筒的一端固定于凸沿，传动压杆的顶端连接有驱动组件。本实用新型无需高压设备提供高压气体进行吹瓶，使用更安全；另外，分段式的压缩空气使空气进入瓶胚的过程更为缓和，有效提高吹瓶质量。
5502 | 一种导电混凝土结构 | 实用新型 | 失效专利 | CN207904698U | CN201721928837.8 | 2017.12.30 | 2018.09.25 | 广州大学 | 饶瑞 张阳 傅继阳 刘爱荣 李成才 黄永辉 | 本实用新型提供了一种导电混凝土结构，包括导电混凝土本体、外接电源、与外接电源电连接的第一导电组件、第二导电组件，第一导电组件、第二导电组件分别贯穿布置于导电混凝土本体的内部的相对两侧；第一导电组件包括第一导电段、第二导电段、第三导电段，第二导电段的一端连接在第一导电段，第二导电段的另一端连接在第三导电上；第二导电组件包括第四导电段、第五导电段、第六导电段，第五导电段的一端连接在第四导电段，第五导电段的另一端连接在第六导电段上。本实用新型实施例提供的导电混凝土结构能够有效地保证导电混凝土在电极端接入电压低于安全电压的情况下，提高发热效率，从而有效地提高导电混凝土的融冰除雪效率，并保证行人的安全。
5503 | 基于CSP光源的LED汽车大灯及包含该大灯的汽车 | 实用新型 | 有效专利 | CN206310401U | CN201621391083.2 | 2016.12.19 | 2017.07.07 | 广州大学 | 郭康贤 张仲敏 | 本实用新型公开了一种基于CSP光源的LED汽车大灯及包含该大灯的汽车，所述LED汽车大灯包括CSP芯片、基板、透明硅胶涂层和电极，所述CSP芯片贴装于基板的第一面，所述电极设置于基板与第一面相反的第二面，且电极与CSP芯片电连接，所述透明硅胶涂层覆盖于基板第一面除CSP芯片外的位置上。本实用新型利用透明硅胶涂层消除光照盲区和重影，结构简单、实施成本低。
5504 | 一种装配式的阻尼墙 | 实用新型 | 有效专利 | CN206784655U | CN201720294249.7 | 2017.03.24 | 2017.12.22 | 广州大学 | 叶茂 傅继阳 刘爱荣 吴玖荣 | 本实用新型涉及一种装配式的阻尼墙，包括结构相同的上连接梁和下连接梁、右端块、多块第一标准块、多块第二标准块、左端块、结构相同的左连接柱和右连接柱；第二标准块的上突出板通过径向松动螺栓连接在上连接梁的竖直板上，第二标准块的下突出板通过紧固螺栓固定在下连接梁的竖直板上，第二标准块的左突出板紧靠在相邻第一标准块的右突出板上，第二标准块的右突出板紧靠在相邻第一标准块的左突出板上；第一标准块的上突出板通过紧固螺栓固定在上连接梁的竖直板上，第一标准块的下突出板通过径向松动螺栓连接在下连接梁的竖直板上。本实用新型结构简单、施工周期短、具有良好的阻尼抗震效果，属于装配式混凝土框架结构的技术领域。
5505 | 一种智能防撞系统 | 实用新型 | 有效专利 | CN207037083U | CN201720920716.2 | 2017.07.26 | 2018.02.23 | 广州大学 | 王建晖 黄运昌 陈子聪 陈文力 王涛 | 本实用新型公开了智能防撞系统，包括:ATmega48单片机、超声波测距模块、电源模块、电机驱动模块和直流电机。ATmega48单片机分别与所述超声波测距模块、电源模块、L298电机驱动模块连接。本实用新型技术方案使用超声波进行远距离测距，能提高测量准确性，从而提高防撞系统的安全性。
5506 | 一种自行车防盗装置 | 实用新型 | 有效专利 | CN206664765U | CN201720365646.9 | 2017.04.06 | 2017.11.24 | 广州大学 | 刘长红 徐海纯 陈伟涛 袁俊林 沈文龙 邓东烨 向建化 严一尔 张承云 | 本实用新型提供了一种自行车防盗装置，包括把手机构，其包括横把手、第一折叠把手、第二折叠把手、连接件，第一折叠把手通过连接件安装在横把手的一侧，第二折叠把手通过连接件安装在横把手的另一侧；锁合机构，其包括锁体组件、锁芯组件，锁芯组件安装在第一折叠把手的后端，锁体组件安装在第二折叠把手的后端；正常状态下，锁芯组件、锁体组件分离，第一折叠把手、第二折叠把手前端均嵌套在横把手内部；锁合状态时，第一折叠把手、第二折叠把手处于折叠向下状态，锁芯组件、锁体组件连接为一体并穿过自行车前轮；本实用新型结构结实牢固、防盗性能好,并且能够有效实现车锁开启和关闭的智能化,提高自行车防盗系统安全可靠性、便利性和实用性。
5507 | 一种基于气刚度的气弹模型试验装置 | 实用新型 | 有效专利 | CN208254764U | CN201820904053.X | 2018.06.12 | 2018.12.18 | 广州大学 | 何运成 李智 梁启胜 傅继阳 吴玖荣 | 本实用新型属于风工程中空气动力学风洞试验领域，为一种基于气刚度的气弹模型试验装置，包括试验模型、固定装置、两条相互垂直的轴、四个可充气的环形轮胎和轮胎气压监测控制系统；固定装置包括底板、悬臂和连接杆，悬臂设有至少四根，悬臂固定连接在上底板与下底板之间，连接杆的一端固定在下底板上，另外一端经两条相互垂直的轴的交点插入试验模型内；两条相互垂直的轴的末端与四个可充气的环形轮胎连接后，固定在上底板、下底板及悬臂所架设的空间内；可充气的环形轮胎位于悬臂内侧，并在轮胎充气后与悬臂内侧接触；轮胎气压监测控制系统与可充气的环形轮胎连接。本实用新型可连续精准地改变模型的刚度，且刚度调节方便、结构简单。
5508 | 一种带有负反馈的高性能CMOS电压基准源 | 实用新型 | 有效专利 | CN212276289U | CN202021417745.5 | 2020.07.17 | 2021.01.01 | 广州大学 | 曾衍瀚 杨敬慈 林奕涵 吴添贤 | 本实用新型公开了一种带有负反馈的高性能CMOS电压基准源，涉及集成电路技术领域。该带有负反馈的高性能CMOS电压基准源，包括启动电路模块、电流源模块和有源负载模块，所述启动电路模块、电流源模块和有源负载模块之间依次连接；所述启动电路模块用于将电路保持在适当的工作点，并确保电路始终可以达到稳定状态；电流源模块在不使用特殊器件的情况下，用于产生一个与电子迁移率和温度平方成正比的偏置电流，且偏置电流较小，使得电流消耗的功率较小；有源负载模块通过引入负反馈产生低电压线性度和高电源抑制比的输出基准电压，同时具备低温度系数、低电压线性度、高电源抑制比，低功耗和较好工艺兼容性的优点。
5509 | 一种装配式减震墙体钢框架结构可动连接构造 | 实用新型 | 有效专利 | CN213805988U | CN202022539732.1 | 2020.11.05 | 2021.07.27 | 广州大学 | 张超 丁超 黄炜元 邓雪松 | 本实用新型涉及建筑技术领域，公开了一种装配式减震墙体钢框架结构可动连接构造，包括框架、墙板组和连接件，框架包括顶梁、底梁和框架柱，墙板组包括第一墙板单元和第二墙板单元，第一墙板单元的顶部两端与框架柱之间具有间隔，第二墙板单元布置在底梁上；连接件包括第一连接件和第二连接件，第一墙板单元与顶梁之间通过第一连接件连接；第二墙板单元与底梁通过第二连接件连接。第一墙板单元可在平面内与第二墙板单元发生水平相对移动，发挥剪切滞回耗能作用，从而增加框架的耗能能力；第一墙板单元的顶端与框架柱的间隔避免梁柱末端挤压减震墙板单元角部，造成墙板单元局部损伤甚至压溃，也降低墙体对框架结构的附加刚度和约束效应。
5510 | 建筑用施工现场垃圾打包处理装置 | 实用新型 | 有效专利 | CN214566280U | CN202120289842.9 | 2021.02.02 | 2021.11.02 | 广州大学华软软件学院 | 程允丽 袁丽娜 陈孝如 | 本实用新型公开了一种建筑用施工现场垃圾打包处理装置，包括:垃圾打包处理机构本体，以及安装在所述垃圾打包处理机构本体内部的垃圾挤压仓；电动转轴，其安装在垃圾挤压仓下方的两侧，所述电动转轴的一端安装有电动下料板，电动转轴与电动下料板转动连接；输送槽，其安装在所述电动下料板的下方，所述输送槽的下方安装有输送带，输送槽与输送带传动连接；称重传感器，其安装在所述输送槽内部的下表面，所述称重传感器的输出端安装有PLC主控，所述PLC主控的输出端安装有步进电机控制驱动器，所述步进电机控制驱动器的输出端安装有步进电机。其实现了对挤压后的垃圾进行有效的自动化下料、输送处理，避免了垃圾处理过程效率一般的问题。
5511 | 一种人机交互式配药机 | 实用新型 | 有效专利 | CN206431625U | CN201621172466.0 | 2016.10.24 | 2017.08.22 | 广州大学 | 黄浩腾 吴绍冬 张雨楠 伍冯洁 谭成威 黄依伦 蔡宏业 刘楷 | 本实用新型公开了一种人机交互式配药机，包括人机交互平台和与人机交互平台连接的药物输送机械结构，以及与人机交互平台连接的二维码扫描仪；药物输送机械结构包括模块化的外壳和支架，以及位于支架内的配药输送装置；配药输送装置设有盒装药物配药机构和药物传送机构，盒装药物配药机构位于药物传送机构上方；所述盒装药物配药机构包括底座和通道，步进电机安装在该底座，步进电机在通道两侧安置的齿条和齿轮，在通道的两侧放置有两块可伸缩挡片。本实用新型的人机交互式配药机能自动生成药单，检单，配送盒装、瓶装、袋装药物以及散装药丸的自动配药系统，且本配药系统自动化程度高、构造成本低，非常适合中小型医院，特别是社区医院应用。
5512 | 一种用于水射流加工的喷嘴及包含该喷嘴的多相水射流加工喷头装置 | 实用新型 | 有效专利 | CN206425984U | CN201720062318.1 | 2017.01.18 | 2017.08.22 | 广州大学 | 梁忠伟 廖俊捷 单士印 廖炜源 张超 | 一种用于水射流加工的喷嘴及包含该喷嘴的多相水射流加工喷头装置，包括依次相接注入段、过渡段和扩散段；注入段内开设依次相接的圆柱通道A、圆台通道A；过渡段内开设依次相接的圆柱通道B、圆台通道B；扩散段内开设依次相接的圆柱通道C、圆台扩散通道；圆台通道B的直径从和圆柱通道B相接之处到和圆柱通道C的相接之处递减，圆锥扩散通道的直径从和圆柱通道B相接之处到喷嘴出口处递增。一种的多相水射流加工喷头装置，包括喷嘴和加砂管道，加砂管道内设有相通的用于加入磨料的磨料通道和用于通入水流的水流通道；喷嘴安装在加砂管道上。本实用新型具有稳定水射流、增加水射流的连续长度、提高切割效率、质量等优点。本实用新型属于水射流切割技术领域。
5513 | 一种基于体感控制的机器人对战装置 | 实用新型 | 有效专利 | CN206393653U | CN201720041295.6 | 2017.01.13 | 2017.08.11 | 广州大学 | 韩晓英 黄文恺 刘杰豪 罗嘉宝 陈林涛 莫会力 苏允汇 叶紫晴 黄朝裕 温皓涌 徐家俊 朱静 吴羽 伍冯洁 温泉河 姚佳岷 | 本实用新型公开了一种基于体感控制的机器人对战装置，包括战车机器人、用于识别玩家动作并采集动作信息的Kinect装置以及接收Kinect装置采集的动作信息并依据该动作信息对战车机器人进行控制的控制装置；所述Kinect装置包括Kinect感应器、用于动作识别的摄像头、深度传感器以及PC端，所述Kinect感应器、摄像头以及深度传感器均与PC端连接，所述控制装置包括WIFI模块，所述Kinect装置通过WIFI模块与控制装置通信；所述控制装置设置在战车机器人内。本实用新型的装置，使用电脑‑人机交互模块获取玩家动作信号，对原始玩家动作进行采集和提取，从而实现对战车机器人的控制。
5514 | 联合循环机组烟气三通挡板控制系统 | 实用新型 | 失效专利 | CN205383626U | CN201521118928.6 | 2015.12.30 | 2016.07.13 | 广州大学城华电新能源有限公司 | 蒋国璋 赵国锋 王明祥 刘传萍 李熙亮 | 本实用新型公开了联合循环机组烟气三通挡板控制系统，包括烟气三通挡板，用于控制烟气三通挡板开度的电动执行器，该电动执行器与电动装置控制器信号连接，电动装置控制器的位置反馈信号通过DCS输入卡与DCS控制器连接，DCS控制器发出的指令信号通过DCS输出卡输送至电动装置控制器。电动装置控制器通过接受工作人员的指令，按照生产流程控制烟气三通挡板的开度，自动化程度高；同时由于电动装置控制器与电动执行器做成了分体式执行机构，电动装置控制器可安装于地面环境较好、便于工作人员操作的位置，方便了工作人员的操作和维修，消除了工作人员由于高空作业带来的危险，为工作人员提供了舒适、安全的工作环境。
5515 | 一种轻型房屋结构的装配式板基础 | 实用新型 | 失效专利 | CN205046565U | CN201520808804.4 | 2015.10.16 | 2016.02.24 | 广州大学 | 叶茂 任珉 傅继阳 刘爱荣 吴玖荣 | 一种轻型房屋结构的装配式板基础，包括基础骨架和多个预制件；所述基础骨架设置在地基上，其分割为多个用于安装所述预制件的预制单元，每个所述预制单元上均设置有预制孔；所述预制件包括水平部和插入部，所述水平部用于设置在所述基础骨架上，所述插入部用于向下竖直通过预制孔插入地基；多个所述预制件能够通过设置在所述预制件之间的后浇带相连，形成整体的板基础。本实用新型采用预制形式的基础，减少了现场施工时间，降低了基础建设给周围环境带来的影响，大大提高了基站建站的效率及成功率。且通过分块预制基础，其制作、运输、安装等过程都很简便。
5516 | 电磁阻尼复合滑板支座 | 实用新型 | 失效专利 | CN205077621U | CN201520522324.1 | 2015.07.17 | 2016.03.09 | 广州大学 | 吴迪 熊焱 周福霖 崔杰 霍维刚 | 本实用新型公开了一种电磁阻尼复合滑板支座，是由上连接板、弹性支座部分、永磁型滑移体、电涡流滑移复合板和下连接板组成。其中，弹性支座部分由上封板、下封板以及位于上封板、下封板之间交替叠合的弹性体和加劲板组成；永磁型滑移体由永磁体和滑移材料叠合而成，嵌固于弹性支座部分下部；电涡流滑移复合板由滑移面板、电涡流板和导磁板依次叠合而成。永磁型滑移体与电涡流滑移复合板构成一对摩擦副。当本实用新型受到水平动力荷载时，支座上部和下部发生相对滑移，往复运动产生电磁阻尼。与现有技术相比，本实用新型能提供可控的阻尼耗能并具有较高的竖向承载力，具有免维护、造价低、耐候性优等特点。
5517 | 一种共享搬运车 | 实用新型 | 有效专利 | CN214875254U | CN202120357869.7 | 2021.02.09 | 2021.11.26 | 广州大学华软软件学院 | 刘敏 | 本实用新型公开了一种共享搬运车，涉及自动化控制技术领域。包括底盘、载物箱体、若干车轮和控制系统，控制系统包括控制模块以及与控制模块交互的目标跟踪模块、驱动模块、定位模块和通信模块；目标跟踪模块用于获取被追踪标签的位置信息，并将位置信息发送给控制模块；控制模块用于根据位置信息生成驱动指令，并将驱动指令发送给驱动模块；驱动模块用于获取控制模块的驱动指令，以驱动车轮带动搬运车移动；定位模块用于获取搬运车当前的地理信息，并将地理信息发送给控制模块；通信模块用于传输控制模块和云平台的指令信息。本实用新型能够实时跟随用户和搬运物品，安全寄放用户出行的物品。
5518 | 一种中央空调热能回收利用装置 | 实用新型 | 有效专利 | CN214891763U | CN202120944446.5 | 2021.04.28 | 2021.11.26 | 广州大学城投资经营管理有限公司 | 韦国华 | 本实用新型公开了一种中央空调热能回收利用装置，包括第一热气储罐和第二热气储罐，所述第一热气储罐通过第一供热支管与第二热气储罐一端延伸出的第二供热支管相连通，第二供热支管通过供热总管密封连接有制液回收罐，供热总管上安装有控制阀门，所述第一热气储罐的一端通过储气管路密封连接有压力调节罐，所述制液回收罐的内部安装有冷凝器，冷凝器的下端安装有集液漏斗，所述集液漏斗的内部设置有活性炭吸附网，集液漏斗的下端通过液体流管与设置在制液回收罐内部的储液仓相连接。本实用新型通过对空调产生的热气流进行储存，同时利用热气流与冷凝器相遇液化成水，通过排液管道可用于连接家用马桶设备，节约了水资源消耗，提高了资源利用效率。
5519 | 一种双向电涡流非线性能量阱减振装置 | 实用新型 | 有效专利 | CN212453170U | CN202021982257.9 | 2020.09.11 | 2021.02.02 | 广州大学 | 赵桂峰 陈舒坪 马玉宏 王菁菁 陈家川 陈振誉 | 本实用新型涉及结构工程振动控制技术领域，公开了一种双向电涡流非线性能量阱减振装置，包括内底板、内顶板、第一内支撑板、质量块、第一电涡流组件和第二电涡流组件；所述内底板沿X向可滑动地设置，两张第一内支撑板沿Y向相对安装于内底板，所述内顶板扣设在两张第一内支撑板的顶端，所述质量块沿Y向可滑动地设置于两张第一内支撑板之间，所述第一电涡流组件安装于质量块与内底板之间，用于耗散Y向结构振动能量，所述第二电涡流组件安装于内顶板的上方，用于耗散X向结构振动能量。其有益效果在于:利用电涡流作为阻尼，不需要与建筑结构直接接触，无任何摩擦阻尼，不需要后期维护，不受温度影响，耐久性好，能够有效地抑制结构的振动。
5520 | 一种用于地铁车站腋角角撑的提升定位装置 | 实用新型 | 有效专利 | CN214828742U | CN202121132129.X | 2021.05.25 | 2021.11.23 | 中铁一局集团(广州)建设工程有限公司中铁一局集团有限公司 广州大学 | 耿东锋 赫学林 余进松 许宇键 熊梓岩 杨虎 王涛 罗威力 | 本实用新型公开了一种用于地铁车站腋角角撑的提升定位装置，包括可移动的机架，所述机架上设有用以放置角撑的载物台，所述载物台正下方设有用以驱动载物台升降的主推进器，所述载物台的一侧安装有用以驱动载物台进行角度旋转的副推进器，本实用新型具有结构稳定性强、定位准确、便于移动，可进行多平台作业的优点，解决了地铁车站腋角角撑与预埋件定位与焊接困难的问题，使腋角角撑的定位与连接更加方便快捷，施工更加专业化，施工速度更快，大大缩短了施工工期。
5521 | 110kV单芯高压电缆环流抑制系统 | 实用新型 | 有效专利 | CN213043436U | CN202020932503.3 | 2020.05.28 | 2021.04.23 | 广州大学城华电新能源有限公司 | 陈大庆 黎毅光 孟凡丽 何伟雄 彭伟杰 彭涛涛 | 110kV单芯高压电缆环流抑制系统。迎新谷能线敷设方式为电缆沟、直埋、穿管和顶管混合敷设，护层采用交叉互联一端直接，另一端经过过压保护器接地的方式，运行后通过环流检测金属护套接地环流偏大。本实用新型组成包括:护层电流抑制电抗器（3），所述的护层电流抑制电抗器两端并联有避雷器（2），所述的护层电流抑制电抗器、所述的避雷器安装在接地箱（1）里面，并通过连接电缆（4）接入输电系统，所述的输电系统包括连接高压电缆的电缆接头（5），所述的电缆接头为110kV三相输电线路接头，通过应力锥（6）、绝缘（7）和铝护套（8）通过应力锥、绝缘和铝护套将高压电缆逐段连接构成电力传输通道。本实用新型用于110kV单芯高压电缆环流抑制系统。
5522 | 一种新型挤压阻尼器装置 | 实用新型 | 有效专利 | CN204040238U | CN201420488378.6 | 2014.08.27 | 2014.12.24 | 广州大学 | 沈朝勇 谭平 崔杰 马玉宏 黄襄云 陈洋洋 林佳 周福霖 | 本实用新型公开一种新型挤压阻尼器装置，包括一外套筒及与该外套筒的开口端配合的封盖板，还包括一穿过所述封盖板并能够在所述外套筒的内腔中沿轴向移动的内挤压杆，所述外套筒的内腔填充围绕所述内挤压杆的铅粒。当隔震结构遇到地震或较大风载作用时，隔震层上部结构带动内挤压杆，使得内挤压杆与外套筒之间发生相对运动，外套筒与内挤压杆之间的铅粒因受到挤压而产生阻尼力，为隔震结构提供较大的耗能功能，从而剪切因地震或风产生的水平地震作用。该装置因竖向不承担荷载，如在大地震中发生损坏，拆除装置两端的销钉，移除损坏的装置，将新的装置换上，并采用销钉连接，可以重新为隔震结构提供阻尼力。
5523 | 智能垃圾桶自动换袋套袋装置 | 实用新型 | 有效专利 | CN204021645U | CN201420404018.3 | 2014.07.21 | 2014.12.17 | 广州大学 | 刘长红 李伟彬 刘晓初 张伟鑫 胡晓 王佳庆 | 本实用新型公开了一种智能垃圾桶自动换袋套袋装置，包括圆桶、第一橡胶轴、第二橡胶轴、第一侧板、第二侧板以及风机开袋装置；所述圆桶顶端设有开口，底部设有输入口，所述第一橡胶轴、第二橡胶轴平行设于所述输入口下方用于检测抽卷式垃圾袋上升的高度；所述第一侧板、第二侧板平行设于所述开口上方，在所述第一侧板、第二侧板之间设有两个可相向、反向移动的所述风机开袋装置。本实用新型提供的智能垃圾桶自动换袋套袋装置结构简单，不仅能准确高效地换袋套袋，而且节约人力成本，保障卫生健康。
5524 | 一种大悬臂挑篷柱内预应力拉索减振结构体系 | 实用新型 | 有效专利 | CN214090346U | CN202022281485.X | 2020.10.14 | 2021.08.31 | 广东省建筑设计研究院有限公司广州大学 | 区彤 谭坚 张艳辉 张连飞 陈进于 林松伟 蔡凤维 汪大洋 刘淼鑫 张佳武 | 本实用新型公开了一种大悬臂挑篷柱内预应力拉索减振结构体系，包括挑篷，挑篷的中后段下方连接有前支柱，所述挑篷的后端连接有中空的竖向尾柱，所述尾柱内部设置有预应力拉索，所述预应力拉索一端连接所述挑篷的后端，另一端锚固固定，所述尾柱自身具有可竖向减振的弹簧阻尼支座或者所述尾柱顶与所述挑篷的后端之间设置有可竖向减振的弹簧阻尼支座，所述弹簧阻尼支座开设有通孔，使所述预应力拉索从所述弹簧阻尼支座的通孔穿过并能够相对所述弹簧阻尼支座滑动。本实用新型通过合理利用建筑材料来抵抗倾覆，既能保证常态工况下建筑结构受拉的安全要求，也能保证非常态工况下建筑结构受压的安全要求，同时不影响观众视野。
5525 | 一种基于BIM的建筑模型搭建装置 | 实用新型 | 有效专利 | CN214098915U | CN202023096805.0 | 2020.12.21 | 2021.08.31 | 广州大学 | 索华 夏大为 万丰登 | 本实用新型公开了一种基于BIM的建筑模型搭建装置，包括固定底座,所述固定底座的上方设置有横板，所述固定底座的上端设置有两个对称设置的第一固定块，两个所述第一固定块上设用用于对横板进行减震的减震机构，所述横板的上端固定连接有第一平台，所述第一平台的上方设置有第二平台。本实用新型结构合理，通过设置减震机构，使在第一弹簧以及第二弹簧的作用下两个第二套管在固定管上滑动，使转动板转动，从而实现对横板进行减震，避免模型倾倒，需要重新搭建，浪费时间，通过设置升降机构，使螺纹杆转动，从而带动移动板移动，推动第三套管移动，实现第一转动杆以及第二转动杆带动第二平台进行升降。
5526 | 一种基于光伏优先的车内通风降温系统 | 实用新型 | 失效专利 | CN203623329U | CN201320614915.2 | 2013.09.29 | 2014.06.04 | 广州大学 | 张晟剑 | 本实用新型提供的一种基于光伏优先的车内通风降温系统，包括有汽车内部空调通风系统，该汽车内部空调通风系统包括串接在启动开关与风机之间的风机开关，还包括光伏优先装置，该光伏优先装置包括逻辑开关和太阳能光伏板，该逻辑开关的信号输入端与风机开关并接在所述启动开关的输出端；该逻辑开关的电源输入端与太阳能光伏板连接，逻辑开关的电源输出端与风机的电源接线端子连接，以在启动开关关断时接通风机与太阳能光伏板。利用汽车自身拥有的空调通风系统，辅以太阳能光伏板和逻辑开关，实现无需利用车内电池和发动机系统便能对车内空气进行通风和降温，可以有效解决汽车夏天停泊在户外露天场地时车内的高温、闷热及空气质量差等问题。
5527 | 一种基于反重力散热的LED灯具 | 实用新型 | 失效专利 | CN203757413U | CN201420016973.X | 2014.01.10 | 2014.08.06 | 广州大学 | 向建化 张春良 段吉安 周伟 陈胜 游先仁 | 本实用新型提供了一种基于反重力散热的LED灯具，包括外壳和设置有外壳上的LED基板，所述LED基板上设置若干LED芯片，在所述外壳内设置空腔，所述空腔内设置吸液芯，所述吸液芯内形成有用于盛装相变物质的内腔。具有明显的优点和有益效果:利用基于太阳花的反重力散热器可实现LED灯实现全方位照射，且加工工艺简单，适合于大批量生产，易实现产业化。
5528 | 一种RGB混色LED显示屏 | 实用新型 | 失效专利 | CN203760009U | CN201420026243.8 | 2014.01.15 | 2014.08.06 | 广州大学 | 郭康贤 周英初 | 本实用新型提供的LED显示屏，包括由绿色LED发光源、红色LED发光源和蓝色LED发光源构成的光源单元格，绿色LED发光源和蓝色LED发光源均设置在以所述一红色LED发光源为圆心的圆上；绿色LED发光源和蓝色LED发光源均是两个；该两个绿色LED发光源分别设置在一直径线的两个端点处；两个蓝色LED发光源分别设置在另一直径线的两个端点处，该一直径线垂直于另一直径线。该LED显示屏中LED发光源分布形成四个等腰直角三角形混色区域，在每个实际RGB三角形中形成一个混色点，不同的混色点相互虚拟混色，提高了混色的均匀度和显色性。LED发光源的紧密排列，有效提高了显示屏显示的画面质量。
5529 | 一种共中心点探地雷达数据自动快速测量系统 | 实用新型 | 失效专利 | CN204439847U | CN201520144492.1 | 2015.03.13 | 2015.07.01 | 厦门大学广州大学 中国地质大学(武汉) | 刘海 崔杰 胡祥云 柳清伙 刘颜回 张谅 陈忠 | 一种共中心点探地雷达数据自动快速测量系统，涉及探地雷达。设有共中心点探地雷达数据自动测量装置、计算机、雷达主机；测量装置设有传动螺母、左右螺旋杆、管箍、探地雷达发射天线、探地雷达接收天线和步进马达；步进马达设于左螺旋杆的一端，左右螺旋杆通过管箍连接；发射天线与接收天线通过传动螺母固定在左右螺旋杆上；计算机通过数据线与步进马达和雷达主机连接，步进马达和雷达主机用于分别同步控制发射天线和接收天线的位置移动以及雷达数据采集，步进马达通过传动左右螺旋杆控制发射天线和接收天线的位置并使发射天线和接收天线向相反方向等距移动；雷达主机控制发射天线向地下介质辐射电磁波，并由接收天线记录来自地下目标的反射回波。
5530 | 一种基于远程交互监控的心脏除颤器及系统 | 实用新型 | 有效专利 | CN212491154U | CN202020985633.3 | 2020.06.02 | 2021.02.09 | 广州大学 | 翁文杰 李泽轩 贾建超 胡献 彭凌西 | 本实用新型公开了一种基于远程交互监控的心脏除颤器及系统，该除颤器设置有第一通讯电路，且通讯电路与显示屏、心电信号采集电路连接，能够与远程监控处理终端进行视频通讯，降低使用者对除颤器的专业知识要求，提高除颤器的使用率，利于除颤器的推广。此外，本实用新型的心脏除颤器系统，由一个远程监控处理终端对接多个心脏除颤器，除颤器只负责心电信号采集、视频通讯和除颤放电，远程监控处理终端将采集数据进行存储，无需像传统的除颤器需要对信号进行分析和计算再显示，能够简化除颤的内部结构，在保证除颤器检测效率的情况下，降低了除颤器的成本，进一步有利于除颤器的推广。
5531 | 一种智能环保用纸箱回收处理装置 | 实用新型 | 有效专利 | CN214346997U | CN202023253534.5 | 2020.12.29 | 2021.10.08 | 广州大学华软软件学院 | 程允丽 陈孝如 袁丽娜 | 本实用新型公开了一种智能环保用纸箱回收处理装置，涉及纸箱回收技术领域，为解决现有纸箱回收后，需要人工挤压，并手动送往分切粉碎装置处，效率较低的问题。所述底板的上方安装有支撑腿，所述支撑腿的上方安装有预加工台，所述预加工台的上方安装有支撑框架，所述支撑框架的上方安装有液压缸，所述液压缸的输出端贯穿并延伸至支撑框架的内部，且安装有压板，所述预加工台的内部安装有导轮，且导轮设置有三个，所述预加工台的前端安装有步进电机，所述步进电机的输出端通过同步轴与三个导轮传动连接，所述同步轴的一端与预加工台的连接处安装有轴承。
5532 | 一种基于BIM建筑设计施工用支撑平台 | 实用新型 | 有效专利 | CN214498316U | CN202023096747.1 | 2020.12.21 | 2021.10.26 | 广州大学 | 索华 夏大为 万丰登 | 本实用新型公开了一种基于BIM建筑设计施工用支撑平台，包括底座，所述底座的顶端设置有两块支撑板，每块所述支撑板的底端转动连接有连接杆，每个所述连接杆的底端转动连接有螺纹杆，所述底座上开设有与各个螺纹杆分别对应匹配的螺纹槽，所述底座和连接杆螺纹连接，所述支撑平台滑动连接在两块支撑板之间，所述支撑平台的两端活动连接有滑块，所述支撑平台的底端开设有凹槽，所述凹槽内固定连接有多个弹簧，所述底座的顶端还固定连接有伸缩架，每个所述弹簧的底端均与伸缩架的顶端固定连接。本实用新型结构简单，操作方便，能方便且省力的在水平方向上移动，有利于施工的进行，能在平台震动时进行缓冲，能减少震动对自身使用寿命的影响。
5533 | 一种多阶拉索式消能支撑 | 实用新型 | 有效专利 | CN214497936U | CN202022696096.3 | 2020.11.20 | 2021.10.26 | 广州大学 | 谭平 赵啸峰 向越 杨奎 周福霖 龙耀球 | 本实用新型涉及一种多阶拉索式消能支撑，包括中部定位板和两侧的二级防屈曲单元，一侧二级防屈曲单元的承载力大于另一侧；二级防屈曲单元包括连接节点、支撑核心构件、外套钢管、滑动承重板、固定承重板、稳定钢棒、钢架支撑、摩擦片、预应力钢索、限位板。通过设计支撑核心构件和稳定钢棒的长度、横截面积和形状提供相应的承载力，通过设计摩擦片的数量、位置、长度和接触面积提供相应的承载力。通过设计预应力钢索的数量、位置、长度和横截面积提供相应的承载力和自复位能力。本实用新型构造简单，施工方便，具有很高的实用价值，属于建筑消能减震结构技术领域。
5534 | 一种水果分拣用清洗装置 | 实用新型 | 有效专利 | CN214156149U | CN202023263574.8 | 2020.12.29 | 2021.09.10 | 广州大学华软软件学院 | 程允丽 袁丽娜 唐雅娜 | 本实用新型公开了一种水果分拣用清洗装置，涉及水果加工线技术领域，为解决现有水果加工线在进行分拣清洗的时候，对于水果表面无法做到多种角度的清洗，从而使得该分拣清洗效果不佳的问题。所述分拣清洗装置主体下端面的四周均设置有柱脚杆，且柱脚杆设置有四个，所述分拣清洗装置主体的下端面设置有排水管道，且排水管道贯穿并延伸至分拣清洗装置主体的内部，所述分拣清洗装置主体的一侧设置有第一分拣管道，且第一分拣管道的一端贯穿并延伸至分拣清洗装置主体的内部，所述分拣清洗装置主体的另一侧设置有第二分拣管道，且第二分拣管道的一端贯穿并延伸至分拣清洗装置主体的内部，所述分拣清洗装置主体的上端面设置有进料端口。
5535 | 内置复材管约束钢骨混凝土柱的钢管混凝土束组合剪力墙 | 实用新型 | 有效专利 | CN214302387U | CN202022198935.9 | 2020.09.29 | 2021.09.28 | 华南理工大学广州大学 | 陈光明 周勇臣 柳钦 任凤鸣 | 本实用新型公开了内置复材管约束钢骨混凝土柱的钢管混凝土束组合剪力墙，包括钢管束组合剪力墙墙身、内置于墙身的纤维增强复合材料管和钢骨。本实用新型通过在钢管混凝土束组合剪力墙变形或者受力较大部位，如墙端、两个墙肢交叉处、多个墙肢交叉处位置中的一处或者多处布置一个或多个纤维增强复合材料管，并在纤维增强复合材料管内布置型钢，利用复材约束混凝土强度、延性好的特点来增强组合墙的承载力和延性，并利用置于纤维增强复合材料管约束混凝土柱内的型钢来进一步增强其承载力、延性、抗弯及轴向刚度。由于复材约束混凝土具有的应力‑应变强化特点，本实用新型提出的组合墙还具有大震时的自复位功能。
5536 | 一种基于BIM的建筑施工监管装置 | 实用新型 | 有效专利 | CN214132891U | CN202023096235.5 | 2020.12.21 | 2021.09.07 | 广州大学 | 索华 夏大为 万丰登 | 本实用新型公开了一种基于BIM的建筑施工监管装置,包括机体、安装腔、安装口、镜面、安装槽、转动槽、清理机构、传动机构；所述机体内开设有安装腔，表面开设有与安装腔相连通的安装口；所述安装口内嵌设有镜面；所述机体内壁面上开设有一个或两个安装槽以及与安装槽对应的转动槽；所述安装槽内转动安装有螺纹杆；所述螺纹杆上螺纹套设有滑块；所述滑块远离安装槽的一端穿入安装腔且侧壁固定安装有毛刷或刮板；所述转动槽内设有与螺纹杆螺纹连接的传动机构，传动机构可带动螺纹杆旋转。该装置不需要将机体拆开便可以对安装腔内的镜面进行清理工作。本实用新型涉及建筑施工技术领域。
5537 | 一种用于野外采集植物标本的便携式标本夹 | 实用新型 | 有效专利 | CN212787183U | CN202021809370.7 | 2020.08.26 | 2021.03.26 | 广州大学 | 缪绅裕 罗宇谦 陶文琴 陈学梅 | 本实用新型公开了一种用于野外采集植物标本的便携式标本夹，包括夹板，所述夹板的数量为八组，相邻两组所述夹板之间设置有隔板，所述隔板的顶部以及底部位置均开设有卡槽，相邻两组所述夹板相互远离的外表面一侧位置均焊接有盖板，且盖板远离夹板的外表面一侧位置固定安装有三组磁片，所述夹板远离隔板的两侧外壁一侧位置均垂直固定连接有基块，本实用新型所达到的有益效果是:为多层结构组合体，于竖向上拼接的牢固性好，装配灵活且可进行单层拆装，从而可根据采集到植物标本数量的不同在放置时进行调整，方便了对所需标本储存空间的使用，同时，植物标本收集放置的有序性和稳固性高，提高了储物空间的洁净度。
5538 | 一种户外温湿度测量用防辐射装置 | 实用新型 | 有效专利 | CN211013015U | CN201922218485.2 | 2019.12.10 | 2020.07.14 | 广州大学 | 李丽 徐雅茹 周孝清 林卫新 | 本实用新型提供了一种户外温湿度测量用防辐射装置，涉及防辐射领域。户外温湿度测量用防辐射装置包括防辐射罩和强制通风筒，防辐射罩包括多层环形防辐射片，多层环形防辐射片间隔叠设构成中部容纳空间，相邻环形防辐射片之间的间隔构成出风通道；防辐射罩的下部与强制通风筒的上部连通，强制通风筒开设有气孔，强制通风筒的内部自下而上依次布置有风扇和滤网。在风扇驱动下，空气由气孔进入强制通风筒，经滤网进入防辐射罩，最后从出风通道排出。在防辐射罩中形成稳定的测试气流，滤网能有效吸附空气中的灰尘颗粒，保证了测试气流的洁净度，避免了灰尘堆积在传感器的表面，确保传感器的使用寿命和测量精度；而且装置轻便易于携带。
5539 | 一种新型变阻尼油阻尼器装置 | 实用新型 | 失效专利 | CN203701324U | CN201420051040.4 | 2014.01.25 | 2014.07.09 | 广州大学 | 沈朝勇 谭平 崔杰 黄襄云 马玉宏 陈洋洋 徐丽 周福霖 | 本实用新型提供了一种新型变阻尼油阻尼器装置，包括活塞杆、缸筒、连接座、油活塞，活塞杆插入缸筒，并穿过缸筒内部的油活塞与缸筒另一端插入设有的连接座连接，油活塞的内部设有密封腔体，密封腔体内设有空气活塞，该空气活塞的上部与下部与密封腔体的上下腔体紧密接触；活塞杆穿过空气活塞的中部，且与空气活塞固定连接；油活塞的上下分别设有与活塞杆平行的阻尼孔，空气活塞的上下分别设有与活塞杆平行的空气孔。结构清晰，简单明了，易维护，遭受小震、中震地震时，阻尼器不提供阻尼力，即不妨碍隔震橡胶支座形成的较好减震效果。在遭受大震地震时，阻尼器提供大的阻尼力，与隔震橡胶支座共同保护上部结构的安全。
5540 | 全固态汗液传感芯片 | 实用新型 | 有效专利 | CN216117442U | CN202121216073.6 | 2021.06.01 | 2022.03.22 | 广州大学 | 陈丽娟 牛利 陈帆 包宇 马英明 | 本实用新型公开了一种全固态汗液传感芯片，包括柔性基底、电极电路、绝缘层、吸水片材和双面柔性贴，电极电路印刷在柔性基底上，电极电路包括多个电极点以及连接线，绝缘层覆盖在柔性基底上的连接线所在的部分，吸水片材的一部分覆盖在绝缘层之上，另一部分覆盖在柔性基底上的电极点所在的部分，双面柔性贴覆盖在柔性基底之上，绝缘层被双面柔性贴覆盖，吸水片材通过双面柔性贴上的窗口裸露出来。本实用新型全固态汗液传感芯片可以采集汗液中多种不同成分的浓度等信息，可以实现采集一段时间内的汗液信息，从而检测一段时间内的汗液信息变化，易于使用环保、可回收的材料制造，造价成本低。本实用新型广泛应用于汗液检测技术领域。
5541 | 一种可移动式水质监测及饵料精准投放装置 | 实用新型 | 有效专利 | CN207589863U | CN201721753136.5 | 2017.12.13 | 2018.07.10 | 广州大学华软软件学院 | 李澥 吴炳宏 孙国华 | 本实用新型属于水产养殖装备技术领域，具体涉及一种可移动式水质监测及饵料精准投放装置，包括动力船，所述动力船内包括水温传感器、pH值传感器、浊度传感器以及控制器，所述水温传感器、所述pH值传感器、所述浊度传感器分别与所述控制器连接；所述动力船内还包括饵料自动投放装置，所述饵料投放装置包括声呐传感器及投料装置，所述投料装置包括储料盒及电磁阀门，所述电磁阀门控制所述出料盒的开闭,所述声呐传感器与所述控制器连接，所述控制器还通过一个继电器与所述电磁阀门连接。应用本实用新型能够降低水产养殖的建设成本和饵料成本。
5542 | 机力冷却塔风机减速机软启动控制系统 | 实用新型 | 失效专利 | CN205545021U | CN201620043347.9 | 2016.01.18 | 2016.08.31 | 广州大学城华电新能源有限公司 | 蒋国璋 赵国锋 王明祥 何建奇 李熙亮 | 本实用新型公开了机力冷却塔风机减速机软启动控制系统，包括软启动器，该软启动器的L1、L2、L3端子连接至电源，软启动器的T1、T2、T3端子与冷却塔风机电机相连接，冷却塔风机电机采用双星三角形降压启动方式；旁路接触器与软启动器相并联，旁路接触器的闭合由PLC控制；软启动器的L1、L2、L3端子还与润滑油泵电机相连接，软启动器的L3端子还分别与AC220V控制回路、DC24V控制回路、加热器以及通风机相连接。本实用新型的机力冷却塔风机减速机软启动控制系统可根据实际运行工况，利用软启动器调整冷却塔风机电机启动电压及启动时间，以达到减少对减速机齿轮的冲击的目的，提高减速机齿轮的使用寿命，保证机组的安全稳定运行。
5543 | 一种消能减震型框架—支撑结构 | 实用新型 | 有效专利 | CN205653915U | CN201620505947.2 | 2016.05.28 | 2016.10.19 | 广州大学 | 周云 石菲 邓雪松 | 本实用新型公开了一种消能减震型框架—支撑结构，该框架—支撑结构包括框架梁、框架柱和设在框架梁柱所围成的空间内的支撑构件，其特征在于，所述支撑构件具有一水平的连接杆，该连接杆的上下两侧，一侧设有黏弹性阻尼器，另一侧设有两根支撑斜杆；其中，所述黏弹性阻尼器的两块连接端板分别与对应的框架梁和连接杆固定连接，且黏弹性阻尼器的黏弹性层平行于框架梁；所述的支撑斜杆的一头与连接杆中部固定连接，另一头固结于对应的框架梁一头的梁柱节点上；所述的连接杆至少有一头水平设有粘滞阻尼器，该粘滞阻尼器的两头分别铰接在连接杆的端部和对应的框架柱上。
5544 | 一种激光雷达运动装置 | 实用新型 | 有效专利 | CN209294709U | CN201821808805.9 | 2018.11.02 | 2019.08.23 | 广州大学 | 魏巍 马小峰 李家辉 徐梓俊 陈铭泉 罗炜 | 本实用新型提供一种激光雷达运动装置，包括底板、第一电机、第二电机、第一直齿轮、第二直齿轮、第一安装板、支架、第一锥齿轮和第二锥齿轮，第一电机带动第一直齿轮转动，通过第一直齿轮与第二直齿轮啮合，使位于第二直齿轮上的第一安装板随着第二直齿轮转动，实现激光雷达的水平方向上的旋转，第二电机的输出轴穿过底板、第二直齿轮和第一安装板，第二电机带动第一锥齿轮转动，第一锥齿轮与第二锥齿轮啮合，第二锥齿轮设于旋转轴上，激光雷达连接在旋转轴上，实现激光雷达的垂直方向上的转动，结构简单、紧凑，十分适用于小型激光雷达的运动，传动效率高，工作可靠，稳定性好，水平方向的运动和垂直方向上的运动互不影响，精确控制。
5545 | 一种轴类零件视觉检测装置 | 实用新型 | 有效专利 | CN208296775U | CN201820939515.1 | 2018.06.15 | 2018.12.28 | 广州大学 | 伍冯洁 黄成浩 林佳翰 陈加雄 陈伟涛 黄宇明 屈建人 郭洁旋 | 本实用新型公开了一种轴类零件视觉检测装置，包括箱体以及设置在箱体中的摄像头、补光灯、摄像架和补光架，摄像架和补光架均包括移动台以及设置于箱体中的固定杆，移动台具有安装台、固定螺栓、固定螺母以及连接架，安装台设置于连接架上，连接架具有螺母固定卡槽以及套于固定杆上的套框，螺母固定卡槽设置于套框上，固定螺母安装于螺母固定卡槽中，固定螺栓与固定螺母连接且穿过套框，移动台与固定杆通过固定螺栓抵接到固定杆上从而相固定起来；所述摄像头安装于摄像架的安装台上，补光灯安装于补光架的安装台上。本实用新型能采集轴类零件各部分的半径、高度、同轴率、瑕疵等信息，从而判断加工后的轴类零件是否合格。
5546 | 自动换气空调设备的节能控制器 | 实用新型 | 失效专利 | CN201126229Y | CN200720058811.2 | 2007.10.29 | 2008.10.01 | 广州大学 | 丁云飞 徐晓宁 周孝清 | 本实用新型公开一种自动换气空调设备的节能控制器，它包括由单片机(U1)构成的主控单元和以主控单元为核心所配置的室内温度检测单元、操作与显示单元及驱动输出单元，其特征是还包括与主控单元中单片机的输入/输出口连接的室外湿度检测单元和室外温度检测单元，所述的单片机(U1)将检测到的室外温度和湿度参数与设定的室内热舒适度参数进行比较、判断，通过驱动输出单元驱动控制空调压缩机和换气风机的启动或停止。当室外空气的热舒适度满足要求时，本实用新型所述的节能控制器可将室外空气送入室内以调节室内空气的热舒适度，不仅可大幅度节约电能，而且全过程自动化，既省钱也省心。
5547 | 一种便于更换螺旋桨的多旋翼无人机 | 实用新型 | 有效专利 | CN217598831U | CN202221462261.1 | 2022.06.10 | 2022.10.18 | 广州大学 | 黄锦山 谢斌盛 汪洋 陈柏瀚 | 本实用新型涉及多旋翼无人机技术领域，且公开了一种便于更换螺旋桨的多旋翼无人机，包括无人机机体和连杆，连杆固定连接于无人机机体的外部，连杆远离无人机机体的一端安装有连接组件，连接组件包括螺纹杆、螺纹柱、套筒、插槽和插杆，螺纹杆安装于连杆的外部，螺纹柱固定连接于连杆远离无人机机体的一端，套筒套设于螺纹杆的外壁，插槽开设于螺纹柱的内部，插杆固定连接于螺纹杆的外壁。该便于更换螺旋桨的多旋翼无人机，通过移动螺纹杆，使得插杆插入插槽的内部，随后旋转套筒，使得套筒移动至连杆的外壁，从而完成对螺纹杆的固定，若需要拆卸时，仅需要翻转套筒，移动螺纹杆即可，操作简单方便。
5548 | 一种适用于光学性能测试的气氛可控样品室和装置 | 实用新型 | 有效专利 | CN216525424U | CN202122932086.X | 2021.11.26 | 2022.05.13 | 广州大学 | 彭军 林俊 肖梓杰 邹贤劭 李林怡 郑淑卿 庄耀斌 刘翠红 张伟 | 本实用新型涉及一种适用于光学性能测试的气氛可控样品室，包括圆形支架、密封盖和卡箍；密封盖的数量为两个，两个密封盖分别与圆形支架的两端密封连接形成样品测试区域；圆形支架的侧面设有凸块，卡箍的内侧壁设有凹槽，凸块插入凹槽，卡箍的内侧壁顶向圆形支架的侧面；圆形支架内部中空设置，圆形支架内部设有样品放置网。本实用新型还涉及一种适用于光学性能测试的气氛可控装置。本实用新型气密性好、通用性强和体积轻巧，属于光谱分析仪器技术领域。
5549 | 一种适用于多种地形的避障机器人 | 实用新型 | 有效专利 | CN208085844U | CN201820465569.9 | 2018.03.30 | 2018.11.13 | 广州大学 | 江帆 祁肖龙 黎展鹏 | 本实用新型公开了一种适用于多种地形的避障机器人，包括车身、设置在车身上的行走机构、用于驱动所述行走机构工作的第一驱动机构、检测装置以及控制装置，其中，所述行走机构设置在所述车身的两侧，该行走机构包括轮毂、设置在轮毂上的行走组件以及用于驱动所述行走组件伸长或者缩短以改变所述行走机构的直径大小的第二驱动机构；所述检测装置用于检测地形以及障碍物，并将信息传送给控制装置；所述控制装置用于接收检测装置发送的地形以及障碍物信息，并控制第一驱动机构和第二驱动机构工作。本实用新型的避障机器人能够适用于多种不同的地形，且在行走过程中的平稳性更好。
5550 | 一种新型大幅度转角隔震橡胶支座 | 实用新型 | 失效专利 | CN204825626U | CN201520572058.3 | 2015.07.30 | 2015.12.02 | 广州大学 | 沈朝勇 谭平 崔杰 黄襄云 马玉宏 陈洋洋 刘杨 周福霖 | 本实用新型涉及一种新型大幅度转角隔震橡胶支座，包括支座本体，所述支座本体的上端设置有上封板，支座本体的下端设置有下封板，所述上封板的直径大于支座本体的直径，还包括罩设包裹住所述上封板的上环板、设置在上环板与上封板之间的顶部具有弧形面的弧形钢滑块，所述弧形钢滑块的底部与上封板连接，弧形面通过一弧形聚四氟乙烯板与上环板连接，所述上环板的外周环绕设置有凸形聚四氟乙烯板，所述凸形聚四氟乙烯板的顶部与上环板的内侧面抵接构成转动摩擦副，本实用新型在结构常遇荷载作用下可以发生较大幅度的转角，不妨碍隔震支座的水平运动，在地震荷载作用下，该新型大幅度转角隔震橡胶支座可有效耗散地震能量，具有良好的隔震安全性能。
5551 | 一种固体废弃物中重金属的回收分离系统 | 实用新型 | 有效专利 | CN208218927U | CN201820777711.3 | 2018.05.23 | 2018.12.11 | 广州大学 | 唐进峰 吴婉滢 苏敏华 张鸿郭 韦乐章 陈迪云 | 本实用新型提供了一种固体废弃物中重金属的回收分离系统，包括依次连接的浸提装置、固液分离装置和萃取装置，所述萃取装置包括多组通过第三管路串联的单级萃取塔，各组所述单级萃取塔均通过第四管路和第五管路连接有反萃取塔。回收分离系统用于回收分离固体废弃物中锌、铁、镉、铅、铜等重金属，通过多级萃取塔和反萃取塔的巧妙配合使用，单独分离出了锌、铁、铜，及混合的镉和铅，本实用新型操作条件简便，不需要高温、高压、超临界流体等苛刻的条件，成本低廉。
5552 | 一种钢筋混凝土楼梯隔震结构与连接构造 | 实用新型 | 失效专利 | CN205382645U | CN201521030564.6 | 2015.12.10 | 2016.07.13 | 广州大学 | 谭平 张亚飞 徐凯 柯刚 滕晓飞 刘晗 龙耀球 | 本实用新型涉及隔震技术领域，具体涉及钢筋混凝土楼梯隔震结构，本实用新型的楼梯隔震支座，包括支座主体及包裹在所述支座主体外周的橡胶保护层，所述支座主体由橡胶层与木/竹塑纤维板交替叠加硫化而成，具有力学性能优良、造价低、环保等优点，尤其适用于荷载、空间、变形较小的楼梯的隔震中；应用所述楼梯隔震支座的钢筋混凝土楼梯隔震结构，在每一个梯段的第一个踏步板下放置楼梯隔震支座，消除了梯板的斜撑作用，避免楼梯先于主体结构发生破坏，大大提高了钢筋混凝土楼梯的抗震性能，该钢筋混凝土隔震楼梯的施工方法及楼梯隔震支座的更换方法简单方便，施工成本低。本实用新型还提供了一种钢筋混凝土楼梯隔震连接构造。
5553 | 村镇低层建筑用木塑复合板/橡胶片叠层隔震支座 | 实用新型 | 失效专利 | CN204311570U | CN201420775471.5 | 2014.12.09 | 2015.05.06 | 广州大学 | 谭平 徐凯 柯刚 李广洲 金建敏 龙耀球 周福霖 | 本实用新型公开了一种村镇低层建筑用木塑复合板/橡胶片叠层隔震支座及其制备方法。所述支座包括支座主体，所述支座主体包括橡胶片与木塑复合板，所述橡胶片与木塑复合板交替叠加，所述支座主体的两外层为橡胶片，所述支座主体包括5-10层木塑复合板。本实用新型以密度小的木塑复合板取代钢板，比相同规格的叠层钢板/橡胶隔震支座轻，尤其利于在交通不便的山区等村镇地区的长途运输和安装。
5554 | 一种基于PID神经网络的双容液位控制系统 | 实用新型 | 有效专利 | CN206563911U | CN201720127251.5 | 2017.02.13 | 2017.10.17 | 广州大学 | 舒华 张杰 | 本实用新型公开了一种基于PID神经网络的双容液位控制系统，其特征在于，包括二变量PID神经网络控制器、第一直流水泵、第二直流水泵、双容水箱、第一液位传感器和第二液位传感器；所述二变量PID神经网络控制器的输入端口连接第一液位传感器和第二液位传感器，二变量PID神经网络控制器的输出端口连接第一直流水泵和第二直流水泵；所述第一直流水泵和第二直流水泵分别连接双容水箱的两个容器；所述第一液位传感器和第二液位传感器分别置于双容水箱的两个容器内。本实用新型具有不需要测量或辨识被控对象的内部参数的优点，在强耦合多变量系统的控制中，具有优良的解耦控制性能。
5555 | 低层建筑隔震用叠层支座 | 实用新型 | 失效专利 | CN204311569U | CN201420775423.6 | 2014.12.09 | 2015.05.06 | 广州大学 | 谭平 柯刚 徐凯 刘彦辉 李广洲 龙耀球 | 本实用新型公开了一种低层建筑隔震用叠层支座，它包括支座主体、包裹支座主体的外保护层，其中所述支座主体包括上封板层、中间层、下封板层；所述中间层包括水平截面形状大小相同的依次交替叠加固定的至少两层橡胶层和至少一层竹塑复合板层；所述上封板层与下封板层的厚度均大于橡胶层和竹塑复合板层的厚度；所述上封板层与中间层的上端面叠加固定，下封板层与中间层的下端面叠加固定。本实用新型制作工艺简便、质量可控、材料及加工成本较低、重量较轻、安装方便，在低层建筑特别是农村低层建筑隔震领域具有良好的应用前景。
5556 | 一种LED点胶固定组件 | 实用新型 | 有效专利 | CN207993894U | CN201820331616.0 | 2018.03.09 | 2018.10.19 | 广州大学 | 郭康贤 | 本实用新型涉及一种LED点胶固定组件，包括夹具基板、放置在夹具基板上的固定框架、置于固定框架内的多个LED支架、LED芯片杯体；夹具基板上设有沿着横向方向排列的多列吸附孔，同一列的吸附孔形成相通的气流通道，不同列的吸附孔互不相通，固定框架覆盖住其中一部分吸附孔，多个LED支架矩形阵列，每一个LED支架至少覆盖住一个吸附孔，相邻两个LED支架之间设有连接桥，LED芯片杯体安装在LED支架上。本点胶固定组件能进行可靠的点胶作业，属于LED点胶的技术领域。
5557 | 一种适用于超大震的新型高安全度隔震支座 | 实用新型 | 有效专利 | CN207553704U | CN201721090427.0 | 2017.08.28 | 2018.06.29 | 广州大学 | 谭平 滕晓飞 金建敏 刘彦辉 和雪峰 徐凯 刘晗 张亚飞 龙耀球 | 本实用新型实用新型涉及隔震技术领域，尤其涉及一种适用于超大震的新型高安全度隔震支座，突破了传统隔震支座“单道设防”和不能抵抗竖向地震作用的局限性，体现了结构“多道设防”和“可复位、可更换”的隔震思想，延续了抵抗极罕遇地震作用的滑移摩擦耗能阶段，大大提高了支座的安全性。同时具有适应竖向地震作用和“可复位、可更换”功能，从而使得本实用新型实用新型具有传统隔震支座所不具备的优越性，且工作机理明确，构件简单，便于实施制作，弥补了传统隔震支座在抵御极罕遇地震作用时的不足、保证整体隔震结构和隔震支座的安全、做到安全与效益并存。
5558 | 一种可承重的自复位加劲波纹钢板阻尼墙 | 实用新型 | 失效专利 | CN204370616U | CN201420847769.2 | 2014.12.26 | 2015.06.03 | 广州大学 | 谭平 魏瑶 李洋 张颖 李文彦 龙耀球 刘欢 | 本实用新型涉及一种可承重的自复位加劲波纹钢板阻尼墙，包括第一钢柱、第二钢柱、第一钢梁、第二钢梁、第一波纹腹板T型钢、第二波纹腹板T型钢、第一波纹垫板、第二波纹垫板、波纹钢板、第一侧边加劲肋、第二侧边加劲肋、第一锚具、第二锚具以及预应力筋；波纹钢板第一边固定在第一波纹腹板T型钢和第一波纹垫板之间，第二边固定在第二波纹腹板T型钢和第二波纹垫板之间；第一波纹腹板T型钢与第一钢梁固定；第二波纹腹板T型钢与第二钢梁固定；预应力筋一端通过第一锚具与第一钢梁锚固，另一端通过第二锚具与第二钢梁锚固。本实用新型抗侧承载力高，耗能能力较强，且能够起到自复位的作用。
5559 | 用于塑造舞台效果的灯光装置 | 实用新型 | 失效专利 | CN205447614U | CN201620013802.0 | 2016.01.04 | 2016.08.10 | 广州大学 | 彭妙颜 | 本实用新型公开一种用于塑造舞台效果的灯光装置，其特征在于:包括效果装置本体及设置在效果装置本体内部的多个灯光效果盘(8)，以及带动灯光效果盘(8)转动的多个控制装置(11)，所述多个灯光效果盘(8)依次并排设置或依次层叠设置在装置本体内，且多个灯光效果盘(8)位于光源的光线射出段的上部。本实用新型通过设置多个灯光效果盘，每个灯光效果盘在独立的驱动电机带动下，能够以相同或不同的转速、转向转动，配合光源输出，呈现丰富舞台的动态灯光效果。
5560 | 一种冷轧工件轧制后表面残油量的检测方法 | 发明公开 | 有效专利 | CN108181158A | CN201711472494.3 | 2017.12.28 | 2018.06.19 | 广州大学 | 杨伟 焦新贺 陈姚 朱计划 薛召 焦衡 于欣伟 | 本发明涉及一种冷轧工件轧制后表面残油量的检测方法。本发明冷轧工件轧制后表面残油量的检测方法，其包括以下步骤:(1)取有效面积的待测冷轧工件，置于脱脂剂中，提取冷轧工件表面的残油；(2)测定溶解有残油的脱脂剂中残油的浓度；(3)计算冷轧工件表面残油量。本发明采用脱脂剂提取冷轧工件表面的残油，不仅提取率高，且提取时采用的脱脂剂量较小，花费的时间短。采用本发明方法检测冷轧工件轧制后表面残油量，测得的结果准确度高。本发明的检测方法可用于在线残油检测和产品检测上，进而提高产品的质量控制。
5561 | 一种防撞水下机器人 | 发明公开 | 在审专利 | CN115285325A | CN202210997919.7 | 2022.08.19 | 2022.11.04 | 广州大学 | 唐睿智 周晓阳 蔡培周 黄沛昇 杨嘉俊 王岩 萧金瑞 邵斐菲 王嘉轩 刘宇时 | 本发明提供了一种防撞水下机器人，包括:机体，以及连接在机体头部的动力螺旋桨、声呐探测仪和连接在机体尾部的平衡转向螺旋桨，所述动力螺旋桨的轴线与所述平衡转向螺旋桨的轴线相互垂直设置；所述机体包括柔性防撞单元和电子元件单元，所述电子元件单元与所述声呐探测仪信号连接，且与所述动力螺旋桨、平衡转向螺旋桨和柔性防撞单元控制连接。本发明能对电子元件单元中重要零部件提供包裹性防撞保护并且具有快速止动减速的功能。在运行时，当水下机器人面对撞击情况时，柔性防撞单元撑开成最大阻水状态，以实现快速止动降速。在止动降速后通过平衡转向螺旋桨调整机位，柔性防撞单元收回保护电子元件单元，以达到防撞的效果。
5562 | 一种基于智能多旋翼运载无人机平台的快速通信部署系统 | 发明公开 | 在审专利 | CN115297571A | CN202210682267.8 | 2022.06.16 | 2022.11.04 | 广州大学 | 黄锦山 谢斌盛 | 本发明涉及无人机技术领域，公开了一种基于智能多旋翼运载无人机平台的快速通信部署系统，包括无人机本体，无人机本体的底部安装有由舵机控制的挂钩抛线器，用于挂载并控制放置无线基站，无人机本体搭载JetsonXavierNX高性能计算识别作为上位机，无人机本体在传感器方面搭载双目深度摄像头和广角摄像头，无人机本体应用V‑SLAM技术，将摄像头与惯性测量单元(IMU)结合起来。本发明提供的快速通信部署系统，以类似的方法导航，利用环境中的视觉特征，即使在未知空间，也可精确追踪其路径，同时搭载深度摄像头获取详细的空间点云环境信息、感知地况，再配合安装于飞机周围的定向激光测距，使其在自主飞行过程中更加安全。
5563 | 一种基于区块链技术的点对点互联网公益管理方法及装置 | 发明公开 | 失效专利 | CN109583862A | CN201811448265.2 | 2018.11.29 | 2019.04.05 | 广州大学 | 彭滔 朱嘉维 李诗云 刘杰容 王国军 | 本发明公开了一种基于区块链技术的点对点互联网公益管理方法及装置，所述方法包括:响应第一客户端捐款请求，更新总账户暂存善款的额度和所述第一客户端对应节点地址的公益积分；将与所述捐款数额等额的公益积分转账到智能合约，并将所有已认证的第二客户端对应的节点地址反馈给所述第一客户端；其中，所述第二客户端对应受助人；在所述第一客户端选择第二客户端后，响应该第二客户端的受捐请求，将与所述捐款数额等额的公益积分从智能合约转账到该第二客户端对应的节点地址；响应第二客户端的提现请求，将与该第二客户端公益积分额度等额的现金转账到该第二客户端绑定的账户。本技术方案，提高互联网公益的可信性和工作效率。
5564 | 一种红外-雷达兼容隐身薄膜材料及其制备方法 | 发明公开 | 在审专利 | CN112126097A | CN202010946450.5 | 2020.09.10 | 2020.12.25 | 广州大学 | 徐常威 屈俊任 | 本发明公开了一种红外‑雷达兼容隐身薄膜材料及其制备方法。本发明的红外‑雷达兼容隐身薄膜材料的组成包括聚合物薄膜和通过粘合剂固定在聚合物薄膜表面的空心金属微球，其制备方法包括以下步骤:将粘合剂、稀释剂和空心金属微球混合制成混合液，再喷涂在聚合物薄膜上，干燥，即得红外‑雷达兼容隐身薄膜材料。本发明的红外‑雷达兼容隐身薄膜材料的红外辐射率低、对雷达波的电磁损耗大，且无眩光现象，集红外隐身、雷达隐身和防眩光于一体，应用于军事力量中能有效地进行红外雷达隐身防御以及身份识别。
5565 | 恶意软件识别方法、装置及存储介质 | 发明公开 | 在审专利 | CN111382783A | CN202010134497.1 | 2020.02.28 | 2020.07.07 | 广州大学 | 张九经 李树栋 吴晓波 韩伟红 方滨兴 田志宏 殷丽华 顾钊铨 仇晶 王乐 李默涵 唐可可 | 本发明涉及软件安全技术领域，公开了一种恶意软件识别方法、装置及存储介质，该恶意软件识别方法包括以下步骤:提取样本软件执行序列特征；其中，所述样本软件执行序列特征包括API特征、PID特征以及RET特征；利用所述API特征、所述PID特征以及所述RET特征训练GCForest模型；其中，所述GCForest模型包括级联森林模块，且所述GCForest模型的最终预测结果由最终决策学习器输出；使用训练后的GCForest模型对恶意软件进行识别。本发明提供的恶意软件识别方法、装置及存储介质，能够提高对恶意软件的识别准确率。
5566 | 一种转盘型多功能沙漠树苗种植装置 | 发明公开 | 在审专利 | CN113966658A | CN202111263166.9 | 2021.10.28 | 2022.01.25 | 广州大学 | 刘长红 陈伟然 关泳彬 李煌 肖发聪 梁忠伟 | 本发明涉及一种转盘型多功能沙漠树苗种植装置，包括支架、转动机构、挖孔机构和种植机构；转动机构包括中心电机、悬挂板、盖板、中心轴和底板；中心电机安装在支架，中心电机的转动轴与悬挂板连接；中心轴的一端与悬挂板连接，中心轴的另一端穿过盖板与底板连接，中心轴与盖板固定连接；挖孔机构和种植机构均与盖板连接，挖孔机构和种植机构均与底板连接，挖孔机构和种植机构沿中心电机的转动轴的对称分布。本发明能同时完成挖孔、种树和浇水，属于树木种植设备技术领域。
5567 | 一种基于强化学习模型的共享汽车平衡方法 | 发明公开 | 在审专利 | CN112508356A | CN202011317789.5 | 2020.11.23 | 2021.03.16 | 广州大学中国人民解放军国防科技大学 | 顾钊铨 方滨兴 贾焰 任昌伟 王乐 仇晶 韩伟红 李树栋 | 本发明公开了一种基于强化学习模型的共享汽车平衡方法，包括:S1，接收用户的待用车请求或者待还车请求；S2，将待用车请求或者待还车请求输入预先建立好的强化学习模型，强化学习模型输出各个站点的用车奖励金或者还车奖励金；S3，用户遍历包含他自身的预设网格区域，在提供奖励金最多的站点进行取车或者还车。本发明能主动平衡共享汽车系统，由此可以大量减少人工调度成本，更好地平衡各站点的车辆分布，增加用户的用车体验，提到商家的服务率。
5568 | 一种基于miRNAs表达谱和自然语言模型的癌症分类方法 | 发明公开 | 在审专利 | CN114661870A | CN202210380861.1 | 2022.04.12 | 2022.06.24 | 广州大学 | 许鹏 俞健 谢斌 郭纪森 鲍振申 李先彬 顾丽丽 刘文斌 | 本发明公开了一种基于miRNAs表达谱和自然语言模型的癌症分类方法，包括如下步骤:对癌症miRNA表达数据集样本的预处理；根据miRNA的表达数据，构建邻居miRNA频数数据表；遍历每一个miRNA表达样本，基于统计语言模型方法分别计算每个样本在癌症组和正常组中的统计概率；根据待测样本在癌症组和正常组中的统计概率特征，构建分类器预测待测样本所属类别。本发明基于自然语言模型的癌症分类方法，具有高效预测且计算简单的优点。本方法着重考虑样本内miRNA分子表达值的排名先后顺序，无需关注miRNA分子在样本间的表达差异。本发明不受基因组测序批次效应的影响，对于癌症样本的分类具有广泛的适用性。
5569 | 一种大豆分离蛋白-壳聚糖复合静电凝胶的制备方法 | 发明公开 | 失效专利 | CN110204908A | CN201910434574.2 | 2019.05.23 | 2019.09.06 | 广州大学 | 袁杨 吴楚丽 李国燕 | 本发明涉及一种大豆分离蛋白‑壳聚糖复合静电凝胶的制备方法，属于食品加工技术领域。一种大豆分离蛋白‑壳聚糖复合静电凝胶的制备方法，通过热处理的方式，以大豆分离蛋白溶液在1mg/ml‑10mg/ml浓度下与壳聚糖组合制备静电凝胶，其具有很高的稳定性，实现了大豆分离蛋白溶液在极低浓度下制备稳定复合静电凝胶的可能，进而提高了静电凝胶的经济效益和应用价值，节省了生产成本。
5570 | 一种执行器时滞和失效时的模糊自适应补偿控制方法 | 发明公开 | 有效专利 | CN107390527A | CN201710729359.6 | 2017.08.22 | 2017.11.24 | 广州大学 | 朱厚耀 王建晖 黄运昌 陈文力 陈子聪 | 本发明公开了一种执行器时滞和失效时的模糊自适应补偿控制方法，该方法包括:建立带执行器失效的工业系统模型；该工业系统模型包含时滞执行器失效故障的描述函数；再根据预设的暂态性能参数，建立虚拟控制器和所述虚拟控制器需满足的自适应法则，以使得在时滞执行器失效故障时，控制工业系统模型的跟踪误差。采用本发明实施例，能在执行器同时存在时滞和失效时，保证系统瞬态跟踪性能稳定性。
5571 | 一种以陶瓷抛光渣为主料的烧结瓷渣砖及其生产方法 | 发明公开 | 有效专利 | CN102826827A | CN201210244553.2 | 2012.07.16 | 2012.12.19 | 清远市锦鸿环保科技有限公司 | 张传镁 甘伟 徐城坤 | 本发明公开一种以陶瓷抛光渣为主料的烧结瓷渣砖，其由包括以下重量百分比含量的原料经混合成型后烧结制成:陶瓷抛光渣50～75%、掺合料10~35%和炉渣0～35%，其中，掺合料采用具有一定粘塑性的经过去杂处理所得的粘性土均匀料。本发明还公开了该烧结瓷渣砖的生产方法。该烧制瓷渣砖不仅能满足建筑用砖的技术要求，而且还能大量消耗陶瓷抛光渣废料，从而有效地消除其对环境造成的污染。
5572 | 单连杆机械臂的模糊自适应控制方法、系统及存储介质 | 发明公开 | 有效专利 | CN113406886A | CN202110689516.1 | 2021.06.22 | 2021.09.17 | 广州大学 | 王建晖 马灿洪 黄堃锋 张烨 巩琪娟 洪嘉纯 严彦成 吴宇深 朱厚耀 | 本发明公开了一种单连杆机械臂的模糊自适应控制方法、系统及存储介质，包括步骤:建立单连杆机械臂的非线性模型及磁滞模型；所述非线性模型的输入为磁滞的线性函数；根据误差模型及所述非线性模型确定虚拟控制器模型及虚拟自适应律；根据所述非线性模型及事件触发模型确定模糊自适应触发控制器模型及触发自适应律；所述事件触发模型根据动态阈值进行更新；根据所述虚拟控制器模型、所述虚拟自适应律、所述模糊自适应触发控制器模型及所述触发自适应律对单连杆机械臂的执行器进行控制。本发明实施例，能够实现迟滞的动态补偿，在有限时间内收敛且可以节省通信资源，可广泛应用于工业自动控制领域。
5573 | 一种白加黑路面健康检测系统及方法 | 发明公开 | 失效专利 | CN110184886A | CN201910449140.X | 2019.05.27 | 2019.08.30 | 广州大学 | 黄文柯 崔文天 吴旷怀 蔡旭 邓青子 | 本发明提供了一种白加黑路面健康检测系统及方法，所述系统包括路面结构和电阻值检测装置；所述路面结构从下到上依次包括水泥混凝土面层、应力吸收层和沥青加铺层，水泥混凝土面层间隔设置横向缩缝；应力吸收层由包括集料、沥青、石墨粉、碳纤维和矿粉的原料混合铺设；在所述水泥混凝土面层的横向缩缝位置上设置电极，所述电极与所述应力吸收层接触连接；所述电阻值检测装置用于测定所述电极之间的电阻值。通过电阻值检测装置测定电极之间的应力吸收层的电阻值变化确定水泥混凝土面层中是否有断裂产生，能够提前了解白加黑路面结构内部的应力变化，及早发现水泥混凝土面层的开裂，并确定断裂位置，及时采取措施进行养护，结构简单，成本低。
5574 | 一种胶囊分拣装置 | 发明公开 | 在审专利 | CN111470132A | CN202010269290.5 | 2020.04.08 | 2020.07.31 | 广州大学 | 彭绍湖 谢宝山 胡献 全伟鑫 郑震霆 翁文杰 刘长红 | 本发明涉及一种胶囊分拣装置，包括进料箱、运输机构、位于运输机构出口处的切割机构和收集机构；运输机构位于进料箱的出料口处，切割机构包括导轨、安装在导轨上的滑块、安装在滑块上的切割电机、与切割电机的输出端连接的圆盘刀、第一带轮、第二带轮、套在第一带轮和第二带轮上的驱动带、固定在驱动带上的连接块、输出端与第一带轮连接的驱动电机；驱动带通过连接块与滑块连接；本发明还涉及另一种胶囊分拣装置，包括进料箱和安装在进料箱上的挤压组件；进料箱上设有储料槽和挤压槽，挤压组件位于挤压槽内，储料槽的底部设有倾斜面，倾斜面的最低处设有出料口，储料槽和挤压槽通过出料口连通。本发明涉及分拣装置的技术领域。
5575 | 一种基于Lora的温度数据采集系统 | 发明公开 | 失效专利 | CN109903544A | CN201910219669.2 | 2019.03.22 | 2019.06.18 | 广州大学 | 姚菁 狄琤 刘贵云 刘仕铭 蒋文俊 彭百豪 唐冬 | 本发明公开了一种基于Lora的温度数据采集系统，包括计算机、数据库、数据采集模块和无线通信模块；数据采集模块包括温度传感器和开发板，无线通信模块包括多个Lora模块；采用温度传感器采集所需测量对象的温度数据，发送数据保存在开发板中，开发板将接收到的数据转换成温度数值并进行输出；将各个Lora模块设置不同地址，并将各个Lora模块改为定向传输，将Lora模块接收到的数据通过点名轮询的方式发送到传到计算机中；指定通信串口，初始化通信端口后打开串口，Lora模块与计算机进行数据的发送与接收；计算机将接收的数据定时保存到数据库中。本发明通过对温度数据采集系统的创建，以及基于Lora模块实现的无线通信，实现远距离低功耗的温度数据采集。
5576 | 一种可调速的雾化装置 | 发明公开 | 在审专利 | CN111841921A | CN202010855620.9 | 2020.08.21 | 2020.10.30 | 广州大学 | 张建辉 陈晓生 陈震林 张帆 桂珍珍 黄智 赖立怡 | 本发明涉及雾化器技术领域，公开了一种可调速的雾化装置，包括座体、瓶体和雾化电机，座体上沿水平方向开设有钳口槽，钳口槽内布置有压电晶体，瓶体与压电晶体之间还布置有传力放大机构；座体内还布置有控制单元，控制单元与压电晶体信号连接，控制单元判断雾化液体的液位以及实际雾化速率；雾化电机与控制单元信号连接，控制单元用于向雾化电机传输转速信号。控制单元通过检测压电晶体电荷量的变化即可连续地实时测量液位，根据液位的变化速率可以得到实际雾化速率，控制单元比较实际雾化速率与预设雾化速率的数值之后调节雾化电机的转速，完成“液位－雾化电机转速”的闭环控制，在不同的液位下输出同样的溶质浓度，保证人员的身体健康。
5577 | 一种预制装配式混凝土框架 | 发明公开 | 在审专利 | CN107893479A | CN201711200708.1 | 2017.11.27 | 2018.04.10 | 广州大学 | 吴从晓 李定斌 邓雪松 吴从永 | 本发明提供了一种预制装配式混凝土框架，包括至少两个预制构件和连接装置，所述预制构件之间通过所述连接装置固定连接，所述连接装置包括用于与所述预制构件相连接的第一固接板和第二固接板，所述第一固接板和所述第二固接板之间通过至少一块支撑板连接。所述连接装置与所述预制构件之间的连接可靠，避免了现有技术中预制构件之间靠二次浇注来连接可能存在的安全隐患问题，在施工现场实现了施工的全装配化，现场施工方便准确，大大提高了施工效率，达到了节约和环保的发展要求。预制构件与连接装置采用螺栓连接，可方便装配，提高施工效率，同时连接简单，地震后维修简便，易于更换，满足了建筑结构可更换的性能化设计目标。
5578 | 一种自适应湍流喷嘴 | 发明公开 | 在审专利 | CN108043602A | CN201810093350.5 | 2018.01.30 | 2018.05.18 | 广州大学 | 张建辉 包启波 宁青双 陈潮斌 唐茗 | 本发明提供了一种自适应湍流喷嘴，包括喷嘴本体、扰流件和多个弹性单元，喷嘴本体设置有进气端部和出气端部，喷嘴本体沿进气端部至出气端部方向依次设置有层流腔室和扰流腔室，扰流腔室的横截面积沿进气端部至出气端部方向逐渐减小，扰流件沿平行于喷嘴的中心轴线方向可活动地设置于扰流腔室内，且所述扰流件通过各弹性单元而与喷嘴本体的内壁相连接。采用本发明技术方案的自适应湍流喷嘴，该喷嘴能够满足高精度调节需求，且能实现喷嘴自动调节流体流速，自动适应不同流速下喷嘴产生湍流的效果，能自动的最大限度的提高输出气流的流速，成本低廉，对于流体的调节更加稳定方便。
5579 | 吹瓶机的封口装置 | 发明公开 | 在审专利 | CN108115921A | CN201810087110.4 | 2018.01.30 | 2018.06.05 | 广州大学 | 蔡忆龙 | 本发明涉及吹瓶设备技术领域，尤其涉及一种吹瓶机的封口装置，包括缸体，缸体的下端边缘设有凸环，凸环的下端面开设有环形凹槽，该环形凹槽内嵌有密封环；缸体内腔滑设有连接筒，连接筒的外侧面与缸体的内腔侧面可滑动紧密贴合，连接筒的底部开设有通气孔；连接筒内设有传动压杆，传动压杆的底端固定连接有活塞组件，活塞组件的外侧面与连接筒的内侧面可滑动紧密贴合，连接筒的底端连接有复位弹簧，缸体的内侧设有凸沿，复位弹簧背向连接筒的一端固定于凸沿，传动压杆的顶端连接有驱动组件。本发明无需高压设备提供高压气体进行吹瓶，使用更安全；另外，分段式的压缩空气使空气进入瓶胚的过程更为缓和，有效提高吹瓶质量。
5580 | 一种弯曲型阻尼器 | 发明公开 | 在审专利 | CN107762228A | CN201711121974.5 | 2017.11.14 | 2018.03.06 | 广州大学 | 吴从晓 李定斌 邓雪松 | 本发明公开了一种弯曲型阻尼器，包括支撑板、至少两块弯曲板以及平行设置的第一连接板和第二连接板，所述支撑板和所述弯曲板均连接于所述第一连接板和所述第二连接板之间，各所述弯曲板均与所述第一连接板、所述第二连接板相垂直，各所述弯曲板平行间隔布置，相邻两块所述弯曲板之间通过至少一块所述支撑板连接。通过连接板将阻尼器受到的弯曲作用施加于核心耗能部件上，由于弯曲变形有较大的变形量，具有良好的减震能力。多块弯曲板依次进入工作状态，实现分阶耗能，机理明确，具有多道消能减震防线。支撑板使阻尼器具有一定的刚度，避免阻尼器失稳。将本发明的阻尼器应用到装配式混凝土结构或普通建筑结构中，均可显著提高建筑结构的抗震性能。
5581 | 一种用于风洞实验参考静压的修正方法 | 发明公开 | 在审专利 | CN108871725A | CN201810596129.1 | 2018.06.11 | 2018.11.23 | 广州大学 | 何运成 周砚莹 | 本发明提供一种用于风洞实验参考静压的修正方法，(1)未将待测建筑模型放入风洞，对待测建筑模型楼顶位置对应的P2测点和远离P2测点设置的P1测点在相同来流下的静压、顺风向风速进行测量，获得P1测点与P2测点的平均静压差和P2测点的顺风向平均风速的关系式，(2)放入待测建筑模型，测得P1测点的静压、顺风向风速和待测建筑模型上各测点的总压，由关系式计算得到此时P2测点的静压，即待测建筑模型的参考风压，再对参考静压与各测点的总压之间的关系求算，可观测待测模型各测点受环境的影响，对待测建筑模型各测点的总压进行修正。参考静压由计算得出，不会受到周边干扰的影响，测定方法简单、便捷，且具有通用性，可适用于不同建筑群体的情况。
5582 | 一种散斑干涉图的相位测量方法、系统、装置和存储介质 | 发明公开 | 有效专利 | CN111256584A | CN202010102221.5 | 2020.02.19 | 2020.06.09 | 广州大学 | 蔡长青 | 本发明公开了一种散斑干涉图的相位测量方法、系统、装置和存储介质，所述方法包括获取一组散斑干涉图以及一组相位步长，将散斑干涉图和相位步长代入公式中，从而确定对所述散斑干涉图测量所得的相位等步骤。在执行散斑干涉图的相位测量方法时，其所使用的相位步长可以是任意给定的，不再依赖“真实的相位步长而知”这一前提条件，因此避免了现有技术中由于不能使用真实的相位步长而导致的测量误差；在任意步长的情况下，能较好地减小相位噪声，从而取得较为准确的测量结果。本发明广泛应用于测量技术领域。
5583 | 一种基于手机的角度调制型SPR检测装置 | 发明公开 | 在审专利 | CN112577929A | CN202011546281.2 | 2020.12.24 | 2021.03.30 | 广州大学 | 王伟 牛利 韩冬雪 刘振邦 包宇 马英明 何颖 | 本发明提出一种基于手机的角度调制型SPR检测装置，包括调制模块、检测模块、接收模块，调制模块包括第一透镜，调制模块用于收集手机屏幕发出的光并改变光的方向，以此光作为基于手机的角度调制型SPR检测装置的入射光，检测模块包括检测池、金属层、主棱镜，金属层设置在检测池上，主棱镜设置在金属层上，接收模块包括第二透镜、反射镜，入射光依次经过第一透镜、主棱镜、第二透镜、反射镜，第二透镜用于汇聚入射光，反射镜用于将入射光反射至手机摄像头。通过具体的光路设计，使手机屏幕发出的光能够用于SPR检测，从而使基于手机的角度调制型SPR检测装置适用于不同型号的手机，提高基于手机的角度调制型SPR检测装置的通用性。
5584 | 一种楔形波环状流发生器 | 发明公开 | 在审专利 | CN114427549A | CN202210103521.4 | 2022.01.27 | 2022.05.03 | 广州大学 | 江帆 黄君宏 谢宝山 颜举 | 本发明公开了一种楔形波环状流发生器，包括环状流运输管道、进油管道、环状流进水管道以及一楔形波产生装置，其中，所述进油管道和所述环状流运输管道同轴设置，且相互连通；所述环状流进水管道的轴线与环状流运输管道的轴线相互垂直且相互连通；所述楔形波产生装置包括设置在所述进油管道末端的压板以及设置在所述环状流运输管道外壁上的冲击进水管道；其中，所述冲击进水管道的轴线与所述的环状流运输管道的轴线相垂直；所述压板由所述冲击进水管道控制水流进入与否实现向下运动以及复位。本发明可使水相在运行过程中产生与密度差引起的浮力方向相反的压力，使即将要失稳的油水环状流回稳，从而提高稠油的稳定输送距离，提高稠油的输送效率。
5585 | 一种发电装置 | 发明公开 | 在审专利 | CN112104183A | CN202010876923.9 | 2020.08.27 | 2020.12.18 | 广州大学 | 何运成 黄斌聪 傅继阳 | 本发明公开了一种发电装置，包括密封壳体、发电组件和辅助发电组件，所述发电组件和辅助发电组件均设置在密封壳体内；所述发电组件包括磁铁块、线圈、弹簧和第一限位管；所述辅助发电部组件包括弹性膜和质量块，所述质量块固定在所述弹性膜的上表面，所述质量块与所述磁铁块以磁力连接，所述弹性膜的下表面与所述第一限位管的另一端连接。本发明使得磁铁块与线圈恰好接触，只需微小的振动，磁铁块即可反复进入和离开线圈内部，具有较高的灵敏度，而且通过设置辅助发电组件，来增强磁铁块在线圈中运动的惯性，从而达到增大感应电流的目的，具有发点效率高的特点。本发明可以广泛应用于能量采集技术领域。
5586 | 硅胶覆盖螺旋光纤探头测温装置及其制作、应用方法 | 发明公开 | 在审专利 | CN108955942A | CN201810996219.X | 2018.08.29 | 2018.12.07 | 广州大学 | 朱萍玉 王野天 谢啸博 黄孟娇 刘征 吴江 | 本发明涉及一种硅胶覆盖螺旋光纤探头测温装置及其制作、应用方法，其中，测温装置包括底座、测温探头、光纤、光纤套管、保护盖以及光纤法兰；测温探头的上部周边具有凸台围合，测温探头的上部在凸台围合内部的端面上具有螺旋形刻槽；光纤的测温段套装在光纤套管中并绕装在螺旋形刻槽上；凸台围合的内部、光纤套管上面覆盖有硅胶层；螺旋形刻槽的中心开设有第一预留孔，凸台的侧面具有第二预留孔；光纤的外接段沿所述第二预留孔伸出并与光纤法兰的输入接头连接；保护盖盖设在光纤的外接段及光纤法兰的输入接头上面，保护盖的底部安装在底座上。本发明能够准确监测复合材料钻孔过程中的温度变化，并且能够重复利用。
5587 | 混凝土构件多轴膨胀收缩变形测量仪器以及测量方法 | 发明公开 | 在审专利 | CN112683149A | CN202011587711.5 | 2020.12.28 | 2021.04.20 | 广州大学 | 何正铭 金永耀 赖勉亨 黎承维 王庆 | 本发明公开了一种混凝土构件多轴膨胀收缩变形测量仪器以及测量方法，测量仪器包括三个竖向支撑杆，竖向支撑杆上、下两端形成有直径较小的螺纹部；上套环套设在上端的螺纹部，下套环套设在下端的螺纹部，上套环和下套环上均设置有水平测量位移计，上套环上设置有竖向测量位移计，水平测量位移计呈间隔设置且朝向混凝土构件的中心，竖向测量位移计朝向下套环设置，下套环上设置有抵接部；仪器紧固调节件，活动安装于上套环和下套环上；套环紧固螺母活动安装于螺纹部；平水仪，设置在上套环或下套环。该混凝土构件多轴膨胀收缩变形测量仪器可测量混凝土的整体收缩性能以及混凝土的整体膨胀性能，能够整体把握混凝土构件的收缩膨胀性。
5588 | 一种淀粉和N-羟甲基丙烯酰胺的接枝共聚物 | 发明公开 | 失效专利 | CN101717471A | CN200910213622.1 | 2009.12.07 | 2010.06.02 | 广州大学 | 尚小琴 罗楠 刘汝锋 | 本发明提供了一种淀粉和N-羟甲基丙烯酰胺的接枝共聚物，该接枝共聚物的主链为淀粉，支链为聚N-羟甲基丙烯酰胺，支链上的部分羟基被胺化为氨基或-NH-(C2H4NH)n-C2H4-NH2，n＝0～3；接枝率为15～82％，氮含量为1～20％。本发明所述接枝共聚物可作为金属离子捕集剂，用于处理含重金属离子的废水时重金属离子的去除率高达99％以上。
5589 | 一种低杨氏模量水凝胶柔性应变传感器 | 发明公开 | 失效专利 | CN110595347A | CN201910745034.6 | 2019.08.13 | 2019.12.20 | 广州大学 | 吴旭 陈睿 徐秀彬 于丹凤 毛桃嫣 | 本发明公开了一种低杨氏模量水凝胶柔性应变传感器，使用水性六亚甲基二异氰酸酯三聚体(WHDT)和N，N‑亚甲基双丙烯酰胺(MBAA)作为协同交联剂、单体丙烯酰胺、采用浸渍法聚合聚吡咯导电层，共同制备而成。本发明水凝胶显示出高度可拉伸性和强韧的机械性能，同时具有低的杨氏模量，使得佩戴舒适；具备抗疲劳性能、良好的应变电阻敏感性、透明以至于透光率高达87％。本发明使用的浸渍法可吸收紫外线且容易控制透光率，在可穿戴、电子设备以及人造皮肤和可拉伸电子设备领域中具有广阔应用前景。
5590 | 一种基于DNA分子链的逻辑电路和装置 | 发明公开 | 在审专利 | CN111598242A | CN202010327437.1 | 2020.04.23 | 2020.08.28 | 广州大学 | 石晓龙 张新建 | 本申请公开了一种基于DNA分子链的逻辑电路和装置。该逻辑电路包括第一输入门，用于获取第一输入单链和第二输入单链，所述第一输入单链包括第一支点域和第一信号域，所述第二输入单链包括第二支点域和第二信号域；第二输入门，用于获取第三输入单链、第四输入单链和第五输入单链；第一禁门，包括第一底物单链；输出门，用于根据包括所述第一信号域和/或所述第二信号域的单链输出数字信号。本申请实施例中，简化了DNA计算中逻辑电路的构成，所提供的逻辑电路可拓展性强，功能较多，使用该方案可提高基于DNA分子链所构成逻辑电路的搭建效率。本申请可广泛应用于DNA信息技术领域内。
5591 | 一种自来水吸附过滤器 | 发明公开 | 失效专利 | CN102210952A | CN201110149589.8 | 2011.06.03 | 2011.10.12 | 广州大学 | 李笛 徐红云 | 本发明涉及过滤装置，具体涉及一种自来水吸附过滤器，其特征在于，它具有一筒体，该筒体为由筒(2)和外筒(1)组成的双层结构，其中，外筒(1)的筒壁上设有进水口(4)，底部设有排料口；内筒(2)的下端口延伸至外筒(1)的下部，其中部设有网片(6)，该网片(6)将内筒(2)分隔成上下两个空间，其中，网片(6)上部的空间与出水口(5)连通，网片(6)下部的空间为放置比重小于水的吸附过滤介质(3)的净水区，一加料管(7)穿越外筒(1)的筒壁并延伸进所述的该净水区。该过滤器具有让吸附饱和的吸附介质自动地和未吸附饱和的吸附介质分离的优点。
5592 | 一种检测聚丙烯酰胺凝胶中DNA的银染试剂盒及其应用 | 发明公开 | 有效专利 | CN106596232A | CN201611144993.5 | 2016.12.13 | 2017.04.26 | 广州大学 | 郭培国 李荣华 刘文杰 夏岩石 | 本发明涉及一种检测聚丙烯酰胺凝胶中DNA的银染试剂盒，该试剂盒包括:试剂A:该试剂为水溶液，且每一升该水溶液中具有冰醋酸3～5mL、硝酸银1～3g和乙醇50～100mL；试剂B:该试剂为水溶液，且每一升该水溶液中具有氯化钠0.5～1g、亚硫酸钠0.5～2.5g、碳酰肼0.1～0.3g、碳酸钠2～10g和葡萄糖5～10g；试剂C:该试剂为水溶液，且每一升该水溶液中具有冰醋酸3～5mL。本试剂盒不仅摈弃了危害人体健康的甲醛，而且具有检测的灵敏度高的优点。
5593 | 一种含铬-EDTA废水的处理方法 | 发明公开 | 在审专利 | CN112759170A | CN202110008408.3 | 2021.01.05 | 2021.05.07 | 广州大学 | 刘威 张平 费颖恒 姚焱 李伙生 李笛 石正琴 | 本发明属于污水处理领域，公开了一种含铬‑EDTA废水的处理方法，包括以下步骤:(1)将含铬‑EDTA废水进行过滤去除不溶物，调节pH至酸性，加入过硫酸盐和NDMP磁性树脂，在搅拌条件下进行反应；(2)调节pH至碱性，静置生成沉淀，过滤，完成含铬‑EDTA废水的处理。所述处理方法具有处理时间短、铬和EDTA去除率高以及简便经济的优点。
5594 | 一种耐磨合金钢工件表面的强化研磨方法 | 发明公开 | 有效专利 | CN103878703A | CN201410100417.5 | 2014.03.18 | 2014.06.25 | 广州大学 | 刘晓初 萧金瑞 陶建华 刘长红 梁忠伟 黄骏 | 本发明涉及一种耐磨合金钢工件表面的强化研磨方法，该方法由以下步骤组成:将混合料以100～300m/s的速度和15～75°的喷射角喷射到耐磨合金钢工件表面上，并使喷射点完全覆盖耐磨合金钢工件表面；其中，所述的混合料由钢球︰研磨粉︰强化研磨改性液=1︰1︰1～5︰1︰3质量比的钢球、研磨粉和强化研磨改性液组成；其中，所述的钢球为硬度大于62HRC的直径为Φ1～Φ8mm的铸钢球或轴承钢的钢球；所述的强化研磨改性液由以下重量百分比的原料组成:极压添加剂15～25%、防腐剂2～3%、渗透剂10～15%、pH调节剂4～6%、非离子表面活性剂2～8%、pH缓冲剂2～5%、软化剂0.3～0.8%、碱1%、消泡剂0.1～0.2%、防锈剂0.2～0.5%，其余为水。本方法可在喷射磨料的研磨过程中对耐磨合金钢工件表面进行强化处理，以提高工件的疲劳寿命和表面硬度。
5595 | 一种基于光纤传感的碳纤维复合材料钻削温度监测装置 | 发明公开 | 失效专利 | CN110370351A | CN201910560148.3 | 2019.06.26 | 2019.10.25 | 广州大学 | 朱萍玉 王帅斌 刘盼 鲁猛 蒋笑楠 | 本发明公开了一种基于光纤传感的碳纤维复合材料钻削温度监测装置，包括旋转动力机构、进给机构、钻具以及光纤传感器，旋转动力机构包括转动输出轴以及光纤滑环，光纤滑环包括转子端和定子端，所述转子端设置有转子引导光纤，所述定子端设置有定子引导光纤，转动输出轴的第一端与转子端固定连接，转动输出轴的第二端与钻具连接，钻具包括钻具头，钻具头设置有刀具内冷却孔，光纤传感器的一端设置在刀具内冷却孔内，光纤传感器的另一端与转子引导光纤连接，定子引导光纤连接至解调仪，解调仪与控制监测站通讯连接。本温度监测装置可实时获取钻削温度且灵敏度高的测量装置，对碳纤维复合材料瞬态钻削温度的研究和试验有积极作用。
5596 | 一种用于墙体的耗能装置 | 发明公开 | 在审专利 | CN110700440A | CN201911034576.9 | 2019.10.29 | 2020.01.17 | 广州大学 | 叶茂 杨子仪 傅继阳 吴玖荣 刘爱荣 | 本发明公开了一种用于墙体的耗能装置，其包括支撑架、第一板体和第二板体，第一板体的中部通过销轴安装在支撑架的顶部，第一板体的顶部用于顶住墙体的上梁，支撑架的底部用于抵住墙体的下梁，支撑架的下部成型有支撑面，第二板体布置在支撑面，第一板体的下部侧面与第二板体的侧面之间布置有若干个耗能构件，耗能构件的两端分别安装在第一板体的侧面和第二板体的侧面。通过第一板体将墙体上梁的振动能量引至耗能构件加以吸收和耗能，从而保护墙体；通过第一板体将墙体上梁的振动能量引至耗能板或耗能柱，加以吸收耗能，从而保护墙体。本发明结构合理，减震效果明显，可广泛应用于墙体抗震技术领域。
5597 | 一种抗倾覆复合弹簧三维隔震支座 | 发明公开 | 有效专利 | CN106381933A | CN201610933482.5 | 2016.11.01 | 2017.02.08 | 广州大学 | 汪大洋 张永山 朱勇 | 本发明涉及一种抗倾覆复合弹簧三维隔震支座，该支座包括相互平行的上连接板、下连接板和设在上连接板与下连接板之间四只倾斜的拉杆反压式复合弹簧阻尼器和四只竖直的拉杆反压式复合弹簧阻尼器，每一拉杆反压式复合弹簧阻尼器两头的连接杆与上连接板和下连接板之间分别由万向球头连接在一起；其中，所述的四只倾斜的拉杆反压式复合弹簧阻尼器在上下连接板上连接点之间的连线与四只倾斜的拉杆反压式复合弹簧阻尼器的轴线共同形成一相对两个侧面分别对称的四棱台形；所述的四只竖直的拉杆反压式复合弹簧阻尼器上连接板上下连接板上连接点之间的连线与四只竖直的拉杆反压式复合弹簧阻尼器的轴线共同形成一矩形六面体。本支座可实现真正的三维隔震。
5598 | 一种多频段竖向减振支座 | 发明公开 | 有效专利 | CN110645312A | CN201910955757.9 | 2019.10.09 | 2020.01.03 | 广州大学 | 沈朝勇 吴迪 谭平 陈洋洋 黄襄云 马玉宏 崔杰 周福霖 | 本发明涉及设备隔振减振技术领域，具体涉及一种多频段竖向减振支座，包括顶板，所述顶板的底部依次设置有空气弹簧系统、钢弹簧系统、厚层橡胶支座系统，所述空气弹簧系统、钢弹簧系统、厚层橡胶支座系统三者相互并联，在各自相应频段单独工作，即在较低频率振动时空气弹簧系统起到减振作用，当转化为中间频率振动时，钢弹簧系统发挥减振作用，当振动频率继续提高到高频率时，厚层橡胶支座系统启动减振功能，本发明的多频段竖向减振支座是一个较大竖向变形能力的竖向组合减振支座，实现了在各个频段内有效降低振动对仪器的影响。
5599 | 一种DNA逻辑级联电路及处理方法、装置和介质 | 发明公开 | 在审专利 | CN111598241A | CN202010327436.7 | 2020.04.23 | 2020.08.28 | 广州大学 | 石晓龙 张新建 | 本申请公开了一种DNA逻辑级联电路及处理方法、装置和介质。该逻辑电路包括第一输入门、第二输入门、禁门、第一反应门、第二反应门和输出门；该方法包括以下步骤:输入第一浓度的第一输入单链、第一浓度的第二输入单链和第二浓度的第一底物单链，所述第一浓度小于第二浓度；输入第三输入单链、第四输入单链或者第五输入单链中的至少一者；根据输出门中的第三输出单链和/或所述第四输出单链输出数字信号。本申请实施例中，能够基于简单的DNA分子链的置换原理形成逻辑电路，并且可扩展性强，功能更加多样化，使用该方案可提高基于DNA分子链所构成逻辑电路的搭建效率。本申请可广泛应用于DNA信息技术领域内。
5600 | 一种能量采集无线传感器网络的APIT节点定位方法 | 发明公开 | 失效专利 | CN106211316A | CN201610471692.7 | 2016.06.23 | 2016.12.07 | 广州大学 | 刘贵云 范智亮 黎家俊 林伟冬 孙鹏伟 陈忠楚 唐冬 | 本发明公开了一种能量采集无线传感器网络的APIT节点定位方法，包括下述步骤:S1、初始化网络；S2、待定节点广播信息；S3、将邻居锚节点数量少于3的和未被任何邻居锚节点所组成的三角形的标记为次级待定节点；S4、利用三角形面积法，判断待定节点是否位于任何一个由邻居锚节点所组成的三角形的内部；S5、对每一个三角形，使用三角形加权质心算法求出它质心的坐标，对所有质心的坐标取平均值，第一次定位结束；S6、查看次级待定节点的邻居表，若有邻居待定节点已被定位，则将已经定位的邻居节点升级为锚节点，重复步骤S3‑S5，进行第二次定位；S7、对于出现邻居锚节点少于三或不在任何一个三角形内的待定节点，标记为未定位节点。本发明有效减少了未定位节点的数量，提高了网络的节点覆盖率。
5601 | 一种基于语义分割网络的路面损伤检测方法、装置和存储介质 | 发明公开 | 在审专利 | CN114373074A | CN202111564564.4 | 2021.12.20 | 2022.04.19 | 广州大学 | 蔡长青 | 本发明公开了一种基于语义分割网络的路面损伤检测方法、装置和存储介质，方法包括以下步骤:获取路面图像；对路面图像进行预处理；构建并训练基于层次特征的语义分割网络。通过基于层次特征的语义分割网络，由四个分割块分别得到四个子输出，再进行加权平均确定最终受损区域，具有较高的具有较高的像素精度和较高的检测精度，实现了智能化的路面损伤检测。未来有望通过有效检测不良路况，在确保安全驾驶方面发挥重要作用。
5602 | 一种高性能织物整理乳液 | 发明公开 | 有效专利 | CN107938360A | CN201611178416.8 | 2016.12.19 | 2018.04.20 | 汕头市拓信有机硅科技有限公司 | 郑成 陈鹏 毛桃嫣 | 本发明涉及织物整理剂技术领域，具体涉及一种高性能织物整理乳液，该硅油配置的乳液为直径介于10‑100nm的微乳液，微小的粒径会带来良好的应用效果，经过乳液处理后的织物具有良好的柔软性能，黄变程度并不明显，产品的柔软度随着乳液浓度的增大而上升，并且耐洗性良好，在维持相同抗黄变率的前提下，可以提供更好的柔软性能以及更好的亲水性能；经处理后的织物，其电阻率由3.61x1014Ω·cm下降至1.47x1014Ω·cm，说明该柔软剂具有降低织物表面电阻率的效果，能够降低织物表面的电阻，从而使积累的静电得到释放，达到抗静电的效果；同时处理后的织物的纤维表面变得十分光滑，毛刺显著减少，热重分析表明在经过处理后，布样的分解温度有一定的上升，抗热能力有所增强。
5603 | 基于遗传算法的小波图像去噪方法和装置 | 发明公开 | 失效专利 | CN108648158A | CN201810433806.8 | 2018.05.08 | 2018.10.12 | 广州大学 | 韦蕴珊 胡晓 马培荣 | 本发明涉及一种基于遗传算法的小波图像去噪方法和装置，其方法包括以下步骤:获取待处理图像和图像去噪模型，图像去噪模型为基于改进的小波阈值去噪算法对训练集中的噪音图像进行学习训练而得到的；其中改进的小波阈值去噪算法为采用遗传算法来确定小波阈值得到的；根据图像去噪模型对待处理图像进行去噪处理。上述的基于遗传算法的小波图像去噪方法中在得到图像去噪模型时，有效地将小波去噪算法与遗传算法有效结合起来，得到最优的小波阈值(其中小波阈值是小波阈值去噪方法的关键)，在使用图像去噪模型对待处理图像进行去噪时大大提高了去噪率。
5604 | 一种脊柱模型的构建方法、装置和存储介质 | 发明公开 | 在审专利 | CN111460707A | CN202010213460.8 | 2020.03.24 | 2020.07.28 | 广州大学 | 蓝林华 杨明 汪大洋 张永山 孙静 黄泽彬 | 本发明公开了一种脊柱模型的构建方法、装置和存储介质，方法包括以下步骤:获取脊柱CT图像，以及获取实验模型的运动模拟结果；根据脊柱CT图像，生成有限元模型；通过对有限元模型进行仿真，得到仿真结果；根据仿真结果，进行灵敏度分析；根据灵敏度分析结果和运动模拟结果，对有限元模型进行调整，得到校准模型。本发明根据脊柱CT图像生成有限元模型，进行仿真和灵敏度分析，并根据通过对实验模型进行运动模拟后获得的运动模拟结果以及灵敏度分析结果对有限元模型进行调整，得到校准模型，使得校准模型能够充分反映运动情况下动态载荷的影响，能很好适用于动态载荷的情况。本发明可广泛应用于脊柱模型技术领域。
5605 | 装配式钢-椰子纤维磷酸镁水泥桥面板组合梁及施工方法 | 发明公开 | 在审专利 | CN112921805A | CN202110325903.7 | 2021.03.26 | 2021.06.08 | 广州大学 | 张力文 唐文乐 谢柱坚 陈炳聪 吴辉 林智伟 | 本发明公开一种装配式钢‑椰子纤维磷酸镁水泥桥面板组合梁及施工方法，组合梁包括至少两段跨梁单元，跨梁单元包括钢梁和桥面板，钢梁下缘部分在支点旁侧焊接有加劲钢箱，钢梁端部焊接有加劲肋，加劲肋上预留有第一螺栓孔；桥面包括现浇的椰子纤维‑磷酸镁水泥板以及钢筋混凝土板，椰子纤维‑磷酸镁水泥板铺设在位于固定支座上方的节段处，其余节段处均设置钢筋混凝土板，椰子纤维‑磷酸镁水泥板和钢筋混凝土板通过预应力精扎螺纹钢筋连接，钢梁顶部设置有第二螺栓孔。利用现场浇筑的椰子纤维‑磷酸镁水泥板来抵抗连续梁负弯矩区的拉应力，通过焊接加劲钢箱提高钢梁下缘抗压能力，预制与现浇相结合，装配整体式、标准化程度高，施工作业快。
5606 | 一种分布式拒绝服务攻击的防御方法 | 发明公开 | 失效专利 | CN102035850A | CN201010605810.1 | 2010.12.26 | 2011.04.27 | 广州大学 | 谢冬青 綦科 周再红 熊伟 | 本发明涉及互联网通信系统的通信控制与通信处理，具体涉及一种分布式拒绝服务攻击的防御方法，其特征在于，在拓朴结构的自治域网络的每一边界路由器中建立一频繁用户记录表和一等待用户记录表；当访问用户所发数据包到达所述的频繁用户记录表的频繁用户部分后，只有是已转发包数大于等于2的频繁用户才能顺利通过本自治域的边界路由器，而已转发包数等于1的随机用户和初次访问的新用户必须请求二次以上才能通过本自治域的边界路由器，因此可彻底将控制多台计算机作为向本自治域服务发送信息的网络攻击者拒之门外，从而确保本自治域内网络通畅。
5607 | 一种水热炭化壳聚糖球吸附剂及其制备方法与应用 | 发明公开 | 有效专利 | CN109794226A | CN201910174142.2 | 2019.03.08 | 2019.05.24 | 广州大学 | 蔡卫权 易荣卫 党成雄 刘丽强 | 本发明属于生物质吸附剂技术领域，公开了一种水热炭化壳聚糖球吸附剂及其制备方法与应用。本发明制备方法包括以下步骤:(1)把壳聚糖加入冰醋酸溶液中，加热搅拌，得到壳聚糖溶胶；(2)把壳聚糖溶胶滴加到碱液中，得到壳聚糖球；(3)把壳聚糖球加入水中，120‑240℃进行水热反应8‑32h，得到水热炭化壳聚糖球吸附剂。本发明方法制备得到的吸附剂对Cr(VI)有优异的吸附效果，吸附后可在稀碱液中进行脱附，多次吸附‑脱附循环后仍具有优异的吸附性能，且在酸性废水的环境中稳定存在。相对于未进行水热处理的壳聚糖球，在pH为1‑3的溶液中会溶解，本发明壳聚糖球稳定性优异，在pH为1的水溶液中能维持10d以上。
5608 | 轮式机器人有限时间控制方法、系统、装置及介质 | 发明公开 | 在审专利 | CN112068426A | CN202010869959.4 | 2020.08.26 | 2020.12.11 | 广州大学 | 王建晖 巩琪娟 张春良 岳夏 马灿洪 严彦成 张烨 | 本发明公开了一种轮式机器人有限时间控制方法、系统、装置及介质。该方法通过将跟踪误差模型分解为角速度误差系统和位置误差系统，对所述角速度误差系统进行有限时间控制器设计；基于反步法构造输出的李亚普洛夫函数设计线速度控制器，并最终根据所述有限时间控制器和所述线速度控制器，对所述轮式机器人进行轨迹控制。该系统包括建立模块、分解模块、第一设计模块、第二设计模块和控制模块。该方法具有有限时间稳定与更好的抗扰动性能，可以更好满足轮式机器人轨迹跟踪系统的要求，使得机器人具有更加好的抗干扰能力和通用性。本发明可广泛应用于控制技术领域内。
5609 | 一种用于饮料瓶的壳聚糖锌改性塑料及其制备方法 | 发明公开 | 失效专利 | CN109867925A | CN201910068659.3 | 2019.01.24 | 2019.06.11 | 广州大学 | 黄欣 徐常威 | 本发明公开了一种用于饮料瓶的壳聚糖锌改性塑料及其制备方法。本发明通过对壳聚糖的三个亲核活性官能团的氨基和羟基进行化学改性以引入抗菌性基团，同时引进锌离子来提高其抗菌性能。避开金属和金属氧化物颗粒在和饮料接触时易迁移至饮料中而产生食品安全隐患。本发明采用作为食品添加剂具有食品安全性的天然高分子壳聚糖和锌联合抗菌，抑制水中真菌、细菌和病毒的生长繁殖。本发明采用硬脂酸锌和硬脂酸钙作为壳聚糖锌和改性壳聚糖锌的表面改性剂、分散剂、润滑剂，可以减少使用其他对身体有害的塑料加工助剂。同时锌和钙作为人体必须每日补充的微量元素，对人体健康是有益的。
5610 | 模型训练方法、产品表面缺陷检测方法和存储介质 | 发明公开 | 在审专利 | CN111340785A | CN202010122929.7 | 2020.02.27 | 2020.06.26 | 广州大学 | 蔡长青 | 本发明公开了一种模型训练方法、产品表面缺陷检测方法和存储介质。所述训练方法包括获取自动编码网络，对所述自动编码网络进行训练，获取生成对抗网络；所述生成对抗网络包括生成器网络和鉴别器网络，所述鉴别器网络由所述自动编码网络中的编码器网络构建得到，对生成对抗网络进行训练等步骤。训练所得的卷积自动编码网络‑生成对抗网络联合网络，它兼具了卷积自动编码网络的无监督训练优点，以及生成对抗网络的半监督训练优点，具有较好的泛化能力，能够适应产品表面缺陷尤其是钢铁产品表面缺陷检测场合中所面对的训练样本少、图像外观复杂、组内差异大等情况，取得较好的识别效果。本发明广泛应用于图像检测技术领域。
5611 | 一种无线缓存协作网络系统及中继节点选择方法 | 发明公开 | 有效专利 | CN107820296A | CN201711103487.6 | 2017.11.10 | 2018.03.20 | 广州大学 | 夏隽娟 范立生 谢冬青 李进 | 本发明提供了一种无线缓存协作网络系统及中继节点选择方法，方法包括:将N个中继节点分为第一节点组和第二节点组，其中第一节点组中的中继节点缓存有请求文件，第二节点组中的中继节点无请求文件，计算所述第一节点组内各个中继节点的第一接收信噪比，以及第二节点组内各个中继节点的第二接收信噪比，根据计算结果选择中继节点进行请求文件的传输；在缓存辅助下协作网络中，通过选择合并技术，找到最优中继节点进行数据传输，大大的提高的传输性能，有效克服传统数据传输方法的不足。
5612 | 一种语音增强方法、装置及存储介质 | 发明公开 | 在审专利 | CN113299300A | CN202110540097.5 | 2021.05.18 | 2021.08.24 | 广州大学 | 王杰 田嘉怡 袁旻忞 | 本发明公开了一种语音增强方法、装置及存储介质，本发明通过将纯净语音数据输入判别网络进行训练，使得判别网络的输出结果表征真实结果，得到判别网络模型，根据噪声语音数据对生成网络进行训练，得到生成网络模型；生成网络模型的输出结果输入至判别网络模型使得判别网络模型的输出结果表征真实结果，通过引入生成对抗网络保证生成网络模型输出结果为所需要的真实结果，从而使得待处理语音输入生成网络模型后得到的增强语音为去除噪声的纯净语音；而通过时域卷积网络对判别网络以及生成网络中的至少一个进行训练，可以使得所训练过程稳定，训练过程中能够保留更加长期的记忆且更加灵活。本发明作为可广泛应用于语音处理领域。
5613 | 一种可助力起身的椅子 | 发明公开 | 在审专利 | CN114451706A | CN202210164859.0 | 2022.02.22 | 2022.05.10 | 广州大学 | 朱大昌 吴龙飞 | 本发明公开了一种可助力起身的椅子，包括座椅本体、座椅箱、座板、转杆、固定扶手、滑动扶手和助力机构，座椅本体上方固设有座椅箱，座板设置于座椅箱内，且座板通过转杆与座椅箱侧壁转动连接，座板两侧对称设置有固定扶手，且固定扶手与座椅本体固定连接，固定扶手顶部开设有滑槽，滑动扶手与滑槽滑动连接，座板两侧还对称固设有助力机构，且助力机构与固定扶手固定连接，滑动扶手通过助力机构与座板连接。本发明提出的一种可助力起身的椅子，当老人要起身时，通过向后推动滑动扶手带动助力机构工作将底板顶起，从而将人抬起一定的高度，使得起身过程轻松不费力，具有结构简单、操作方便的优点。
5614 | 一种用于净化抗生素类废水的Fe2P/NPGC催化剂制备方法 | 发明公开 | 在审专利 | CN114452999A | CN202210148183.6 | 2022.02.17 | 2022.05.10 | 广州大学 | 彭峰 蓝君豪 张巧 | 本发明公开了一种用于净化抗生素类废水的Fe2P/NPGC催化剂制备方法，包括以下步骤:(1)称取三聚氰胺、磷酸二氢铵和三氯化铁溶于去离子水，超声震荡均匀后，得到第一混合反应液；(2)将第一混合反应液在油浴锅中搅拌反应，反应结束后将浓稠浆料放入烘箱内干燥处理，结束后研磨得到土黄色粉末；(3)将步骤(2)研磨得到土黄色粉末，在氮气的保护下，在管式炉内程序升温处理，然后在氮气保护下自然冷却至室温，得到黑色粉末材料，即为Fe2P/NPGC催化剂。本发明所采用的方法制备的氮磷掺杂碳材料包覆铁的磷化物催化剂结构稳定，具有高的过硫酸盐活化能力，在处理抗生素类废水中表现出高效的净化能力。
5615 | 柴油机排放颗粒物净化催化剂及其制备方法 | 发明公开 | 失效专利 | CN1951562A | CN200610037433.X | 2006.08.31 | 2007.04.25 | 广州大学 | 梁红 李树华 叶代启 付名利 | 本发明公开了一种柴油车排放尾气颗粒净化催化剂及其制备方法。本发明的催化剂以堇青石为基体，活性组分为Pt、Ni、Sn，助剂组分为Cu、K、V，涂层为氧化铝和二氧化钛。该催化剂的制备方法为:将堇青石浸渍在铝胶水溶液里制备γ－Al2O3/堇青石，再把已负载氧化铝的堇青石浸渍在二氧化钛凝胶里，制得TiO2/γ－Al2O3/堇青石，然后通过分步浸渍法将各活性组分负载到TiO2/γ－Al2O3/堇青石上，制得所需的净化催化剂。本发明的催化剂在高SO2浓度下对颗粒物具有很好的低温起燃活性。
5616 | 一种混凝土耐久性试验的加载装置 | 发明公开 | 失效专利 | CN101776555A | CN201010101219.2 | 2010.01.25 | 2010.07.14 | 广州大学 | 焦楚杰 魏晓峰 | 本发明公开一种混凝土耐久性试验的加载装置，该加载装置由一弯曲力施加单元(1)和一稳定弯曲力保持单元(2)组成，加载时，待试验的混凝土试块放置在所述底板(8)和下横板(10)之间，整个稳定弯曲力保持单元(2)置于弯曲力施加单元(1)的底座(3)与横梁(5)之间，此时，所述的两电动推杆(7)同步下拉横梁(5)，压力传感器(7)便作用在所述上横板(11)上表面的中心。由于构成本发明的弯曲力施加单元(1)和稳定弯曲力保持单元(2)为相互独立的单元，因此，既可避免弯曲力施加单元(1)中的压力传感器(6)和电动推杆(7)与有害的介质接触而损毁，又可节约实验的设备投资。
5617 | 一种参考电压可变的波形生成电路和方法 | 发明公开 | 在审专利 | CN111796620A | CN202010654803.4 | 2020.07.09 | 2020.10.20 | 广东鼎诚电子科技有限公司 | 刘振邦 牛利 包宇 王伟 马英明 | 本发明公开了一种参考电压可变的波形生成电路和方法，该电路包括电压基准稳压电路N1，可变电压基准生成电路N2，波形生成电路N3和单片机控制电路N4；电压基准稳压电路N1的输出端与可变电压基准生成电路N2的参考电压输入端相连，所述可变电压基准生成电路N2的输出端与波形生成电路N3的参考电压输入端相连接，所述单片机控制电路N4与可变电压基准生成电路N2的控制信号端、波形生成电路N3的控制信号端均连接。本发明的可变电压基准生成电路N2可根据需要生成波形的幅值而调整可变基准电压VREFY的值，使数模转换单元U7的参考电压可变，使得无论产生幅值较大的波形还是幅值较小的波形都可保证输出点数的精度最大化。
5618 | 一种基于微热管的大功率LED驱动电源散热装置 | 发明公开 | 失效专利 | CN102281743A | CN201110207610.5 | 2011.07.25 | 2011.12.14 | 广州大学 | 郭康贤 彭超 舒浙伟 | 本发明公开了一种基于微热管的大功率LED驱动电源散热装置，包括保护罩、PCB板、散热器；本发明的特点是利用导热管将电源产生的热量传递给散热片，散热片设计为波浪形，增大了散热面积，从而使电源散热更高效，散热装置更轻便。
5619 | 共中心点探地雷达数据自动快速测量系统 | 发明公开 | 有效专利 | CN104635275A | CN201510111128.X | 2015.03.13 | 2015.05.20 | 厦门大学广州大学 中国地质大学(武汉) | 刘海 崔杰 胡祥云 柳清伙 刘颜回 张谅 陈忠 | 共中心点探地雷达数据自动快速测量系统，涉及探地雷达。设有共中心点探地雷达数据自动测量装置、计算机、雷达主机；测量装置设有传动螺母、左右螺旋杆、管箍、探地雷达发射天线、探地雷达接收天线和步进马达；步进马达设于左螺旋杆的一端，左右螺旋杆通过管箍连接；发射天线与接收天线通过传动螺母固定在左右螺旋杆上；计算机通过数据线与步进马达和雷达主机连接，步进马达和雷达主机用于分别同步控制发射天线和接收天线的位置移动以及雷达数据采集，步进马达通过传动左右螺旋杆控制发射天线和接收天线的位置并使发射天线和接收天线向相反方向等距移动；雷达主机控制发射天线向地下介质辐射高频电磁波，并由接收天线记录来自地下目标的反射回波。
5620 | 一种轻型房屋结构的装配式板基础 | 发明公开 | 有效专利 | CN105178346A | CN201510676977.X | 2015.10.16 | 2015.12.23 | 广州大学 | 叶茂 任珉 傅继阳 刘爱荣 吴玖荣 | 一种轻型房屋结构的装配式板基础，包括基础骨架和多个预制件；所述基础骨架设置在地基上，其分割为多个用于安装所述预制件的预制单元，每个所述预制单元上均设置有预制孔；所述预制件包括水平部和插入部，所述水平部用于设置在所述基础骨架上，所述插入部用于向下竖直通过预制孔插入地基；多个所述预制件能够通过设置在所述预制件之间的后浇带相连，形成整体的板基础。本发明采用预制形式的基础，减少了现场施工时间，降低了基础建设给周围环境带来的影响，大大提高了基站建站的效率及成功率。且通过分块预制基础，其制作、运输、安装等过程都很简便。
5621 | 一种圆盘放大阻尼器 | 发明公开 | 在审专利 | CN108331191A | CN201810093292.6 | 2018.01.31 | 2018.07.27 | 广州大学 | 叶茂 王丰磊 刘爱荣 邓挺 | 本发明涉及一种圆盘放大阻尼器，包括支座，连接架，第一剪切钢架，第二剪切钢架；连接架的一端连接在支座上，连接架的另一端连接在第一剪切钢架上，第一剪切钢架上设有相对固定在一起的多个第一剪切钢板，第二剪切钢架上设有相对固定在一起的多个第二剪切钢板，第一剪切钢板和第二剪切钢板依次交替设置，第一剪切钢板和第二剪切钢板之间设有阻尼材料层。本发明具有良好的减振效果，属于房屋抗震的技术领域。
5622 | 一种喹啉衍生物的合成方法 | 发明公开 | 失效专利 | CN107501174A | CN201710610704.4 | 2017.07.25 | 2017.12.22 | 广州大学南京大学 | 陈鲲 肖竹平 马祥 樊静 朱海亮 | 本发明公开了一种喹啉衍生物的合成方法，包括如下步骤:本发明的收率高，安全环保，节能减排，总收率为90.4％，与现有技术(38.7％)相比提高了51.7％，大大降低了反应过程中废弃物的产生，是工艺路线更加的环保。
5623 | 采暖系统及其施工方法和导电混凝土地暖板的制备方法 | 发明公开 | 有效专利 | CN108385931A | CN201810093431.5 | 2018.01.31 | 2018.08.10 | 广州大学 | 赵若红 罗宝 徐安 傅继阳 刘爱荣 吴玖荣 | 本发明涉及一种采暖系统，包括多个并联连接在电路中的采暖单元；采暖单元包括串联连接在一起的自动报警装置和多块地暖板，地暖板由导电混凝土制成，地暖板内嵌有电极网，每个采暖单元中所有的导电混凝土板通过电极网端部绑扎的铜导线串联连接在一起；地暖板内嵌有多个电极网，多个电极网均匀分布在地暖板内；多个采暖单元沿着横向方向布置，相邻两个采暖单元之间预留有纵向缝隙；每个采暖单元内的所有地暖板沿着纵向方向依次布置，同一个采暖单元内的相邻两个地暖板之间预留有灰缝。本发明还涉及采暖系统的施工方法和导电混凝土地暖板的制备方法。本发明具有良好采暖效果，属于导电混凝土的技术领域。
5624 | 一种自行车传送装置 | 发明公开 | 失效专利 | CN108584698A | CN201810392046.0 | 2018.04.27 | 2018.09.28 | 广州大学 | 舒华 曾镕丹 陈仰芏 叶俊豪 赖建光 邓亮明 裴九雄 陈耀华 刘长红 叶冠宇 | 本发明属于自动化技术领域，具体涉及一种自行车传送装置，包括矩形机架，所述矩形机架的顶端设有水平移动机构，所述水平移动机构上还连接有垂直升降机构，所述垂直升降机构包括剪叉机构和挂钩，所述剪叉机构连接在所述滑动连接板的下端，所述挂钩连接在所述剪叉机构的下端。本发明能够解决现有技术中没有适用于自行车自动传送装置的问题。
5625 | 一种微生物燃料电池 | 发明公开 | 有效专利 | CN108448144A | CN201810203958.9 | 2018.03.12 | 2018.08.24 | 广州大学中国科学院重庆绿色智能技术研究院 | 刘鸿 金小君 王川 | 本发明提供一种微生物燃料电池，包括依次设置的第一阳极室、阴极室和第二阳极室，分别通过阳离子交换膜和阴离子交换膜隔开，第一阳极室和第二阳极室还相互连通，第一阳极、阴极以及第二阳极分别连接；第一阳极上接种有具有产电活性的微生物或活性污泥，阴极上设置有非生物催化剂，阴极室内的阴极液中接种有具有硝化活性的微生物或活性污泥，第二阳极上接种有同时具有产电和反硝化活性的微生物或活性污泥。本发明分别保证了产电效率、硝化效率和反硝化效率的最适环境，在废水中有机物有效去除的基础上，还确保了废水中氮素的有效去除。
5626 | 一种模块化装配式剪力墙结构及其施工方法 | 发明公开 | 失效专利 | CN110439140A | CN201910648346.5 | 2019.07.17 | 2019.11.12 | 广州大学 | 暴伟 张超 周云 庞力维 黄伟哲 | 本发明涉及一种模块化装配式剪力墙结构及其施工方法。该模块化装配式剪力墙结构包括梁板墙模块、墙板模块和梁板模块，所述梁板墙模块包括整体预制的第一梁、第一楼板以及第一剪力墙，所述第一剪力墙与第一楼板垂直交叉布置，所述第一梁固定连接在第一楼板下侧，所述墙板模块包括整体预制的第二剪力墙以及第二楼板，所述第二剪力墙与第二楼板垂直交叉布置，所述梁板模板包括整体预制的第二梁和第三楼板，所述第二梁固定连接在第三楼板下侧，所述梁板墙模块、墙板模块和梁板模块中的相邻模块相连接。相比于现有技术中的装配式结构，本发明的模块化装配式剪力墙结构施工更加简单，施工效率更高，结构整体性好、节点连接更可靠。
5627 | 一种导水槽建筑结构及其安装方法 | 发明公开 | 在审专利 | CN112431310A | CN202011327496.5 | 2020.11.24 | 2021.03.02 | 广州大学 | 徐安 林海东 傅继阳 刘爱荣 赵若红 吴玖荣 | 本发明涉及一种导水槽建筑结构，包括导水槽本体和两个预制构件，导水槽本体位于两个预制构件之间；导水槽本体和预制构件通过多组连接结构连接，每组连接结构均包括卡块、定位调节组件、限位块、伸缩组件；导水槽本体设有收纳槽，预制构件设有卡槽，预制构件还设有开设在卡槽侧壁的容置槽；卡块通过定位调节组件与导水槽本体连接，定位调节组件带动卡块从收纳槽平移至卡槽；限位块通过伸缩组件与预制构件连接，限位块通过伸缩组件伸入卡槽或缩回容置槽；卡块的前端和限位块的端部设有一组供卡块单向越过限位块的斜面。本发明还涉及一种导水槽建筑结构的安装方法。本发明安装方便，连接稳定，属于建筑施工领域。
5628 | 一种末端基团为氨基的纳米金刚石衍生物及其制备方法和用途 | 发明公开 | 失效专利 | CN103173267A | CN201310051005.2 | 2013.02.08 | 2013.06.26 | 广州大学 | 柯刚 谭湘倩 浣石 黄风雷 | 本发明涉及一种末端基团为氨基的纳米金刚石衍生物及其制备方法和用途，属于纳米材料领域。该发明采用经纯化、混酸氧化处理后的纳米金刚石，先与氯化亚砜反应，然后分别与二元胺化合物、三氯均三嗪进行亲核取代反应；再与二元胺化合物、三氯均三嗪进行迭代反应得到的，其中氨基的含量约为0.01%~0.1%。本发明所提供的末端基团为氨基的纳米金刚石衍生物，在有机溶剂中溶解性较好，实现了纳米金刚石的稳定分散，该衍生物的制备条件容易满足，且原料易于获取；建立了通过分步迭代反应制备末端基团为氨基的纳米金刚石衍生物的方法；本发明科技含量高，创新性强，具有较好的应用前景。
5629 | 一种多功能尾板 | 发明公开 | 在审专利 | CN111775801A | CN202010510500.5 | 2020.06.05 | 2020.10.16 | 广州大学 | 梁忠伟 雷成豪 邓宏光 高伟林 黄伟锋 朱锐 | 本发明公开一种多功能尾板，包括底座、载物平台、升降装置、输送装置以及传感系统；所述升降装置包括第一升降机构以及第二升降机构；所述第一升降机构包括设置在所述底座上的四个支座以及四个升降液压缸，四个支座沿着所述底座四周均匀分布且与四个升降液压缸一一对应，每个升降液压缸的上端与所述载物平台铰接，下端与所述支座铰接；所述第二升降机构包括转动轴以及动力组件；所述转动轴转动连接在位于底座后端的两个支座之间，该转动轴的两端分别与两个升降液压缸的下端固定连接；所述动力组件包括动力液压缸以及连接杆。该多功能尾板不需要安装在汽车的尾部，可以与任何车辆进行搭接，实现载货与卸货，工作效率高，还可以实现连续输送。
5630 | 一种耕地景观空间结构流失评价方法 | 发明公开 | 失效专利 | CN103295076A | CN201310170053.3 | 2013.05.09 | 2013.09.11 | 广州大学 | 吴大放 董玉祥 刘毅华 刘艳艳 | 本发明涉及一种耕地景观空间结构流失评价方法，属于土地调查与评价领域。该耕地景观空间结构流失评价方法包括以下步骤:（1）利用地理信息系统软件将各个时相的矢量土地利用数据转换成栅格数据；（2）提取被评价地区的各时间段的耕地减少景观信息；（3）将栅格数据转成矢量数据，提取出耕地减少的信息图层；（4）将新减少耕地景观斑块生成最小包围盒；（5）计算新减少耕地的景观流失指数；（6）绘制各时间段LLI的折线图，根据LLI的折线图中LLI峰值区间斑块数统计比例较大的峰值作为划分LLI阈值标准，来划定耕地景观空间结构流失类型和耕地景观空间结构流失分布图。本发明可以获取景观结构变化的规律，景观减少的空间模式与景观格局之间的关系，同时可描述两个或多个时相景观格局的变化过程。
5631 | 一种对物体形状自调整的机械臂夹具 | 发明公开 | 在审专利 | CN112372660A | CN202011207798.9 | 2020.11.03 | 2021.02.19 | 广州大学 | 朱大昌 盘意华 杜宝林 黄乐涵 赖俊豪 | 本发明涉及机器人技术领域，公开了一种对物体形状自调整的机械臂夹具，包括座体和夹持机构。所述座体一端和外部机器人或其他夹持机器的机械臂末端相连，另一端固定连接夹持机构；所述夹持机构包括滑动调节机构、夹板和可伸缩部件；所述夹板分为两个，相对布置，上设多个安装孔用以安装可伸缩部件，可伸缩部件包括支柱、弹簧和吸盘。工作时，通过滑动调节机构，带动上下两个夹板直线移动，由于被夹持物形状不同使得夹持点的弹簧受力不同，通过弹簧形变和支柱伸缩，使得夹具对不同夹持物保持大面积接触夹持，从而保证加工可靠性。此外座体还设有第一电机，为夹持机构增加一个旋转自由度，使得夹持更加灵活便捷。
5632 | 球场捡球机器人 | 发明公开 | 失效专利 | CN104070527A | CN201410337246.8 | 2014.07.15 | 2014.10.01 | 广州大学 | 杨继民 | 本发明涉及一种球场捡球机器人，包括:信息采集模块，所述信息采集模块与控制模块电连接，分别对球和球框进行定位；执行模块，所述执行模块与控制模块电连接，用于将球送入球框。球场捡球机器人区别于现阶段的其它捡球机器人在于其的使用不受场地建设的影响，体积小，造价便宜，因此能够大量制作，并广泛使用。其为自主机器人，可以在不用人监督的情况完成目标任务，能够节省人力。
5633 | 一种结合词向量多特征融合的新词发现方法 | 发明公开 | 在审专利 | CN114298029A | CN202111523723.6 | 2021.12.14 | 2022.04.08 | 广州大学 | 顾钊铨 梁栩健 杨举 王乐 韩伟红 唐可可 李默涵 仇晶 李树栋 张登辉 | 本发明公开了一种结合词向量多特征融合的新词发现方法，该方法步骤包括:对语料进行特征标注，计算属性对互信息矩阵和自信息矩阵，计算候选特征属性对得分；聚类词向量，找到对应的最近邻类中心向量，并找出该类中心向量对应的词作为词向量特征属性，遍历所有词向量特征属性对，计算词向量特征属性对自信息矩阵和互信息矩阵，计算所有词向量特征属性对得分；对所有候选特征属性对得分配置优化权重系数后求和计算总得分；总得分超过新词阈值时提取候选词对对应得分向量到样本集合；更新权重系数并迭代训练至损失函数收敛获得最终的权重系数；重新计算候选词对总得分，输出超过新词阈值的新词。本发明实现更合理的新词评价方法，更加有效地挖掘潜在的新词。
5634 | 一种两级缓冲限位隔震装置 | 发明公开 | 有效专利 | CN109811640A | CN201910125345.2 | 2019.02.20 | 2019.05.28 | 广州大学 | 赵桂峰 马玉宏 何昊 邓细鹏 王强 | 本发明涉及一种两级缓冲限位隔震装置，包括隔震支座，固定在隔震支座上端的上支座板，固定在隔震支座下端的下支座板，设置在隔震支座外部的两级缓冲机构；两级缓冲机构包括两块第一限位挡块，U型钢板，第二限位挡块，两块第三限位挡块，钢棒；下钢板固定在下支座板的上端面，两块第一限位挡块固定在上支座板的下端面，第二限位挡块固定在上钢板的上端面，第二限位挡块位于两块第一限位挡块之间，两块第三限位挡块固定在上钢板的下端面，钢棒固定在下钢板的上端面，钢棒位于两块第三限位挡块之间。本隔震装置解决在近断层地震作用下隔震支座由于水平位移过大而失效的技术问题，属于建筑隔震技术领域。
5635 | 一种甲基纤维素－碳纳米管衍生物及其制备方法 | 发明公开 | 失效专利 | CN101264880A | CN200810026641.9 | 2008.03.06 | 2008.09.17 | 广州大学 | 柯刚 浣石 黄风雷 刘自力 刘晓国 | 本发明公开了一种甲基纤维素－碳纳米管衍生物，它是原始碳纳米管经球磨、纯化、酸化处理的基础上，与卤化试剂反应，将碳纳米管表面的羧酸基团转化为反应活性较强的酰卤基团后，与二元官能团有机化合物反应，使活泼官能团从碳纳米管的表面延伸出来，再与三氯均三嗪反应，得到表面存在可以与羟基反应的活泼含氯三嗪环的碳纳米管，最后与甲基纤维素通过亲核取代反应而制备得到，该甲基纤维素－碳纳米管衍生物中，甲基纤维素和碳纳米管的质量含量比约为0.2－1.2∶1。本发明还公开了该种衍生物的制备方法。本发明的衍生物环境友好，在二甲亚砜、N－甲基吡咯烷酮、N，N’－二甲基甲酰胺及N，N’－二甲基乙酰胺等有机溶剂中具有良好的溶解性。该衍生物的制备条件容易满足，且原料来源丰富，成本较低。
5636 | 一种传感器网络的密钥预分配方法 | 发明公开 | 失效专利 | CN101383699A | CN200810218536.5 | 2008.10.22 | 2009.03.11 | 广州大学 | 裴定一 董军武 | 本发明公开一种传感器网络的密钥预分配方法，该方法利用有限域上射影空间中的有理正规曲线构造一类适合无线传感器网络中的密钥预分配方案，即首先解不等式方程Q2(Q3－1)≥N，以其解集中最小素数q为参数，确定所述网络的子密钥池中密钥数为q2+q+1，再将子密钥池中的每一个密钥冠以编号，同时从子密钥池中选取q+1个密钥为一个组，共获得N组密钥及其对应的编号，最后将一组密钥及其相对应的编号一同分配到一只传感器中。如此构建的分配方案，两个传感器之间只要进行所述编号的交换即可进行加密通信，因此他人无法破解所截获的两传感器之间的通信信息。本发明方法不仅安全连通概率高，而且还便于根据实际需要来扩大传感器的散布范围和密度。
5637 | 一种视频中运动姿势相似度比对方法 | 发明公开 | 有效专利 | CN110458235A | CN201910748094.3 | 2019.08.14 | 2019.11.15 | 广州大学 | 李进 姜冲 莫康华 王显珉 雷震光 | 本发明属于计算机视觉领域，为视频中运动姿势相似度比对方法，包括步骤:数据提取，并生成含有多个人体节点的骨架关键节点图；数据预处理，生成节点时序状态图；去除节点时序状态图中无变化部分，只保留节点在不同时间下的变化状态，生成节点时序变化特征图；根据节点时序变化特征图，通过差异算法计算得到差异值，综合每个节点在不同时间段的差异值组成全部节点的差异矩阵；根据差异矩阵通过相似度算法，计算出两个动作在动作姿势、动作幅度、动作速度三个维度的相似度。通过本发明所提供的相似度比对技术可高效快速准确的比对出运动姿势包括动作姿势、动作速度、动作幅度三个维度的相似度，可以应用在体育运动、健身纠错等领域。
5638 | 一种具有风向识别功能的抗风无人机 | 发明公开 | 在审专利 | CN109131915A | CN201811097945.4 | 2018.09.20 | 2019.01.04 | 广州大学 | 吴羽 招乾民 杨立麒 占木宏 黄文恺 | 本发明涉及无人机技术领域，为具有风向识别功能的抗风无人机，包括机舱、机臂、旋翼装置、旋翼换向装置、风向仪装置、控制系统和机臂换向装置，旋翼换向装置安装在机臂上，机臂换向装置置于机舱内部；风向仪装置设有用于接受不同方向风力的感风薄片，感风薄片通过弹性检测组件与一固定柱及所述控制系统连接；感风薄片在被风推压后压缩所述弹性检测组件，由弹性检测组件采集相应的风向信息并传输给控制系统；控制系统根据风向信息通过旋翼换向装置使旋翼装置发生倾转，同时通过机臂换向装置驱动机臂发生水平旋转。本发明通过风向仪装置能够判断出大致的风向，通过控制系统控制无人机倾转和水平旋转。
5639 | 一种基于无线充电的无人机定位系统及方法 | 发明公开 | 在审专利 | CN111175695A | CN202010095807.3 | 2020.02.17 | 2020.05.19 | 广州大学 | 刘贵云 刘子龙 张杰钊 蓝雪婧 唐冬 向建化 | 本发明公开了一种基于无线充电的无人机定位系统和方法，该系统包括:多个无人机无线充电接收模块、AD采样模块和数据处理模块；无人机无线充电接收模块包括多个接收无线充电信号的无线充电接收线圈和用于实时调谐的TCR相控单元；数据处理模块包括DFT处理单元和相关干涉仪测向计算单元；无线充电接收线圈与AD采样模块相连，AD采样模块与数据处理模块相连；AD采样模块采集无线充电线圈感应电流并量化为离散的数字量；DFT处理单元将离散的数字量进行DFT计算，得到无线充电信号的基波分量；相关干涉仪测向计算单元将基波分量进行相关干涉仪测向计算，得到无人机定位信息。本发明与相关干涉仪测向原理相结合，提升了无人机通过无线充电定位的精度。
5640 | 一种强化研磨智能加工机器人 | 发明公开 | 失效专利 | CN102059644A | CN201010524484.1 | 2010.10.27 | 2011.05.18 | 广州大学 | 刘晓初 向建化 刘传剑 陶建华 李文雄 | 一种强化研磨智能加工机器人，其结构包括机架(1)，及设置在机架(1)上用于强化研磨加工三维空间移位的六轴机械手(6)，及设置在机架(1)上用于装夹待加工金属工件(3)的两个工作台(2)，及安装在六轴机械手(6)上用于金属工件(3)强化研磨表面监测的3D影像表面质量监测器(4)，及安装在六轴机械手(6)上并位于3D影像表面质量监测器(4)的右侧用于把强化研磨料喷射到金属工件(3)加工表面上的高压喷头(5)，高压喷头(5)通过柔性连接管(7)与高压喷射装置(8)相连。采用本发明机器人对金属工件表面进行强化研磨加工，不仅实现了加工的自动化，提高了加工效率，而且实现了精度补偿的智能化，保证了加工品质。
5641 | 一种基于均方差赋权法的耕地生态风险评价的方法 | 发明公开 | 失效专利 | CN110443442A | CN201910535824.1 | 2019.06.20 | 2019.11.12 | 广州大学 | 吴大放 黎怡姗 刘艳艳 | 本发明公开了一种基于均方差赋权法的耕地生态风险评价的方法，包括:S1，确定待风险评估耕地的耕地生态风险源及其对应的评价指标；S2，采用均方差赋权法计算各个评价指标的权重；S3，将同一年份的各个评价指标的数据与对应的权重相乘，得到综合风险指数；S4，依据综合风险指数将待风险评估耕地的生态风险进行功能等级划分，根据划分结果作出待风险评估耕地的生态风险评价综合指数分布图。该发明实现了多种评价因子的综合性评价，具有对耕地生态风险的评价综合全面、科学、适用范围广等特点。该评价方法可应用于土地利用规划、基本农田保护、农业产业布局调整及生物多样性保护等规划中。
5642 | 一种借助于轨道用于精准农业的平台系统 | 发明公开 | 失效专利 | CN102090172A | CN201010586445.4 | 2010.12.14 | 2011.06.15 | 广州大学 | 刘华 | 本发明提供了一种借助于轨道用于精准农业的平台系统，属于精准农业生产技术。其系统主要包括用于精准农业平台的机械装置(1)，及设置在机械装置(1)下用于行走的轮轨及驱动装置(2)，及为机械装置(1)行走而设置的轨道(3)，及与机械装置(1)配套的用于农业生产全过程的各类农机具(4)、及用于借助于轨道用于精准农业平台系统的机械设备控制的控制中心(5)，及为机械装置(1)提供动力的动力系统(6)，及为机械装置(1)提供定位的GPS全球定位系统(7)，及为农机具(4)控制提供动力的液压、气动动力源(8)。本发明实现了农业生产的自动化，使整个农业生产过程不需要人力的参与，为社会节约大量的劳动力。
5643 | 反应流的拉格朗日分析方法 | 发明公开 | 失效专利 | CN1834952A | CN200610035085.2 | 2006.04.20 | 2006.09.20 | 广州大学 | 浣石 黄风雷 谭湘倩 | 本发明公开了一种反应流的拉格朗日分析方法，它采用一组压强史作为输入量，用二次多项式来构造各物理量的径线，用三次B样条函数来拟合迹线，将各物理量变为径线的弧长的单变量函数。本发明的优点是:(1)统一采用二次多项式来构造各物理量的径线，多项式的系数用最小二乘法确定，使迹线间的偶然误差适当减小，从而使径线族能更好地反映流中各物理量的体变化性态；(2)采用等距离三次B样条函数作为基函数，来拟合迹线函数，B样条具有最佳局部支柱性质，这意味着小扰动的影响范围可控制在很小的区域中；(3)用最小二乘法来确定迹线函数的系数，这样可使迹线上的偶然误差适当减小，使迹线函数能更好地反映各物理量沿迹线的变化性态。
5644 | 一种可变光源颜色的LED灯具 | 发明公开 | 有效专利 | CN110081377A | CN201910356617.X | 2019.04.29 | 2019.08.02 | 广州大学 | 郭康贤 | 本发明涉及一种可变光源颜色的LED灯具，包括灯罩、灯罩内的发光部分；发光部分包括光源模块、电子放射模块、变色模块；光源模块发出的光透过变色模块射出灯罩外部；变色模块包括内部设有间隙的透明板、内部设有空隙的热缩环、变色液体；透明板内的间隙与热缩环内的空隙连通成密闭的液腔；变色液体在液腔内；电子发射模块包括红外加热组件、电子加速器组件；启用红外加热组件时，热缩环受热收缩，挤压变色液体到透明板的间隙内；启用电子加速器组件时，热缩环受辐射恢复原状，透明板间隙的变色液体退到热缩环的空隙内。涉及家居照明技术领域。使同一盏灯可以发出不同颜色的灯光以满足人们的需要。
5645 | 一种高阻尼梁柱铰接节点 | 发明公开 | 在审专利 | CN109113201A | CN201810992584.3 | 2018.08.29 | 2019.01.01 | 广州大学 | 叶茂 刘爱荣 傅继阳 吴玖荣 | 本发明涉及一种高阻尼梁柱铰接节点，包括立柱，安装在立柱上的横梁，第一连接板，第二连接板，第一异型块，第二异型块，多个阻尼件，异型钢块，第一连接轴，第二连接轴，滑块；异型钢块包括一体形成的两块钢板和连接部，两块钢板分居连接部的两侧，第一连接轴贯穿第一异型块和连接部，第二异型块包括一体形成的内弧块和剪切板，剪切板设置在内弧块的内侧表面上，剪切板位于两块钢板之间，连接部贯穿内弧块，滑块滑动式地置于连接部的内部，第二连接轴贯穿内弧块和滑块；阻尼件的一端固定在其中一块钢板上，阻尼件的另一端固定在另一块钢板上。本节点能承受结构荷载且能起到良好的阻尼耗能的效果，属于房屋抗震的技术领域。
5646 | 面向中文领域的非分类关系抽取方法、装置、设备及介质 | 发明公开 | 有效专利 | CN109117477A | CN201810788778.1 | 2018.07.17 | 2019.01.01 | 广州大学 | 仇晶 柴瑜晗 方滨兴 顾钊铨 李树栋 田志宏 殷丽华 | 本发明公开一种面向中文领域的非分类关系抽取方法，包括:将包含相同语义信息的术语放到同一集合，得到集合对应的概念；根据术语之间的相似度及预设第一阈值构建语义图；抽取术语上下文信息；将语义图和上下文信息输入至网络表示学习方法CANE，得到术语的表示；根据术语的表示计算概念相似度，预设第二阈值，得到强关联概念对；对包含概念对的句子进行依存句法分析，得到概念对相对应的所有动词；删除很少语义信息的动词；将剩余动词中包含相同语义信息的放到同一集合，得到概念对相对应的动词集合；计算动词分数并累加，以得到动词集合总分数；将总分数靠前动词集合作为非分类关系的标注。实现了利用句法信息和语义信息能够得到更好的抽取结果。
5647 | 一种聚吡咯覆膜氧化石墨烯水泥基复合材料及其制备方法 | 发明公开 | 有效专利 | CN108358541A | CN201810098334.5 | 2018.01.31 | 2018.08.03 | 广州大学 | 赵若红 翁余斌 徐安 傅继阳 刘爱荣 吴玖荣 | 本发明公开一种聚吡咯覆膜氧化石墨烯水泥基复合材料及其制备方法，涉及混凝土技术领域、化学高分子领域和电磁屏蔽领域。本发明将导电混凝土和聚吡咯薄膜技术相结合，探究其电磁屏蔽效应。在研究中我们发现，如何将聚吡咯在水泥基体表面形成均匀致密、附着力好且有一定厚度的薄膜是制作此复合材料的关键问题，本发明提出一种表面处理剂，对水泥表面做出预处理再喷涂聚吡咯溶液。将氧化石墨烯和聚吡咯薄膜应用于水泥基材料，可以制作出具备优良电磁屏蔽性能的水泥基复合材料，可以广泛应用于军用或民用建筑中。本发明提出的聚吡咯‑氧化石墨烯水泥基复合材料，可以很好的解决水泥基材料均匀电磁屏蔽的难题，同时极大的增大了屏蔽范围。
5648 | 一种具有强承载能力且更换方便的隔震支座 | 发明公开 | 有效专利 | CN111962709A | CN202010956172.1 | 2020.09.11 | 2020.11.20 | 广州大学 | 沈朝勇 黄襄云 陈洋洋 谭平 马玉宏 陈建秋 吴迪 周福霖 张建华 | 本发明涉及一种用于大空间结构隔震层的具有强承载能力且更换方便的隔震支座，包括上预埋板、下预埋板、与上预埋板连接的上连接板、与下预埋板连接的下连接板、橡胶支座主体和设置在上连接板和下连接板之间的滚球支座，所述橡胶支座主体包括第一连接板、橡胶支座和第二连接板，所述第二连接板与下连接板可拆卸连接，所述第一连接板与上连接板通过连接件拆卸连接，本发明的隔震支座无论其水平位移为零，还是水平大变形情况下，隔震支座均具有较大的竖向承载能力，保护上部结构的安全，且滚球支座的水平摩擦力很小，不会额外增加橡胶支座主体恢复力的负担，橡胶支座主体与上连接板和下连接板之间的可拆卸连接，使得橡胶支座主体方便更换。
5649 | 一种基于机器学习和物联网的餐厅数据分析系统 | 发明公开 | 有效专利 | CN106920123A | CN201710037424.9 | 2017.01.18 | 2017.07.04 | 广州大学 | 吴羽 黄沛林 黄文恺 李建荣 | 本发明公开了一种基于机器学习和物联网的餐厅数据分析系统，包括物联网感知模块、数据显示模块和机器学习模块，物联网感知模块用于收集环境信息，包括温度传感器、湿度传感器、重力传感器、人流量传感器和特殊气体传感器，并从英特网上获取当地天气信息以及日期等，将收集到的信息实时反馈给机器学习模块；数据显示模块用于向用户呈现物联网感知模块收集到的信息和经过机器学习模块处理后的信息；机器学习模块通过对物联网感知模块收集到的各项信息进行分析与整理，建立餐厅环境和销售状态的环境销售模型，确定预计的销售情况和采购情况，并反馈给数据显示模块。该系统结合环境数据，合理规划进货数量和菜品，有效减少了餐厅的经营成本。
5650 | 一种机械臂装置 | 发明公开 | 有效专利 | CN112643707A | CN202011397853.5 | 2020.12.04 | 2021.04.13 | 广州大学 | 朱大昌 盘意华 谢清华 吴光毅 杜宝林 崔翱东 | 本发明涉及机器人技术领域，具体涉及一种机械臂装置，包括底座、云台、连接臂、第一花键、第一旋转轴、第一连杆、第二花键、第二旋转轴、第二连杆、支架、第一电机支架、第一电机、第一金属主舵盘、第二电机支架、第二电机、第二金属主舵盘、活动爪和固定爪。本发明结构简单，易于安装和拆卸，本发明的花键和旋转轴能通过卡块和弹簧快速卡接，并能通过推杆快速分开，安装和拆卸较为方便快捷，解决了传统机械臂安装和拆卸比较繁琐，影响工作效率的问题。本发明的活动爪具有六个自由度，通过与固定爪配合，能够夹取任意形状的物体，夹取物体的工作空间范围大，能够灵活分拣和搬运多种类型的物品。
5651 | 一种螺旋挤出式污泥布料机 | 发明公开 | 有效专利 | CN106516809A | CN201611207304.0 | 2016.12.23 | 2017.03.22 | 广州大学 | 陶建华 黎达成 张杰 吴庭筠 | 本发明涉及一种螺旋挤出式污泥布料机，包括支承架、安装在支承架上的驱动机构、安装在支承架上的移动式车载机构、安装在车载机构上的螺旋挤出机构；用于驱动车载机构沿着支承架直线往复移动的驱动机构与车载机构相接；支承架内设有用于污泥掉落的开放空间；具有向下挤出污泥功能的螺旋挤出机构位于支承架的开放空间的上方。料筒安装在车载机构上，螺杆置于料筒的内部，用于驱动螺杆转动的螺杆驱动装置安装在料筒的上部，与料筒内部相通的进料管安装在料筒上，挤出机机头设置在料筒的下端，挤出机机头的下端设有可拆卸的第五法兰。该布料机不仅能将污泥搅碎、成型并挤出，同时将挤出的污泥均匀布撒在干燥单元上，属于污泥处理的技术领域。
5652 | 一种空调系统风水联调控制方法及系统 | 发明公开 | 有效专利 | CN105605748A | CN201610146682.6 | 2016.03.15 | 2016.05.25 | 广东迪奥技术有限公司 | 徐晓宁 游秀华 李巧 | 本发明涉及空气调节领域，具体涉及一种空调系统风水联调控制方法及系统，该系统包括:控制器、水阀调节器、风机调节器、表面冷却器以及温度和空气质量检测装置；采用本系统对室内空气进行处理时，通过同时调节冷冻水流量和送风量改变表面冷却器换热效果，检测装置将室内空气的温度和空气质量信息收集并反馈至控制器中，控制器根据检查信息生成指令同时调节表冷器水阀开度和表冷器送风量，将室内温度控制在给定的范围。采用该调节方法可在满足室内环境要求的前提下，有效降低表冷器送风机能耗以及空调水系统运行能耗，改善中央空调系统运行稳定性，降低调节时间，提升用户舒适性。
5653 | 一种基于多源感知数据的人口空间化测算方法、装置 | 发明公开 | 在审专利 | CN111506879A | CN202010302482.1 | 2020.04.16 | 2020.08.07 | 广州大学 | 徐勇 朱竑 | 本发明公开了一种基于多源感知数据的人口空间化测算方法，步骤包括:获取待定区域的人口感知数据；基于所述待定区域对应的空间回归系数，以所述待定区域的人口感知数据作为输入数据，利用人口估算模型计算出所述待定区域的人口规模；其中，获取与所述待定区域相邻的邻近区域的人口统计数据、人口感知数据；调用所述人口估算模型，并利用所述邻近区域的人口统计数据、人口感知数据计算空间回归系数。本发明提供了一种基于多源感知数据的人口空间化测算方法、装置，能够快速准确估算我国城市人口数据。
5654 | 产品数据库标识反向解析的检索方法及系统 | 发明公开 | 在审专利 | CN111400339A | CN202010154921.9 | 2020.03.04 | 2020.07.10 | 广州大学 | 殷丽华 李超 李丹 罗熙 孙哲 | 本发明公开了一种产品数据库标识反向解析的检索方法及系统，该方法先获取用户输入的查询文本；对所述查询文本进行分词和归一化处理，获得检索词集合；从标识列表中提取与所述检索词集合对应的产品标识码；根据所述产品标识码获取产品信息，并将所述产品信息显示在显示屏上；本发明技术方案在无需依赖用户输入标识信息的前提下实现产品信息的获取，从而提高产品信息的获取效率。
5655 | 制备速溶阳离子聚丙烯酰胺粉体的方法 | 发明公开 | 失效专利 | CN102408576A | CN201110357857.5 | 2011.11.11 | 2012.04.11 | 广州大学 | 许家友 周细濠 黄佩坚 | 本发明提供一种制备水溶性阳离子聚丙烯酰胺粉体的方法，属于水溶性高分子材料的制备技术领域。包括以下步骤:1)将阳离子单体、丙烯酰胺单体和无机盐解溶解在水中，配成溶液A；2)往上述溶液A中加入氧化还原剂，得到溶液B；3)溶液B进行反应，得到乳液；4)往上述乳液中加入有机溶剂，沉淀出阳离子聚丙烯酰胺粉体，将阳离子聚丙烯酰胺粉体进行干燥，制得粒径0.1-0.5mm的成品，溶剂可以回收利用。所得产品完全溶解时间≤5min、储存运输方便；该方法还具有反应时间≤4h、反应温度≤50℃、制备过程只需1-2人操作、部分原料可轻易地回收利用等优点。可广泛应用于造纸、城市油田污水处理等领域。
5656 | 一种抗水锤截止阀 | 发明公开 | 有效专利 | CN110671502A | CN201910831211.2 | 2019.09.03 | 2020.01.10 | 广州大学 | 刘晓初 金杰 梁忠伟 段伟建 刘镇 谢鑫成 康军辉 | 本发明公开一种抗水锤截止阀，包括阀体，所述阀体两端分别设有进水口和出水口，所述进水口和所述出水口通过阀体内腔连通，该进水口与所述阀体内腔之间设有连通口，所述阀体上端设有阀盖，所述阀盖上设有阀杆，所述阀杆上端与手轮连接，下端穿过所述阀盖并延伸至阀体内腔，该阀杆下端设有阀瓣，所述阀体与所述阀瓣之间设有抗水锤装置，其中，所述阀瓣为空心结构，其内腔由滑动孔和进水孔构成；所述抗水锤装置包括抗水锤滑动件和压缩弹簧，所述抗水锤滑动件设置在滑动孔中，所述压缩弹簧一端作用于所述阀杆的底部，另一端作用于所述抗水锤滑动件的顶部；所述压缩弹簧有预压缩量，始终将所述抗水锤滑动件靠近在进水孔处。该截止阀具有抗水锤功能。
5657 | 一种弹药自动输送装置 | 发明公开 | 有效专利 | CN110822989A | CN201911210069.6 | 2019.11.28 | 2020.02.21 | 广州大学 | 梁忠伟 范立维 吴子轩 吴俊 刘晓初 冯文康 龙胜 | 本发明公开一种弹药自动输送装置，包括弹药存输机构、弹药输出对接机构以及驱动弹药输出对接机构沿着所述弹药存输机构输出端的延伸方向进行往复运动的对接驱动机构；其中，所述弹药存输机构包括弹药存输管道、用于推动弹药在所述弹药存输管道上移动的推动机构以及设置在所述弹药存输管道两端的防止弹药掉落的自适应阻挡机构；所述弹药输出对接机构包括弹药输出管道、设置在所述弹药输出管道输入端用于驱动弹药在所述弹药输出管道内运动的输出驱动机构以及设置在所述弹药输出管道输出端用于调节弹药能准确输送至投掷机构上的调节机构。该装置不仅能够储存弹药，还能够自动连续地将弹药输送至投掷机构中，提高了弹药的输送效率和投掷效率。
5658 | 一种公路振动压电、磁电复合发电装置 | 发明公开 | 在审专利 | CN111030506A | CN201911232534.6 | 2019.12.05 | 2020.04.17 | 广州大学 | 何运成 毛华健 傅继阳 李智 林海波 黄斌聪 罗艳平 | 本发明涉及机械能转化为电能的技术，为公路振动压电、磁电复合发电装置，包括框架、压电发电部分以及磁电发电部分；压电发电部分包括上层压电发电结构和下层压电发电结构，每层压电发电结构都包括四根相同的悬臂梁和一个永久磁体，四根悬臂梁的一端固定在框架上，另一端共同连接着永久磁体；磁电发电部分包括装在框架的顶端面和底端面的永久磁体、套筒及缠绕在套筒外的线圈。本装置在拓宽振动能量采集范围的同时，使悬臂梁的刚度得到改变，尽可能实现共振；通过多模式的振动发电原理使车辆在公路行驶过程中振动所产生的机械能收集起来，使能量达到最高的转化效率，从而实现节能减排，绿色环保，低碳路面的目的。
5659 | 会计信息可比性测定方法 | 发明公开 | 在审专利 | CN111652426A | CN202010474111.1 | 2020.05.29 | 2020.09.11 | 广州大学 | 胡志勇 黄琼宇 龚润宇 姚琼 罗依茹 牛伊宁 阳渊 陈阳 | 本发明公开了会计信息可比性测定方法，包括以下步骤:S1、收集上市公司年度和季度财务报表数据、会计政策选择数据、会计报表项目的明细附注信息数据；S2、根据S1中收集到的上市公司年度和季度财务报表数据、会计政策选择数据和会计报表项目的明细附注信息数据计算过程可比性、结果可比性及其不同系统的特性检验，其中，过程可比性为横向可比性和纵向可比性，按业务影响力大小，分为加权横向可比性、无权横向可比性、加权纵向可比性和无权纵向可比性，结果可比性也分为结构可比性和关系可比性；S3、修订Mscore模型；S4、构造会计信息可比性模型。
5660 | 一种两级防屈曲消能支撑及其消能方法和应用 | 发明公开 | 在审专利 | CN111705944A | CN202010564301.2 | 2020.06.19 | 2020.09.25 | 广州大学 | 谭平 赵啸峰 刘旭 曾亮 周福霖 | 本发明涉及一种两级防屈曲消能支撑，包括两个支撑芯板、一个屈曲约束构件、一个定位钢板、两个连接节点；两个支撑芯板排列在同一直线方向上，之间通过定位钢板连接，两个支撑芯板的另一端各通过一个连接节点与主体结构连接，屈曲约束构件套接在两个支撑芯板外，定位钢板与屈曲约束构件连接；屈曲约束构件与支撑芯板之间灌入凝胶材料；一个支撑芯板的承载力小于另一个支撑芯板的承载力。还涉及一种两级防屈曲消能方法。还涉及一种两级防屈曲消能支撑的应用。本发明可提高结构的安全性、降低工程结构的建设成本以及提高结构的抗灾害能力，属于土木结构工程技术领域。
5661 | 一种基于模糊控制的防风灌溉器 | 发明公开 | 在审专利 | CN112753545A | CN202110144145.9 | 2021.02.02 | 2021.05.07 | 广州大学 | 刘晓初 朱香进 何森 梁忠伟 萧金瑞 李萍 王锐坤 | 本发明公开一种基于模糊控制的防风灌溉器，包括用于喷洒灌溉液的喷头装置、用于对喷头装置进行防风灌溉的防风装置以及用于实现对喷头装置和防风装置自动控制的控制模块；所述防风装置包括大喇叭管、设置在所述大喇叭管内部且与大喇叭管同轴设置的小喇叭管以及供气装置，所述大喇叭管的内部与小喇叭管的外部之间具有间隙，该间隙构成防风内腔，该防风内腔一端为喇叭形出气口，另一端与所述供气装置连通；所述喷头装置设置在所述小喇叭管内部。该防风灌溉器能够适用于大风情况下进行喷施灌溉，防风灌溉效果好；另外，该防风灌溉器还具有结构简单，控制难度底，可以有效减少灌溉时间以及灌溉成本。
5662 | 用微波和溶剂提取小麦胚芽油的方法 | 发明公开 | 失效专利 | CN1757705A | CN200510036855.0 | 2005.08.30 | 2006.04.12 | 广州大学 | 樊亚鸣 陈永亨 | 本发明涉及用微波和溶剂提取小麦胚芽油的方法，包括(1)小麦胚芽与溶剂按重量比1∶2－6混合，小麦胚芽在溶剂中浸泡10－20分钟；(2)用微波提取设备处理步骤(1)得到的混合物10－40min；(3)降温到室温，过滤后收集滤液；(4)步骤(3)得到的滤液旋转蒸馏，去掉溶剂，得到的粗浓缩液离心分离，滤渣去掉，取上清液，进一步减压浓缩至无溶剂流出，得小麦胚芽油。本发明应用微波技术与溶剂提取相结合，缩短了提取过程时间，提高了提取率高，使微波照射下进行的溶剂萃取在较低的温度下进行，从而有效保存了小麦胚芽油中的活性有效成分，提高了小麦胚芽油的品质。
5663 | 一种利用含硅氧化物稳定化镉的方法 | 发明公开 | 失效专利 | CN108435757A | CN201810224321.8 | 2018.03.16 | 2018.08.24 | 广州大学 | 苏敏华 陈迪云 张鸿郭 孔令军 唐进峰 | 本发明公开了一种利用含硅氧化物稳定化镉的方法，包括以下步骤:1)筛选固化镉效率高的、低成本的、容易获得的含硅氧化物，如无定型二氧化硅或晶态二氧化硅；2)将无定型二氧化硅或石英粉末与氧化镉混合在一起，镉硅摩尔混合比例为1:1、2:1和3:1；将上述混合物以400‑500rpm的转速球磨15‑30分钟，使其充分混合；研磨后的粉末在100‑105℃下真空干燥12‑24小时；将步骤2)中的干燥粉末在150‑300MPa压力下压制成不同直径的陶粒；4)压制后的陶粒在900‑1000℃煅烧2‑3小时，获得镉转化成镉硅酸盐的材料。本发明在筛选出高效、可靠的含硅氧化物，在中低温的陶瓷烧结过程中，触发生晶相转变反应，生成镉硅酸盐，有效地实现镉污染物的稳定化和去毒化，防止镉的迁移，保护环境。
5664 | 一种溶解淀粉方法 | 发明公开 | 失效专利 | CN104226131A | CN201410476831.6 | 2014.09.16 | 2014.12.24 | 广州大学 | 尚小琴 林梅莹 刘汝锋 陈晓东 黄伯伟 孙咏沂 | 本发明属于淀粉领域，涉及一种淀粉的溶解方法及应用。本发明所述淀粉的溶解方法是:将一定质量百分比的淀粉润湿后加入到预先溶解的一定浓度的氯化锌水溶液中，一定温度下搅拌溶解一段时间，得到淀粉溶液。所述淀粉溶液可应用于制造再生淀粉或淀粉的均相改性，能够有效解决淀粉的水溶性差以及非均相化学反应中接枝效率不高等问题，扩宽淀粉在化工、材料等领域的应用。
5665 | 一种装配式消能支墩连接节点的施工方法 | 发明公开 | 在审专利 | CN113503029A | CN202110823479.9 | 2021.07.20 | 2021.10.15 | 广州大学 | 张超 于天昊 邓雪松 林容粤 | 本发明涉及消能减震技术领域，公开了一种装配式消能支墩连接节点的施工方法，包括如下步骤:制作预制上支墩构件；对预制上支墩构件和预制框架顶梁进行拼装；制作竖向调节构件的固定端；对竖向调节构件的固定端进行安装；在工厂内制作预制下支墩构件；在工厂内制作预制框架底梁；在工厂内制作阻尼器构件；在工厂内制作竖向调节构件的其他零件；将上支墩－顶梁组合件、预制下支墩构件、预制框架底梁、阻尼器构件和竖向调节构件的其他零件运至施工现场并进行安装。本发明具有能调整竖向尺寸，安装方便，施工效率高，加工精度要求低，适用范围广，实用性强，且质量好，消能减振效果好的优点。
5666 | 一种装配式自复位减震墙体结构及其施工方法 | 发明公开 | 在审专利 | CN114562056A | CN202210420756.6 | 2022.04.20 | 2022.05.31 | 广州大学 | 张超 黄炜元 周云 林子健 李家乐 石菲 | 本发明涉及建筑工程技术领域，尤其是涉及一种装配式自复位减震墙体结构及其施工方法，包括框架，所述框架的内部设有两个竖直相对分布的定位组件，两个所述定位组件之间设有减震墙，所述减震墙包括从上至下依次设置的上墙板、减震层和下墙板，所述上墙板的顶部和所述下墙板的底部均与所述框架连接，所述减震层的内部设有弹性件，所述弹性件的两端分别从所述减震层穿出与两个所述定位组件连接。本发明的技术方案通过弹性件拉住两侧的定位组件，使两侧的定位组件夹紧减震墙，从而使发生平面内相对位移的减震墙被挤压回原位，实现了减震墙的自复位功能，解决了现有减震墙位移后无法自动复位的问题，提高了减震墙的稳定性。
5667 | 一种二维压电对称驱动微纳定位平台 | 发明公开 | 在审专利 | CN114567204A | CN202210200095.6 | 2022.03.02 | 2022.05.31 | 广州大学 | 黄卫清 廉钧凯 安大伟 | 本发明提供了一种二维压电对称驱动微纳定位平台，包括:X方向驱动单元、Y方向驱动单元和连接组件；所述X方向驱动单元和所述Y方向驱动单元通过所述连接组件在竖直方向连接；所述X方向驱动单元包括:工作平台和两个第一桥式位移放大机构，两个所述第一桥式位移放大机构对称串联设置在所述工作平台的两端；所述Y方向驱动单元包括:连接梁和两个第二桥式位移放大机构，两个所述第二桥式位移放大机构对称串联设置在所述连接梁的两端；所述工作平台和所述连接梁平行正交。本发明克服了传统压电作动器输出位移曲线不对称的现象，解决了传统的作动器只能依赖结构的弹性完成回程位移的缺点，提高了执行器的定位精度。
5668 | 一种抗菌材料及其制备方法和应用 | 发明公开 | 失效专利 | CN110105686A | CN201910443633.2 | 2019.05.24 | 2019.08.09 | 广州大学 | 林璟 胡杰涛 刘自力 刘晓国 乔智威 王宇飞 蔡娴芳 | 本发明提供了一种抗菌材料的制备方法，包括以下步骤:(1)将含羟基的乙烯基单体、苯乙烯单体和引发剂混合后在微波条件下60‑80℃聚合；(2)反应后洗涤去掉未反应的单体，得到聚合物微球；(3)将步骤(2)得到的聚合物微球和分散稳定剂加入到锌盐溶液和氢氧化钠的混合溶液中，分散均匀，并在超声波条件下20‑30℃反应40‑60分钟，清洗得到所述抗菌材料。本发明方法通过自由基聚合制备具有羟基官能团的聚苯乙烯微球，单体转化率达到99.9％；将聚合物与锌盐溶液和氢氧化钠混合溶液在超声波和分散稳定剂的作用下得到的氧化锌纳米颗粒粒径均匀且分布均一，制备方法简单，成本低。本发明的抗菌材料具有无机纳米氧化锌快速释放杀菌功能，其抗菌高效且持久。
5669 | 一种可实现持续加工的轴承强化研磨设备 | 发明公开 | 有效专利 | CN110561274A | CN201910939399.2 | 2019.09.29 | 2019.12.13 | 广州大学 | 刘晓初 谢鑫成 段伟建 高伟林 黄建枫 朱锐 刘镇 | 本发明公开一种可实现持续加工的轴承强化研磨设备，包括强化加工模块和循环供料模块，所述强化加工模块包括防护箱体和旋转装夹机构，所述循环供料模块包括高速喷头、液体供料机构、固体供料机构和固液分离机构；所述液体供料机构包括存放容器、第一输送管道和输送泵；所述固体供料机构包括料斗、第二输送管道和输送器；所述第一输送管道的首端连通在存放容器上，其尾端与第二输送管道的尾端汇合后连通至高速喷头；所述料斗位于防护箱体和存放容器之间；所述固液分离机构包括设置在料斗的底部连通于存放容器的开口处的分离筛网。该轴承强化研磨设备不仅能够进行持续不断的循环加工，而且有效地减少管道堵塞的现象，实现分类回收和多工作模式。
5670 | 实现纸硬币分离及纸币分类的装置、方法和智能投币箱 | 发明公开 | 在审专利 | CN106780982A | CN201710041733.3 | 2017.01.20 | 2017.05.31 | 广州大学 | 刘长红 陈高锡 张伟进 梁柱业 钟伟杰 梁峻华 林俊杰 | 本发明公开了一种实现纸硬币分离及纸币分类的装置，包括:纸硬币接收装置，纸硬币接收装置设有投币口；与纸硬币接收装置连通的硬币滑道和纸币传送带；用于将通过投币口投入到纸硬币接收装置的硬件和纸币对应分离到硬币滑道和纸币传送带上的分币挡板；用于驱动纸币传送带转动以将纸币传送带上的纸币进行输送的纸币输送驱动装置；用于对纸币传送带上的纸币进行面值大小识别的纸币面值识别装置；设于纸币传送带下方且受步进电机驱动的旋转盘，旋转盘上设有多个用于收纳不同面值的收纳盒；以及控制器，用于根据纸币面值识别装置的识别结果，控制步进电机驱动所述旋转盘转动，从而使对应面值大小的收纳盒转动到纸币传送带的末端的正下方。
5671 | 一种从沉香木屑中提取沉香精油的方法 | 发明公开 | 失效专利 | CN103789094A | CN201410028499.7 | 2014.01.21 | 2014.05.14 | 广州大学 | 樊亚鸣 袁观富 何芝洲 冯浩槟 杨芷盼 | 本发明涉及一种从含香量极低的沉香木屑中提取沉香精油的方法，该方法是先将沉香木屑打粉后，在30～60℃的较低温度下以乙醇为溶剂提取或以乙醇为溶剂连续微波提取，然后将所得的初提取物在-7～-18℃下冷冻5～20h，趁冷抽滤，减压回收溶剂得到浸膏，向浸膏中加入其重量0.5～2（w︰w）倍的吸附剂，将二者混合均匀为干样品，上样于长径比为5～15的玻璃层析柱，用混合溶剂冲柱，收集洗脱液，于40～65℃水浴中，在真空度为0.02～0.09MPa下蒸干混合溶剂，得到沉香精油。本发明所得到的沉香精油产品呈浅棕色,外观均匀透明，流动性好，所述工艺最大限度地富集并保护了沉香中芳香的热敏成分，香气纯正且完整。
5672 | 一种可复用微阵列自粘附光纤传感器及其制备方法 | 发明公开 | 在审专利 | CN114608635A | CN202210225158.3 | 2022.03.07 | 2022.06.10 | 广州大学 | 朱萍玉 刘烁超 谢福珉 周梓炀 张帅 麦健聪 林哲聪 | 本发明公开了一种可复用微阵列自粘附光纤传感器，包括光纤传感器、微阵列自粘附涂覆层以及保护管；微阵列自粘附涂覆层表面覆盖有仿生壁虎微阵列结构，仿生壁虎微阵列结构由多个圆柱型阵列单元拼接组成，保护管嵌于微阵列自粘附涂覆层内，光纤传感器穿过保护管且设置于微阵列自粘附涂覆层。一种可复用微阵列自粘附光纤传感器具备自黏附功能，可快捷完成光纤传感器贴合于被测物体表面并进行物体应变与温度测量。本发明将光纤传感技术与微阵列自粘附材料进行结合，将传统光纤的圆型涂覆层重新制备成矩型涂覆层，扩增传感器与被测物体表面的接触面积，提高测量准确度与黏附性能，可应用于测量不适合涂覆额外粘胶剂的物体应变和温度。
5673 | 从部分训练集快速训练模型的方法、系统、设备及介质 | 发明公开 | 在审专利 | CN114611631A | CN202210389521.5 | 2022.04.14 | 2022.06.10 | 广州大学 | 陈孔阳 王依文 黄耀 | 本发明公开了一种从部分训练集快速训练模型的方法、系统、设备及介质，其方法包括如下步骤:选取待遗忘的数据子集，从中删除遗忘数据，将删除遗忘数据后剩余的数据子集作为训练样本，训练得到遗忘模型；利用成员推理攻击对遗忘模型进行评估，计算遗忘模型的输出分布，根据输出分布判断删除的遗忘数据是否遗忘成功，若遗忘成功，则将遗忘模型作为最终遗忘模型；利用后门攻击对最终遗忘模型的遗忘效果进行评估，若评估合格，则将最终遗忘模型作为目标模型；本发明方法只需要对目标模型的权重做微小扰动，不需要重新训练，因此大大节省了时间，而且没有在数据样本或目标模型训练过程做改动，对所有训练模型通用，无需增加额外的约束条件。
5674 | 一种管式太阳能相变蓄热器 | 发明公开 | 在审专利 | CN114608209A | CN202210405097.9 | 2022.04.18 | 2022.06.10 | 广州大学 | 吴文浩 李晓曼 谢金龙 | 本发明提供了一种管式太阳能相变蓄热器，包括蓄热器壳体，所述蓄热器壳体内部设有树形翅片换热芯体，所述树形翅片换热芯体与所述蓄热器壳体之间填充有相变材料，所述蓄热器壳体的一端设有进水口，所述蓄热器壳体的另一端设有出水口。本发明采用树形换热翅片作为换热媒介，可大幅提高太阳能蓄热器的蓄热速率；采用相变材料在不增加蓄热器体积的同时提高了蓄热器的储热量。
5675 | 一种具有乘性噪声的线性多智体系统及其一致控制方法 | 发明公开 | 在审专利 | CN114609910A | CN202210252882.5 | 2022.03.15 | 2022.06.10 | 广州大学 | 陈凯锐 颜川策 朱章谋 | 本发明公开了一种具有乘性噪声的线性多智体系统及其一致控制方法，该方法包括如下步骤:S1、构建一般线性多智能体系统模型；S2、设计分布式随机共识的所述多智能体系统的控制协议；S3、获取各个智能体之间的通信关系，确认通信拓扑关系；S4、选取李雅普诺夫函数并对所述李雅普诺夫函数求解微分算子；S5、确认微分算子最简式；S6、对微分算子最简式求期望，得到稳定的多智能体系统。本发明解决了现有方法无法实现连续时间下，具有领导者的一般线性多智能体系统在乘性噪声环境下的一致性控制的问题，通过引入生成树有向图来描述智能体系统的通信关系，再通过有向图构建一致误差，来实现智能体的状态一致性控制。
5676 | 一种钢骨架支承式膜结构风致动力响应测量方法及系统 | 发明公开 | 在审专利 | CN114608788A | CN202210204339.8 | 2022.03.02 | 2022.06.10 | 广州大学 | 刘长江 黄伟彬 刘坚 郑周练 王星 盘荣杰 孙源君 方暑庭 | 本发明提供了钢骨架支承式膜结构风致动力响应测量方法，包括S1，根据冯·卡门大挠度理论和达朗贝尔原理，建立钢骨架支承式膜结构的有阻尼非线性受迫振动的控制方程组；S2，利用伽辽金法将其转化为非齐次受迫振动微分方程；S3，通过安装在膜结构上的风速计测量风速时程曲线；S4，运用EMD法将风速时程曲线分解为时变平均风和平稳脉动风，对曲线拟合获得气动力荷载的数学表达式；S5，把钢骨架支承式膜结构的基本参数和气动力荷载的数学表达式代入非齐次受迫振动微分方程，运用经典四阶Runge‑Kutta法进行求解，得到钢骨架支承式膜结构风致动力响应的数值解。本发明方便快捷，适用范围广且精度高，实现了对钢骨架支承式膜结构风致动力响应的精确测量。
5677 | 一种拟薄水铝石微球的制备方法及其应用 | 发明公开 | 有效专利 | CN110652957A | CN201911110581.3 | 2019.11.14 | 2020.01.07 | 广州大学 | 蔡卫权 周金鹏 刘丽强 | 本发明公开了一种拟薄水铝石微球的制备方法及其应用。这种拟薄水铝石微球的制备方法，包括以下步骤:1)将硫酸铝、酰胺类沉淀剂和水混合，得到反应液；2)将反应液置于水热釜中进行水热反应，得到拟薄水铝石微球。同时还公开了这种拟薄水铝石微球在吸附水中染料的应用。本发明拟薄水铝石的制备方法简单，反应条件温和，所制成的拟薄水铝石微球对偶氮染料刚果红吸附性能优异。
5678 | 一种改性蒙脱土、其制备方法及其应用 | 发明公开 | 有效专利 | CN110201644A | CN201910546476.8 | 2019.06.21 | 2019.09.06 | 广州大学 | 郑成 彭思玉 毛桃嫣 陈睿 | 本发明涉及一种改性蒙脱土、其制备方法及其应用。本发明改性蒙脱土的制备方法通过双十八烷基四羟乙基二溴丙二铵对钠基蒙脱土进行微波改性处理制得层间距更大的改性蒙脱土，为有机污染物提供了更多的吸附空间，同时由于改性蒙脱土引入了双十八烷基四羟乙基二溴丙二铵的疏水基团和阳离子基团，而使其疏水性增强，表面带正电荷，与阴离子污染物之间存在相互吸引的静电作用，从而使改性蒙脱土能有效去除废水中的有机污染物，特别是甲基橙，改性蒙脱土对甲基橙的吸附量可高达200mg/g以上。
5679 | 一种直接甲醇燃料电池阳极多元催化剂的制备方法 | 发明公开 | 失效专利 | CN101161341A | CN200710031598.0 | 2007.11.23 | 2008.04.16 | 广州大学 | 陈胜洲 叶飞 林维明 | 本发明提供了一种直接甲醇燃料电池阳极多元催化剂的制备方法，该方法主要是将氧化处理后的多壁CNTs在含摩尔比为2～6∶2～4∶1～3的H2PtCl6、RuCl3和NiCl2的金属前驱体溶液中进行硼氢化钠还原反应，并同时使用稳定剂柠檬酸钠、乙酸钠、酒石酸钠或Nafion溶液控制还原后的金属粒子长大，使还原后的PtRuNi纳米粒子在CNTs载体表面上的均匀分布，制得高活性和高稳定性的甲醇氧化催化剂。该方法操作简单，易于大规模生产，在直接甲醇燃料电池中具有广泛的应用前景。
5680 | 一种迁移攻击方法、装置、电子设备及存储介质 | 发明公开 | 在审专利 | CN114036503A | CN202111265538.1 | 2021.10.28 | 2022.02.11 | 广州大学 | 唐可可 乔佳诚 娄添瑞 李树栋 顾钊铨 李默涵 仇晶 韩伟红 田志宏 殷丽华 | 本申请公开了一种迁移攻击方法、装置、电子设备及存储介质，所述方法包括:将原始图像在预设网络模型中传播的每一层输出与所述原始图像对应的初始对抗样本在所述预设网络模型中传播的每一层输出一一对应，获取每一层输出的差值的二范式；根据所述每一层输出的差值的二范式，计算所述初始对抗样本的李雅普诺夫指数；基于所述李雅普诺夫指数，以及所述预设网络模型的损失函数，确定所述初始对抗样本对应的目标函数；基于所述目标函数对所述预设网络模型进行反向传播，以得到原始图像对应的对抗样本。本申请能够稳定生成高迁移性的对抗样本。
5681 | 一种清洗及污物分离系统 | 发明公开 | 有效专利 | CN109989213A | CN201910361863.4 | 2019.04.30 | 2019.07.09 | 广州大学 | 张建辉 包启波 唐茗 黄智 赖丽怡 潘殷豪 杨冠宇 | 本发明提供了一种清洗及污物分离系统，其包括洗衣桶、进水部、排水部和至少一个兰杰文振子，所述进水部设于所述洗衣桶的上部；所述兰杰文振子包括固定装置、活塞杆、至少两个压电陶瓷和至少一个隔离片，所述固定装置固定于所述洗衣桶的下方，所述固定装置设有容纳所述压电陶瓷和所述隔离片的容纳腔，所述活塞杆的两端分别与所述容纳腔的内壁和位于最外侧的其中一个所述压电陶瓷连接，相邻的所述压电陶瓷通过所述隔离片连接，所述压电陶瓷电连接有变频器。本发明能解决现有技术中清洗及污物分离系统存在超声波的能量浪费、洗衣成本高和实用性不足的问题。
5682 | 一种网络状纳米电阻及其制备方法 | 发明公开 | 失效专利 | CN109521058A | CN201811312472.5 | 2018.11.05 | 2019.03.26 | 广州大学 | 张成云 程朗 李炜键 刘志宇 | 本发明公开了一种网络状纳米电阻及其制备方法。本发明利用真空热蒸发镀膜法，采用多孔无机滤膜作为衬底材料，在衬底材料表面镀上大面积规则分布的金属钯纳米网络状结构，通过精确控制金属钯材料的用量、镀膜时间，方便快捷地在衬底材料表面制备出大面积规则分布的纳米网络状结构，且纳米网络状结构的厚度可控，且工艺简单，无需耗费大量材料。本发明制备的网络状纳米电阻可用于传感器器件、太阳能电池、生物医药工程等领域。
5683 | 直升机系统自适应故障容错控制方法、系统、装置及介质 | 发明公开 | 在审专利 | CN114089629A | CN202111249339.1 | 2021.10.26 | 2022.02.25 | 广州大学 | 赵志甲 何伟添 邹涛 李致富 马鸽 | 本发明公开了一种直升机系统自适应故障容错控制方法、系统、装置及介质，方法包括:构建直升机系统的非线性状态空间方程；确定直升机系统的增强节点和增量节点，根据增强节点、增量节点以及非线性状态空间方程构建宽度学习神经网络；根据非线性状态空间方程确定自适应辅助参数；根据自适应辅助参数、非线性状态空间方程以及训练好的宽度学习神经网络确定直升机系统的控制律和自适应律，根据控制律和自适应律对直升机系统进行自适应故障容错控制。本发明通过构建宽度学习神经网络、确定自适应辅助参数来确定控制律和自适应律，实现了自适应故障容错控制，减小了直升机的跟踪误差，提高了直升机的控制精度，可广泛应用于直升机控制技术领域。
5684 | 装配式钢-混凝土组合板与型钢混凝土梁的连接结构 | 发明公开 | 在审专利 | CN114215193A | CN202111486256.4 | 2021.12.07 | 2022.03.22 | 广州大学 | 刘坚 刘长江 唐孟雄 任达 戚玉亮 陈原 陈盼盼 李高辉 童华伟 肖海鹏 彭林苗 招渝 柏宇翔 刘道志 赖帅 区慧仪 | 本发明公开了装配式钢‑混凝土组合板与型钢混凝土梁的连接结构，焊有螺纹抗剪紧固件的装配式预制型钢混凝土梁包括型钢、方形螺旋箍筋和纵向钢筋组成的钢筋笼和螺纹抗剪紧固件，多个螺纹抗剪紧固件按照一定间距间隔焊接固定在型钢上翼缘之上，然后支模板、放置型钢与钢筋笼，浇筑混凝土，制作焊有螺纹抗剪紧固件的装配式预制型钢混凝土梁。端部压型钢板预留开孔的装配式钢‑混凝土组合板通过螺纹抗剪紧固件固定在装配式预制型钢混凝土梁上，再通过混凝土浇注形成装配式钢‑混凝土组合板与型钢混凝土梁的连接结构。该安装方法通过预制构件使施工简便，能提高施工效率，而且现场无需焊接设备，降低了对施工设备的要求。本发明涉及建筑工程技术领域。
5685 | 一种用于固定隧道与隔震隧道的连接装置 | 发明公开 | 有效专利 | CN112031808A | CN202010956170.2 | 2020.09.11 | 2020.12.04 | 广州大学 | 沈朝勇 黄襄云 陈洋洋 谭平 马玉宏 陈建秋 吴迪 周福霖 张建华 | 本发明涉及地下隧道工程技术领域，具体涉及一种用于固定隧道与隔震隧道的连接装置，包括支撑系统和连接系统，所述支撑系统包括左固定平台及可自由水平、竖向、沿隧道管壁的圆形方向运行的右支撑系统，固定隧道的接头通过左固定平台与地面连接，隔震隧道的接头通过右支撑系统与地面连接；所述连接系统包括用于连接固定隧道和隔震隧道的软管、连接左固定平台和右支撑系统的中间连接部，所述软管的下部与支撑系统连接，设置水平滑动系统、竖向滑动系统、圆形滑动系统，当发生地震时，可以让固定隧道与隔震隧道之间发生水平运动、竖向运动和自由转动，减轻地震对隧道的破坏，本连接装置整体严谨可靠，具有多维自由度，施工后免维护。
5686 | 一种有效减小振动的减振橡胶垫 | 发明公开 | 在审专利 | CN114250656A | CN202210002262.6 | 2022.01.04 | 2022.03.29 | 中国建筑第五工程局有限公司广州大学 南京大德减震科技有限公司 | 侯颖鑫 吴从晓 朱春源 谢韩涛 陈长金 | 本发明公开了一种有效减小振动的减振橡胶垫，包括上橡胶层和下橡胶层，所述下橡胶层的顶部设置有若干个固定柱，所述固定柱设置为椭圆台形结构，所述固定柱均匀分布在下橡胶层的顶部，所述固定柱的外部套设有弹簧，所述弹簧设置为橡胶弹簧或金属普通弹簧，所述上橡胶层通过固定螺栓安装在固定柱上，所述固定柱上开设有螺纹孔，所述上橡胶层的顶部开设有通孔。本发明通过在固定柱的外部设置弹簧，使弹簧等间隔分布，利用弹簧弹性模量小，受载后有较大的弹性变形，能有效吸收冲击和振动的特点，进而提高列车轨道橡胶垫的整体弹性，同时利用弹簧并联后刚度增加的原理，增大橡胶减振垫的整体刚度，提高整体承载能力。
5687 | 一种水平货物分类装置 | 发明公开 | 有效专利 | CN111717631A | CN202010465540.2 | 2020.05.28 | 2020.09.29 | 广州大学 | 彭绍湖 黄春茂 洪泽宁 范益 刘长红 | 本发明公开了一种水平货物分类装置，包括载货平台和第三驱动机构，其中载货平台包括在同一水平面上并列设置的第一载物板和第二载物板，还包括第一驱动机构和第二驱动机构，第一载物板和第二载物板上放置货物，第一驱动机构和第二驱动机构分别单独驱动第一载物板和第二载物板移动，第三驱动机构驱动载货平台整体移动，从而能够在水平面坐标上移动范围内将货物移动至指定的位置，第一载物板和第二载物板并合并且同向移动时，货物随之移动，移动至指定位置后，第一载物板和第二载物板沿相反方向移动，两者之间形成间隙，从而货物能够从间隙处掉落，实现货物的投放，并且整体结构简单，制作成本低，此发明用于货物运输领域。
5688 | 一种基于CCD相机的空间位移与应变测量装置和方法 | 发明公开 | 有效专利 | CN110595364A | CN201910809508.9 | 2019.08.29 | 2019.12.20 | 广州大学 | 蔡长青 黄永辉 陈慧敏 | 本发明公开了一种基于CCD相机的空间位移与应变测量装置和方法，包括CCD彩色相机、第一分光镜、第二分光镜、第一反射镜、第二反射镜、第三反射镜；所述第一反射镜、第一分光镜和第二分光镜组成第一光路，所述第二反射镜、第一分光镜组成第二光路，所述第三反射镜、第二分光镜和第一分光镜组成第三光路；所述第一光路、第二光路和第三光路均进入所述CCD彩色相机；所述CCD彩色相机用于通过所述第一光路、第二光路和第三光路进行拍摄。本发明设备结构简单，不需要任何同步触发装置来实现同步数据采集，相当于采用三个CCD相机从三个方向进行拍摄，使得计算结果更加精确，而且本发明对被测物体表面的形状没有任何限制，应用灵活。
5689 | 一种跨层钢桁架和拉索结构混合的新型连体及其实现方法 | 发明公开 | 在审专利 | CN114703955A | CN202210055689.2 | 2022.01.18 | 2022.07.05 | 广州大学 | 林超伟 周云 王兴法 吴震 邓波 吴晖 | 本发明公开了一种跨层钢桁架和拉索结构混合的新型连体及其实现方法，其中该连体包括:至少两个核心筒以及设于核心筒之间的连体钢结构，连体钢结构包括:悬挑桁架、两侧跨层钢桁架以及中间榀拉索结构，中间榀拉索结构包括中间榀钢框架和高强拉索，每道高强拉索为两根，对称紧贴框架两侧。对高强拉索施加预拉力既有利于降低中间榀钢框架的弯矩、调节其与外侧跨层钢桁架的变形差，又能合理控制拉索始终处于受拉状态，保证了连体结构的承载能力与安全性，本发明采用跨层钢桁架和拉索结构混合的形式构建了新型连体结构，通过以截面小的优势增大使用面积并实现室内美观，每道两根拉索也为今后运营期间不中断建筑功能而达到拉索更换的可能。
5690 | 一种双重空气层面料及其制备方法 | 发明公开 | 在审专利 | CN114737306A | CN202210315726.9 | 2022.03.28 | 2022.07.12 | 广州大学 | 王昕楠 董珊珊 鞠紫昕 熊忆 | 本发明涉及空气层面料技术领域，尤其是涉及一种双重空气层面料及其制备方法。面料包括依次排列相互平行的内侧织物层、第一空气层、中间织物层、第二空气层、外侧织物层；所述第一空气层由间隔纱在所述内侧织物层与所述中间织物层之间交替集圈形成；所述第二空气层由间隔纱在所述中间织物层与所述外侧织物层之间交替集圈形成。通过在传统的空气层面料的基础上添加了第二个空气层，两个空气层均可以储存静止空气，减少因空气流动造成的热量损失，可有效改善单一空气层面料的保暖性能，更有利保存人体热量，热阻大于0.1m2·K/W。本发明提供的双重空气层面料的制备方法针织一体成型，工艺简单，成本较低，利于大规模生产。
5691 | 基于集成策略的挖矿型恶意代码鲁棒性检测方法、系统及介质 | 发明公开 | 在审专利 | CN113704756A | CN202110812889.3 | 2021.07.19 | 2021.11.26 | 广州大学 | 李树栋 厉源 吴晓波 韩伟红 方滨兴 田志宏 殷丽华 顾钊铨 仇晶 唐可可 李默涵 | 本发明公开了一种基于集成策略的挖矿型恶意代码鲁棒性检测方法、系统及介质，该方法包括静态分析法读取二进制文件的字符串；TF‑IDF算法进行特征向量化；得到训练样本；采用Bagging策略随机抽取训练样本；根据抽取的训练样本采用Boosting策略训练模型并进行预测；取多次训练后预测的结果平均值。本发明对已有静态分析方法进行改进，仅关注挖矿型恶意代码的字符串分布特征，特征工程简单、快速；此外，本发明采用集成策略设计检测模型，融合Bagging和Boosting算法的思路，构建检测模型过程简单，预测速度快、准确率高，提升了模型的鲁棒性，预测结果更加准确、稳定。
5692 | 一种基于变分法的无人机最优能耗路径的规划方法 | 发明公开 | 失效专利 | CN110442147A | CN201910680876.8 | 2019.07.26 | 2019.11.12 | 广州大学 | 刘贵云 张杰钊 朱慧聪 刘子龙 向建化 唐冬 | 本发明公开了一种基于变分法的无人机最优能耗路径的规划方法，S1，基于A*算法设计无人机飞行的最短路径；S2，基于变分法依次计算最短路径中相邻两个节点的运动数据和最优能耗控制量；其中运动数据包括无人机的位置x1(t)和速度x2(t)；本方案在运用A*算法时，剩下的节点越少，需要比较的距离就越少，因为大部分的节点已经被放到了close列表；A*算法本身不复杂，而且能找到相对较优解，占用的资源少。本方案使用变分法解算出无人机在两坐标间飞行时位置、速度和控制量的通式，分解到x,y轴加以分析，得到一个最优控制策略，使无人机在坐标点之间飞行时有最小能耗。
5693 | 一种蜜罐识别方法、系统、装置及介质 | 发明公开 | 在审专利 | CN112217800A | CN202010958917.8 | 2020.09.14 | 2021.01.12 | 广州大学上海工业控制安全创新科技有限公司 | 孙彦斌 田志宏 崔翔 姜誉 李默涵 苏申 鲁辉 仇晶 王朝斌 刘虹 倪华 | 本发明公开了一种蜜罐识别方法、系统、装置及介质，方法包括:对获取的IEC104协议进行协议分析；根据所述协议分析的结果构造畸形探测数据包，并根据所述畸形探测数据包对已知的真实设备和蜜罐集进行测试；根据所述测试的响应结果，构建异常特征库和探测数据包库；根据所述探测数据包库中的探测包对目标设备发起探测，并根据所述探测的结果和所述异常特征库，确定所述目标设备的工控蜜罐识别结果。本发明实现了对工控协议的深入分析，并能提高探测数据包的探测效率，可广泛应用于工控技术领域。
5694 | 一种基于脊柱形态仿生的可传动柔性骨架及其控制方法 | 发明公开 | 在审专利 | CN114750908A | CN202210492724.7 | 2022.05.07 | 2022.07.15 | 广州大学 | 江帆 伍雄谦 陈思霖 黄杰华 李楷林 冯沼棠 刘金辉 刘长红 梁忠伟 | 本发明涉及水下仿生机器人技术领域，公开了一种基于脊柱形态仿生的可传动柔性骨架及其控制方法，该骨架包括头部，所述头部顶部固定固定连接有线驱动弯曲机构，所述头部左侧设置有子骨架，所述子骨架内侧设置有柔性传动机构，所述子骨架等间距密集分布在头部左侧。本发明提供的基于脊柱形态仿生的可传动柔性骨架及其控制方法，可模仿自然界中的脊柱骨架，由舵机带动细尼龙绳拉动各个子骨架，达到弯曲整个骨架的效果，除此之外，骨架中还是用了柔性传动技术，使用以钢丝交叉编织的软轴，使其在弯曲状态下仍能传动，大大提高了整体的灵活性，能适应多种环境，满足多种任务需求。
5695 | 一种发球机 | 发明公开 | 失效专利 | CN111481908A | CN202010263641.1 | 2020.04.07 | 2020.08.04 | 广州大学 | 刘长红 范绍锐 洪泽宁 黄春茂 邹娱 严一尔 | 本发明公开了一种发球机，其包括发射筒和发球组件，发射筒的出口倾斜向上，发球组件包括发球器、弹性件、摆臂以及驱动摆臂旋转的发球驱动器，发球器的中部可转动地安装在发射筒的后端，发球器的前部为发球部，发球器的后部上侧面供摆臂施力，弹性件的一端与发球器固定连接，弹性件的另一端固定在发射筒的侧壁，弹性件使发球器的转动方向与摆臂使发球器的转动方向相反。转动中的摆臂下压发球器的后部，使发球器前部翘起，摆臂与发球器分离后，弹性件拉动发球器使发球器前部复位，发球器的前部击打球使其发射。取代人工发球，取代气动方式自动发球，提高便携性，本发明可广泛应用于运动用品技术领域。
5696 | 一种羧基取代钌配合物、制备方法及其应用 | 发明公开 | 在审专利 | CN114716459A | CN202210263394.4 | 2022.03.17 | 2022.07.08 | 广州大学 | 乔智威 唐远林 佟连鹏 霍德标 | 本发明公开了一种羧基取代钌配合物、制备方法及其应用。所述羧基取代钌配合物为二(2,6‑二(4′‑羧基‑1′,8′‑萘啶‑2′‑基)吡啶)钌，分子式为([RuII(bny(COOH)2)2](PF6)2)，本发明还将制备得到的羧基取代钌配合物应用于具有光敏活性的金属有机框架材料中。本发明设计合成了一种新型羧基取代的多齿含氮杂环配体及其钌络合物，以Pt为助催化剂，羧基取代钌配合物为光敏剂，使得在光催化质子还原产氢反应成为可能，在光催化水还原产氢、光催化二氧化碳等与能源相关的光催化反应中有巨大潜力。
5697 | 一种压电传感发电装置及自发电运动鞋 | 发明公开 | 在审专利 | CN114831381A | CN202210653442.0 | 2022.06.09 | 2022.08.02 | 广州大学 | 罗旭熙 周军勇 刘航 林宇凯 陈弘熙 | 本说明书实施例提供了一种压电传感发电装置及自发电运动鞋，其中，压电传感装置包括:传感单元、控制单元、压电换能单元和稳压单元；基于压电传感发电装置的自发电运动鞋，包括运动鞋本体，以及内置于运动鞋本体内的压电传感装置；其中，控制单元、压电换能单元和稳压单元内嵌于运动鞋本体的鞋底内部，传感单元设置于运动鞋本体内部。传感单元，用于采集装置倾斜数据；控制单元，用于对装置倾斜数据进行分析及控制压电换能单元进行能量转换；压电换能单元，用于将机械能转化为电能，产生交流电，稳压单元用于将压电片产生的交流电转化为直流电，供用电负载使用。发电装置可以为运动鞋的传感装置和用电装置提供电源，用于人体运动感知和自动系鞋带等功能。
5698 | 一种纳米级鱼油微胶囊及其制备方法和应用 | 发明公开 | 在审专利 | CN110720637A | CN201911191918.8 | 2019.11.28 | 2020.01.24 | 广州大学 | 何山 李思莹 | 本发明涉及一种纳米级鱼油微胶囊及其制备方法和应用，属于食品加工技术领域。本发明提供的纳米级鱼油微胶囊的制备方法，采用微波催化均质法，将表面活性剂与鱼油混合，然后再与水混合均匀，获得混合物，将混合物进行微波催化和均质，冷冻干燥，获得所述纳米级鱼油微胶囊。本发明所述的制备方法采用微波催化均质法，大大增加了鱼油微胶囊外壁包埋材料和内部包埋的鱼油的比例，完全阻止了包埋后鱼油的氧化，保证了鱼油的营养价值，增加了其储存周期，克服了传统鱼油在感官方面的局限性；使传统均质法的时间大大缩短，使均质后的鱼油包埋颗粒从微米级减小到纳米级。
5699 | 充电无线传感器网络恶意程序传播建模及最优控制方法 | 发明公开 | 有效专利 | CN113015169A | CN202110204056.9 | 2021.02.24 | 2021.06.22 | 广州大学 | 刘贵云 孟繁星 罗朝龙 冯凯力 彭智敏 李君强 | 本发明公开了一种充电无线传感器网络恶意程序传播建模及最优控制方法，最优控制方法包括先构建网络节点状态转换图，节点状态包括易感、感染、携带者、低能量、恢复、死亡；然后根据网络节点状态转换图列出节点状态转换方程；以易感节点的免疫率、感染和携带者节点的查杀率、低能量节点的充电概率作为控制变量，构建最优控制的成本代价目标函数；再根据成本代价目标函数和节点状态转换方程确立哈密尔顿函数；最后，以控制变量作为约束条件，利用哈密尔顿函数求解出最优控制对，使得网络中感染节点最少，抑制恶意程序传播和充电的成本最小。本发明可准确模拟现实可充电无线传感器网络中恶意程序传播的情况，可有效抑制恶意程序传播。
5700 | 一种单摆-粘性液体联合阻尼器 | 发明公开 | 在审专利 | CN108560756A | CN201810600739.4 | 2018.06.12 | 2018.09.21 | 广州大学 | 徐安 黄镇球 赵若红 傅继阳 吴玖荣 刘爱荣 黄友钦 | 一种单摆‑粘性液体联合阻尼器，包括钢缆悬挂节点、钢缆、单摆质量块、液体容器、粘性有机溶液、防溢槽；防溢槽安装于建筑内部的平台上，液体容器置于防溢槽内，液体容器的上部设有若干注液孔，液体容器内添加有粘性有机溶液；钢缆悬挂节点设于建筑内部的上部，且位于液体容器的上方；钢缆首端固定于钢缆悬挂节点上，钢缆末端安装单摆质量块，且单摆质量块浸没于粘性有机溶液内。本发明具有增强了阻尼器系统抑制主体结构振动的效果、结构简单、施工方便、占用体积和质量更小、噪音小等优点。本发明属于建筑抗震技术领域。
5701 | 何运成 毛华健 傅继阳 李智 林海波 黄斌聪 罗艳平 | 本发明涉及机械能转化为电能的技术，为公路振动压电、磁电复合发电装置，包括框架、压电发电部分以及磁电发电部分；压电发电部分包括上层压电发电结构和下层压电发电结构，每层压电发电结构都包括四根相同的悬臂梁和一个永久磁体，四根悬臂梁的一端固定在框架上，另一端共同连接着永久磁体；磁电发电部分包括装在框架的顶端面和底端面的永久磁体、套筒及缠绕在套筒外的线圈。本装置在拓宽振动能量采集范围的同时，使悬臂梁的刚度得到改变，尽可能实现共振；通过多模式的振动发电原理使车辆在公路行驶过程中振动所产生的机械能收集起来，使能量达到最高的转化效率，从而实现节能减排，绿色环保，低碳路面的目的。
5702 | 胡志勇 黄琼宇 龚润宇 姚琼 罗依茹 牛伊宁 阳渊 陈阳 | 本发明公开了会计信息可比性测定方法，包括以下步骤:S1、收集上市公司年度和季度财务报表数据、会计政策选择数据、会计报表项目的明细附注信息数据；S2、根据S1中收集到的上市公司年度和季度财务报表数据、会计政策选择数据和会计报表项目的明细附注信息数据计算过程可比性、结果可比性及其不同系统的特性检验，其中，过程可比性为横向可比性和纵向可比性，按业务影响力大小，分为加权横向可比性、无权横向可比性、加权纵向可比性和无权纵向可比性，结果可比性也分为结构可比性和关系可比性；S3、修订Mscore模型；S4、构造会计信息可比性模型。
5703 | 谭平 赵啸峰 刘旭 曾亮 周福霖 | 本发明涉及一种两级防屈曲消能支撑，包括两个支撑芯板、一个屈曲约束构件、一个定位钢板、两个连接节点；两个支撑芯板排列在同一直线方向上，之间通过定位钢板连接，两个支撑芯板的另一端各通过一个连接节点与主体结构连接，屈曲约束构件套接在两个支撑芯板外，定位钢板与屈曲约束构件连接；屈曲约束构件与支撑芯板之间灌入凝胶材料；一个支撑芯板的承载力小于另一个支撑芯板的承载力。还涉及一种两级防屈曲消能方法。还涉及一种两级防屈曲消能支撑的应用。本发明可提高结构的安全性、降低工程结构的建设成本以及提高结构的抗灾害能力，属于土木结构工程技术领域。
5704 | 一种基于模糊控制的防风灌溉器 | 发明公开 | 在审专利 | CN112753545A | CN202110144145.9 | 2021.02.02 | 2021.05.07 | 广州大学 | 刘晓初 朱香进 何森 梁忠伟 萧金瑞 李萍 王锐坤 | 本发明公开一种基于模糊控制的防风灌溉器，包括用于喷洒灌溉液的喷头装置、用于对喷头装置进行防风灌溉的防风装置以及用于实现对喷头装置和防风装置自动控制的控制模块；所述防风装置包括大喇叭管、设置在所述大喇叭管内部且与大喇叭管同轴设置的小喇叭管以及供气装置，所述大喇叭管的内部与小喇叭管的外部之间具有间隙，该间隙构成防风内腔，该防风内腔一端为喇叭形出气口，另一端与所述供气装置连通；所述喷头装置设置在所述小喇叭管内部。该防风灌溉器能够适用于大风情况下进行喷施灌溉，防风灌溉效果好；另外，该防风灌溉器还具有结构简单，控制难度底，可以有效减少灌溉时间以及灌溉成本。
5705 | 用微波和溶剂提取小麦胚芽油的方法 | 发明公开 | 失效专利 | CN1757705A | CN200510036855.0 | 2005.08.30 | 2006.04.12 | 广州大学 | 樊亚鸣 陈永亨 | 本发明涉及用微波和溶剂提取小麦胚芽油的方法，包括(1)小麦胚芽与溶剂按重量比1∶2－6混合，小麦胚芽在溶剂中浸泡10－20分钟；(2)用微波提取设备处理步骤(1)得到的混合物10－40min；(3)降温到室温，过滤后收集滤液；(4)步骤(3)得到的滤液旋转蒸馏，去掉溶剂，得到的粗浓缩液离心分离，滤渣去掉，取上清液，进一步减压浓缩至无溶剂流出，得小麦胚芽油。本发明应用微波技术与溶剂提取相结合，缩短了提取过程时间，提高了提取率高，使微波照射下进行的溶剂萃取在较低的温度下进行，从而有效保存了小麦胚芽油中的活性有效成分，提高了小麦胚芽油的品质。
5706 | 一种利用含硅氧化物稳定化镉的方法 | 发明公开 | 失效专利 | CN108435757A | CN201810224321.8 | 2018.03.16 | 2018.08.24 | 广州大学 | 苏敏华 陈迪云 张鸿郭 孔令军 唐进峰 | 本发明公开了一种利用含硅氧化物稳定化镉的方法，包括以下步骤:1)筛选固化镉效率高的、低成本的、容易获得的含硅氧化物，如无定型二氧化硅或晶态二氧化硅；2)将无定型二氧化硅或石英粉末与氧化镉混合在一起，镉硅摩尔混合比例为1:1、2:1和3:1；将上述混合物以400‑500rpm的转速球磨15‑30分钟，使其充分混合；研磨后的粉末在100‑105℃下真空干燥12‑24小时；将步骤2)中的干燥粉末在150‑300MPa压力下压制成不同直径的陶粒；4)压制后的陶粒在900‑1000℃煅烧2‑3小时，获得镉转化成镉硅酸盐的材料。本发明在筛选出高效、可靠的含硅氧化物，在中低温的陶瓷烧结过程中，触发生晶相转变反应，生成镉硅酸盐，有效地实现镉污染物的稳定化和去毒化，防止镉的迁移，保护环境。
5707 | 一种溶解淀粉方法 | 发明公开 | 失效专利 | CN104226131A | CN201410476831.6 | 2014.09.16 | 2014.12.24 | 广州大学 | 尚小琴 林梅莹 刘汝锋 陈晓东 黄伯伟 孙咏沂 | 本发明属于淀粉领域，涉及一种淀粉的溶解方法及应用。本发明所述淀粉的溶解方法是:将一定质量百分比的淀粉润湿后加入到预先溶解的一定浓度的氯化锌水溶液中，一定温度下搅拌溶解一段时间，得到淀粉溶液。所述淀粉溶液可应用于制造再生淀粉或淀粉的均相改性，能够有效解决淀粉的水溶性差以及非均相化学反应中接枝效率不高等问题，扩宽淀粉在化工、材料等领域的应用。
5708 | 一种砖面印胶机器人 | 发明公开 | 在审专利 | CN114908951A | CN202210553409.0 | 2022.05.20 | 2022.08.16 | 广州大学 | 张春良 何瀚文 岳夏 李帅 朱厚耀 翁润庭 罗虎辉 王亚东 | 本发明涉及砖面印胶技术领域，尤其是涉及一种砖面印胶机器人，包括工作单元和支撑单元，所述支撑单元设在所述工作单元的下方起到支撑工作单元的作用，支撑单元包括本体框架，所述本体框架底部的四个角分别设有万向轮，所述工作单元包括砖面装夹结构、砖面印胶箱结构和砖面印胶箱行程导轨结构，设在所述本体框架上的砖面装夹结构用于夹持需要印胶的瓷砖。本发明解决工人劳动强度大、效率不高等问题，实现瓷砖印胶机械化，提升施工效率，保障施工质量，本发明由于是下压印胶，在压力和重力的作用下进一步提高瓷砖胶的粘附性，而且印压瓷砖胶的方式保证了满浆率，解决了现有设备无法实现瓷砖胶去气泡和填充在胶里的空气的问题。
5709 | 一种带推杆的AGV小车、控制方法、设备及存储介质 | 发明公开 | 有效专利 | CN113978572A | CN202111252371.5 | 2021.10.27 | 2022.01.28 | 广州大学 | 浣沙 罗文俊 徐晓彤 王浩轩 陈宇锋 刘伟谱 王晓婷 黄卓辉 | 本申请涉及无人搬运车技术领域，尤其是涉及一种带推杆的AGV小车、控制方法、设备及存储介质，其小车包括电源模块、推杆信号采集模块和推杆驱动模块；电源模块，用于稳压；推杆驱动模块，连接于电源模块的输出端，用于驱动推杆伸缩；推杆信号采集模块，连接于电源模块的输出端，用于采集推杆输出的模拟量信号并转换为数字量信号输出。解决了现有的AGV小车采用轨道供电易使输出电压不稳定，导致通信不良和小车卡顿的问题。本申请具有提高输出电压的稳定性、使小车稳定工作的效果。
5710 | 一种基于模板匹配的目标定位方法、系统、装置及介质 | 发明公开 | 有效专利 | CN113128554A | CN202110257976.7 | 2021.03.10 | 2021.07.16 | 广州大学 | 彭绍湖 朱希诚 胡晓 刘长红 杨兴鑫 | 本发明公开了一种基于模板匹配的目标定位方法、系统、装置及介质，方法包括:构建模板图像金字塔，并构建第一网格；选取平均梯度幅度大于等于预设的第一阈值的第一网格作为第二网格；确定第二网格中所有像素点的第一梯度幅度和第一梯度方向熵值，并根据第一梯度幅度和第一梯度方向熵值确定第一局部特征点，并根据第一局部特征点建立第一LBP直方图特征向量；建立目标图像金字塔的第二LBP直方图特征向量，再根据第一LBP直方图特征向量和第二LBP直方图特征向量的相似度匹配确定待定位目标的位置和旋转角度。本发明减少了对系统算力的要求，克服了现有技术受旋转影响大的缺点，提高了目标定位的准确度，可广泛应用于计算机视觉技术领域。
5711 | 基于区块链的域名数据存储系统及其数据交易实现方法 | 发明公开 | 在审专利 | CN112529581A | CN202011544178.4 | 2020.12.23 | 2021.03.19 | 广州大学 | 邓锦禧 苏申 田志宏 韩毅 | 本发明公开了一种基于区块链的域名数据存储系统及其数据交易实现方法，包括:数据获取模块，用于获取域名数据并将所述域名数据发送至数据处理模块；数据处理模块，用于接收域名数据并对所述域名数据进行预处理，并将预处理后的数据发送至数据存储模块；数据存储模块，用于接收来自数据处理模块处理后的数据，并按照预先设定的存储规则进行存储。本发明能够通过链上链下存储的方法减少DNS区域文件在链上存储空间的浪费，并实现了一种账本占用空间较小的群组投票机制，在实现通过群组决策把关域名的增删的同时兼顾签名域的大小，在优化DNS链上存储空间的同时通过预共识过程减少投票时签名空间的使用。
5712 | 一种LiMn1-xMgxPO4/C正极材料的制备方法 | 发明公开 | 失效专利 | CN109524644A | CN201811316413.5 | 2018.11.06 | 2019.03.26 | 广州大学 | 杨伟 朱计划 刘全兵 黄宇明 方凯斌 丘秀莲 凌建娣 | 本发明提供了一种LiMn1‑xMgxPO4/C正极材料的制备方法，所述方法包括以下步骤:(1)在惰性气体氛围下，将磷酸或者磷酸盐溶液B缓慢滴入锂盐溶液A内并不断搅拌得到悬浮液C；(2)将锰盐、镁盐混合溶液D缓慢倒入所述的悬浮液C内，搅拌分散均匀后，微波反应冷却后，离心、洗涤、真空干燥、研磨得到磷酸锰镁锂前驱体粉末，(3)将所述磷酸锰镁锂前驱体粉末和碳源球磨混合均匀，于惰性气体氛围下焙烧，然后研磨得到LiMn1‑xMgxPO4/C正极材料，其中x＝0.01‑0.15。本发明的方法工艺简单，时间短，成本低，制备得到的LiMn1‑xMgxPO4/C正极材料形貌可控，纯度高，分散性好，LiMn1‑xMgxPO4/C于高倍率充放电的电化学性能较高，表现出良好的电化学性能，循环稳定性良好。
5713 | 一种形状记忆合金驱动的软体机器鱼 | 发明授权 | 在审专利 | CN108974301A | CN201810867672.0 | 2018.08.01 | 2018.12.11 | 广州大学 | 吴羽 肖俊龙 胡威 黄文恺 许志鹏 黄伙球 黄声 李志强 | 本发明提供了一种形状记忆合金驱动的软体机器鱼，包括鱼身，两个位于所述鱼身两侧部的胸鳍，位于所述鱼身内部的气囊、电源模块和控制模块；所述鱼身和所述胸鳍均为软体结构，所述鱼身前侧穿设有转轴，两个所述胸鳍分别安装于所述转轴的两端，所述胸鳍侧部设置有用于控制所述鱼身前行的缠绕有电阻丝的记忆合金板，所述转轴的侧壁设置有控制所述转轴自转的记忆合金弹簧，所述记忆合金板和所述记忆合金弹簧分别与所述电源模块电连接，所述电源模块与所述控制模块电连接。采用本发明技术方案的形状记忆合金驱动的软体机器鱼，该软体机器鱼适用性强，能够在不同水域内实现鱼身多方向行进和转弯，且控制结构简单，结构稳定性强。
5714 | 一种柔性平板热管结构 | 发明授权 | 失效专利 | CN108917444A | CN201811039105.2 | 2018.09.06 | 2018.11.30 | 广州大学 | 向建化 曹杰 张春良 周超 王一品 郑浩星 | 一种柔性平板热管结构，涉及平板热管技术领域，其结构包括柔性导热的平板壳体、充液管以及毛细芯，平板壳体的内部为中空，充液管和平板壳体相连通，毛细芯位于平板壳体内部，所述毛细芯是采用泡沫铜或者铜丝编制条制成的毛细芯，本发明的一种柔性平板热管结构，通过使用柔性导热的平板壳体，以及采用泡沫铜或者铜丝编制条制成的毛细芯，使得平板热管结构可根据需要设置大小、形状和厚度，且具有良好的柔性，可用于曲面结构的电子设备的散热。
5715 | 一种倒置轨道型离合惯容质量阻尼器 | 发明授权 | 在审专利 | CN114961011A | CN202210618271.8 | 2022.06.01 | 2022.08.30 | 广州大学 | 王菁菁 郑雨强 王殿俊 | 本发明提供了一种倒置轨道型离合惯容质量阻尼器，包括:底座、滚动件、轨道件、惯容装置及轨道固定平台；滚动件可转动安装于底座上，并通过离合器与主动锥齿轮转动安装，轨道件设于轨道固定平台底部，其底部设有与滚动件适配相对滚动的倒置轨道，惯容装置包括多级齿轮飞轮组，一级齿轮飞轮组包括从动锥齿轮和一级飞轮，从动锥齿轮转动安装于第一轴杆上，从动锥齿轮与主动锥齿轮适配传动，从动锥齿轮底部与一级飞轮固定连接，带动其绕第一轴杆同步转动。本发明质量阻尼器利用惯容提供等效质量，大幅减小装置体量，通过离合器控制振动能量传输路径，使振动能量在惯容中被摩擦阻尼消耗，并通过轨道形状设计，改善其对频率和能量变化的敏感性。
5716 | 一种针对海洋柔性立管的边界鲁棒自适应控制方法及装置 | 发明授权 | 在审专利 | CN109828466A | CN201910154902.3 | 2019.02.28 | 2019.05.31 | 广州大学 | 赵志甲 廖晓晴 周丹婷 张佳宁 | 本发明公开了一种针对海洋柔性立管的边界鲁棒自适应控制方法及装置。所述方法包括:根据设定的动力学方程和系统边界条件，确定边界控制输入；构建辅助系统，用于消除所述边界控制输入带来的饱和效应；根据所述辅助系统设计边界鲁棒自适应控制律，用于补偿系统的扰动的不确定性；获取系统的实际参数，并通过控制律公式，计算任一时刻的边界控制律；根据所述边界控制律控制驱动装置向海洋柔性立管系统施加作用力。本发明能够主动消除饱和非线性输入对海洋柔性立管系统控制性能的影响，并补偿系统的不确定性，提高系统的稳定性。
5717 | 基于短延迟自零差相干包络的激光线宽测量系统和方法 | 发明授权 | 在审专利 | CN111220284A | CN202010051334.7 | 2020.01.17 | 2020.06.02 | 广州大学 | 黄仕宏 方晓惠 刘翠红 万明桂 张武 李杰文 | 本发明涉及一种基于短延迟自零差相干包络的激光线宽测量方法，包括:S1，获取基于短延迟自零差相干包络的激光线宽测量系统输出的功率谱；S2，在所述功率谱上选取相邻的波峰和波谷，计算出选取的波峰和波谷在功率谱上的对比度的差值ΔS；S3，根据差值ΔS、延迟光纤的长度计算出激光器的激光线宽Δf。本发明更有利于测量系统的集成化，更能保证测量系统的精度，且自零差方式不需要频移，增大了双臂光路的相干性，将进一步提高相干测量的精确度。
5718 | 基于对抗模仿学习的无人驾驶车辆换道决策方法和系统 | 发明授权 | 有效专利 | CN111483468A | CN202010331216.1 | 2020.04.24 | 2020.08.04 | 广州大学 | 綦科 | 本发明公开了基于对抗模仿学习的无人驾驶车辆换道决策方法和系统，首先基于将无人驾驶车辆换道决策任务描述为部分可观测马尔可夫决策过程；然后将采用采用对抗模仿学习方法从专业驾驶示教提供的范例中进行训练，获得无人驾驶车辆换道决策模型；车辆在无人进行驾驶行驶过程中，以当前获取的环境车辆信息为无人驾驶车辆换道决策模型的输入参数，通过无人驾驶车辆换道决策模型获取到车辆换道决策结果。本发明通过对抗模仿学习从专业驾驶示教提供的范例中学习换道策略，无需人为设计任务奖励函数，可以直接建立从车辆状态到车辆换道决策的直接映射，有效提高了无人驾驶车辆在动态车流条件下换道决策的正确性、鲁棒性和自适应性。
5719 | 一种硅基底超疏水表面及其制备方法与应用 | 发明授权 | 有效专利 | CN111330829A | CN202010159931.1 | 2020.03.09 | 2020.06.26 | 广州大学 | 张成云 陆明慧 马泽霖 王文君 洪志豪 | 本发明提供了一种基底超疏水表面及其制备方法与应用。本发明先采用聚焦的飞秒激光对淹没于水中的基底表面进行处理以形成深亚波长数量级的平行于激光偏振方向的表面周期纳米结构，从而得到大面积均匀分布的超亲水表面，再将超亲水表面干燥后采用聚二甲基硅氧烷进行处理以使其由超亲水转化为超疏水，所得的基底超疏水表面可应用于防水、防雾、减阻、自清洁、微流控、油水分离、雾水收集等领域。本发明所采用的PDMS热处理技术，不仅原料安全无毒，而且操作简单，处理时间短，材料节省，不需专项配套设施，对操作人员的专业要求也不高。
5720 | 一种用于热管自动化生产的注水装置及方法 | 发明授权 | 有效专利 | CN111102864A | CN202010026326.7 | 2020.01.10 | 2020.05.05 | 广州大学 | 向建化 邓亮明 张春良 刘泽宇 陈稀波 廖红艳 | 本发明公开了一种用于热管自动化生产的注水装置及方法，涉及热管自动化生产技术领域，用于热管自动化生产的注水装置，包括基架，布置在所述基架上的传送部分，其包括具有内圈安装架的内圈传送机构以及具有外圈安装架的，所述内圈安装架和所述外圈安装架均设置有运输传送组件；布置在所述基架上的移动部分，其包括至少一个第二气爪以及驱动所述第二气爪移动的第五驱动单元，所述第二气爪具有用于夹持热管的第二夹臂；以及布置在所述基架上的注水部分，其包括注水头、与该所述注水头连接的针管以及驱动注水头上下移动的第六驱动单元。本发明面对数量繁多的待注水热管时，能够快速、高效地对热管进行注水，大大提高工作效率。
5721 | 一种梁柱连接节点 | 发明授权 | 在审专利 | CN108978866A | CN201810922344.6 | 2018.08.14 | 2018.12.11 | 广州大学 | 吴从晓 李定斌 邓雪松 吴从永 | 本发明提供一种梁柱连接节点，包括第一连接板、第二连接板、销轴和至少两个耗能件，所述第一连接板连接在预制柱的侧面，所述第二连接板连接在预制梁的端面，所述第一连接板和所述第二连接板通过所述销轴连接，所述第一连接板的两侧分别设有所述耗能件，所述耗能件的两端分别与所述预制柱、所述预制梁铰接，所述耗能件的两端设有连接柱，所述预制柱上和所述预制梁上分别设有连接座，所述连接座上设有贯穿其两端的通孔，所述连接座的侧壁上设有连接口，所述连接口沿所述连接座的轴向延伸且与所述通孔相通，所述连接柱插接在所述通孔内，在地震时保持弹性而降低结构严重损失，实现多级设防，连接方便，能在施工现场快速高效安装，便于震后维修。
5722 | 一种非ROS程序与ROS程序的交互通信系统 | 发明授权 | 在审专利 | CN115052031A | CN202210566735.5 | 2022.05.24 | 2022.09.13 | 广州大学 | 陈晓聪 张艺川 | 本发明提供了一种非ROS程序与ROS程序的交互通信系统，包括ROS节点和代理节点，代理节点包括代理发布节点和代理订阅节点，代理发布节点包含两个部分，ROS发布器和基于TCP通信与中心通信节点的订阅者，代理订阅节点包含两个部分，ROS订阅器和基于TCP通信与中心通信节点的发布器。本发明提供了ROS程序当中的中间件，基于TCP通讯方式以Protobuf格式的API为非ROS环境提供与ROS程序进行交互通信的方法，实现高吞吐率，在网络中减轻通信带宽压力，简化非ROS节点与ROS节点的环境配置，只需要一个launch文件即可实现。
5723 | 基于双流网络的伪造人脸检测方法、系统及存储介质 | 发明授权 | 有效专利 | CN113807232A | CN202111074096.2 | 2021.09.14 | 2021.12.17 | 广州大学 | 李树栋 林凯瀚 韩伟红 梅阳阳 吴晓波 方滨兴 田志宏 殷丽华 顾钊铨 | 本发明公开了一种基于双流网络的伪造人脸检测方法、系统和存储介质，所述方法包括以下步骤:获取样本图像，对所述样本图像集进行预处理得到仅含人脸区域的图像；构建双流网络，所述双流网络包括深度卷积神经网络和胶囊网络，所述深度卷积神经网络用于提取深层常规面部特征，所述胶囊网络用于捕获面部各部位的位置和角度关系；将深度卷积神经网络和胶囊网络进行融合，得到训练好的双流网络；将待检测图像输入到训练好的双流网络中，检测是否为伪造人脸的图像。本发明在传统的卷积神经网络方法的基础上，添加了胶囊网络流，考虑了面部各部分的位置关系，能够捕获伪造人脸图像中错误的位置关系伪影。
5724 | 一种针对开关磁阻电机的改进的相电流梯度检测方法 | 发明授权 | 有效专利 | CN114374345A | CN202111510544.9 | 2021.12.10 | 2022.04.19 | 广州大学 | 王孝伟 陆铭清 | 本发明提供一种针对开关磁阻电机的改进的相电流梯度检测方法，包括:S1持续检测获取相电流数据；S2将当前时刻获取的相电流数据与前一时刻的数据进行比对，当检测到当前时刻相电流数据小于前一时刻的数据时，将当前时刻记为标记时刻；S3在标记时刻后持续检测获取一段时间的相电流数据；S4以标记时刻为中轴，分别提取标记时刻前后N组数据组成数组；S5根据数组中的前N项数据和后N项数据分别进行Lagrange抛物线插值，根据抛物线插值函数求取该相电流数据的最大值，以及对应的转子角度信息；S6根据获取的相电流数据最大值作为电流峰值点，并根据峰值点的位置计算电机转速与各时刻的转子位置。本发明有助于提高开关磁阻电机电流峰值位置检测的精确度。
5725 | 一种亚像素边缘检测方法 | 发明授权 | 在审专利 | CN108648205A | CN201810428425.0 | 2018.05.07 | 2018.10.12 | 广州大学 | 彭绍湖 苏伟强 刘长红 胡晓 | 本发明提供了一种亚像素边缘检测方法，包括:获取原始灰度图像，并获取所述原始灰度图像的像素级粗边缘；索引到所述像素级粗边缘的边缘点，并沿着梯度方向采用插值法扩展边缘；对扩展后的边缘点进行亚像素检测，获得边缘的亚像素位置；通过对边缘点邻域进行基于梯度方向的插值，扩展了复杂边缘中边缘与边缘的间隔，不仅亚像素边缘检测的精度大大提高，而且复杂边缘亚像素级定位能力也显著增强。
5726 | 一种基于普鲁士蓝类似物的碳包覆过渡金属氧化物及其制备方法和应用 | 发明授权 | 有效专利 | CN112151804A | CN202011030406.6 | 2020.09.27 | 2020.12.29 | 广州大学 | 杨伟 李林林 曹林娟 曾金凤 郑文芝 邹汉波 陈胜洲 | 本发明属于材料领域，公开了一种基于普鲁士蓝类似物的碳包覆过渡金属氧化物及其制备方法和应用。所述碳包覆过渡金属氧化物，主要由过渡金属盐、络合剂、铁氰化盐反应生成普鲁士蓝类似物，然后由碳包覆，经煅烧制得。所述碳包覆过渡金属氧化物，是对具有特定形貌结构的普鲁士蓝类似物进行碳包覆，作为前驱体，在较低温度下获得。碳包覆过渡金属氧化物为纳米级立方颗粒，将其应用在锂电池的制备中，作为锂电池负极材料，能有效缩短电子和离子的传输距离，提高传输速率；同时碳包覆层的纳米级立方颗粒能有效缓解充放电过程中体积的膨胀，提高电极材料的导电性和结构稳定性，从而提高电极材料的容量和循环寿命。
5727 | 一种数据采集及能源多级管理系统 | 发明授权 | 失效专利 | CN112731842A | CN202011582619.X | 2020.12.28 | 2021.04.30 | 广州大学城能源发展有限公司 | 薛根 梁永波 刘军其 梁彪 韦国华 | 本发明实施例提供了一种数据采集及能源多级管理系统，包括能源管理中心服务器、数据采集器和辅助通信设备，所述能源管理中心服务器与所述数据采集器通信连接，所述数据采集器与所述辅助通信设备通信连接，所述辅助通信设备用于连接现场设备及电力调度机构；数据采集器用于采集使用能源的场景的设备及电力调度机构的信息；所述辅助通信设备用于将所述数据采集器采集的信息发送给所述能源管理中心服务器。本申请实施例中在采集社区内产能、能耗信息的基础上，对能源生产、程实时监视，并对产能、能耗分析，经过节能诊断，形成节能建议消耗过制定协调控制策略对能源统一调度，对社区起到优化能源介质平衡、通过提高环保质量、降低综合能耗的作用。
5728 | 一种图像自动采集系统、方法、装置及存储介质 | 发明授权 | 失效专利 | CN111491096A | CN202010243600.6 | 2020.03.31 | 2020.08.04 | 广州大学 | 王文龙 莫迪威 张春良 | 本申请公开了一种图像自动采集系统、方法、装置及存储介质。所述系统包括滑轨模组、相机、电机单元、第一处理单元、第二处理单元和控制单元，能够通过电机和滑轨驱动相机在空间中运动，并且通过对相机采集到的图像进行分析，得到相机的图像采集区域和所采集图像的清晰度数据，然后根据这些信息和数据通过控制单元控制电机单元的运动状态。本申请实施例中，所述的系统能够自动地调整相机的空间位置，使得图像采集的工作更加高效，减轻了人力成本和工作负担，并且采集的图像清晰度更好，提高了图像采集的效率和质量。本申请可广泛应用于图像采集技术领域内。
5729 | 一种建筑物外遮阳构件透光率的模拟检测方法及其装置 | 发明授权 | 有效专利 | CN103743673A | CN201410019025.6 | 2014.01.15 | 2014.04.23 | 广州大学 | 丁云飞 | 本发明涉及一种建筑物外遮阳构件透光率的模拟检测方法，该方法由以下步骤组成:根据待测外遮阳建筑物及其外遮阳构件的外形按比例构建一外遮阳建筑物模型，然后，（1）在模拟地，根据待测外遮阳建筑物的实际朝向以及当前时刻外遮阳建筑物与太阳的相对位置关系转动外遮阳建筑物模型，使太阳高度角h与太阳方位角a均调为零；（2）根据待测外遮阳建筑物所处地理位置和模拟时刻计算出太阳高度角h与太阳方位角a；（3）在步骤（1）的基础上分别，使外遮阳建筑物模型绕水平轴线转动太阳高度角h，绕垂直于外遮阳建筑物模型底面的轴线转动太阳方位角a；（4）测得光斑面积，并用所测得的光斑面积除以模型对应遮阳部位的面积，即得透光率。
5730 | 一种基于改进鲸鱼算法的电力系统经济负荷分配方法 | 发明授权 | 在审专利 | CN112670984A | CN202011486459.9 | 2020.12.16 | 2021.04.16 | 广州大学 | 刘贵云 舒聪 李君强 彭智敏 | 本发明公开了一种基于改进鲸鱼算法的电力系统经济负荷分配方法，包括以下步骤:依据实际中电力系统经济负荷分配问题的要求建立相应的约束条件表达式；根据约束条件建立电力系统经济负荷分配问题的目标函数，把实际的应用问题转化为非线性规划问题的求解；提出改进鲸鱼优化算法，利用该算法对电力系统经济负荷分配问题进行优化求解；通过改进鲸鱼优化算法采用自适应权值策略更新位置，个体需要通过随机差分变异策略对其进行再次更新，获取变化前后的最后位置，进而得到电力系统经济负荷分配的最优结果；本发明为了提高鲸鱼优化算法的搜索能力，引入自适应权重和差分变异策略，使得该算法可以早期进行全局搜索和后期进行精准的局部搜索。
5731 | 一种自动救护机器人 | 发明授权 | 失效专利 | CN110861064A | CN201911196280.7 | 2019.11.28 | 2020.03.06 | 广州大学 | 梁忠伟 范立维 邓武 练景峰 刘晓初 吴俊 吴子轩 | 本发明公开一种自动救护机器人，包括车架、执行机构、遥控系统、观测系统以及履带式行走机构；其中，所述车架包括车体以及多功能液压尾板；所述多功能液压尾板包括车门、输送机构以及车门液压驱动机构；所述车门的下端与所述车体下端铰接；所述执行机构包括摆动臂、动力机构、夹持组件以及夹持驱动机构；所述夹持驱动机构包括夹持液压缸；所述夹持组件包括两个手爪以及两个过载弹簧减震器；所述过载弹簧减震器一端与所述手爪铰接，另一端与所述夹持液压缸的驱动杆铰接。该机器人不仅可以适用于自然灾害、火灾、战争等恶劣环境下对伤者进行救援；另外，该机器人且能够快速的对伤员实现对准夹紧，保证了战场救护机器人救援的效率和效果。
5732 | 一种时变移动边缘计算网络的动态卸载方法 | 发明授权 | 在审专利 | CN112235835A | CN202010943441.0 | 2020.09.09 | 2021.01.15 | 广州大学 | 夏隽娟 范立生 赖诗炜 綦科 刘外喜 周发升 | 本发明公开了一种时变移动边缘计算网络的动态卸载方法，包括如下步骤:步骤S1，在时变移动边缘计算网络中，通过接收端收集当前时刻的上行信道链路信息，并收集当前时刻的任务特征、用户计算能力和接入节点CAPn的计算能力，根据收集的信息计算系统时延、能耗及其加权和；步骤S2，根据步骤S1收集的参数设计相关的状态和动作空间，将时变系统下的动态卸载问题建模为马尔可夫决策过程，并将设计的状态空间和动作输入策略网络，并通过深度强化学习的方式对策略网络进行动态的反馈训练和调整，以获得一个针对时变系统的接近最优的动态分配策略。
5733 | 一种基于超声波辅助的强化研磨加工设备及方法 | 发明授权 | 失效专利 | CN111070109A | CN202010012902.2 | 2020.01.06 | 2020.04.28 | 广州大学 | 刘晓初 吴子轩 耿晨 范立维 吴俊 梁忠伟 龙胜 | 本发明公开一种基于超声波辅助的强化研磨加工设备及方法，该加工设备包括高压喷射装置、旋转装夹装置以及超声辅助装置，所述高压喷射装置包括高速喷头和研磨输送机构，所述高速喷头正对着装夹后的工件的外圆面；所述旋转装夹装置包括用承托在工件的下方的承夹滚轮、用于在工件的上方往下进行压紧的压夹滚轮、用于驱动承夹滚轮进行转动的旋转驱动机构以及用于驱动压夹滚轮下移的升降驱动机构；所述超声辅助装置包括超声换能器和电能提供装置，所述超声换能器的声波发射端正对并靠近装夹后的工件。本发明采用超声波进行辅助加工，使得工件发生高频的振动，再通过高速的研磨料对其进行冲击，有利于提高冲击动能，获得更好的强化研磨效果。
5734 | 一种锂电池复合材料 | 发明授权 | 有效专利 | CN111193010A | CN202010016034.5 | 2020.01.06 | 2020.05.22 | 广州大学 | 陈胜洲 麦鍠旺 谢谦 丘秀莲 杨伟 邹汉波 | 本发明提供了一种锂电池复合材料，所述锂电池复合材料包括固态电解质和作为阴极的涂覆在所述固态电解质表面的金属混合熔融物涂层，所述金属混合熔融物涂层为金属锂、金属锌和氧化锂的混合熔融物。本发明的锂电池复合材料通过将金属锂、金属锌和氧化锂形成混合熔融物之后涂覆在固态电解质表面形成涂层，降低了阴极材料与固态电解质接触面之间的比表面积差值，使得本发明的锂电池复合材料具有更小的阻抗和导电率，充放电性能更好。
5735 | 一种钴/N掺杂纳米片石墨相氮化碳复合材料及其制备方法和应用 | 发明授权 | 在审专利 | CN112121845A | CN202011162461.0 | 2020.10.27 | 2020.12.25 | 广州大学 | 刘自力 彭标文 左建良 林璟 杨伟 | 本发明属于有机合成应用领域，公开了一种钴/N掺杂纳米片石墨相氮化碳复合材料及其制备方法和应用。本发明采用了一种钴负载在N掺杂纳米片石墨相氮化碳催化剂，该催化剂由含氮有机物和钴盐，通过水热反应和一定温度下焙烧得到。甲苯在该催化剂和N‑羟基邻苯二甲酰亚胺(NHPI)协同催化下，在0.6MPa氧气，室温下反应15小时，97.9％的甲苯转化为苯甲酸，苯甲酸的选择性为95.7％，催化剂循环反应5次，未观察到催化剂失活现象。
5736 | 一种水热制备高吸附性碳纤维三元水滑石复合薄膜的方法 | 发明授权 | 在审专利 | CN115138343A | CN202210675421.9 | 2022.06.15 | 2022.10.04 | 广州大学 | 蔡卫权 柏仕林 郑丹苗 杨文文 韦星船 | 本发明公开了一种水热制备高吸附性碳纤维三元水滑石复合薄膜的方法,包括以下步骤:S1:将碳纸依次用丙酮、无水乙醇、去离子水超声清洗，然后干燥后备用；S2:将聚乙烯亚胺和盐酸多巴胺的混合溶液以及碳纸加入锥形瓶中，室温下振荡24h，然后用去离子水冲洗碳纸直至其表面上无黑色固体，即得改性碳纸；S3:称取Al2(SO4)3·18H2O、MgSO4·7H2O和尿素以及金属盐于100mL烧杯中，并将其用50mL去离子水溶解，搅拌后形成溶液；S4:将步骤3中得到的溶液转入聚四氟乙烯反应釜中，进行水热反应。本发明制备的具有整体结构的水滑石复合薄膜，易于从水体中分离，防止造成二次污染。
5737 | 一种微生物培养器 | 发明授权 | 在审专利 | CN115125123A | CN202211055073.1 | 2022.08.31 | 2022.09.30 | 广州大学 | 王珊 | 本发明涉及微生物培养技术领域，更具体地说，是一种微生物培养器，包括外壳、底座以及培养箱，所述培养箱活动设置在外壳内成型的储藏腔中，底座活动设置在外壳上且与培养箱同轴连接，所述培养箱上环布有若干个培养仓，所述外壳上设有氧气罐且氧气罐和培养仓连通，氧气罐上设有控制器，所述外壳内还设有安装腔和真空腔，所述真空腔和储藏腔连通，所述培养器还包括:风机，设置在安装腔内且与真空腔连通；一号阀门模块，设置在外壳内；以及二号阀门模块，设置在真空腔内；整个装置自动化程度高，能够在向培养箱内倒入培养基之前将真空腔内的空气排出，避免空气中的杂质进入培养基内影响培养基中微生物的正常生长，安全保护系数较高。
5738 | 一种从钢结构建筑点云中自动提取结构梁线和连接的方法 | 发明授权 | 在审专利 | CN115131574A | CN202210508560.2 | 2022.05.11 | 2022.09.30 | 广州大学 | 蔡长青 高瑞 刘伟泽 马元滨 何振鹏 | 本发明涉及点云分割技术领域，具体公开了一种从钢结构建筑点云中自动提取结构梁线和连接的方法。该方法包括如下步骤；步骤S1:点云到图像叠加；步骤S2:构件质心提取；步骤S3:质心轴的区域生长。本发明通过步骤S1～S3，进而获取构件的质心轴，从而较佳地提取钢结构建筑的结构梁线以及连接，进而较佳地实现从点云数据集中获取给定结构的构件几何体，也即能够减少工作人员手动建模时的耗时。
5739 | 模糊测试的种子处理、模糊测试方法、系统和存储介质 | 发明授权 | 有效专利 | CN111881039A | CN202010723505.6 | 2020.07.24 | 2020.11.03 | 网安方舟(广州)信息科技有限公司 | 鲁辉 张鑫国 田志宏 殷丽华 孙彦斌 苏申 杨佳庚 | 本发明公开了一种模糊测试的种子处理、模糊测试方法、系统和存储介质，应用在软件测试技术中，其中种子处理方法包括获取各程序块的静态权重；在模糊测试中对各程序块的运行次数进行统计，在每次模糊测试中根据所述统计中各程序块的运行次数得到各程序块的动态权重；根据所述静态权重和动态权重对种子库中的种子进行评分；选择种子进行变异，其中，获得测试用例，种子评分越高被选择的概率越高；统计代码覆盖率，根据测试用例的代码覆盖率将测试用例更新到种子库中。本方案可以提升代码覆盖率，以充分挖掘软件漏洞。
5740 | 一种应用ZIF-8的抗菌塑料及其制备方法 | 发明授权 | 失效专利 | CN110157085A | CN201910404891.X | 2019.05.16 | 2019.08.23 | 广州大学 | 徐常威 屈俊任 | 本发明公开了一种应用ZIF‑8的抗菌塑料，按重量份计，所述抗菌塑料包括以下组分:50～100份主体树脂、1～20份ZIF‑8、0.1～15份季铵盐、0.1～0.5份偶联剂、0.1～1份抗氧剂、0～10份相容剂、0.05～0.2份爽滑剂。本发明开发ZIF‑8在抗菌塑料方面的应用，用超声合成法快速制备出由两种具有抗菌活性的物质配位生成的ZIF‑8；挤出过程中实现对其的表面改性，并利用季铵盐的抗静电作用防止ZIF‑8颗粒团聚，兼做辅助抗菌剂，充分发挥季铵盐的多功能性；本发明的制备方法简单，容易操作且成本低，适合产业化；采用本发明的抗菌塑料具有良好的杀菌功能及持续的抗菌功能，可以广泛应用于抗菌塑料制品中。
5741 | 一种WO3@NiFe-LDHs光阳极及其制备方法与应用 | 发明授权 | 在审专利 | CN115159632A | CN202210718704.7 | 2022.06.23 | 2022.10.11 | 广州大学 | 陈志鸿 张筱晗 闫秀童 | 本发明属于光电催化领域，公开了一种WO3@NiFe‑LDHs光阳极制备方法与应用。通过将层状双金属氢氧化物NiFe‑LDHs负载在FTO玻璃上获得WO3@NiFe‑LDHs异质结光阳极，实现了在光照条件下稳定高效地去除四环素污染物的光电催化。实验研究表明，NiFe‑LDHs纳米片层可以增强WO3@NiFe‑LDHs光阳极的光吸收、界面电荷分离、污染物积累和表面催化形成羟基自由基(·OH)的能力，极大地提高了WO3光阳极的应用前景。
5742 | 一种视频质量评估方法、系统、计算机设备及存储介质 | 发明授权 | 有效专利 | CN113837047A | CN202111090008.8 | 2021.09.16 | 2021.12.24 | 广州大学 | 王员根 邢凤闯 | 本发明提供了一种视频质量评估方法、系统、计算机设备及存储介质，所述方法包括:获取视频数据集，并按照预设比例将所述视频数据集随机划分为训练集和测试集；将训练集输入预设视频质量评估网络进行训练，得到视频质量评估模型；视频质量评估网络依次包括预处理模块、注意力编码模块和矢量回归模块；注意力编码模块包括多个时空注意编码模块；采用视频质量评估模型对测试集进行预测，得到对应的预测视频质量分数。本发明不仅有效解决自然失真视频的质量评估问题，而且高效捕捉视频序列中长范围的空时依赖特性，提高训练收敛速度和视频评估性能，还拓展Transformer架构的应用领域。
5743 | 一种基于柔性仿生触手的水母机器人凸轮传动机构 | 发明授权 | 在审专利 | CN115158610A | CN202210793738.2 | 2022.07.07 | 2022.10.11 | 广州大学 | 唐睿智 周晓阳 蔡培周 王嘉轩 王岩 张耀星 张皓杰 邵斐菲 | 本发明涉及仿生机器人领域，公开了一种基于柔性仿生触手的水母机器人凸轮传动机构，包括驱动部、被驱动部驱动旋转的凸轮、六个传动部以及六个柔性仿生触手，凸轮设置在驱动部下方，所述驱动部外侧设置有套筒，所述传动部设置在套筒上，所述柔性仿生触手位于套筒远离中心点的一侧，所述凸轮对应六个传动部一侧一体成型有六个凸起，凸轮轮廓线形状为凹凸间隔设置的轮廓曲线且呈中心对称。本发明只要通过驱动电机使其以一定速率转动便能实现仿生触手驱动杆相对于水母机器人中心轴线的运动形态一致，进而使柔性仿生触手的运动形态保持一致，有效提高了机器水母的可操作性和灵活性。
5744 | 一种具有自复位功能的新型隔震支座 | 发明授权 | 在审专利 | CN115162145A | CN202210865175.3 | 2022.07.21 | 2022.10.11 | 广州大学 | 滕晓飞 周林丽 谭平 李艳敏 龙耀球 吕学益 | 本发明涉及建筑领域，具体是涉及一种具有自复位功能的新型隔震支座，包括上支座、下支座和自复位减震模块，上支座和下支座的顶面与底面四周均设有呈竖直状态的定位杆，并且上支座和下支座之间相对面的四周还分别对应的设有支撑柱，自复位减震模块包括套筒、第一缓冲机构、第二缓冲机构和自复位蓄能器，套筒的上端与上支座之间通过一个波纹管连接，自复位蓄能器具有两个，两个自复位蓄能器分别设置在上支座的底部中心和下支座的顶部中心，本发明通过第一缓冲机构与第二缓冲机构的作用，以及自复位蓄能器对地震过程中能量的吸收和震后能量的返回，促使上支座与下支座之间保持正常状态，保证了桥梁的稳定。
5745 | 一种智能多功能物联网插座及其实现方法 | 发明授权 | 有效专利 | CN111193157A | CN202010064792.4 | 2020.01.20 | 2020.05.22 | 广州大学 | 张天乐 冯毅 田志宏 刘祥涛 周娜琴 殷丽华 郑莉雯 | 本发明公开了一种智能多功能物联网插座及其实现方法，所述插座包括:信号收发器，用于接收外部终端发送的采集数据以及各种控制命令，并传送至控制器；声音传感器，用于采集环境中产生的声音、自然语音、震动等感官输入信号，并传送至控制器；控制器，用于根据接收的控制命令，自动解析该控制命令与语音命令并据此动态配置，生成开关操作策略并执行，并依据采集的数据、状态以及配置控制策略，进行计算判断，按照既定的策略进行工作，执行调度任务，实现开关模块的智能控制；开关模块，用于根据所述控制器的控制，实现开关的闭合和断开。
5746 | 一种由铜化合物催化制备2-苯并噻唑取代苯胺化合物的方法 | 发明授权 | 有效专利 | CN112239431A | CN202011261373.6 | 2020.11.12 | 2021.01.19 | 广州大学 | 刘吉旦 江锦源 杨圳科 郑李垚 何芝洲 王玉飞 | 本发明属于有机合成、金属催化领域，公开了一种由铜化合物催化制备2‑苯并噻唑取代苯胺化合物的方法。本发明采用廉价易得、低毒、容易操作、稳定无臭味的单质硫作为硫源，以市售的靛红衍生物和2‑碘苯胺作为原料，在铜化合物的催化作用下发生串联反应高产率得到一系列2‑苯并噻唑取代的苯胺化合物，避免使用具有难闻臭味的2‑氨基苯硫醇作为原料，反应操作简单，条件温和，原料易得，合成路线短等优点。
5747 | 一种隔震阻尼器 | 发明授权 | 有效专利 | CN111335495A | CN202010173137.2 | 2020.03.12 | 2020.06.26 | 广州大学 | 陈洋洋 林观福 黄天璨 黄智森 王靖雯 沈朝勇 谭平 周福霖 | 本发明提供了一种隔震阻尼器，涉及建筑隔震领域。隔震阻尼器包括内筒体、外筒体和弹性支撑件，外筒体活动套设于内筒体的外部，内筒体的一端连接有第一连接板，外筒体设有第二连接板，弹性支撑件装配于内筒体的内部，且弹性支撑件位于第一连接板和第二连接板之间；内筒体与外筒体之间设有侧向间隔，侧向间隔中设有传动结构，传动结构的输出转轴垂直于外筒体的侧壁，输出转轴上设有转轮，外筒体的外壁上设有磁体，转轮的对应侧设有感应导体。外筒体相对于内筒体发生运动时，一方面转化为转轮的转动动能；另一方面在定磁场和电涡流作用下，产生了阻碍感应导体转动的阻力，实现以转动惯量和电涡流相结合的形式耗散震动能量，隔震效果和可靠性更好。
5748 | 一种颗粒型双/多金属复合材料及其制备方法 | 发明授权 | 在审专利 | CN115178734A | CN202210528601.4 | 2022.05.16 | 2022.10.14 | 广州大学恒普(宁波)激光科技有限公司 | 桂珍珍 路媛媛 | 本发明提供了一种颗粒型双/多金属复合材料及其制备方法。本发明的制备方法包括:S1:分别对金属基体和至少一种金属颗粒粉末进行预处理；S2:利用激光束以预设加工路径对金属基体进行加热以形成熔池，同时利用载气和粉路通道设计将至少一种金属颗粒粉末同轴地送至激光束下方并进入熔池，通过不与金属基体产生反应的气体在熔池外周形成保护氛围，在金属基体上形成双/多金属复合层；S3:重复步骤S2，在单一道次双/多金属复合层的两侧搭接下一加工道次的双/多金属复合层，制得颗粒型双/多金属复合材料。上述制备方法不受空间限制地制备具有不同分布特征和一定厚度的的颗粒型双/多金属复合材料，并且能够提高和改善金属基体的表面综合性能。
5749 | 一种新型带喷雾冷却排风功能的热回收新风机 | 发明授权 | 失效专利 | CN105953349A | CN201610333366.X | 2016.05.19 | 2016.09.21 | 广州大学 | 周孝清 周广 吴会军 | 本发明公开了一种新型带喷雾冷却排风功能的热回收新风机，包括机柜，机柜内设有新风通道、热交换器和排风通道，新风通道一端为室外新风口，另一端为室内新风口，排风通道一端为室内排风口，另一端为室外排风口，室外新风口、室内新风口、室内排风口和室外排风口均设于机柜的侧面，室内新风口处设有新风机，室外排风口处设有排风机，新风通道和排风通道均穿过热交换器以使空气进行换热，室内排风口与热交换器之间设有喷雾装置。本发明结构简单、能够冷却排风、排风热回收，防止新排风交叉污染且有效降低温度与能耗。
5750 | 一种基于可信执行环境的联邦学习方法 | 发明授权 | 有效专利 | CN111241580A | CN202010020331.7 | 2020.01.09 | 2020.06.05 | 广州大学 | 李进 陈煜 罗芳 李同 | 本发明属于数据安全领域，为基于可信执行环境的联邦学习方法，包括:基于可信执行环境生成安全区；本地用户从云端下载初始化的模型参数，将训练算法、训练数据集、训练数据例子数和云端传回的初始化的模型参数加载到安全区内，得到训练后的模型参数梯度并生成数字签名，通过群签名算法进行本地用户身份认证，将训练后的模型参数梯度、模型集成算法及本地用户身份认证上传到云端；云端对本地用户身份认证进行验证，验证成功后获取所上传的模型参数梯度及模型集成算法，置于云端安全区内，对模型进行集成，更新模型参数梯度。本发明利用可信执行环境生成安全区，用户无法绕过训练过程而直接给出训练结果，实现了训练完整性和用户隐私保护。
5751 | 基于区块链的信息标注方法 | 发明公开 | 有效专利 | CN111737343A | CN202010391912.1 | 2020.05.11 | 2020.10.02 | 广州大学 | 胡勇军 | 本发明公开了基于区块链的信息标注方法，包括以下步骤:根据获取的原始信息对生产者和消费者进行标注，确定生产者代表和评论者代表，得到原始标注数据；通过区块链对原始标注数据进行打包，并计算打包结果的哈希值；将所述哈希值记录至区块链中；构建查询者记录表，通过所述查询者记录表对信息的查询状态进行记录。本发明能够防止查询记录被人为篡改，保证了信息的真实可靠，可广泛应用于区块链技术领域。
5752 | 一种自恢复斜面摩擦限位耗能装置 | 发明公开 | 有效专利 | CN114622661A | CN202210233852.X | 2022.03.09 | 2022.06.14 | 广州大学 | 马玉宏 陈浩宇 赵桂峰 杨恒 杨振宇 刘伟 | 本发明公开了一种自恢复斜面摩擦限位耗能装置，上连接板底部固设有滑动框，第一滑块底部设置有第一变斜面，下连接板顶部还固设有限位框，限位框内设置有四个第二滑块，第二滑块顶部开设有与第一变斜面滑动配合的第二变斜面，隔震支座设置于限位框中心，上连接板通过隔震支座与下连接板固定连接。本发明中，当发生水平震动作用时，第一滑块和第二滑块相对滑动产生的摩擦效应能够消耗部分震动能量，提高了水平隔震支座的耗能能力，同时第二变斜面能够对第一变斜面提供水平方向的反作用力，使装置具备一定的自恢复能力，当第一变斜面的更高斜率面与第二变斜面的更高斜率面相接触时，能够提供更大的水平刚度，进而达到对隔震支座的限位保护作用。
5753 | 一种可编程多工作方式定时智能插座 | 发明公开 | 失效专利 | CN111987535A | CN202010715668.X | 2020.07.22 | 2020.11.24 | 广州大学 | 张天乐 田志宏 冯毅 周娜琴 郑莉雯 殷丽华 | 本发明公开了一种可编程多工作方式定时智能插座，包括供电模块、开关模块和控制模块，所述供电模块的一端通过所述开关模块与所述控制模块形成供电回路，另外一端用于连接负载；所述控制模块包括PLC控制器，所述PLC控制器用于根据预设的开关控制策略时间表发出控制指令，所述控制指令用于控制所述开关模块运行，以使所述供电回路导通或者断开。本发明的智能插座可以在没有网络、没有手机APP条件下，可靠稳定的独立完成各种复杂、多样的定时功能，满足各类场景下丰富多样的时间序列和间隔的通断电路的控制需求，支持任意定时长、定时刻、定时段、定间隔、定频次的分时供电和周期性供电，实现全天候的随时随地按需供电。
5754 | 基于通信干扰的多移动机器人协同编队控制方法、装置、设备及存储介质 | 发明公开 | 在审专利 | CN115202349A | CN202210827675.8 | 2022.07.14 | 2022.10.18 | 广州大学 | 王建晖 李咏华 张立 吴宇深 刘嘉睿 杨平 岳夏 | 本发明公开了一种基于通信干扰的多移动机器人协同编队控制方法、装置、设备及存储介质，该控制方法包括如下步骤:通过坐标变换定义非完整约束轮式移动机器人的运动学模型，采用滑模变结构控制，利用每个小车的跟踪误差设计编队控制器以实时调整机器人线速度和角速度，实现跟踪误差的快速收敛。本发明提供的编队控制方法能有效应用于多移动机器人的编队控制和队形变换控制中，并且具有较好的抗干扰性能，使多移动机器人系统能保持期望队形并按照期望轨迹运动，有助于解决多移动机器人系统编队、协作搬运等复杂作业任务。
5755 | 一种支护桩兼做隔振屏障结构、设计及施工方法 | 发明公开 | 在审专利 | CN115198759A | CN202210788414.X | 2022.07.06 | 2022.10.18 | 广州大学 | 罗威力 邓世邦 | 本发明涉及建筑施工技术领域，公开了一种支护桩兼做隔振屏障结构、设计及施工方法，该结构包括设置在隧道旁边的支护桩，支护桩内部设置有轻质泡沫类隔振材料，支护桩采用一字排列或者在相邻的支护桩之间外切一道复合材料隔振桩，共同构成一道排桩隔振屏障，隔振屏障深度不小于隧道底埋深。本发明提供的支护桩内部设置有轻质泡沫类隔振材料，当支护桩间距远小于桩径时，采用一字排列，当支护桩间距较大，不可忽略时，在支护桩之间外切一道陶粒‑砂或陶粒‑石粉、陶粒‑素填土复合材料隔振桩，共同构成一道排桩隔振屏障，隔振屏障深度不应小于隧道底埋深，从而更有效地阻隔地铁列车振动传播，具有造价低、使用年限长、隔振效果好的优点。
5756 | 一种水果采摘机器人 | 发明公开 | 在审专利 | CN108575322A | CN201810738018.X | 2018.07.06 | 2018.09.28 | 广州大学 | 刘长红 徐海纯 麦玮琪 袁俊林 邓东烨 陈伟涛 陈耀华 程健翔 利恒浩 | 本发明公开了一种水果采摘机器人，包括车身、升降机构、伸缩机构、采摘机构以及控制装置，所述采摘机构包括第一驱动件以及固定座，旋转刀片、以及定位板，所述第一驱动件与所述定位板设于所述固定座上，所述旋转刀片设于所述定位板上，所述定位板设有用于导向水果梗部的导向槽；所述车身、所述升降机构和所述伸缩机构分别控制所述采摘机构的水平旋转、竖直升降和水平伸缩，所述定位板可用于安装所述旋转刀片以及确定果实剪切的位置，所述导向槽可用于引导果实梗部移动至所述旋转刀片的切断区域，便于对实现对水果的梗部切断，自动化程度高，可行性高，通用性强，能广泛应用多种不同水果中的自动化摘取。
5757 | 一种基于联邦学习的增强神经网络防御能力的方法 | 发明公开 | 在审专利 | CN111860832A | CN202010618973.7 | 2020.07.01 | 2020.10.30 | 广州大学中国人民解放军国防科技大学 | 顾钊铨 李鉴明 仇晶 王乐 唐可可 韩伟红 贾焰 方滨兴 | 本发明提供一种基于联邦学习的增强神经网络防御能力的方法，包括以下步骤:S1、利用联邦学习，使数据留在本地并防止数据隐私泄露，协同各方进行分布式的模型训练，对中间结果进行加密以保护数据安全，汇总后融合多方模型得到联邦模型。S2、建立对抗样本，并采用算法对对抗样本进行快速寻找。该方法把联邦学习和神经网络模型的训练过程结合起来，解决了处于隐私保护的考虑以及法律法规限制而导致的数据集不能流通的困境，省去了数据收集的麻烦，同时使得神经网络模型的训练集更加丰富，更加独立，克服了由于训练集不完备导致的神经网络模型容易被对抗样本攻击的能力。
5758 | 一种解耦式振震控制装置 | 发明公开 | 在审专利 | CN113216434A | CN202110457633.5 | 2021.04.27 | 2021.08.06 | 广州大学 | 汪大洋 梅灿 周云 张永山 任红霞 | 本发明公开了一种解耦式振震控制装置，第一振震隔控组件安装于第一连接部件和第二连接部件之间，第一振震隔控组件包括第一弹性伸缩部件；第二振震隔控组件安装于第一连接部件和第二连接部件之间，第二弹性伸缩部件能够沿横向伸缩，第二弹性伸缩部件与竖向移动组件连接，竖向移动组件能够沿竖向往复运动。当装置承受横向作用力时，第二弹性伸缩部件受横向力的作用并对装置起到横向减震作用；当装置承受竖向作用力时，第一弹性伸缩部件受竖向力的作用并对装置起到竖向隔振作用，竖向移动组件在竖向力作用下沿竖向往复移动，避免第二弹性伸缩部件承受竖向作用力并产生竖向变形，增强装置的可控性和适用性，提高隔振/震效果。
5759 | 一种自复位的多层圆环弹簧摩擦阻尼器 | 发明公开 | 有效专利 | CN113737977A | CN202110996873.2 | 2021.08.27 | 2021.12.03 | 广州大学 | 马玉宏 陈浩宇 赵桂峰 刘泽明 | 本发明公开了一种自复位的多层圆环弹簧摩擦阻尼器，包括筒体、多层圆环弹簧、垫件、连接轴以及紧固件，多层圆环弹簧的两端均设有垫件，多层圆环弹簧以及垫件均设于筒体内，紧固件设于垫件的一侧，紧固件位于远离多层圆环弹簧的一侧，连接轴穿过多层圆环弹簧和垫件，紧固件连接于连接轴。多层圆环弹簧包括内层圆环件、至少一层中层圆环件以及外层圆环件，内层圆环件、中层圆环件以及外层圆环件由内至外依次设置且沿上下方向层叠间隔的设置多个。通过在筒体内设置多层圆环弹簧，由于圆环弹簧设置为多层，连接轴的力通过垫件传递到多层圆环弹簧时，通过逐层耗能，实现高耗能以及自复位的效果，具有耗能高，强度大，恢复力大等优点。
5760 | 3D打印建筑喷头以及压印方法 | 发明授权 | 有效专利 | CN109760314A | CN201910060735.6 | 2019.01.22 | 2019.05.17 | 广州大学 | 欧阳小伟 许世达 刘子阳 马玉玮 | 本发明涉及技术领域，公开了一种3D打印建筑喷头以及压印方法，包括壳体，壳体设有第一空腔和第二空腔，第一空腔的下端连接有打印头，第二空腔中设有压印头以及驱动机构，通过打印头逐层重复铺设形成产品，控制器根据需要压印出的图案花纹的压印压力值，控制驱动机构驱动压印头在打印头铺设的建筑材料上压印出图案花纹，由于打印头和压印头分开设置，压印头不受打印头的尺寸大小以及打印速率限制，可以根据图案花纹的具体要求通过驱动机构单独控制，压印效果较好，而且，由于打印头和压印头设置在同一壳体上，打印头完成打印后压印头可以在建筑材料凝结变硬之前及时对打印头铺设的建筑材料进行图案花纹的压印，提高了压印施工效率。
5761 | 基于射频相位测量技术的高精度桥梁形变检测方法 | 发明授权 | 有效专利 | CN106247921A | CN201610565760.6 | 2016.07.15 | 2016.12.21 | 广州大学 | 杨红 刘夏平 | 本发明涉及一种桥梁形变检测方法，包括:在桥梁每跨一侧桥墩安装一台射频发射设备和一台射频接收设备，在另一侧安装两台射频发射设备和一台射频接收设备，在跨中测量点安装若干台射频接收设备；桥梁每跨每一侧桥墩的射频接收设备接收来自同跨同侧桥墩的射频发射设备的射频信号，跨中测量点的射频接收设备接收来自同跨两侧桥墩的射频发射设备的射频信号；射频接收设备对射频信号进行相位测量，确定每跨同侧桥墩的射频发射设备到射频接收设备的距离，根据此距离计算频偏；根据频偏对射频发射设备到跨中测量点的射频接收设备的实测距离进行修正；根据修正后的实测距离计算跨中测量点的射频接收设备的位置坐标值；根据位置坐标值计算桥梁形变值。
5762 | 镜头、机器视觉镜头装置及机器视觉测量系统 | 发明授权 | 在审专利 | CN107942471A | CN201711389103.1 | 2017.12.18 | 2018.04.20 | 广州大学 | 谢宏威 欧阳光 尚小强 骆佩文 韩业鹏 | 本发明公开了一种镜头、机器视觉镜头装置及机器视觉测量系统，其中，公开的所述镜头包括镜筒、第一反射镜组及第二反射镜组；所述第一反射镜组与所述第二反射镜组均设于所述镜筒内，且分别位于所述镜筒的轴线的两侧；所述第一反射镜组与所述第二反射镜组，均用于将从所述镜筒的前部入射的平行光线平行地反射到镜筒的后部；其中，反射后的平行光线比入射时的平行光线更靠近所述镜筒的轴线。本发明通过所述镜头可以使得被测物的边缘的入射的平行光线，有效地传输到后方的测量系统的测量镜头中，从而使得所述测量镜头能够有效成像被测物的边缘，最后就可以准确地测出被测物的尺寸并可以降低测量成本。
5763 | 一种爬升机器人 | 发明授权 | 在审专利 | CN111857146A | CN202010731885.8 | 2020.07.27 | 2020.10.30 | 广州大学 | 龙晓莉 方斌 谢斌盛 黄郁婷 林祖恩 郭子龙 | 本发明公开了一种爬升机器人，包括机架，至少包括一段管状结构和锁紧组件；电路控制模块；第一前从动轮机构和第二前从动轮机构，均设置在管状结构的一端上；第一后从动轮机构和第二后从动轮机构，均设置在管状结构的另一端上；第一驱动模块和第二驱动模块，均设置在机架上，第一驱动模块和第二驱动模块驱动第一前从动轮机构和第二前从动轮机构，同时也驱动第一后从动轮机构和第二后从动轮机构；此爬升机器人通过第一驱动模块和第二驱动模块驱动第一前从动轮机构和第二前从动轮机构的同时，也驱动第一后从动轮机构和第二后从动轮机构，保证足够的爬升动力，使此爬升机器人能在大跨斜拉桥拉索上稳定爬升，爬升速度更快，效率更高，更节省动力。
5764 | 一种解决DPOS共识机制去中心化程度低的方法及系统 | 发明授权 | 在审专利 | CN115271713A | CN202210660165.6 | 2022.06.13 | 2022.11.01 | 广州大学 | 陈祺 李进 游成 艾山 覃延嘉 | 本发明公开了一种解决DPOS共识机制去中心化程度低的方法及系统，该方法包括如下步骤:S1、判断当前节点i是否为见证人节点；S2、若是，则将节点i总票数G乘以一个衰减函数；S3、当前节点衰减次数ji增加1。本发明提出的方法及系统，采用热度衰减机制方法，通过以惩罚见证人节点票数的方式，增加见证人节点的流动性，增加所有节点的竞选积极性，使得有更多的节点更有可能成为见证人节点，以此来减小巨头垄断现象，提高了区块链网络的去中心化程度。
5765 | 一种用于射流强化研磨加工的废料分离装置 | 发明授权 | 在审专利 | CN114800289A | CN202210637414.X | 2022.06.07 | 2022.07.29 | 广州大学 | 刘晓初 张艺腾 粱忠伟 萧金瑞 陈原野 胡彬 马尧 张冠文 | 本发明涉及分离设备技术领域，尤其是涉及一种用于射流强化研磨加工的废料分离装置，包括外分离筒和内分离筒，所述内分离筒上设有旋转叶片，所述外分离筒的顶部设有密封盖，所述密封盖上设有固定盘，所述密封盖与所述固定盘之间设有旋转挡板，所述旋转挡板与所述内分离筒连接，所述旋转挡板上设有具有相同倾斜面的楔形块，所述固定盘上连接有与所述倾斜面抵接的震动组件。本发明的技术方案通过内分离筒带动旋转挡板旋转，将震动组件顶起，当震动组件与楔形块脱离接触后，震动组件向下撞击旋转挡板，使整个装置产生震动，从而使粘附在器壁上的固体颗粒脱落，解决了固体颗粒极易粘附器壁，影响旋风分离器分离效率的问题，提高了分离效率。
5766 | 一种在动态几何软件中实现鼠标智能画图的方法及装置 | 发明授权 | 失效专利 | CN104462691A | CN201410748670.1 | 2014.12.09 | 2015.03.25 | 广州大学 | 张景中 李传中 邹宇 饶永生 | 本发明公开了一种在动态几何软件中实现鼠标智能画图的方法包括以下步骤:步骤一，采集鼠标事件并判断作哪种几何对象；步骤二，响应鼠标事件以完成作图。采用本发明的技术方案，当鼠标进入智能画笔状态时，用户操作鼠标，根据鼠标的操作及已有图形响应鼠标事件作出不同的几何图形。在作图的过程中，不再需要切换菜单就能完成多种常见几何对象的作图。本发明还公开了一种在动态几何软件中实现鼠标智能画图的装置，该装置能够实现鼠标的智能画图。
5767 | 一种变管间距吊顶辐射板 | 发明授权 | 在审专利 | CN115264676A | CN202210661176.6 | 2022.06.13 | 2022.11.01 | 广州大学 | 丁云飞 叶立飞 邓燕 周崇钢 | 本发明涉及金属辐射吊顶领域，公开了一种四排变管间距吊顶辐射板，包括保温层，所述保温层的内部固定安装有连接件,连接件的顶部设置有变管间距排列换热管，所述连接件对应变管间距排列换热管一侧设置有凹槽，所述变管间距排列换热管与凹槽连接在一起，保温层的底部固定安装有金属吊顶板，所述变管间距排列换热管的入水端以及出水端分别安装有进水口以及出水口。本发明提供的变管间距吊顶辐射板，与现有的等管间距吊顶辐射板相比，考虑了辐射换热管变管间距排列，由顶层的保温层，中间层的冷媒盘管及连接件，底层为金属吊顶板组成的吊顶辐射板具有换热充分、换热效率高、板面温度分布均匀及保温效果好等优点。
5768 | 一种边缘距离测量的引伸计动态测量方法 | 发明授权 | 有效专利 | CN109579720A | CN201811496186.9 | 2018.12.07 | 2019.04.05 | 广州大学 | 谢宏威 骆佩文 雷臻宇 周聪 陈磊 | 本发明公开了一种边缘距离测量的引伸计动态测量方法，包括:将实验材料固定在拉力器两端；打开LED光源，使用工业相机对所述实验材料进行图像采集；使用标定板对采集后的图像进行标定，并将图像的坐标转换成世界坐标；点击设置需要追踪的区域，生成多根与X轴平行的线段；启动拉力器，不断拉伸实验材料以使所述实验材料不断变形直至实验材料的横向距离不断变小而断裂，并在拉伸过程中不断采集图像；每一次更新图像，将预先点击需要追踪的标记剪切出，并对其进行阈值处理；结合拉力器的拉力数据以及两条边缘线的平均距离或者最短距离，绘制成拉伸曲线。
5769 | 一种可自动调节高度的货架及货物存储装置 | 发明授权 | 有效专利 | CN109393763A | CN201811338474.1 | 2018.11.09 | 2019.03.01 | 广州大学 | 江帆 杨中杰 高检燕 苏俊杰 张福清 何桂东 冯俊维 | 本发明公开一种可自动调节高度的货架及货物存储装置，包括若干组竖向搭接的承载单元以及动力单元；其中，所述承载单元包括起到支撑和连接作用的固定架以及用于承载货物的移动架；所述动力单元包括一个提供动力的动力机构和若干个将动力传递至移动架上的传动机构，所述传动机构的数量等于承载单元的数量；所述动力机构包括动力源和用于驱动动力源与传动机构连接的动力匹配机构。所述货物存储装置包括两组货架和设置在两组货架之间的传动安装架。该货架和货物存储装置能够自动进行高度调节，解放人力，且能够调节到任意的高度，提高空间的存储效益。
5770 | 一种识虫辨肥智慧种植培养箱 | 发明授权 | 在审专利 | CN113647277A | CN202110886040.0 | 2021.08.03 | 2021.11.16 | 广州大学 | 萧金瑞 郭超文 唐睿智 龚建图 龙李萍 韩雨锋 张竞文 陈鹏卿 | 本发明公开了一种识虫辨肥智慧种植培养箱，包括机架、培育装置、营养液供给装置、环境检测装置、环境调节装置和控制装置，所述培育装置包括箱体和培育箱；所述营养液供给装置包括用于存储营养液的储液箱以及用于将储液箱中的营养液输送到培育箱中的输液机构；所述环境检测装置包括虫害检测模块、土壤湿度传感器、环境温度传感器和光照传感器；所述环境调节装置包括杀虫模块、土壤湿度调节模块、环境温度调节模块以及光照强度调节模块；所述控制装置对所述环境检测装置的检测结果进行处理，并通过环境调节装置来实现对种植环境进行调节。本发明的识虫辨肥智慧种植培养箱可以为植物成长提供适宜的生长环境，从而保证植物快速成长。
5771 | 一种基于攻击原理的网络攻击数据自动生成方法及系统 | 发明授权 | 在审专利 | CN112261045A | CN202011136352.1 | 2020.10.22 | 2021.01.22 | 广州大学 | 冯林 崔翔 田志宏 孙彦斌 谭庆丰 | 本发明提供一种基于攻击原理的网络攻击数据自动生成方法及系统，其中，所述方法包括:根据网络攻击公开信息建立攻击原理模型；其中，所述网络攻击公开信息包括:网络攻击分析代码数据及网络攻击公开报告；根据所述攻击原理模型建立基于攻击原理的数据生成系统；通过所述基于攻击原理的数据生成系统生成的数据，训练网络安全防御模型。本发明通过配置文件的编辑即可大批量、定制化生成逼真的、有效的目标数据，可以满足网络安全防御AI模型训练和测试阶段的数据需求，遵循本方法设计实现的生成系统，网络安全防御AI模型用户通过简单编辑配置文件，即可定制化生成大量目标攻击数据，用于模型训练和测试。
5772 | 一种热电聚合物膜及其制备方法 | 发明授权 | 在审专利 | CN111440390A | CN202010167026.0 | 2020.03.11 | 2020.07.24 | 广州大学 | 吴旭 肖创洪 王正平 徐秀彬 于丹凤 | 本发明提供一种热电聚合物膜及其制备方法，该热电聚合物膜的制备方法包括如下步骤:(1)将甲基丙烯酸甲酯和丙烯酸丁酯溶解于溶剂中，逐滴加入引发剂，进行聚合反应得到初始乳液；(2)向初始乳液中继续加入甲基丙烯酸甲酯、丙烯酸丁酯、甲基丙烯酸羟乙酯/甲基丙烯酸羟丙酯、引发剂和交联剂进行聚合反应，反应结束后过滤得到聚合物微球乳液；(3)将聚合物微球乳液、水性聚氨酯和导电聚合物混合，涂装在基材上，干燥后即得热电聚合物膜；所述导电聚合物包括碳纳米管和/或聚吡咯。本发明的热电聚合物膜具有优异的柔韧性和可拉伸性，同时具有良好的热电性能，Seebeck系数可达到34.2μW.K‑1。
5773 | 一种垃圾传送异常状态监测与修正方法及系统 | 发明授权 | 在审专利 | CN115326797A | CN202210794459.8 | 2022.07.07 | 2022.11.11 | 广州大学 | 刘长红 谢泽文 曾智帆 陈浩然 王梓熙 李政驰 梁忠伟 | 本发明公开了一种垃圾传送异常状态监测与修正方法及系统，该系统包括辅助模块，所述辅助模块的信号输出端信号连接有监测模块，所述监测模块的信号输出端信号连接有通信模块，所述通信模块的信号输出端信号连接有中央计算模块，所述中央计算模块的信号输出端与通信模块的信号接收端信号连接，所述通信模块的信号输出端信号连接有修正模块，所述修正模块的信号接受端与辅助模块的信号输出端信号连接；一种垃圾传送异常状态监测与修正方法，包括以下步骤:S1:监测模块，包括摄像头、激光传感器。本发明提供的方法及系统，通过构建垃圾传送异常状况数据集，并且使用神经网络算法对其训练，实现自主进化与学习，不断扩充可以解决新出现的异常状况。
5774 | 一种Bi2O2Se材料的制备方法 | 发明授权 | 有效专利 | CN113000054A | CN202110338719.6 | 2021.03.30 | 2021.06.22 | 广州大学 | 黄勇潮 张思琪 邱伟涛 | 本发明公开了一种Bi2O2Se材料的制备方法，属于催化剂制备技术领域。本发明所述Bi2O2Se材料的制备方法，包括如下步骤:(1)将螯合剂和铋盐溶于水，添加碱调节pH，形成溶液A；(2)将硒添加入亚硫酸盐溶液中加热反应后，稀释后，添加碱调节pH形成溶液B；(3)将溶液A与稀释后的溶液B混合形成的混合溶液，将卤氧化铋浸入混合溶液中加热反应；(4)将步骤(3)加热反应后的材料，在400‑500℃下煅烧5‑10min，形成所述Bi2O2Se材料。本发明所述Bi2O2Se材料的制备方法简单，成本较低，有利于工业化生产。同时采用模板置换的方法和高温煅烧的方法结合获得的所述片状Bi2O2Se薄膜材料具有良好的光电催化性能。
5775 | 一种大节段钢箱梁支座安装预偏量调整和计算方法 | 发明授权 | 在审专利 | CN115323918A | CN202210800918.9 | 2022.07.08 | 2022.11.11 | 华南理工大学广州大学 | 傅继阳 王天琦 王荣辉 马牛静 陈广韬 郑泽宇 黄永辉 | 本发明提供的一种大节段钢箱梁支座安装预偏量调整和计算方法，包括:步骤S1:对大节段钢箱梁的支座及梁段进行编号；步骤S2:在有限元软件中建立大节段钢箱梁连续梁桥的三维空间梁正装模型，模拟纵向边界条件在不同工况的变化，并在有限元软件中对支座上下摆在各施工阶段的累计纵桥向位移进行求解；步骤S3:得到荷载效应影响支座预偏量步骤S4:只需考虑待计算工况后续的各阶段该支座的累计温度效应纵向位移，得到预偏量理论值步骤S5:预偏支座的偏移量大小Δij由荷载效应和温度效应分别对大节段钢箱梁支座预偏量的影响，得到最终的预偏支座的偏移量大小Δij。本发明方法能够通过预偏量来有效地使支座的安装满足精度要求。
5776 | 一种从落叶松中提取二氢槲皮素的方法 | 发明授权 | 失效专利 | CN1844095A | CN200610035280.5 | 2006.04.29 | 2006.10.11 | 广州大学 | 王正平 刘莹 | 本发明提供一种从落叶松中提取二氢槲皮素的方法，该方法以水为提取剂，对含有二氢槲皮素的兴安落叶松进行提取，对所得的水性提取液以甲基叔丁基醚为萃取剂进行液液萃取，采活性炭或活性白土对甲基叔丁基醚萃取液进行吸附脱色，对脱色后甲基叔丁基醚萃取液在真空条件下进行溶剂的脱除，脱除溶剂后的膏状物用水进行结晶纯化制得二氢槲皮素粗制品。根据需要，本发明所得到的二氢槲皮素粗制品可以用水进行重结晶纯化，便得到二氢槲皮素精制品。本发明所述方法的技术效果尤为显著，不仅产率高达1.69％～2.0％，而且所得二氢槲皮素粗制品纯度可达95％～96％，纯化后的二氢槲皮素精制品纯度可达99％。
5777 | 一种双向电涡流非线性能量阱减振装置 | 发明授权 | 在审专利 | CN112160437A | CN202010954361.5 | 2020.09.11 | 2021.01.01 | 广州大学 | 赵桂峰 陈舒坪 马玉宏 王菁菁 陈家川 陈振誉 | 本发明涉及结构工程振动控制技术领域，公开了一种双向电涡流非线性能量阱减振装置，包括内底板、内顶板、第一内支撑板、质量块、第一电涡流组件和第二电涡流组件；所述内底板沿X向可滑动地设置，两张第一内支撑板沿Y向相对安装于内底板，所述内顶板扣设在两张第一内支撑板的顶端，所述质量块沿Y向可滑动地设置于两张第一内支撑板之间，所述第一电涡流组件安装于质量块与内底板之间，用于耗散Y向结构振动能量，所述第二电涡流组件安装于内顶板的上方，用于耗散X向结构振动能量。其有益效果在于:利用电涡流作为阻尼，不需要与建筑结构直接接触，无任何摩擦阻尼，不需要后期维护，不受温度影响，耐久性好，能够有效地抑制结构的振动。
5778 | 一种雾化装置的雾化方法 | 发明授权 | 失效专利 | CN111974572A | CN202010854218.9 | 2020.08.21 | 2020.11.24 | 广州大学 | 张建辉 陈晓生 陈震林 张帆 桂珍珍 赖立怡 黄智 | 本发明涉及雾化器技术领域，公开了一种雾化装置的雾化方法，包括以下步骤，步骤一，向控制单元输入与各个液位一一对应的预设雾化速率；步骤二，输入雾化时间间隔；步骤三，控制单元读取雾化时间间隔首端的液位为第一液位、尾端的液位为第二液位，并确定雾化装置的实际雾化速率；步骤四，控制单元比较实际雾化速率与预设雾化速率，调节雾化电机的转速，雾化电机以对应液位下的预设雾化速率工作。控制单元比较实际雾化速率与预设雾化速率的数值之后向雾化电机传输转速信号，使雾化电机以对应液位下的预设雾化速率工作，完成“液位－雾化电机转速”的闭环控制，实现雾化速率自适应调节，在不同的液位下输出同样的溶质浓度，保证人员的身体健康。
5779 | 一种订餐系统的保温箱的自动分配方法及系统 | 发明授权 | 有效专利 | CN109948917A | CN201910175870.5 | 2019.03.08 | 2019.06.28 | 广州大学华软软件学院 | 何大进 康忠理 张屹 潘正军 李祎 林若钦 张志威 蒋慧勇 杨微 | 本发明公开了一种订餐系统的保温箱的自动分配方法及系统，该方法包括:步骤S1，依据下单信息筛选相应区域下保温柜信息，若存在可用的保温柜，则获取相应保温箱信息；步骤S2，计算该保温柜下可用保温箱的存放总容积，并将保温箱可用存放快餐的总容积与所需分配的快餐总数进行比较；步骤S3，若保温箱可用快餐存放容积大于用户下单快餐总数，则进入步骤S4；步骤S4，对用户下单快餐依据班组执行分类，根据不同班组快餐数按照数量进行排序；步骤S5，遍历各班组的数据，利用核心分箱算法对各班组的快餐进行保温箱分配，以对各班组的快餐找到刚刚好或者最少浪费保温箱存放空间的保温箱列表。
5780 | 一种盾构隧道隔震层注浆材料及其应用 | 发明授权 | 在审专利 | CN115368060A | CN202211141217.5 | 2022.09.20 | 2022.11.22 | 广州大学 | 张力文 张俊平 黄襄云 周福霖 李聪 谢柱坚 罗俊杰 张颖 | 本发明公开了一种盾构隧道隔震层注浆材料及其应用，其中，盾构隧道隔震层注浆材料包括以下组分:聚氨酯、粗骨料、石英砂和PVA纤维；其中，按照重量份数计算，包括:聚氨酯的掺量为30‑40份；石英砂的掺量为50份；粗骨料的掺量为10‑30份；PVA纤维的掺量为0.1‑0.3份。本发明制备得到的超长跨海盾构隧道隔震层注浆材料凝结后的性能优异，参数为:7d强度为6.5Mpa，28d强度为10Mpa，弹性模量为10‑100Mpa。本发明形成的隔震层对隧道结构在地震作用下的应力响应和应变响应均具有良好效果。
5781 | 一种模块化钢框架连接结构 | 发明授权 | 有效专利 | CN113250318A | CN202110506571.2 | 2021.05.10 | 2021.08.13 | 广州大学 | 谭平 秦佳俊 尚继英 赵啸峰 米鹏 杨奎 李一明 | 本发明涉及一种模块化钢框架连接结构，形成于模块单元之间的拼接处，包括空间连接件；模块单元通过空间连接件拼接；每个参与拼接的模块单元包括一根竖向的框架柱、两根水平的框架梁，两根框架梁的端部均与一根框架柱的翼缘末端固定连接，框架柱的端部和框架柱的另外两侧翼缘末端均为连接面；空间连接件包括连接腹板、与模块单元的数量相对应的连接部，连接部之间通过连接腹板固定连接以形成空间连接件；连接部包括水平连接板、竖向连接板；竖向连接板的端部与水平连接板固定连接，位于框架柱端部的连接面与水平连接板固定连接，位于框架柱翼缘末端的连接面与竖向连接板固定连接。本发明模块化程度高、易于拼装，属于结构工程技术领域。
5782 | 一种基于智能手机的桥梁伸缩缝工作性能检测方法及系统 | 发明授权 | 在审专利 | CN115372042A | CN202211087756.5 | 2022.09.07 | 2022.11.22 | 广州大学 | 周军勇 卢泽林 钟幸峰 刘思颖 孙卓 | 本说明书实施例提供了一种基于智能手机的桥梁伸缩缝工作性能检测方法及系统，包括:车辆正常行驶速度匀速行驶时，通过智能手机采集车辆经过伸缩缝时的振动加速度和行驶轨迹；根据所述振动加速度和行驶轨迹，获得车辆经过每个伸缩缝位置一定时段内的振动加速度响应；通过与所述振动加速度响应的初始测试数据进行对比，对桥梁伸缩缝的工作性能进行评估。以解决现有检测方法存在交通安全风险、费时费力的问题。
5783 | 一种二元过渡金属硫化物复合材料、制备方法及其应用 | 发明授权 | 在审专利 | CN115377375A | CN202210669608.8 | 2022.06.14 | 2022.11.22 | 广州大学 | 范浩森 王孟琪 刘芝婷 杨伟 郑文芝 秦斌洋 | 本发明公开了一种二元过渡金属硫化物复合材料、制备方法及其应用，其制备方法包括如下步骤:S1将高锰酸钾溶于去离子水，再加入PVP，磁力搅拌30min；然后再将S1中得到的溶液转移到聚四氟乙烯水热釜中加热9h，离心得到MnO纳米线；将MnO、三羟甲基氨基甲烷、多巴胺溶于去离子水中，充分进行搅拌7h；然后再将S3中得到的产物放入离心机中离心得到MnO@PDA；将MnO@PDA硫化2h得到MnS@C；将MnS@C、高铼酸铵硫脲、盐酸羟胺溶于去离子水中；然后将S6中得到的产物加热22h，最后离心得到MnS@ReS2。该二元过渡金属硫化物复合材料扩大了电极材料与电解液之间的接触面积，提高钠离子的迁移率。
5784 | 一种构建openfoam求解器的方法 | 发明授权 | 在审专利 | CN115455862A | CN202211223412.2 | 2022.10.08 | 2022.12.09 | 广州大学 | 洪卓 陈韬 张鑫桂 钟杰 冯炜亮 袁学锋 | 一种构建openfoam求解器的方法，包括以下步骤:S1:根据Rolie‑Poly本构模型基于C++代码编写Rolie‑Poly.H文件；S2:在createFeilds.H中定义参数变量名；S3:对PisoFoam求解器中的PisoFoam.C件添加Rolie‑Poly.H本构模型文件；S4:在OpenFOAM‑6exercise版本中编译求解器；S5:使用平板剪切流计算案例进行数据生成；S6:生成数据图与rheoFoam案例中的数据对比。本发明提出了一种新的构建openfoam求解器的方法，能够为计算湍流流场提供有效的数据计算，相较现有的rheoFoam求解器，本发明具有更高的计算效率。
5785 | 一种单分散纳米片状高镍三元复合前驱体的制备方法 | 发明授权 | 在审专利 | CN115448378A | CN202210864579.0 | 2022.07.21 | 2022.12.09 | 广州大学 | 邹汉波 范金成 谢谦 黄渭彬 李龙声 杨伟 陈胜洲 | 本发明涉及锂离子电池正极材料领域，且公开了一种单分散纳米片状高镍三元复合前驱体的制备方法，用共沉淀法，选择能沉淀出具有单分散条状形貌基础的草酸盐作沉淀剂，通过加入调节晶体生长的聚乙二醇(PEG)在沉淀过程中调节前驱体形貌，合成出单分散性良好的片状NCM811前驱体，NCM811正极材料的制备方法包括如下步骤:将NCM811正极材料前驱体与锂盐混合研磨后进行第一次煅烧，冷却后研磨再进行第二次煅烧，得到所述NCM811正极材料。
5786 | 一种用于极弱射频干扰的标记方法、系统和存储介质 | 发明授权 | 有效专利 | CN113300792A | CN202110527544.3 | 2021.05.14 | 2021.08.24 | 广州大学 | 曹忠 孙浩民 王锋 邓辉 李伟杰 谈磊 梅盈 王金 | 本发明公开了一种用于极弱射频干扰的标记方法、系统和存储介质，方法包括:计算观测数据中可见度数据的幅值，根据幅值得到幅值矩阵；对幅值矩阵进行信噪比卷积运算，得到卷积矩阵；根据幅值矩阵和卷积矩阵计算得到差值矩阵；当差值矩阵内的数值小于预设值，标记小于预设值的数值。本发明通过计算可见度数据的幅值后得到幅值矩阵，接着对幅值矩阵进行信噪比卷积运算后得到卷积矩阵，并根据幅值矩阵和卷积矩阵计算得到差值矩阵，然后在确定差值矩阵内的数值小于预设值后，标记小于预设值的数值，既可标记出数据中的极弱射频干扰，从而使得后续区分过程能够有效地区分出极弱射频干扰和同样非常弱的信号。本发明可广泛应用于射频天文技术领域。
5787 | 一种针对冲击噪声的隔声吸能复合结构 | 发明授权 | 有效专利 | CN111508460A | CN202010221264.5 | 2020.03.26 | 2020.08.07 | 广州大学 | 文桂林 张永慧 陈高锡 | 本发明涉及一种针对冲击噪声的隔声吸能复合结构，包括底板、安装在底板上的侧板、无粘性流体；侧板与底板围成一个具有开口和内腔的罩体，侧板和底板上均设有半球槽，半球槽位于内腔内，半球槽的槽口处设置有弹性薄膜，无粘性流体通过弹性薄膜密封在半球槽内，弹性薄膜上设有引伸管，半球槽通过引伸管与内腔连通，半球槽内设有用于将无粘性流体与引伸管隔离的柔性隔离膜。本针对冲击噪声的隔声吸能复合结构能够有效降低机械冲压过程产生的低、中、高频率区间脉冲噪声，满足冲压加工车间实际使用需求，属于隔声吸能结构的技术领域。
5788 | 一种碳复合金属氧化物纳米片材料及其制备方法和应用 | 发明授权 | 有效专利 | CN111285410A | CN202010085013.9 | 2020.02.10 | 2020.06.16 | 广州大学 | 刘芝婷 谢辉 张梦辉 郑文芝 杨伟 陈逊杰 | 本发明提供一种碳复合金属氧化物纳米片材料及其制备方法和应用，该碳复合金属氧化物纳米片材料由包括如下步骤的方法制备得到:(1)使过渡金属醋酸盐与甲醇进行溶剂热反应，得到M(OH)(OCH3)，其中M为过渡金属；(2)使M(OH)(OCH3)与碳材料反应，或直接在碳材料上生长M(OH)(OCH3)，在保护气氛中进行退火，得到碳复合金属氧化物纳米片材料。本发明的碳复合金属氧化物纳米片材料作为锂离子电池负极材料，在0.2A/g电流密度下，比容量高达972mAh/g，具有极高的比容量；在2A/g下循环500次，比容量能够保持在550mAh/g，具有优异的循环稳定性。
5789 | 一种手摇式瓷砖翻转小车 | 发明授权 | 在审专利 | CN114715239A | CN202210284790.5 | 2022.03.22 | 2022.07.08 | 广州大学 | 张春良 李帅 岳夏 翁润庭 朱厚耀 何瀚文 罗虎辉 王亚东 | 本发明提供了一种手摇式瓷砖翻转小车，包括:车体组件、夹具框组件和手摇式组件；所述夹具框组件设置在所述车体组件上，所述手摇式组件通过第一转动结构与所述夹具框组件的一侧连接；所述夹具框组件的另一侧设置有与所述第一转动结构相对应的第二转动结构。本发明能够机械化对瓷砖背面进行上胶，具有结构简单、操作简便的优点，便于作业人员使用，提高了施工效率，保障了施工质量。
5790 | 基于半监督网络的图像缺陷检测方法、装置和存储介质 | 发明授权 | 在审专利 | CN114049309A | CN202111248045.7 | 2021.10.26 | 2022.02.15 | 广州大学 | 蔡长青 | 本发明公开了基于半监督网络的图像缺陷检测方法、设备和存储介质，包括以下步骤:获取输入图像；对输入图像进行语义分割，并对像素赋予标签；构建缺陷分割网络，对输入图像进行缺陷分割；构建FCD网络，使用FCD网络获取分割图像中存在缺陷的概率；对缺陷检测性能进行评估。本方法包括了基于双重注意力机制的缺陷分割网络和以半监督学习方式生成未标记图像置信度值的FCD网络，在像素级上拥有更精确的分割结果，并同时降低了人力标注成本。实验表明，本深度学习方法在各种使用场景下的图像缺陷分割都具有鲁棒性和灵活性。本发明广泛应用于图像缺陷检测相关技术领域。
5791 | 一种重大建筑与桥梁结构的健康监测系统 | 发明授权 | 失效专利 | CN102147597A | CN201010114575.8 | 2010.02.10 | 2011.08.10 | 广州大学 | 傅继阳 吴玖荣 刘爱荣 徐安 任珉 饶瑞 叶茂 | 本发明公开了一种重大建筑与桥梁结构的健康监测系统，包括传感器终端、数据采集与传输系统、数据处理与控制系统、结构健康数据管理系统、结构健康状况评估系统；数据采集与传输系统为分布式测量系统，以多个数据采集子站从对应的传感器终端读取数据并传输给现场监控工作站；数据采集与传输系统通过网络和数据处理与控制系统连接；数据处理与控制系统连接到结构健康数据管理系统；结构健康数据管理系统与结构健康状况评估系统连接交互。本发明提供在线、动态、实时的监测方式，提高了结构健康监测的自动化水平和系统的可靠性、安全性及通用性，为实现以建筑物生命周期为导向的健康监测提供技术基础，为土木工程结构监测提供了先进高效的技术措施。
5792 | 一种随机车流作用下大跨径桥梁总体荷载响应估算方法 | 发明授权 | 在审专利 | CN109002622A | CN201810832866.7 | 2018.07.26 | 2018.12.14 | 广州大学 | 周军勇 黄海云 孙卓 张力文 | 本发明公开了一种随机车流作用下大跨径桥梁总体荷载响应估算方法，包括以下步骤:S1，采集路面的交通流量Q和货车比例P，获取交通速度V；S2，结合“流量‑密度‑速度”模型确定的交通流量Q和交通密度K函数关系Q＝f(K)，根据采集的交通流量Q、货车比例P和交通速度V计算交通密度K；S3，根据交通密度K和货车比例P计算轿车密度K1和货车密度K2；S4，根据轿车密度K1计算轿车荷载集度q1；S5，根据货车密度K2计算货车荷载集度q2；S6，根据轿车荷载集度q1和货车荷载集度q2计算桥梁均布荷载集度q。将桥面均布荷载集度q与规范车辆荷载模型的设计荷载集度qk对比，本方法提供了一种通过交通流宏观参数快速估算大跨径桥梁总体荷载响应的方法。
5793 | 一种蓄冷式多温冷链配送箱 | 发明授权 | 在审专利 | CN115406156A | CN202211207856.7 | 2022.09.30 | 2022.11.29 | 广州大学 | 谢如鹤 孟祥超 陈欢 黄虹 刘广海 李庆庭 | 本发明涉及冷链物流技术领域，尤其是涉及一种蓄冷式多温冷链配送箱。包括箱体和制冷机组，所述箱体内部设有蓄冷装置，所述制冷机组连接蓄冷装置，所述箱体内部还设有依次连通的第一载物区、第二载物区和第三载物区，所述第一载物区连接所述蓄冷装置的出风口，所述第三载物区连接所述蓄冷装置的回风口，所述第一载物区、所述第二载物区和所述第三载物区内部均设有若干温度传感器，所述温度传感器均连接控制器。本发明通过设置多个载物区，通过控制多个载物区的温度，能够实现多温配送，解决了配送过程中易出现的断链问题和多品类配送问题，能够同时配送多种温度要求不同的物品，提升了末端配送装备的灵活性。
5794 | 基于深度卷积神经网络的前方车辆半遮挡人体的检测方法 | 发明授权 | 失效专利 | CN109409215A | CN201811073595.8 | 2018.09.14 | 2019.03.01 | 广州大学 | 黄文恺 黄俊锋 余伟霖 陈朝政 王冬 陈杰勇 吴羽 | 本发明涉及行车录像视频监控预警领域，特别是基于深度卷积神经网络的前方车辆半遮挡人体的检测方法，该方法首先训练卷积神经网络模型，包括:创建司乘人员在车前伸出半遮挡人体的数据集，对数据集的图像进行标注，创建同车道或近车道车前半遮挡人体伸出的检测模型及对齐模型，对模型分别使用mAP和欧拉损失进行衡量，测试模型的泛化能力，得到训练好的卷积神经网络模型；然后利用卷积神经网络模型对车辆前方的视频数据流进行计算输出，实时识别同车道或近车道车前半遮挡人体伸出的危险图像。本发明对前方车辆是否有司乘人员所伸出的手、脚、头等部位进行检测，具有较好的鲁棒性和准确率。
5795 | 一种基于微生物群体感应猝灭的MBR膜污染控制方法 | 发明授权 | 失效专利 | CN110028152A | CN201910275182.6 | 2019.04.04 | 2019.07.19 | 广州大学 | 余华荣 杜晨宇 瞿芳术 赫俊国 荣宏伟 方茜 | 本发明提供了一种基于微生物群体感应猝灭的MBR膜污染控制方法，所述方法包括以下步骤:(1)将群体感应猝灭细菌菌体用固定化高分子材料固定，得到固定化的群体感应猝灭细菌；(2)将固定化的群体感应猝灭细菌投入MBR反应池前的预处理池中，并将固定化的群体感应猝灭细菌截留在所述预处理池中；所述群体感应猝灭细菌能降解酰基高丝氨酸内酯。本发明能够有效减少进入MBR反应池中的信号分子的输入，对MBR膜污染的控制效果显著，MBR膜污染的周期增大了100‑200％；本发明克服了in‑situ QQ中需要严格控制固定化的群体感应猝灭细菌数量的缺陷，能够充分发挥群体感应淬灭细菌的性能和对膜污染的控制；本发明的操作过程简单，便于污水处理厂的应用。
5796 | 基于机器学习和分子指纹的提纯丙烯金属有机框架的筛选方法 | 发明授权 | 在审专利 | CN115440322A | CN202210969618.3 | 2022.08.12 | 2022.12.06 | 广州大学 | 乔智威 蔡铖智 李丽凤 王邦芬 朱鑫 梁红 李树华 吴玉芳 | 本发明涉及计算化学与纳米复合催化材料领域，公开了一种基于机器学习和分子指纹的提纯丙烯金属有机框架的筛选方法，包括以下步骤:第一步:通过巨正则蒙特卡洛模拟得到MOF对于体系的吸附性能，并计算其权衡值；第二步:把MOF材料的有机链接转化为分子指纹；第三步:基于得到的分子指纹以及MOF对丙烯的吸附性能权衡值建立数据集；第四步:对MOF进行分类，运用训练集训练机器学习模型，使用十折交叉验证，调整模型参数，使模型预测MOF材料的性能的准确程度符合要求；第五步:将测试集中的分子指纹数据作为模型输入，并运用训练好的模型对测试集数据的性能进行预测，并计算预测的准确程度。本发明能够节省大量的时间、金钱和人力资源。
5797 | 基于虚拟仪器的机床状态故障诊断系统和方法 | 发明授权 | 失效专利 | CN111337250A | CN202010187633.3 | 2020.03.17 | 2020.06.26 | 广州大学 | 戴新 刘贵云 叶富星 舒聪 | 本发明公开了一种基于虚拟仪器的机床状态故障诊断系统及方法，系统包括信号采集模块、信号预处理模块、信号时域分析模块和信号频域分析模块，所述信号采集模块与信号预处理模块连接，所述信号时域分析模块、信号频域分析模块分别与信号预处理模块连接。本发明采用压电式加速度传感器配合电荷放大器使用实现对车床振动信号的采集，再通过数据采集卡把采集到的振动信号传输到计算机，利用LabVIEW软件编程实现对振动信号的时域及频域的分析。通过时域和频域分析手段并综合故障诊断的理论知识，识别出机床内部滚动轴承以及齿轮的故障，并根据故障的状况类型给出相应的解决方案，大大提高了故障诊断准确率。
5798 | 一种吸水性淀粉及其制备方法和应用 | 发明授权 | 失效专利 | CN110669148A | CN201911081300.6 | 2019.11.07 | 2020.01.10 | 广州大学 | 刘鹏 张娜 李颖 尚小琴 汪黎明 | 本发明属于淀粉改性领域，公开了一种吸水性淀粉及其制备方法和应用。该吸水性淀粉的制备方法包括以下步骤:将天然淀粉在水中分散形成淀粉乳，然后加入到无机盐溶液中分散溶解，得到均匀的淀粉/盐溶液，再向淀粉/盐溶液中加水静置使溶解的淀粉沉降下来，将沉降后的淀粉用水洗涤、离心、干燥、研磨，即可得到吸水性淀粉。本发明以绿色工艺为目标，通过对原淀粉的改性，生产一种吸水性淀粉，其吸水倍率可达原淀粉的3倍。
5799 | 一种用于膜污染监测的前表面荧光探头装置 | 发明授权 | 在审专利 | CN114660035A | CN202210315690.4 | 2022.03.28 | 2022.06.24 | 广州大学 | 余华荣 杨振 邹康 赖博琰 黄欢 瞿芳术 荣宏伟 | 本发明提供了一种用于膜污染监测的前表面荧光探头装置，包括安装在平板膜前端的透水避光外壳，透水避光外壳的顶端安装有光纤探头，光纤探头的底端贯穿至透水避光外壳的内部，光纤探头的中轴线与平板膜之间的夹角为锐角，光纤探头顶部的输入端与荧光分光光度计上的激发光输出端连接，光纤探头顶部的输出端与荧光分光光度计上的发射光接收端连接，荧光分光光度计的信号传输端与计算机连接。该装置通过设置透水避光外壳控制光纤探头与平板膜之间的角度和距离，避免光束直接通过平板膜，使反射、散射以及退偏效应最小化，大大提高了检测结果的准确性，透水避光外壳屏蔽了其他光线干扰，避免了对激发光的信号检测造成影响。
5800 | 基于CT图像的肺分割方法、装置及计算机可读存储介质 | 发明授权 | 有效专利 | CN109035272A | CN201810852164.5 | 2018.07.27 | 2018.12.18 | 广州大学 | 黄文恺 薛义豪 胡凌恺 倪皓舟 彭广龙 何杰贤 朱静 吴羽 | 本发明公开了基于CT图像的肺分割方法、装置及计算机可读存储介质，所述方法包括:输入CT图像，并抽取原始肺部图像；根据设定的灰度阈值，对所述原始肺部图像进行阈值处理，并使用第一滤波器滤除杂点，得到第一二值图像；利用边缘检测法，对第一二值图像进行修正和肺部边界抽取，得到第二二值图像；将第一二值图像和第二二值图像进行重合，并对重合后的图像进行肺部边界修补，进一步使用第二滤波器滤除杂点，得到目标肺部图像；使用第三滤波器滤除杂点，得到精准肺部图像，并输出精准肺部图像。本发明能够自动在CT图像上进行准确的肺分割，确保肺实质区域分割的完整性，避免由于肺区域的边缘缺失及区域的缺失而在后续诊断过程中造成漏诊的问题。
5801 | 一种双柱式汽车提升机 | 发明授权 | 在审专利 | CN108328507A | CN201810350035.6 | 2018.04.18 | 2018.07.27 | 广州大学 | 梁忠伟 张泉 刘晓初 罗嘉明 郝晓斌 金杰 | 本发明涉及一种双柱式汽车提升机，包括对称设置的两组提升机构；提升机构包括竖直放置的立柱，滑动式安装在立柱上的提升壳，固定在立柱上的液压缸，安装在液压缸输出端上的轴承座，安装在轴承座上的提升滑轮，提升索，固定在提升壳上的锤头，安装在锤头上的托杆组件；绕过提升滑轮的提升索的一端固定在提升壳上，提升索的另一端固定在立柱上。提升机可以用于提升汽车，属于汽车提升机的技术领域。
5802 | 一种可折叠的多功能儿童车 | 发明授权 | 有效专利 | CN108839702A | CN201810292696.8 | 2018.03.30 | 2018.11.20 | 广州大学 | 江帆 卢浩然 崔尚增 | 本发明公开一种可折叠的多功能儿童车，包括主体模块、手推模块以及骑行模块；所述主体模块包括车架、前车轮组件以及两个后车轮组件；所述车架包括前固定段以及两个分别与前固定段的两端连接且向后延伸的后固定段；前车轮组件包括前车轮以及前车轮架，所述前车轮安装在前车轮架的下端；两个后车轮组件均包括后车轮架以及设置在后车轮架下端的后车轮；手推模块包括两个手推杆以及设置在两个手推杆之间的座垫组件；骑行模块包括设置在所述前车轮架的上端且穿过所述连接杆的把手以及骑行座椅，所述把手与前车轮架可拆卸连接。本发明的集手推车、学步车以及自行车于一体，功能多样，从而延长儿童车的使用寿命，避免短时间内成为闲置品。
5803 | 一种灵芝菌丝球软糖及其制作方法 | 发明授权 | 在审专利 | CN108174961A | CN201810149914.2 | 2018.02.13 | 2018.06.19 | 广州大学 | 田长恩 陈琼华 周玉萍 | 本发明涉及一种灵芝菌丝球软糖及其加工方法。以新鲜灵芝菌丝球、白砂糖、葡萄糖浆、异麦芽寡糖、麦芽糊精、琼脂、卡拉胶为主要原料，辅以维生素C、柠檬酸、柠檬酸钠、山梨酸钾，采用常压熬糖技术，经过菌丝球制备、溶胶、溶糖、熬糖、冷却调酸、浇注成型、干燥、包装、成品等步骤制成一种灵芝菌丝球软糖。该加工方法的特点是科学加入新鲜灵芝菌丝球，增加了软糖新品种，赋予了软糖新的保健功能，提升糖果品质，减少了糖的添加量，扩大了消费群体，能满足不同消费群体的需求。
5804 | 尺寸和形貌可调节的α-Fe2O3的制备方法 | 发明授权 | 失效专利 | CN108467067A | CN201810485886.1 | 2018.05.18 | 2018.08.31 | 广州大学 | 苏敏华 陈迪云 时清普 徐锐冰 吴焰宏 陈子彪 杨敏玲 | 本发明公开了尺寸和形貌可调节的α‑Fe2O3的制备方法，属于无机材料技术领域。在水热反应体系中，去离子水中FeCl3·6H2O的浓度为0.2M，尿素与Fe3+的摩尔比为5～50时，能制备出尺寸和形貌可调节的α‑Fe2O3颗粒，满足各种工业需求。
5805 | 一种菠萝采摘装置 | 发明授权 | 在审专利 | CN108450132A | CN201810486319.8 | 2018.05.21 | 2018.08.28 | 广州大学 | 刘长红 程健翔 钟志鹏 吴文浩 陈建堂 黄楠 江帆 | 本发明涉及一种菠萝采摘装置，包括第一级支撑板、旋转电机、同步带轮机构、第二级支撑板、第一丝杆和第二丝杆、套装在第一丝杆上的第一螺母、套装在第二丝杆上的第二螺母、第三级支撑板、框架、步进电机、安装在步进电机输出端上的圆盘、安装在框架下部的快门机构、连杆机构；主动轮安装在旋转电机的输出端上，第一从动轮套装在第一丝杆上，第二从动轮套装在第二丝杆上，第一丝杆和第二丝杆均贯穿第二级支撑板和第三级支撑板，第一螺母和第二螺母均固定在第三级支撑板上，连杆机构的上端连接在圆盘上，连杆机构的下端连接在快门机构上。本装置可以罩住和切断菠萝的茎秆，属于菠萝采摘装置的技术领域。
5806 | 一种基于激光法碳包覆氧化铁锂离子电池正极材料的制备方法 | 发明授权 | 有效专利 | CN108767227A | CN201810543797.8 | 2018.05.29 | 2018.11.06 | 广州大学 | 刘玉华 徐勇霖 李智敏 戴君柔 林良时 | 本发明公开了一种基于激光法碳包覆氧化铁锂离子电池正极材料的制造方法。将氧化铁纳米颗粒分散在油酸乙醇溶液中，采用波长为1064nm的激光光束通过透镜聚焦后作用于所述油酸乙醇溶液中的氧化铁纳米颗粒上，得到所述基于激光法碳包覆氧化铁锂离子电池正极材料，所得材料结构稳定，做成锂离子电池正极材料，其首次充放电比容量能达到1500mAh/g以上，充放电30次后，容量衰减到500mAh/g以上，循环性能较好。
5807 | 基于后验概率的伪造图像检测方法、系统及存储介质 | 发明授权 | 在审专利 | CN114332536A | CN202111650407.5 | 2021.12.30 | 2022.04.12 | 广州大学 | 李进 赖杰伟 霍艳童 王显珉 | 本发明涉及基于后验概率的伪造图像检测方法、系统及存储介质，包括以下步骤:S1、构建用于图像分类的分类模型；S2、构建用于伪造图像检测的判别模型；S3、将需要进行判别的图像样本放入分类模型中，获取图像样本对应的概率分布；S4、将图像样本对应的概率分布作为判别模型的输入放入判别模型中进行处理，获取伪造图像检测结果。本发明通过构建分类模型和判别模型，利用二分类模型对伪造图像与正常图像经过分类模型后的输出进行学习，挖掘二者之间差异来进行伪造图像检测，从而实现了有效的伪造图像检测方法。
5808 | 一种再生骨料碱激发导电混凝土及其制备方法 | 发明授权 | 失效专利 | CN108863277A | CN201810817134.0 | 2018.07.23 | 2018.11.23 | 广州大学 | 饶瑞 张阳 傅继阳 刘爱荣 李成才 黄永辉 | 本发明公开了一种再生骨料碱激发导电混凝土，采用再生骨料代替传统骨料，采用碱激发胶凝材料代替传统硅酸盐水泥。本发明使用再生骨料取代传统骨料，采用碱激发胶凝材料取代传统硅酸盐水泥，不但符合绿色发展观，而且本发明所使用的碱激发胶凝材料，具有较强的抗冻融循环性能，尤其适用道路、桥梁的融冰除雪及其他冻融环境。同时，本发明还公开一种所述再生骨料碱激发导电混凝土的制备方法。
5809 | 一种DC/DC变换器稳定性分析方法及系统 | 发明授权 | 有效专利 | CN108416126A | CN201810150254.X | 2018.02.13 | 2018.08.17 | 广州大学 | 杨汝 曾海威 刘佐濂 | 本发明公开了一种DC/DC变换器稳定性分析方法及系统，所述方法包括如下步骤:步骤S1，对DC/DC变换器系统模型进行变换推导，以得到适用于不连续控制理论稳定性分析方法的DC/DC变换器状态空间方程；步骤S2，根据不连续控制理论指数稳定性分析方法，利用推导后的DC/DC变换器的状态空间方程来判断DC/DC变换器系统的指数稳定性，计算DC/DC变换器指数收敛速度，本发明通过使用不连续控制理论描述DC/DC变换器，在分析DC/DC变换器时不需要对系统进行线性化，对系统稳定性的分析更准确，同时简化分析过程。
5810 | 一种基于机器视觉的节能海洋垃圾收集返航算法及系统 | 发明授权 | 在审专利 | CN114549826A | CN202210179519.5 | 2022.02.25 | 2022.05.27 | 广州大学 | 刘长红 谢泽文 陈浩然 王梓熙 林韦任 邓泽缤 彭绍湖 | 本发明涉及海洋垃圾收集技术领域，且公开了一种基于机器视觉的节能海洋垃圾收集返航算法及系统，包括中央视觉模块，所述中央视觉模块包括摄像头、NX芯片、自身视觉模块、海岸视觉模块，所述NX芯片的信号输出端与摄像头的信号接收端连接，摄像头的信号输出端与自身视觉模块的信号接收端连接，自身视觉模块的信号输出端与海岸视觉模块的信号接收端连接，所述中央视觉模块的信号输出端与中央计算模块的信号接收端连接，所述中央计算模块包括处理器芯片、定位模块，以海浪、海洋垃圾、自身装置等深度信息数据为参数进行系统性的建模和规划，并随当前海域环境变化调整适应，在进行海洋垃圾收集与装置返航时做出最节能的决策方案。
5811 | 一种多输入-多输出多用户分集系统的用户快速调度方法 | 发明授权 | 失效专利 | CN102142880A | CN201110120516.6 | 2011.05.10 | 2011.08.03 | 广州大学 | 唐冬 吕明霞 | 本发明是一种多输入-多输出多用户分集系统的用户快速调度方法，包括步骤①移动台接收端接收由基站发射的公共导频序列估计精确的信道状态信息(CSI)，反馈给基站发射机；②基于调度效率最大化的用户选择:随机选取一个用户为首用户，根据首用户反馈的CSI和其他K-1个用户反馈的CSI，将K-1个用户分别与首用户进行配对，根据每个用户接收信号矢量计算系统的和容量；重复上述用户选择，直到选出用户数达到系统和容量最大数；③基站发射机对选出用户组合中每个用户信号进行信道编码、功率控制和波束成形处理，通过天线发射出去；④选出用户组合中每个用户接收机采用最大比合并方式接收信号。本发明具有调度所需的运算量明显减少、效率明显提高的优点。
5812 | 单连杆机械臂的自适应容错控制方法、系统及存储介质 | 发明授权 | 有效专利 | CN113433825A | CN202110689517.6 | 2021.06.22 | 2021.09.24 | 广州大学 | 王建晖 黄堃锋 巩琪娟 马灿洪 严彦成 吴宇深 朱厚耀 张烨 洪嘉纯 | 本发明公开了一种单连杆机械臂的自适应容错控制方法、系统及存储介质，该控制方法包括:建立单连杆机械臂的失效非线性系统模型；根据失效非线性系统模型、实际跟踪误差及转换函数确定虚拟控制器模型及自适应律；转换函数的参数包括预设稳定时间；根据失效非线性系统模型及触发事件模型确定触发控制器模型及参数更新律；触发事件模型的参数包括更新时间；获取控制输入信号及预设稳定时间，并根据虚拟控制器模型、自适应律、触发控制器模型及参数更新律对单连杆机械臂的执行器进行控制。本发明实施例能够在预设的有限时间内收敛，节省网络带宽且全局统一有界收敛，可广泛应用于工业自动控制领域。
5813 | 一种快速应急防洪装置及防护连接结构 | 发明授权 | 有效专利 | CN113737719A | CN202111037512.1 | 2021.09.06 | 2021.12.03 | 广州大学 | 张力文 王世敏 吴辉 周军勇 潘楚东 曹飒飒 谢柱坚 黄明宇 黄奕 王波 唐文乐 林智伟 黄文业 | 本发明公开了一种快速应急防洪装置及防护连接结构，防洪工程技术领域，其中，快速应急防洪装置，包括呈板状的结构主体；用于与地面上的安装槽连接的固定组件，所述固定组件设置在所述结构主体底部，所述固定组件包括与所述结构主体侧面铰接的至少一个撑开片；以及控制组件，所述控制组件用于控制所述撑开片朝外侧面撑开，以将所述固定组件固定在安装槽中。在需要防水设计的位置预留地面的安装槽，若发生水灾，将结构主体底部的固定组件插入到安装槽中，然后操作控制组件，使撑开片朝外侧面撑开，固定组件与地面牢牢嵌紧，当洪水退去后，操作控制组件，撑开片复位，就能取出整个快速应急防洪装置。
5814 | 基于最小二乘判别分析距离学习的行人重识别方法 | 发明授权 | 有效专利 | CN107909049A | CN201711227802.6 | 2017.11.29 | 2018.04.13 | 广州大学 | 杨钊 胡晓 陶大鹏 王汝欣 林旭 王志葵 杜烨宇 | 本发明公开了基于最小二乘判别分析距离学习的行人重识别方法，包括步骤:从两个监控摄像机中收集行人图像，进行归一化处理，提取视觉特征，组成训练样本集；对训练样本集进行目标点判别分析，计算出子空间投影矩阵，进行低维空间投影，计算每个行人的样本均值，得到低维目标点；对原始样本点采用线性回归的方法与相应的低维目标点进行逼近，得到代价函数；通过最小二乘的方法求解线性回归问题，得到投影矩阵，该投影矩阵与其转置的乘积得到马氏距离矩阵；根据马氏距离矩阵计算待查询行人与目标行人数据集特征向量的距离，得到候选查询图像，完成行人重识别任务。本发明能够提高行人重识别的准确性，提高了视频监控分析的工作效率。
5815 | 一种测试板件振动性能用的夹具 | 发明授权 | 在审专利 | CN107727349A | CN201711155301.1 | 2017.11.20 | 2018.02.23 | 广州大学 | 张芝芳 潘静雯 傅继阳 刘爱荣 吴玖荣 黄梅 梁智洪 贺梦悦 李寿涛 | 本发明涉及板件振动性能测试领域，公开了一种测试板件振动性能用的夹具，其包括相对设置的两个夹具底座，夹具底座上可拆卸连接有夹具头，两个所述夹具底座可相对运动以调节两个夹具头之间的间距，夹具头由夹头上部和夹头下部连接组成，夹头下部与夹具底座连接，夹头上部的下端面和夹头下部的上端面之间形成可供待测板件穿过的装夹切口，且夹头上部还设有压紧件，压紧件能够压紧或松开所述待测板件。本发明的有益效果为:通过设置可拆卸的夹具头、可供待测板件穿过的装夹切口、可相对运动的两个夹具底座，可满足不同弧度、不同长度的待测试板件的装夹要求，对样品进行牢固的装夹，而不影响样品振动性能的测试结果。
5816 | 一种国家根节点的控制系统 | 发明授权 | 失效专利 | CN108900489A | CN201810644118.6 | 2018.06.21 | 2018.11.27 | 广州大学 | 方滨兴 田志宏 刘井强 张宇 姜誉 张宏莉 崔翔 | 本发明公开了一种基于国家根节点的控制系统，该系统包括用于提供解析服务的国家根；用于各国家根连接的国家根节点；用于交换包括各所述国家根的顶级域名及其他可信域名在内的信息的根联盟体系以及实现国家根互联的国家根互联协议；采用本发明，可在一定程度上规避中心式结构中权力滥用风险的同时，又不破坏域名空间的统一性，实现根域名系统的消失性、致盲性和存在性风险的完全克服。
5817 | 一种大豆分离蛋白-壳聚糖复合颗粒的制备方法 | 发明授权 | 失效专利 | CN108976819A | CN201810777042.4 | 2018.07.16 | 2018.12.11 | 广州大学 | 袁畅 李梦帆 何山 苏东晓 增庆祝 | 本发明提供了一种大豆分离蛋白‑壳聚糖复合颗粒的制备方法，包括以下步骤:(1)将大豆分离蛋白溶液与壳聚糖溶液按2～20:1体积比混合，获得其混合溶液，并调节pH值至4～5；(2)将步骤(1)的混合溶液在温度为60℃～100℃条件下加热20min；(3)待所述混合溶液降温后离心，取上清，即得大豆分离蛋白‑壳聚糖复合颗粒溶液。采用本发明制备方法可以形成多样的具备功能特性的新型复合颗粒。本发明的制备工艺简单，并具有pH响应性和离子强度响应性，可用于营养物质的包埋，其原料来源广泛。
5818 | 一种增强节点耗能能力的连接装置 | 发明授权 | 在审专利 | CN109057067A | CN201810992502.5 | 2018.08.29 | 2018.12.21 | 广州大学 | 叶茂 谭平 徐丽 陈建秋 | 本发明涉及一种增强节点耗能能力的连接装置，连接装置包括固定在横梁上的第一连接板，固定在立柱上的第二连接板，第一异型块，第二异型块，固定在第二异型块上的粘滞容器，摆动杆，第一连接轴，第二连接轴，滑块；摆动杆通过第一连接轴与第一异型块转动式安装在一起，第二异型块包括一体形成的内弧块和连接板，连接板设置在内弧块的内侧表面上，摆动杆贯穿内弧块并伸入粘滞容器的内部，粘滞容器内设有粘滞油，摆动杆上设有用于粘滞油通过的通孔，摆动杆上设有滑槽，滑块滑动式地置于摆动杆的滑槽内，第二连接轴贯穿滑块，第二连接轴和内弧块转动式地安装在一起。连接装置具有良好的阻尼耗能效果，属于房屋抗震的技术领域。
5819 | 一种基于kinect视觉的AGV导航方法 | 发明授权 | 有效专利 | CN108534788A | CN201810185790.3 | 2018.03.07 | 2018.09.14 | 广州大学 | 朱静 全永彬 黄文恺 何海城 叶谱生 韩晓英 姚佳岷 | 本发明公开了一种基于kinect视觉的AGV导航方法，为各AGV预设行走路径；当AGV活动范围上方的kinect仪实时获取图像，并且构建出二维地图；通过每帧图像的AGV轮廓对各AGV进行追踪。每当获取到当前帧图像时，通过当前帧图像和上一帧图像计算出各AGV轮廓走偏的斜率，确定是否要对AGV的当前行走轨迹进行修正；每当获取到当前帧图像时，通过计算相同行走方向的相邻两部AGV之间距离确定是否要控制AGV的行走，同时通过判断AGV活动范围内每一位置在下一时刻是否会有多部AGV同时到达控制各AGV的行走；本发明方法通过Kinect视觉进行全局定位，能够进行合理有效的智能避障。
5820 | 一种多功能手推车 | 发明授权 | 有效专利 | CN108639115A | CN201810287832.4 | 2018.03.30 | 2018.10.12 | 广州大学 | 江帆 祁肖龙 卢剑威 | 本发明公开了一种多功能手推车，包括载物车架、行走机构以及推杆；所述载物车架包括第一载物架、第二载物架以及连接板，所述第一载物架包括第一支撑板和第一挡板；所述第二载物架包括第二支撑板和第二挡板；所述连接板的两端分别与第一支撑板和第二支撑板转动连接；当第一载物架和第二载物架折叠时，所述第一挡板以及第二挡板之间设置有第一锁紧机构；所述第一载物架与第二载物架之间设置有第二锁紧机构；所述推杆设置在第一载物架上；所述行走机构包括行走轮。本发明的多功能手推车的折叠度高，可以折叠为手提箱，展开为手推车，从而满足人们在不同场所的需求。此外，所述多功能手推车折叠成手提箱后所需要的存放空间小，易于存放。
5821 | 一种喹啉衍生物的合成方法 | 发明授权 | 失效专利 | CN107417612A | CN201710627093.4 | 2017.07.25 | 2017.12.01 | 广州大学 | 陈鲲 肖竹平 马祥 樊静 朱海亮 | 本发明公开了一种喹啉衍生物的合成方法，包括如下步骤:本发明的收率高，安全环保，节能减排，总收率为90.4％，与现有技术(38.7％)相比提高了51.7％，大大降低了反应过程中废弃物的产生，是工艺路线更加的环保。
5822 | 大豆NLP基因的编辑位点及其应用 | 发明授权 | 在审专利 | CN114480427A | CN202210180054.5 | 2022.02.25 | 2022.05.13 | 广州大学 | 孔凡江 廖春梅 陈丽玉 杨涔 | 本发明公开了一种大豆NLP基因的编辑位点及其应用，属于生物技术领域。该大豆NLP基因的编辑位点包括5种基因编辑位点，分别为SEQ ID NO:1‑2、SEQ ID NO:4‑6，所述基因编辑位点是对NLP4a/b、NLP5a/b基因进行编辑的有效靶标，可在核酸内切酶Cas9的介导下进行双链断裂，从而获得NLP4a/b、NLP5a/b基因不同的等位基因突变体。本发明为创制GmNLP4a/b、GmNLP5a/b基因的突变体以研究大豆的结瘤性状提供了新策略，也为培育大豆新品种提供了可靠的手段。
5823 | 一种新型扭转阻尼器装置 | 发明授权 | 有效专利 | CN109681577A | CN201910037836.1 | 2019.01.16 | 2019.04.26 | 广州大学 | 沈朝勇 吴迪 谭平 陈洋洋 黄襄云 马玉宏 崔杰 周福霖 | 本发明涉及建筑、桥梁及生命线工程等技术领域，具体涉及一种建筑工程、桥梁工程、设备工程及重大生命线工程隔震的新型扭转阻尼器装置，包括滚珠丝杠、支撑机构、橡胶阻尼器、防转动杆、外套筒、上导轨系统和下导轨系统，当发生地震引起水平扭动时，上导轨系统带动外套筒及支撑座转动，进而引起滚珠丝杠上的螺母随着转动，此时滚珠丝杠的滚轴由于下端防转动杆的作用不能转动，但是其可以在竖向方向上升和下降，带动橡胶阻尼器的拉伸和压缩，橡胶阻尼器在被拉伸和压缩时具有较大的阻尼功能，这样就可以减轻扭转震害，另外该装置可以确保阻尼器装置发生无障碍、任意水平方向的运动，从而不影响隔震橡胶支撑座的水平减震功能。
5824 | 金属冲压件表面划痕检测方法、系统、装置和存储介质 | 发明授权 | 在审专利 | CN112508926A | CN202011487371.9 | 2020.12.16 | 2021.03.16 | 广州大学 | 陈从桂 张浩 黎鑫泽 朱春锦 侯浩佳 朱健业 | 本发明公开了一种金属冲压件表面划痕检测方法、系统、计算机装置和存储介质，划痕检测方法包括对金属冲压件表面的频域图像依次进行卷积处理、逆傅里叶转换处理、二值化阈值分割、形态学膨胀运算、连通域分析和轮廓线提取，根据将轮廓线转换成相应区域的结果，确定所述金属冲压件表面的划痕的存在性等步骤。本发明可以减小金属的光泽对划痕检测带来的影响，强化划痕与划痕周围的金属冲压件部位的图像特征区别，因此根据是否能够从划痕转换出相应的区域来判断金属冲压件表面是否存在划痕，具有较高的准确率，而且容易编写成计算机程序控制计算机执行，具有较高的执行速度，能够达到较高的检测效率。本发明广泛应用于图像处理技术领域。
5825 | 一种城市热环境成因诊断方法及系统 | 发明授权 | 失效专利 | CN109612587A | CN201811552352.2 | 2018.12.18 | 2019.04.12 | 广州大学 | 郭冠华 吴志峰 陈颖彪 | 本发明公开了一种城市热环境成因诊断方法及系统，该方法包括:步骤S1，对遥感影像数据进行地表温度反演，获得获得城市地表温度数据，表征城市热环境状态；步骤S2，根据遥感影像数据获得城市植被指数NDVI和非渗透地表信息；步骤S3，将地表温度数据城市植被指数NDVI和非渗透地表信息统一到同一大小地理网格单元，利用回归树模型构建地表温度的预测模型；步骤S4，根据回归树模型模拟得到的不同规则表达式，进行整理和空间投影制图，最终得到城市热环境的成因机理空间分布和具体城市局部位置的机理表达式，本发明通过充分考虑城市热环境演变的非线性过程及城市景观格局高度异质性特征，实现了挖掘城市热环境成因机理的目的。
5826 | 一种电极材料及其制备方法和应用 | 发明授权 | 有效专利 | CN113224299A | CN202110377443.2 | 2021.04.08 | 2021.08.06 | 广州大学 | 范浩森 林晋毅 郑文芝 刘芝婷 杨伟 黄卓伟 陈逊杰 | 本发明提供了一种电极材料及其制备方法和应用。本发明的电极材料中，将二硫化铼纳米片和梭型结构的FeS2相结合，合成表面有片状结构ReS2的梭型FeS2颗粒。这种结构可以增大电解质与材料的接触面积，使得材料在电池运行中不容易发生膨胀，在提升性能的同时能够很好的保持结构的完整性。ReS2纳米片可以很容易生长在多孔碳质框架上，在作为电极材料时运作的过程中能够保持结构的完整性。同时ReS2纳米片具有独特的各向异性，拥有较大的插层空间，允许电子/离子快速转移，这样的特殊性质能够有效提升电池的性能。
5827 | 一种物流仓库的智能防火监控系统及方法 | 发明授权 | 失效专利 | CN109523759A | CN201811398706.2 | 2018.11.22 | 2019.03.26 | 广州大学 | 刘贵云 钟建豪 蒋文俊 彭百豪 钟晓静 唐冬 | 本发明公开了一种物流仓库的智能防火监控系统及方法，包括火灾信息采集端、灭火器执行控制端、智能终端和AP服务器端，通过TCP/IP网络进行通信；火灾信息采集端采集物流仓库各区域的火灾信息；智能终端确定物流仓库各区域的区域类型并且设置各区域类型的匹配信息；AP服务器端接收到火灾信息后首先根据确定火灾发生的区域，获知区域类型并获取区域类型的匹配信息，最后将上述区域类型的匹配信息发送给灭火器执行控制端；灭火器执行控制端接根据区域类型的匹配信息控制相应灭火器执行灭火工作。本发明智能防火监控系统可以根据物流仓库各区域所存储的货物类型选择相应的灭火器类型进行灭火，具有检测能力强、可靠性高以及灵活性高的优点。
5828 | 一种无人机通信技术结合无线能量传输的联合优化方法 | 发明授权 | 在审专利 | CN113613095A | CN202110789285.1 | 2021.07.13 | 2021.11.05 | 广州大学 | 黄高飞 赵讯 叶炜 赵赛 唐冬 | 本发明涉及一种无人机通信技术结合无线能量传输的联合优化方法，包括步骤:S1、建立无人机与地面传感器无线能量传输和数据传输模型，联合优化无线能量传输区间、数据传输区间、无人机速度、无人机在无线能量传输区间工作的时间和无人机在数据传输区间工作的时间，进而最小化无人机总的飞行时间；S2、求解无人机对一个地面传感器的最小飞行时间；S3、扩展无人机对所有地面传感器的解。本发明通过无人机飞行速度的优化，能量传输和数据收集两个阶段的时间优化，对无人机飞行时间进行优化，使其在满足无人机与地面传感器通信要求的同时，减少无人机的飞行时间，能够节省无人机的飞行能耗，提升无人机作为飞行基站进行辅助通信的应用价值。
5829 | 一种双阶屈服耗能连梁 | 发明授权 | 在审专利 | CN107605224A | CN201710990905.1 | 2017.10.20 | 2018.01.19 | 广州大学 | 周云 张超 刘柠 | 本发明提供了一种双阶屈服耗能连梁，其包括腹板、翼缘、加劲板、连接板以及安装在剪力墙上的预留部，所述腹板的两端均固定在所述连接板上，所述连接板与所述预留部通过可拆卸的高强度螺栓连接；所述腹板依次包括第一腹板段、第二腹板段以及第三腹板段，且所述第一腹板段、第二腹板段以及第三腹板段依次固定连接。该双阶屈服耗能连梁能够在多遇地震下既能发挥耗能提供附加阻尼比的功能，也能发挥作为连梁的耦连作用，并且在设防地震、罕遇地震下通过所述不锈钢腹板段良好的应变强化能力以及普通金属腹板段屈服能够发挥更加大的耗能作用，并在震后修复时同样是可以更换的，提升了建筑强震后的迅速修复能力。
5830 | 一种基于超高比表面积多孔碳材料复合凝胶聚合物电解质及其制备方法与应用 | 发明授权 | 有效专利 | CN110797581A | CN201911105935.5 | 2019.11.13 | 2020.02.14 | 广州大学 | 郑文芝 孙瑞瑞 薛召 李林林 杨伟 邹汉波 陈胜洲 | 本发明公开了一种基于超高比表面积多孔碳材料复合凝胶聚合物电解质及其制备方法与应用。所述方法为:先采用柠檬酸钠、硝酸钴和铁氢化钾进行水热反应制备固体粉末，将固体粉末高温焙烧、酸泡制备多孔结构碳材料，再将多孔结构碳材料与聚偏氟乙烯‑六氟丙烯共聚物复合制备聚合物膜，最后将聚合物膜在电解液中活化，得到多孔碳材料复合凝胶聚合物电解质。本发明利用金属框架结构制备多孔碳材料，再进一步刻蚀，制备超高比表面积的多孔碳材料，再与凝胶电解质复合后能够大大提升凝胶电解质的吸液率，有效提高电解质膜的离子电导率。
5831 | 一种复杂图像去模糊方法 | 发明授权 | 在审专利 | CN111583143A | CN202010366179.8 | 2020.04.30 | 2020.08.25 | 广州大学 | 朱静 黄朗 尹邦政 吕敏玲 罗涛 陶为俊 黄文恺 陈明希 | 本发明提供了一种复杂图像去模糊方法，包括步骤:输入模糊图像；对模糊图像进行下采样，得到采样后图片；编码残差块从采样后图片提取特征；将提取的特征输入残差网络训练；解码模块重构输出图片；生成当前尺度的去模糊图片；调整生成的当前尺度的去模糊图片尺寸，然后将调整后的图片与下个尺度输入模糊图片结合，返回进行该尺度的去模糊；尺度循环结束，生成并输出最终的去模糊图片。本发明通过多次验证，它有一个更简单的网络结构，更少的参数，而且更加容易训练，训练收敛快、参数少、去模糊效果好。
5832 | 一种具有宽线性电阻应变范围的导电水凝胶及其制备和应用 | 发明授权 | 在审专利 | CN110437487A | CN201910759429.1 | 2019.08.16 | 2019.11.12 | 广州大学 | 徐秀彬 陈睿 吴旭 于丹凤 王正平 彭思玉 肖创洪 黄建嘉 | 本发明属于水凝胶技术领域，公开了一种具有宽线性电阻应变范围的导电水凝胶及其制备和应用。该导电水凝胶通过以下方法制备得到:单体丙烯酸、单体2‑丙烯酰胺基‑2‑甲基丙磺酸、引发剂以及交联剂在水中通过自由基聚合得到水凝胶；再将水凝胶依次浸泡在吡咯水溶液和过硫酸铵水溶液中，即得到目标产物。本发明制备的水凝胶具有900％的高拉伸性，强吸水性，同时可以保持高透明度。水凝胶的强吸水性有利于吡咯水溶液和过硫酸铵水溶液渗入水凝胶内部，从而在水凝胶内部聚合形成聚吡咯，聚吡咯与水凝胶基底牢固结合保证了水凝胶导电率在拉伸过程中明显改变，同时具有在应变550％内的宽线性电阻应变范围。
5833 | 一种湖泊生态修复所用水生植物物种的选择及配置方法 | 发明授权 | 有效专利 | CN110400244A | CN201910675200.X | 2019.07.25 | 2019.11.01 | 广州大学 | 董旭辉 李燕 | 本发明提供了一种湖泊生态修复所用水生植物物种的选择及配置方法，包括采集湖泊柱状沉积物样品、样品预处理、显微镜下的鉴定、对计数结果进行统计分析、水生植物品种选取方法和水生植物群落配置的方法的步骤。本发明基于湖泊沉积物研究的古湖沼学，利用湖泊沉积物对湖泊过去的水生植物的覆盖度、群落构成进行快速重建，挑选历史时期在该湖大量出现过的水生植物物种，并根据不同属种的数量比例、生活习性的角度来对湖泊治理的水生植物物种进行挑选及群落配置；并提出按照历史水生植物退化轨迹的逆方向，逐步补充新的水生植被，直至最终达到最佳的生态状态的治理思路，为浅水湖泊生态修复提供理论支撑，具有重要意义。
5834 | 基于分布式测温光纤的IGBT功率器件及其温度监测方法 | 发明授权 | 在审专利 | CN113670469A | CN202110823377.7 | 2021.07.21 | 2021.11.19 | 广州大学 | 朱萍玉 刘烁超 麦建聪 张帅 袁思蕖 姚晓宁 杜宏鸿 | 本发明公开了一种基于分布式测温光纤的IGBT功率器件及其温度监测方法，IGBT功率器件包括:基板；IGBT芯片和整流二极管芯片，IGBT芯片和整流二极管芯片设置在基板上；测温光纤，铺设在IGBT芯片和整流二极管芯片的表面；封装壳，用于封装基板、IGBT芯片、整流二极管芯片以及测温光纤；光纤端部连接器，光纤端部连接器设置在测温光纤穿出封装壳的一端，光纤端部连接器用于通过OFDR分布式光纤解调设备与监测终端连接。本发明利用OFDR技术对IGBT芯片和整流二极管芯片进行全方位的温度分布监测，提高了芯片温度测量的全面性和准确度，可防止芯片局部温度过高而导致功率器件故障，可广泛应用于半导体封装技术领域。
5835 | 一种基于DenseNet网络的损伤定位方法、装置和存储介质 | 发明授权 | 在审专利 | CN114331960A | CN202111410875.5 | 2021.11.25 | 2022.04.12 | 广州大学 | 蔡长青 | 本发明公开了一种基于DenseNet网络的损伤定位方法、装置和存储介质，包括以下步骤:获取钢结构图像，对钢结构图像进行预处理；构建DenseNet网络，所述DenseNet网络包括特征提取器和损伤分类器，实现特征提取和损伤分类功能；训练所述DenseNet网络，得到训练后的DenseNet网络；使用训练后的DenseNet网络对钢结构图像进行损伤定位。本发明所公开的DenseNet网络与其它深度学习网络相比有计算量小、运算效率高的优势，所引入的可视化技术也可令钢结构损伤更易被识别。
5836 | 一种垃圾分类装置及其控制方法 | 发明授权 | 在审专利 | CN109230033A | CN201810998265.3 | 2018.08.29 | 2019.01.18 | 广州大学 | 刘长红 陈毓锋 程健翔 谭昊晴 钟志鹏 李文杰 杨兴鑫 唐冬 江帆 | 本发明提供了一种垃圾分类装置及其控制方法，其中装置包括框架、旋转分类盘、图像采集装置、至少两个垃圾收集器、分类盘旋转驱动装置、分类盘倾斜驱动装置、至少两个收集器旋转驱动装置、至少两个收集器倾斜驱动装置、至少两个垃圾存储装置以及控制装置；该装置能够实现垃圾的自动分类，提高垃圾的回收利用率。
5837 | 一种喷射旋流喷嘴结构及喷雾装置 | 发明授权 | 在审专利 | CN110124893A | CN201910440060.8 | 2019.05.24 | 2019.08.16 | 广州大学 | 谢金龙 李晓曼 罗文升 | 本发明公开了的一种喷射旋流喷嘴结构，包括相连接的引流部件和壁板，引流部件和壁板之间设有混合腔。混合腔通过出流孔连通到壁板的下侧，引流部件上设有射流孔和若干旋流孔，射流孔和各旋流孔均连通到混合腔。各旋流孔环绕射流孔分布，各旋流孔均向靠近射流孔的方向和沿环绕射流孔周向倾斜。可以通过控制喷嘴内部混合腔内流体的射流和旋流动能比例，获得具有特定喷雾张角和雾化性能。与之相应的一种喷雾装置，可以保证雾化液滴的轴向势能较强，避免传统雾化结构在换热过程中存在不稳定性，能克服喷雾冷却换热中热效应对喷嘴雾化结构的影响，在较小的压差下就能实现比较好的喷雾效果。此发明用于喷雾冷却装置领域。
5838 | 一种含硅的水性UV生物基不饱和聚酯及其制备方法 | 发明授权 | 有效专利 | CN109749071A | CN201910095973.0 | 2019.01.31 | 2019.05.14 | 广州大学 | 韦星船 岳梦恩 谭晓欣 卢景威 | 本发明属于涂料领域，公开了一种含硅的水性UV生物基不饱和聚酯及其制备方法。该方法包括以下步骤:将生物基二元醇和含羧基的二元醇混合形成澄清液体，向其中加入硅烷偶联剂、催化剂和阻聚剂，发生改性反应，改性反应结束后向其中加入生物基二元酸、催化剂、阻聚剂，发生光固化反应，光固化反应结束后的产物冷却至室温后，加入中和剂进行中和，然后与光引发剂混和，即得含硅的水性UV生物基不饱和聚酯。本发明通过改性，引入了Si‑O键，提高了耐候性、热降解温度以及硬度，且所得产物在3个月无明显变化，稳定性好，说明本发明提高了水性UV不饱和聚酯的综合性能。
5839 | 一种结构件的自振特性测试平台 | 发明授权 | 有效专利 | CN109990963A | CN201910202177.2 | 2019.03.15 | 2019.07.09 | 广州大学 | 罗威力 李宏涛 | 本发明提供了一种结构件的自振特性测试平台，涉及振动测试技术领域。结构件的自振特性测试平台包括底座、可调安装在底座上的两个支座，底座上开设有供两个支座滑动装配的滑槽，两个支座与底座之间分别设有紧固螺栓，测试平台还包括两个分别转动安装在两个支座上的夹具，所述夹具包括夹具主体和用于夹紧固定结构件的夹紧结构，两个支座上可调装配有用于限制夹具转动和解除限制的限旋挡止件。当限旋挡止件对夹具进行转动限制时，可模拟出结构件一端固定连接的边界条件，当限旋挡止件解除对夹具的限制时，可模拟出结构件一端铰接连接的边界条件，调整限旋挡止件对结构件的端部连接形成切换，能模拟固接和铰接两种边界条件，适用性更强。
5840 | 一种新型计费中央空调温控器及其显示方法 | 发明授权 | 有效专利 | CN110440423A | CN201910595615.6 | 2019.07.03 | 2019.11.12 | 广州大学城投资经营管理有限公司 | 梁永波 张忠 刘向辉 | 本发明是一种新型计费中央空调温控器，包括壳体和温控器组件，所述温控器组件包括显示器、主控电路板、计时计费模块、能量计费模块、广告推送模块以及通信模块；所述显示器固定在所述壳体上，所述主控电路板、计时计费模块、能量计费模块、广告推送模块以及通信模块安装在所述壳体内；所述显示器具有作为信号输入端的触控区域；所述计时计费模块和能量计费模块分别计算收费数据传送给主控电路板并在所述显示器中显示；所述广告推送模块向显示器推送广告。本发明还提供了一种显示方法，本发明的新型计费中央空调温控器及其显示方法对中央计费中央空调温控器的内部结构和显示界面进行改进，使得温控器的显示界面能够显示更多的信息。
5841 | 一种辅助体外受精的微流控生殖芯片 | 发明授权 | 失效专利 | CN109943467A | CN201910246584.3 | 2019.03.29 | 2019.06.28 | 广州大学 | 袁学锋 易勋 鲁志龙 袁松洋 | 本发明涉及一种辅助体外受精的微流控生殖芯片，生殖芯片上设有卵细胞溶液入口和精液输入口；在精液输入口至卵细胞溶液入口之间依次设有精子筛选区域和受精区域；精子筛选区域设有筛选管道、培养液入口、精液入口、精液出口；受精区域设有受精管道和培养液出口；精液输入口、精液入口、筛选管道、受精管道和培养液出口依次连通；培养液入口和精液出口分别与筛选管道连通。该生殖芯片将精子筛选和精卵结合集成在同一微流控芯片上，在完成精子筛选后无需将精子引出芯片外即可进行精卵结合，节省工序步骤且能够减小人为干扰因素。
5842 | 一种砷化镓/磷化铟量子传感器及其使用方法 | 发明授权 | 在审专利 | CN111947777A | CN202010809348.0 | 2020.08.12 | 2020.11.17 | 广州大学 | 郭康贤 | 本发明涉及一种砷化镓/磷化铟量子传感器，包括基体和安装在基体上的光敏传感器，所述基体包括空腔体和安装在空腔上的支架，在所述空腔体内通过支架安装光源，在空腔体内壁上安装光敏传感器。将本发明的传感器设置在流动的污水或废气中，通过判断流过空腔体的污水或废气的折射和过滤比例来判断污水或废气中物质的变化情况，相较于现有的传感器，本发明的传感器结构更为合理，简单易于安装，无需取样，直接设置在污水或废气流道上，监测结果更为准确及时。
5843 | 一种二氧化锡基纳米棒气敏材料及其制备方法 | 发明授权 | 失效专利 | CN1737558A | CN200510035188.4 | 2005.06.16 | 2006.02.22 | 广州大学 | 傅刚 陈环 张麟 吕平 | 本发明涉及借助于测定材料的化学或物理性质来测试或分析气体的技术领域，具体地说是涉及一种电子元件材料，特别是涉及一种二氧化锡(SnO2)基纳米棒气敏材料及制备方法，该纳米棒气敏材料按摩尔比计算称取四氯化锡1份、尿素1.5～3份、硝酸铋0.08～0.12份进行配料、搅拌、干燥、压片，预烧制得。本发明的二氧化锡基纳米棒气敏材料较现有技术工艺简单、成本低，尤其是使用其制作的阻性气敏传感元件灵敏度高，在500ppm乙醇气体中的灵敏度K值达到29.2。
5844 | 一种DC/DC变换器的指数稳定性分析方法及系统 | 发明授权 | 有效专利 | CN110378078A | CN201910860955.7 | 2019.09.11 | 2019.10.25 | 广州大学 | 杨汝 曾海威 揭海 胡维 黄振明 | 本发明公开了一种DC/DC变换器的指数稳定性分析方法，至少包括以下步骤:根据DC/DC变换器的运行模态建立DC/DC变换器的增广周期切换系统模型；根据不连续控制理论建立DC/DC变换器系统指数稳定性判断依据；将增广周期切换系统模型进行关于工作平衡点的变换，得到适用于不连续控制指数稳定性判断依据的DC/DC变换器系统的系统状态空间方程；根据预设的寄生参数以及判断依据对系统状态空间方程进行分析，得到DC/DC变换器系统的指数稳定性分析结果。本发明提供的一种DC/DC变换器的指数稳定性分析方法及系统，不用近似，能够准确地得到DC/DC变换器系统的指数稳定性分析结果。
5845 | 一种双侧阻尼梁柱铰接节点 | 发明授权 | 在审专利 | CN109113200A | CN201810992570.1 | 2018.08.29 | 2019.01.01 | 广州大学 | 叶茂 谭平 徐丽 陈建秋 | 本发明涉及一种双侧阻尼梁柱铰接节点，包括立柱，安装在立柱上的横梁，第一连接板，第二连接板，第一异型块，第二异型块，多个阻尼件，双侧钢块，第一连接轴，第二连接轴，滑块；双侧钢块包括一体形成的两块钢板和连接板，钢板通过多个阻尼件与第一异型块和第二异型块连接在一起，第一异型块和第二异型块分居钢板的两侧；连接板上设有滑槽，滑块置于滑槽内，第一连接轴垂直贯穿连接板，第二连接轴垂直贯穿滑块，连接板依次穿过第一固定块和第二固定块，第一连接轴和第一固定块转动式安装在一起，第二连接轴和第二固定块转动式安装在一起。梁柱铰接节点能起到良好的阻尼耗能的效果，属于房屋抗震的技术领域。
5846 | 一种从冶炼酸性废水中回收铊和铬的方法 | 发明授权 | 有效专利 | CN109809487A | CN201910098929.5 | 2019.01.31 | 2019.05.28 | 广州大学 | 张平 | 本发明属于金属产品的生产领域，具体涉及一种从冶炼酸性废水中回收铊和铬的方法。该方法采用市售的IRA‑900树脂在酸性条件下直接吸附提取铊和铬，不需要用碱中和酸度，原料为冶炼厂酸性废水，其工艺简单，成本低廉，制得的铬酸亚铊为铊冶金重要化合物，纯度高达99％，其中铊和六价铬的回收率高达93％～99％。
5847 | 一种水溶性玻璃烘烤涂料 | 发明授权 | 失效专利 | CN101037302A | CN200710027184.0 | 2007.03.16 | 2007.09.19 | 广州大学 | 刘晓国 郑成 杨汉东 周勇强 韦星船 王正平 | 本发明公开了一种水溶性的玻璃烘烤涂料，它由如下组分和重量百分数组成:水溶性有机硅改性环氧树脂25－42％，丁醚化三聚氰胺树脂5－11％，偶联剂1－3％、助溶剂15－20％、流平剂0－3重量％、水30－60％。本涂料以水溶性有机硅改性环氧树脂作为主要成膜物，可完全替代有机溶剂型同类产品的水溶性有机硅改性环氧树脂玻璃烘烤涂料。本涂料技术先进、工艺简便、低能耗、低排放、安全无毒等，是一种以水作稀释剂，不易燃、不易爆的环保－资源节约型涂料产品。
5848 | 一种基于迭代学习的压电电机节能控制方法 | 发明授权 | 有效专利 | CN111200378A | CN202010090671.7 | 2020.02.13 | 2020.05.26 | 广州大学 | 韦蕴珊 陈颖宇 赵志甲 许清媛 万凯 | 本发明公开了一种基于迭代学习的压电电机节能控制方法，包括:设置压电电机的采样周期；获取压电电机的期望输出轨迹，根据采样周期进行采样得到采样期望输出序列；设置压电电机的初始控制输入信号；根据初始控制输入信号的映射关系得到实际控制输入信号并传输至压电电机得到实际输出位置；根据实际输出位置得到压电电机输出位置的映射关系，根据采样周期对映射关系进行采样得到采样实际输出序列；将采样期望输出序列与采样实际输出序列进行差值计算得到采样误差函数序列；根据预设收敛条件，计算得到迭代学习增益参数；根据采样误差函数序列和迭代学习增益参数计算得到压电电机进行迭代所需要的迭代输入电压，并将迭代输入电压传输至压电电机。
5849 | 一种限位摩擦阻尼器 | 发明授权 | 在审专利 | CN111140065A | CN202010061866.9 | 2020.01.19 | 2020.05.12 | 广州大学 | 赵桂峰 陈嘉佳 马玉宏 邱洁鹏 吴小平 赵子龙 | 本发明涉及建筑结构消能减震技术领域，公开了一种限位摩擦阻尼器，包括摩擦片、滚珠丝杠、等宽凸轮机构和限位框；所述等宽凸轮机构包括从动框和设置在从动框内的凸轮，所述摩擦片设置于从动框的两侧，并与从动框贴紧，所述限位框扣设于从动框的外围，以限制从动框沿竖直方向运动以及限制摩擦片沿水平方向直线运动，所述滚珠丝杠穿过凸轮，所述滚珠丝杠上的滚珠螺母与凸轮连接。其有益效果在于:本装置可在小震的时候起滑，解决传统摩擦阻尼器小震不起作用的问题，而且摩擦行程始终在凸轮的偏心距内，不会因为行程过大而导致装置失效，解决传统摩擦阻尼器在大震下易因为位移超限而失效的问题。
5850 | 一种平面三维沸腾结构及其加工方法 | 发明授权 | 失效专利 | CN101963474A | CN201010283837.3 | 2010.09.15 | 2011.02.02 | 广州大学 | 向建化 刘晓初 汤勇 张春良 | 本发明提供了一种平面三维沸腾结构及其加工方法，属于强化传热技术领域，包括一条周向螺旋状沟槽1和多条径向沟槽2，周向螺旋状沟槽1沿圆形平面边缘呈涡状曲线向中心位置逐渐接近，多条径向沟槽2在中心点位置重合，呈放射状向直径方向延伸，先利用周向螺旋状沟槽加工方法到周向螺旋状沟槽结构，后在其基础上利用径向螺旋状沟槽加工方法加工径向沟槽，螺旋状沟槽和径向沟槽形成多个交叉点，最终在工件平面内形成从中心向边缘分布的径向菱柱凸台3，金字塔形凸台4和切向菱柱凸台5组成的三维沸腾结构。该发明实现了径向和周向相互连通，可对工质液体起毛细抽吸作用，保证工质循环，强化沸腾，提高蒸发性能，且加工简单，蒸发效率高。
5851 | 一种隔震橡胶支座新型防火及抗风组合装置 | 发明授权 | 有效专利 | CN104314193A | CN201410608417.6 | 2014.11.03 | 2015.01.28 | 广州大学 | 沈朝勇 谭平 崔杰 马玉宏 黄襄云 陈洋洋 刘杨 周福霖 | 本发明公开一种隔震橡胶支座新型防火及抗风组合装置，包括隔震橡胶支座及分别设置于该隔震橡胶支座上下两端的连接板，所述隔震橡胶支座的外周包覆有企口钢板，所述企口钢板的外周设置有防火组件，该装置在平时使用时既具有抗风的功能也具有防火的功能，在地震时利用地震力将企口钢板的企口处剪坏，但防火组件仍能正常工作，且不妨碍隔震橡胶支座自由水平变形，起到减震并保护上部结构的目的，地震结束后，可以将新加工的企口钢板采用螺栓连接在隔震橡胶支座的上下连接板上，并安装上相应的防火组件，重新起到抗风、防火及隔震的功能。
5852 | 用于低层建筑的木塑纤维复合板/橡胶叠层隔震支座及其制作方法 | 发明授权 | 失效专利 | CN104356491A | CN201410753661.1 | 2014.12.09 | 2015.02.18 | 广州大学 | 谭平 柯刚 徐凯 李广洲 金建敏 龙耀球 周福霖 | 本发明涉及隔震技术领域，具体涉及用于低层建筑的木塑纤维复合板/橡胶叠层隔震支座，该隔震支座包括支座主体及包裹在所述支座主体外侧的橡胶保护层，所述支座主体由橡胶层、木塑纤维复合板层交替叠加粘结而成，本发明不仅制作工艺简单、成本较低，而且重量小，可作为农村1～3层低层建筑的新型隔震支座。本发明还提供一种可用于农村低层建筑隔震的新型木塑纤维复合板/橡胶叠层隔震支座的制作方法。
5853 | AGV用叉钳两用货物存取装置 | 发明授权 | 有效专利 | CN104944151A | CN201510379484.X | 2015.06.29 | 2015.09.30 | 广州大学 | 刘长红 罗迪由 刘晓初 张宏康 林士煜 叶伟豪 彭绍湖 | 本发明公开了一种AGV用叉钳两用货物存取装置，包括叉钳口、活动臂、T型滑块、滚珠导轨、旋臂、对称曲柄、舵机、连接板、L型固定板、滑动台、升降装置、底盘车架。本发明将货物存取装置的叉、夹钳两功能巧妙地结合起来，并应用于AGV，可智能存取方形、圆形等多种规格的货物，其机构功能强，结构简单紧凑，提高了生产效率，节省了大量的人力成本。
5854 | 英文作文批阅系统及方法 | 发明授权 | 在审专利 | CN112988995A | CN202110244718.5 | 2021.03.05 | 2021.06.18 | 广州大学 | 高鹰 翁金塔 | 本发明提供一种英文作文批阅系统及方法，该批阅系统包括:个性化用户功能模块、智能批阅技术创新模块和写作辅助应用创新模块；个性化用户功能模块，用于为普通用户模块、学生模块和教师模块提供不同的英文作文批阅功能；智能批阅技术创新模块，用于对英文作文进行在线智能纠错；写作辅助应用创新模块，用于提供辅助写作和关键词检索。本发明通过使用人工智能算法对作文进行在线的智能纠错、提供辅助写作和关键词检索等作文写作辅助功能，实现多用户协同场景下的英文写作和作文批阅，该系统功能全面，批阅速度块，准确率高。
5855 | 一种植物复配缓蚀剂及其制备方法与应用 | 发明授权 | 在审专利 | CN113846330A | CN202111144936.8 | 2021.09.28 | 2021.12.28 | 广州大学 | 廖伯凯 陈汇凯 张钿 万闪 郭兴蓬 | 本发明涉及用于金属防腐蚀的缓蚀剂的合成，具体公开了一种植物复配缓蚀剂及其制备方法与应用，所述的植物复配缓蚀剂以质量份包括木棉叶提取物20～150份，碘化钾20～80份，本发明缓蚀剂在硫酸环境中对钢材具有缓蚀效率高、相互之间协同作用明显等优势，显著抑制了硫酸对Q235碳钢的腐蚀作用。本发明缓蚀剂制备工艺简单、操作安全、对环境友好绿色无污染。
5856 | 一种爆炸防护膜及其制作方法 | 发明授权 | 有效专利 | CN105538851A | CN201610057162.8 | 2016.01.26 | 2016.05.04 | 广州大学 | 浣石 黄风雷 柯刚 谭湘倩 陶为俊 梁颖晶 庞书孟 | 本发明公开了一种爆炸防护膜及其制作方法。所述爆炸防护膜包含依次叠加的超高分子量聚乙烯膜、含多壁碳纳米管的聚丙烯膜、聚四氟乙烯膜和ABS膜。所述爆炸防护膜的制作方法为采用粘胶剂将超高分子量聚乙烯膜、含多壁碳纳米管的聚丙烯膜、聚四氟乙烯膜和ABS膜依次叠加，经常温加压粘结成型。本发明由于采用不同化学成分、结构和厚度比的多层膜，并利用聚合物交联体系和无机/有机协同增效体系，爆炸防护膜具有优异的机械性能、抗老化性能和热稳定性。该爆炸防护膜还具有成本较低、重量较轻、易于运输的优势，在重要建筑和基础设施的爆炸防护领域具有良好的应用前景。
5857 | 一种上转换纳米光开关材料及其制备方法 | 发明授权 | 失效专利 | CN110878207A | CN201911148873.6 | 2019.11.21 | 2020.03.13 | 广州大学 | 林浩 马颖 徐丽琴 | 本发明属于发光材料技术领域，具体涉及一种用于光动力治疗的上转换纳米光开关材料及其制备方法。该上转换纳米光开关材料属于核‑多壳结构设计，即NaErF4:xTm@NaYF4@NaYbF4:yTm@NaYF4，该结构设计可在980纳米第一近红外光的激发下，在确保蓝紫光最优化的前提下，大幅提高红光和红蓝比，使得在光动力治疗过程中，能够同时有效实现实时监测或成像；其次，该结构设计可在1532纳米第二近红外光的激发下，产生高强度红光，用于实时成像，从而在进行光动力治疗之前，确定癌细胞的位置，避免误伤健康的细胞。该上转换纳米光开关制备工艺简单，设备成本低，容易操作，制备周期短，适合大批量生产。
5858 | 一种微流体多温区温度控制系统与方法 | 发明授权 | 失效专利 | CN111190447A | CN202010040027.9 | 2020.01.15 | 2020.05.22 | 广州大学 | 马英明 牛利 包宇 王伟 刘振邦 | 本发明涉及一种微流体多温区温度控制系统，包括:耐温软管、微流芯片、微型液体池、加热制冷单元、控制单元和蠕动泵；其中微流芯片包括上下叠放的上基片和用于对上基片中的反应液进行温控的下基片，下基片内设置有N个液流通道，N≥2；所述微型液体池、蠕动泵和液流通道通过耐温软管连接构成第一微流支路，所述微型液体池和液流通道还通过耐温软管连接构成第二微流支路，第一微流支路和第二微流支路构成闭环微流环路，加热制冷单元设置在微型液体池的下方，控制单元和加热制冷单元、蠕动泵均连接。本发明的N个液流通道可实现微流体的多温区温度控制，液流通道的数量可扩增裁剪，使得温度控制精度高、通用性强，且操作简单。
5859 | 一种曲杆式的双塔高层建筑的阻尼连廊 | 发明授权 | 有效专利 | CN111456219A | CN202010228595.1 | 2020.03.27 | 2020.07.28 | 广州大学 | 徐安 谢伟群 傅继阳 吴玖荣 赵若红 邓挺 | 本发明涉及建筑结构振动控制领域，公开了一种曲杆式的双塔高层建筑的阻尼连廊，包括钢板、杠杆机构、限位机构和阻尼器；所述钢板位于在连廊的底端，所述钢板的一端与连廊固定连接，所述钢板的另一端向连廊一侧的塔楼延伸，所述阻尼器安装于连廊一侧的塔楼的楼板上，所述杠杆机构包括第一曲杆、第二曲杆和支杆，所述支杆的一端固定于连廊一侧的塔楼中，所述支杆的另一端与第一曲杆铰接，所述第一曲杆的一端与钢板的另一端铰接，所述第一曲杆的另一端与第二曲杆铰接，所述第二曲杆的另一端通过限位机构与阻尼器连接。其有益效果在于:本阻尼连廊能够起到耗能减振的效果，提高连廊两侧塔楼在强风等动力荷载作用下的安全性和舒适度。
5860 | 一种结合公有链和私有链的网约车方法及系统 | 发明授权 | 有效专利 | CN111461371A | CN202010205148.4 | 2020.03.20 | 2020.07.28 | 广州大学 | 彭滔 朱嘉维 王国军 刘杰容 李诗云 | 本发明公开了一种结合公有链和私有链的网约车方法及系统。本发明能够利用区块链的去中心化和信息不可篡改特征，结合公有链和私有链的智能合约处理交易订单，即通过公有链的智能合约创建交易订单、结算交易订单，通过交易订单专用的私有链的智能合约记录交易订单的所有信息，确保信息透明化、不易被篡改，从而避免出现行程信息不透明导致的安全问题以及计费信息不透明导致的利益问题。
5861 | 一种用于天然气发电污水处理的生物污水处理剂 | 发明授权 | 失效专利 | CN102730843A | CN201210262609.7 | 2012.07.26 | 2012.10.17 | 广州大学城华电新能源有限公司 | 蒋国璋 李坤 赵国峰 陈燕 黎秀玲 张静 | 奔发明公开了一种用于天然气发电污水处理的生物污水处理剂，其活性成分包括:微生物菌种，原生动物，藻类，其重量份数为微生物菌种10～50份，原生动物20～40份，藻类20～60份；本发明通过生物之间的共同作用，提高了生物降解能力和处理效率，提高了污水处理效果，使用简单，操作方便；本发明的污水处理剂既适用于市政生活污水，又适用于江河湖泊的治理，尤其是对各种工业废水的治理，如天然气发电中产生的难以处理的高浓度、难降解、有毒有害和高盐的污水有独特的处理效果。
5862 | 一种基于频率检测的含水塑料瓶处理方法及装置 | 发明授权 | 在审专利 | CN114358471A | CN202111396082.2 | 2021.11.23 | 2022.04.15 | 广州大学 | 刘长红 曾智帆 廖梓鹏 辜志勇 冼嘉辉 黄雅楠 | 一种基于频率检测的含水塑料瓶处理方法及装置，其方法包括:对待回收的垃圾进行识别，若识别结果为塑料瓶，则敲击塑料瓶，并获取敲击波形，对敲击波形进行解析，得到波形频率，若波形频率大于第一阈值，则判定塑料瓶中存留有废水，并启动含水塑料瓶回收流程，本申请通过多传感器与机器视觉的融合实现对含水塑料瓶的识别，并利用敲击瓶身获得的波形数据，通过分析频率判断瓶中废水存在情况，实现对含水塑料瓶的智能回收，不但减轻了回收机器的工作压力，还避免了回收机器被塑料瓶内的废水污染。
5863 | 一种跨异构平台的通信技术方法、系统及介质 | 发明授权 | 在审专利 | CN113572815A | CN202110710580.3 | 2021.06.25 | 2021.10.29 | 广州大学 | 陈晓聪 刘元恒 孔祥鹏 张艺川 | 本发明公开了一种跨异构平台的通信技术方法、系统及介质，具体为:在同一电脑或服务器上部署一个或多个子通信集群，每个子通信集群以master服务作为总控制管理节点；每个master服务与多个router服务交互通信，router服务作为与客户端client交互的节点；每个router服务中均包含一个订阅器、多个发布器和一个推送器，每个客户端均包括一个拉取服务、一个或多个订阅器和发布器；订阅器和发布器间通过话题方式发送数据进行通信。本发明采用发布者/订阅者模式的通信方案，实现各种异构平台协同工作与通信，克服目前的各种平台设计在windows或linux操作系统下不同的计算环境下，具有各自单独运行的系统，无法实现互联互通，对当前各个异构平台的发展造成严重阻碍的问题。
5864 | 一种新型三维隔震装置 | 发明授权 | 有效专利 | CN103774551A | CN201410038078.2 | 2014.01.25 | 2014.05.07 | 广州大学 | 沈朝勇 谭平 崔杰 马玉宏 黄襄云 陈洋洋 周福霖 | 本发明提供了一种新型三维隔震装置，包括水平隔震构件、过渡钢结构平台、竖向隔震构件，水平隔震构件与竖向隔震构件通过过渡钢结构平台固定连接，竖向隔震构件包括上套筒，下套筒，下底板，蝶形弹簧，中导向杆，粘滞阻尼液；制作简便，施工安装、维护方便；水平及竖向减震相互解耦，互不牵连。采用蝶形钢板弹簧，在竖向运动时具有较小竖向刚度，从而延长上部结构的竖向周期，减小地震作用；同时蝶形弹簧与下圆筒之间的缝隙对筒中的粘滞阻尼液形成很好的粘滞孔，蝶形钢板起到了粘滞阻尼器中活塞的作用，从而通过消能进一步减轻竖向地震作用，保证了上部结构的安全性。
5865 | 基于眼部色彩监控的红眼病患者识别系统 | 发明授权 | 在审专利 | CN113569655A | CN202110751701.9 | 2021.07.02 | 2021.10.29 | 广州大学 | 朱静 毛俊彦 何伟聪 潘梓沛 薛穗华 尹邦政 林静旖 赵宣博 明家辉 陈泽宇 | 本发明涉及基于眼部色彩监控的红眼病患者识别系统，包括摄像头、图像预处理模块、眼睛部位识别模块以及颜色识别模块；其中，摄像头与图像预处理模块连接，图像预处理模块分别与摄像头和眼睛部位识别模块连接，眼睛部位识别模块分别与图像预处理模块和颜色识别模块连接。本发明通过摄像头、图像预处理模块、眼睛部位识别模块以及颜色识别模块，扩大红眼病检测的范围，提高红眼病识别精确度。
5866 | 一种负载矿物质的卵清蛋白-多酚纳米颗粒及其制备方法与应用 | 发明授权 | 在审专利 | CN113647607A | CN202110899355.9 | 2021.08.06 | 2021.11.16 | 广州大学 | 苏东晓 黄贞贞 杨欣禧 梁思月 陈乐祺 | 本发明公开了一种负载矿物质的卵清蛋白‑多酚纳米颗粒及其制备方法与应用。该方法包括如下步骤:(1)将卵清蛋白加入到水中，并调节pH值至7.0±0.1，然后静置使蛋白质充分水合，得到卵清蛋白分散液；(2)将多酚加入到水中，并调节pH值至7.0±0.1，得到多酚溶液；(3)将多酚溶液加入到卵清蛋白分散液中，并调节pH值至1.0～10.0，得到卵清蛋白‑多酚复合溶液；(4)将矿物质加入到卵清蛋白‑多酚复合溶液中，搅拌均匀后离心，取上清，得到负载矿物质的卵清蛋白‑多酚纳米颗粒。本发明利用蛋白质的结构特征以及与多酚的相互作用，形成高荷载的蛋白纳米制品，可提高纳米颗粒的稳定性，可用于负载不同的矿物质。
5867 | 一种PD-1/PD-L1抑制剂及其应用 | 发明授权 | 有效专利 | CN112370444A | CN202011283913.0 | 2020.11.16 | 2021.02.19 | 广州大学 | 陈鲲 蔡银怡 樊静 李文甫 蔺佳雨 许洁虹 杜俊熹 吕鹏程 | 本发明涉及分子免疫学领域，具体公开了一种PD‑1/PD‑L1抑制剂及其应用。本发明的PD‑1/PD‑L1抑制剂包括S‑氰甲基‑L‑半胱氨酸，通过释放H2S促进淋巴细胞的活化，下调PD‑1基因表达，并下调肝癌细胞PD‑L1基因的表达，从而抑制PD‑1/PD‑L1通路，阻断癌细胞免疫逃逸反应，以增强淋巴细胞对HepG2细胞的免疫应答能力，增强了淋巴细胞对肝癌细胞的抑制作用，还增强了小鼠免疫功能，并且还可以有效增强肿瘤靶向药物N电子等排体鸢尾苷的喹啉衍生物的抑癌作用。
5868 | 一种基于安卓系统的智能物流系统 | 发明授权 | 失效专利 | CN104102990A | CN201410336830.1 | 2014.07.15 | 2014.10.15 | 广州大学 | 姚佳岷 黄文恺 黄冠彬 赖浩滔 伍冯洁 陈虹 韩晓英 朱静 | 本发明涉及物流领域，特别涉及一种基于安卓系统的智能物流系统。本发明的一种基于安卓系统的智能物流系统，其中，包括安卓系统控制中心、货架中心、运输中心、安装安卓系统的手机。本发明利用手机市场流行的安卓系统，便于用安装安卓系统的手机随时随地便携式地遥控本发明的运行，本发明节省了大量人工、提高了工作效率，而且可以无需工作人员进入仓库提取货物，避免了危险物品危害工作人员的安全，提高了安全性，可以智能提取和存储货物，智能化高。
5869 | 一种装配式建筑施工安全监控系统、方法、装置及介质 | 发明授权 | 在审专利 | CN111210365A | CN202010000389.5 | 2020.01.02 | 2020.05.29 | 广州大学 | 刘景矿 吴飘 王东 王学通 | 本发明公开了一种装配式建筑施工安全监控系统、方法、装置及介质。该系统包括物联网跟踪监测模块、BIM可视化监控模块、4D损坏演绎模块和联动预警模块。该方法通过获取装配式建筑的预制构件的位置信息和状态数据；根据所述位置信息生成建筑可视化模型；对所述状态数据进行处理，确定出现安全隐患的预制构件；基于所述建筑可视化模型，根据出现安全隐患的预制构件进行装配式建筑的损坏过程演绎，并向装配式建筑的现场施工人员发送预警通知。通过使用本发明中的方法，能够降低装配式建筑施工过程中的安全事故发生率，减少装配式建筑施工过程中的人员伤亡和财产损失。本发明可广泛应用于装配式建筑技术领域内。
5870 | 出行距离估算方法和系统 | 发明授权 | 在审专利 | CN112344957A | CN202011108955.0 | 2020.10.16 | 2021.02.09 | 广州大学 | 徐冲 陈悉 陈德宝 | 本发明公开了一种出行距离估算方法和系统，应用在出行信息处理技术，该方法包括以下步骤:获取出发点、出行时长和出行方式，所述出行方式包括公交出行、步行、地铁出行、驾车出行或者骑行；获取地图信息，所述地图信息包括道路网络数据、公交路网数据或者地铁路网数据中的至少之一；根据所述出发点、所述出行方式和所述地图信息分析在出行时长内可途径的路段；输出所述路段的总长度和/或在地图上显示所述途径路段。本发明可以分析出发点在出行时间内选择某种出行方式所能够途径的路段长度，可以直观地帮助用户分析出发点的交通通达性。
5871 | 一种竖向钢臂阻尼器装置 | 发明授权 | 失效专利 | CN109811919A | CN201910037814.5 | 2019.01.16 | 2019.05.28 | 广州大学 | 沈朝勇 黄襄云 谭平 陈洋洋 马玉宏 吴迪 崔杰 周福霖 | 本发明涉及建筑工程、桥梁工程技术领域，具体涉及一种用于建筑隔震层、桥梁隔震层及设备隔震层的竖向钢臂阻尼器装置，包括支座系统、滚珠丝杠和若干阻尼臂，所述支座系统包括下支座及可转动设置在下支座上的上支座，所述滚珠丝杠下端与所述上支座连接，所述阻尼臂的一端与上支座可转动连接，另一端与地面可转动连接，该装置简洁，制作简单，当发生竖向地震时，隔震上部结构带动滚珠丝杠发生竖向运动，滚珠丝杠会带动上支座转动，上支座同时牵连阻尼臂的一端发生转动，阻尼臂将被拉伸或压缩，产生耗能阻尼，滚珠丝杠将阻尼臂产生的阻尼，转化为竖向阻尼，从而减轻竖向地震作用，减少了竖向地震造成的损害。
5872 | 一种柔性提升装置 | 发明授权 | 有效专利 | CN109896473A | CN201910178497.9 | 2019.03.11 | 2019.06.18 | 广州大学 | 江帆 黎子良 李创锌 叶土仙 谭昊晴 刘长红 | 本发明涉及一种柔性提升装置，包括:提升板、提升杆、横杆、连接杆、竖轴、箱式滑块、弹簧和用于提供提升动力的提升动力源；提升板安装在提升杆上，箱式滑块安装在竖轴上，横杆和提升杆均通过箱式滑块安装在竖轴上且横杆位于提升杆的上方，连接杆连接横杆对应的箱式滑块和提升板；弹簧套设在同一竖轴上的两个箱式滑块之间。本装置结构简单，利用弹簧和连接杆的柔性设计实现提升板的翻转越过待提升物和翻转卸下待提升物的目的，减少装载和卸下待提升物的动力源，有效节约能源；抬升过程更加简单。
5873 | 一种高层建筑的隔震方法 | 发明授权 | 失效专利 | CN102296642A | CN201110156389.5 | 2011.06.11 | 2011.12.28 | 广州大学 | 吴从晓 周云 邓雪松 | 本发明公开了一种高层建筑的隔震方法，该方法主要由以下步骤组成:位于上部结构的四周，每一面的中部至少选择一根与高层建筑周边相交的横梁(12)作为隔震结构梁(3)，每一根隔震结构梁(3)的正下方设一与其平行的隔震专用梁(4)，每一根隔震结构梁(3)中部的两侧分别固定一拉杆(1)，两拉杆(1)分别垂直向下延伸至隔震专用梁(4)的下部，并分别与横杠(2)的一头连接；对应于上部结构的每一根立柱(13)的正下方设有第一柱墩(8)，对应于上部结构的剪力墙(14)下部的横梁(12)的正下方除设有隔震专用梁(4)以外，其余的均设有第二柱墩(9)，所述的每一第一柱墩(8)和每一第二柱墩(9)上均设有一只隔振支座(7)。
5874 | 提高模块化建筑结构抗侧性的壁式复合阻尼器及制作方法 | 发明授权 | 在审专利 | CN108952286A | CN201810956132.X | 2018.08.21 | 2018.12.07 | 广州大学 | 朱文正 刘树堂 叶景荣 于宏 | 本发明涉及一种用于提高模块化建筑结构抗侧性的壁式复合阻尼器及制备方法，其中壁式复合阻尼器包括上部结构和下部结构；上部结构和下部结构包括端板、连接板、夹板、肋板、凹槽和铜片；连接板的一端连接端板，连接板的中部位置上设有夹板，连接板与夹板通过高强螺栓连接，连接板的两侧边分别设有肋板，其中肋板的一端与端板接触，肋板的另一端延伸至夹板；夹板的一端的内侧面设有凹槽，凹槽中设有铜片，铜片与连接板摩擦接触；下部结构的构造与上部结构的构造完全相同，下部结构的连接板与上结构的连接板相连接。本发明结构简单、平面尺寸小、厚度薄，安装方便，不受门窗洞口的限制。可广泛用于多层及以上模块化建筑结构。
5875 | 一种X射线图像复原方法、系统、装置及介质 | 发明授权 | 在审专利 | CN113781335A | CN202111010805.0 | 2021.08.31 | 2021.12.10 | 广州大学 | 马鸽 李俊儒 邹涛 赵志甲 李致富 | 本发明提供的一种X射线图像复原方法、系统、装置及介质，方法包括获取微聚焦X射线图像，将微聚焦X射线图像多分辨率分解得到若干子图像；构建子图像的图像复原模型，根据图像复原模型通过增广拉格朗日方法迭代求解得到若干对应子图像复原后的清晰图像；将对应子图像复原后的清晰图像融合得到待求解的清晰图像；方案在增广拉格朗日方法中引入辅助变量，并对图像复原模型中的多变量优化问题进行分离处理；通过全局和声搜索确定辅助变量初始值并进行方向自适应迭代求解得到清晰图像；方法引入多分辨率思想，分层谱求解，有效地提高了算法的求解速度，并充分利用群智能搜索算法提高了方案的全局性和鲁棒性，因此可广泛应用于图像处理技术领域。
5876 | 一种柔性沥青路面材料的制备方法 | 发明授权 | 有效专利 | CN105294014A | CN201510901395.7 | 2015.12.08 | 2016.02.03 | 广州大学 | 吴旷怀 张文慧 谢若奇 许木照 蔡旭 | 本发明涉及一种柔性沥青路面材料的制备方法，该方法由以下步骤组成:(1)按重量百分比准备所需原料；(2)把粗集料与矿粉置于搅拌锅内拌和均匀，然后加入水湿润，再加入乳化沥青，拌和均匀后倒在铁盘上摊铺成1～2cm厚，在60℃的条件下烘烤30min，完成粗集料的第一次预裹覆；(3)把经过第一次预裹覆的粗集料重新倒入搅拌锅，再加入乳化沥青，拌和均匀后倒在铁盘上摊铺成1～2cm厚，常温放置1h，完成粗集料的第二次预裹覆；(4)把细集料、水泥和矿粉置于搅拌锅内拌和均匀，然后加入水湿润，再加入剩余的乳化沥青拌和均匀，再将完成二次预裹覆的粗集料加入拌锅进行搅拌，即可。本方法所得到的柔性沥青路面材料具有早期强度高的优点。
5877 | 荧光混凝土路面施工方法 | 发明授权 | 失效专利 | CN107815939A | CN201710851302.3 | 2017.09.20 | 2018.03.20 | 广州大学 | 焦楚杰 彭奥 | 本发明提供了一种荧光混凝土路面施工方法，包括:1)在路基上铺设透水混凝土结构层；2)在所述透水混凝土结构层上铺设透水混凝土面层；以及3)在所述透水混凝土面层上涂刷荧光涂层，其中在所述透水混凝土结构层和所述透水混凝土面层的铺设中以瓜米石代替碎石作为粗骨料。本发明的荧光混凝土路面施工方法采用了透水混凝土层和荧光涂层，可用于道路标线、发光路面施工、路面装饰等方面，实现了路面自发光和透水的双重效果，满足了防止城市内涝和降低夜间行车危险的双重需求。
5878 | 一种DNA存储的对称加密方法 | 发明授权 | 在审专利 | CN113315623A | CN202110557922.2 | 2021.05.21 | 2021.08.27 | 广州大学 | 刘文斌 昝乡镇 姚祥宇 李树栋 许鹏 方刚 陈智华 石晓龙 鲍振申 | 本发明提供的一种DNA存储的对称加密方法，方法包括以下步骤:获取待加密文件，根据加密密钥加密待加密文件的二进制信息，得到DNA存储序列；将DNA存储序列进行混淆操作处理；将若干混淆操作处理后的DNA存储序列进行合成得到DNA分子序列，将DNA分子序列进行存储，DNA分子序列通过测序得到读长，根据读长与加密密钥解密得到二进制信息；方法在不同错误率下，增大测序深度，数据恢复率呈上升趋势，方法还能够有效地减少加密解密过程中的信息冗余，鲁棒性更高，恶意破解难度大，保密效果更好，可广泛应用于系统生物学研究技术领域。
5879 | 一种搭钩锁紧式刚性链条推拉执行机构 | 发明授权 | 有效专利 | CN106641144A | CN201710019421.2 | 2017.01.11 | 2017.05.10 | 广州市格睿德工程技术有限公司 | 江帆 谭嘉浩 温俊斌 马亮华 | 本发明涉及一种搭钩锁紧式刚性链条推拉执行机构，该机构由刚性链条和驱动器组成，其中，所述的刚性链条中的每一链节由两个半链节组成，每一半链节包括一块外链板、一块内链板和由中部将两块链板固定在一起的两根固定销；所述的两个半链节的头部交错搭接，且在头部的拐角处由一根连接销将两者铰接在一起；所述外链板外侧设有搭钩，该搭钩一头铰接在一伸出外链板的固定销端部，另一头钩挂住相邻半链节中伸出内链板的固定销端部，中部设有控制销；所述的驱动器中导向板的内表面设有导向槽，该导向槽的底面设有控制搭钩的控制销绕搭钩铰接的一头转动的控制槽，用以控制搭钩的钩头钩住或脱离对应的固定销，最终实现刚性链条刚柔状态的转换。
5880 | 任务卸载方法、系统、装置和存储介质 | 发明授权 | 在审专利 | CN112202886A | CN202011061127.6 | 2020.09.30 | 2021.01.08 | 广州大学 | 唐冬 李福乐 | 本发明公开了一种任务卸载方法、系统、装置和存储介质，任务卸载方法包括执行决策过程，确定网络状态值、即时奖励值和长期效用值，以及以最优决策过程所确定的第一终端、第二终端和协作卸载终端执行任务卸载等步骤。通过匹配第一终端和第二终端，并且令其中一个终端作为另一个终端的协作卸载终端，可以实现并行传输结构以进行协作卸载，例如将一个终端的任务数据并行地卸载给协作卸载终端和接入点，从而达到降低任务卸载延迟和能量消耗；与现有技术相比，实施例中的任务卸载方法更适用于多终端的环境，并且可以实现更大范围的延迟优化，例如在更长的一段时间里总的时间消耗和资源消耗的优化。本发明广泛应用于移动通信技术领域。
5881 | 丁酸梭菌在制备虎龙斑生长饲料添加剂中的应用 | 发明授权 | 在审专利 | CN109770118A | CN201910170799.1 | 2019.03.07 | 2019.05.21 | 广州大学 | 舒琥 黄灵 李小梅 张明清 | 本发明公开了丁酸梭菌在制备虎龙斑生长饲料添加剂中的应用。本发明发明人发现丁酸梭菌作为石斑鱼生长饲料添加剂，能够有效促进虎龙斑生长，并提高虎龙斑的免疫力；丁酸梭菌在虎龙斑养殖中的添加和使用，可以有效减少抗生素、化学药物的使用。依据此发现，本发明还提供了一种虎龙斑生长饲料添加剂，其含有丁酸梭菌和基础饲料。
5882 | 一种天然海带碘添加剂的制备方法 | 发明授权 | 失效专利 | CN105595235A | CN201510981592.4 | 2015.12.22 | 2016.05.25 | 广州大学 | 樊亚鸣 曾源 梁继铭 关灼斌 何芝洲 陈永亨 | 本发明涉及一种天然海带碘添加剂的制备方法，其包括以下步骤:将海带烘干，粉碎；取海带粉加入4～6质量倍的乙醇-水溶液，微波提取两次，得海带提取液；浓缩提取液至原料质量的63～75％，分离出下层水层；水层室温静置1～4h，减压抽滤，得甘露醇粉末和滤液；往滤液中加入1.20～2.70质量倍的水，水浴搅拌下加入0.30～0.70质量倍的壁材和0.03～0.08质量倍的乳化剂，得混合液；混合液喷雾干燥成粉末，加入甘露醇粉末或/和麦芽糊精混均即得天然海带碘添加剂。本方法得到的天然海带碘添加剂呈粉末状，易分散，使用方便，稳定性及安全性好。
5883 | 拉压分离薄壁钢管混凝土柱及其施工方法 | 发明授权 | 有效专利 | CN105155779A | CN201510503995.8 | 2015.08.17 | 2015.12.16 | 广州大学 | 刘春晖 傅继阳 刘爱荣 龚继豪 | 本发明公开了拉压分离薄壁钢管混凝土柱，包括下钢管、固定环板、滑动环板、套接钢管、封端钢板、上钢管和连接钢板；下钢管中填充混凝土；固定环板焊接于下钢管的上部，其自由端面与下钢管的顶端面平齐；滑动环板设置于固定环板的下方，滑动环板可沿下钢管的长度方向上下滑动；封端钢板支撑于混凝土上；上钢管的下部与封端钢板连接，其上部与连接钢板相连；套接钢管的上端与连接钢板连接，其下端与滑动环板连接。本发明还提供了拉压分离薄壁钢管混凝土柱的施工方法。本发明适用于低层或多层土木建筑结构，使下钢管与其内部的核心混凝土在受力分工上更加简单、明确，避免下钢管过早屈曲并使其具有承载力高、延性好等特点。
5884 | 桩柱式桥墩防撞装置 | 发明授权 | 失效专利 | CN109853432A | CN201910153841.9 | 2019.03.01 | 2019.06.07 | 广州大学 | 张力文 江祖慊 黄毅平 邓杨贵 尚清虎 刘周强 谢柱坚 耿涛 邹志伟 周危 | 本发明涉及桩柱式桥墩防撞装置，包括吸能体、防撞体、第一支撑架组和第二支撑架组；吸能体包围于桥墩外壁四周，防撞体套置于吸能体外，防撞体与桥墩之间距离由防撞体中部向上和向下逐渐减小，从而在防撞体外周壁的上部和下部分别形成上防撞面和下防撞面；第一支撑架组和第二支撑架组分别包括若干布置于吸能体与防撞体之间的第一支撑架和第二支撑架，第一支撑架两端分别抵接于防撞体上部内侧壁和吸能体，第二支撑架两端分别抵接于防撞体下部内侧壁和吸能体。车辆垂直于桥墩的撞击力可以从多方位分散出去，本发明显著地消减了桥墩承受的撞击力，有效地保护了受撞击的桥墩。
5885 | 一种测定水中金属硫化物纳米颗粒的分析方法 | 发明授权 | 有效专利 | CN111257457A | CN202010095813.9 | 2020.02.17 | 2020.06.09 | 广州大学 | 周小霞 闫兵 | 本发明公开了测定水中金属硫化物纳米颗粒的分析方法。该方法包括以下步骤:采用浊点萃取方法处理样品溶液，收集富集金属纳米颗粒的TX‑114相；向TX‑114相加入双(对‑磺基苯基)苯基膦脱水二钾水溶液，对Non‑MS‑NPs选择性溶解；采用液相色谱法和电感耦合等离子体质谱法相结合检测M‑NPs和Non‑MS‑NPs含量，实现在水环境中快速准确地分离测定金属硫化物纳米颗粒。采用本方法可实现低至ng/L的金属硫化物纳米颗粒的分离测定，并将该方法用于水环境体中纳米硫化银和纳米硫化锌的分离测定，结果令人满意。本方法具有操作步骤简单，选择性高，灵敏度高，保护MS‑NPs的形貌和粒径分布等优点。
5886 | 大豆FDL12基因编辑位点及其应用 | 发明授权 | 在审专利 | CN113265406A | CN202110507021.2 | 2021.05.10 | 2021.08.17 | 广州大学 | 孔凡江 岳琳 陈林楠 | 本发明公开了一种大豆FDL12基因编辑位点及其应用。大豆FDL12基因编辑位点，其序列为:5’‑ATTGTTGACACAAATCCCCCTGG‑3’，位于12号染色体FDL12编码区1号外显子上27‑49处。该编辑位点能被sgRNA介导的Cas9核酸内切酶靶向识别并实现基因组DNA的双链断裂，诱发DNA损伤修复机制，在修复过程中随机引入核苷酸对，导致目标靶点核苷酸对的插入，造成目标靶点的突变。本发明为构建FDL12基因内源性敲除的转基因大豆提供新途径，也为培育出成花转变较晚的大豆品种提供了策略与材料。
5887 | 一种过渡金属掺杂的碳微球及其制备方法与应用 | 发明授权 | 有效专利 | CN112337432A | CN202011214465.9 | 2020.11.03 | 2021.02.09 | 广州大学 | 蔡卫权 刘裴 | 本发明公开了一种过渡金属掺杂的碳微球及其制备方法与应用。所述的过渡金属掺杂碳球具有均一的实心多孔结构，过渡金属均匀分布在碳球内部。其制备方法包括，一步水热法制备锰、钒、钼、钨均匀掺杂的碳微球，然后通过与草酸钾混合后，于保护气氛中焙烧处理得到活化的金属掺杂碳球。其中掺杂的过渡金属元素在焙烧后仍保持均匀分散状态，没有发生聚集。所制得的过渡金属掺杂碳微球对重金属离子Cr(VI)表现出良好的吸附性能，最大吸附量可达660.7mg/g；对初始浓度低于200mg/L的含Cr(VI)废水中可实现深度去除，吸附后的Cr(VI)残留浓度低于0.05mg/L，显示了其在重金属废水处理领域中的良好应用前景。
5888 | 一种基于视觉跟踪的有标记引伸计动态测量及系统 | 发明授权 | 失效专利 | CN109470164A | CN201811493618.0 | 2018.12.07 | 2019.03.15 | 广州大学 | 谢宏威 骆佩文 雷臻宇 周聪 陈磊 | 本发明公开了一种基于视觉跟踪的有标记引伸计动态测量方法及系统，该方法包括:步骤S1，给被测材料进行标记；步骤S2，将标记后的被测材料置于实验台进行拉伸试验，并采集图片进行保存；步骤S3，根据图片选择两处区域创建两个标志模板；步骤S4，根据两个标志模板匹配已保存的图片，以找到图片中相应的两个标志点的坐标；步骤S5，根据获取的两个标志点坐标计算得出两个标志点的距离；步骤S6，保存引伸计的拉力数据以及两个标志点的距离，并重复步骤S4和步骤S5直至所有图片加载完成；步骤S7，利用步骤S6的数据绘制拉伸曲线，从而获得被测材料的特性，通过本发明，可通过给拉伸材料添加标记实现持续跟踪目标区域目的。
5889 | 超薄阵列式区域温度传感器 | 发明授权 | 在审专利 | CN114563103A | CN202210186528.7 | 2022.02.28 | 2022.05.31 | 广州大学 | 朱萍玉 张帅 张楠 麦建聪 刘烁超 林哲聪 | 本说明书实施例提供了一种超薄阵列式区域温度传感器，包括:FBG传感器、光纤、玻璃纤维编织预浸料和聚酰亚胺薄膜，所述FBG传感器和所述光纤铺设在第一聚酰亚胺薄膜上，所述FBG传感器和光纤上层覆盖有第二聚酰亚胺薄膜，所述第一聚酰亚胺薄膜下设有第一玻璃纤维编织预浸料，所述第二聚酰亚胺薄膜上覆盖有第二玻璃纤维编织预浸料，所述第一玻璃纤维编织预浸料和所述第二玻璃纤维编织预浸料用于对所述FBG传感器进行封装，以实现对平面区域温度场进行监测，提高平面区域温度监测的准确性。
5890 | 一种基于UAV和WSN互联系统的恶意程序混合控制方法及装置 | 发明授权 | 在审专利 | CN114584980A | CN202210194317.8 | 2022.03.01 | 2022.06.03 | 广州大学 | 刘贵云 武夕涞 黄梓毅 梁忠伟 钟晓静 杨耀权 | 一种基于UAV和WSN互联系统的恶意程序混合控制方法及装置，其方法包括:对无人机进行状态划分，根据状态划分的结果构建无人机的传染病模型，对无线传感器网络中的传感器节点进行状态划分，根据状态划分结果，得到异构无线传感器网络的传染病模型，对无人机传染病模型和异构无线传感器网络的传染病模型分别引入控制变量，得到对无人机的最优控制变量和无线传感器网络的最优控制变量，根据无人机的最优控制变量和无线传感器网络的最优控制变量，得到基于无人机和无线传感器网络的最优控制策略；本申请提出了针对UAV和异构WSN的最优控制策略，并考虑了相关成本，可为抑制恶意软件的传播提供理论指导。
5891 | 复合声子晶体降噪窗口 | 发明授权 | 在审专利 | CN114575275A | CN202210198219.1 | 2022.03.02 | 2022.06.03 | 广州大学 | 华雨婷 李晓曼 谢金龙 | 本发明公开了一种复合声子晶体降噪窗口，包括:窗口主体和设置在所述窗口主体内的N排复合声子晶体阵列，其中，每排复合声子晶体阵列具体包括:三个不同结构尺寸的局域共振声子晶体和黏附于所述局域共振声子晶体内外壁的吸声材料，其中，所述N为正整数。本发明能够获得良好的降噪效果同时，占地面积小，且具有良好的通风和采光性能。
5892 | 一种火电厂脱硫废水集成处理方法 | 发明授权 | 失效专利 | CN109678294A | CN201910013721.9 | 2019.01.03 | 2019.04.26 | 广州大学 | 阎佳 袁文欢 刘健 叶伟卓 高珊珊 林锦兰 黄选 谢家豪 谢杰辉 王思霁 | 本发明提供了一种火电厂脱硫废水集成处理方法，所述方法包括以下步骤:(1)将脱硫废水混凝沉降；(2)将步骤(1)处理后的脱硫废水与接种有硫酸盐还原菌并且发酵生长后的硫酸盐还原菌培养基混合，其中，所述生长后的硫酸盐还原菌在培养基中的浓度为1×1010～5×1010cfu/ml；(3)在pH值为3～8的厌氧条件下反应24～72h。本发明的方法能够降低药品的使用量，减小能耗，不产生二次污染；本发明的方法简单，可推广使用；本发明的方法能够有效降低废水中盐份、重金属及有机物含量，降低脱硫废水回用时对设备的腐蚀。
5893 | 一种提高深紫外光电探测器性能的方法 | 发明授权 | 在审专利 | CN114592239A | CN202210213408.1 | 2022.03.04 | 2022.06.07 | 广州大学 | 潘书生 白凯磊 范梓豪 祝梓博 | 本发明公开了一种提高深紫外光电探测器性能的方法，首先制备CsCu2I3单晶，采用反溶剂蒸汽辅助法生长CsCu2I3单晶，将N，N‑二甲基甲酰胺和二甲基亚砜混匀，制得5毫升混合溶液，N，N‑二甲基甲酰胺和二甲基亚砜的混合体积比为4:1，将原料1.299g碘化铯和0.952g碘化亚铜加入到上述混合溶液中，进行搅拌，需在60℃磁力不断搅拌下直至得到清澈的溶液，将无水甲醇缓慢滴加到上述溶液中，直到白色沉淀不再消失，将饱和溶液加热蒸发获得CsCu2I3晶体。所合成的CsCu2I3晶体，然后再通过水浸泡的方法，极大提高铯铜碘CsCu2I3钙钛矿的光电响应特性，具有很高响应度和量子效率，性能优于大多已报道的全无机无铅钙钛矿光电探测器，制备方法简单，成本低，在未来光电探测应用方面有很大的潜力。
5894 | 一种利用电力线通信方式控制电气／器的方法 | 发明授权 | 失效专利 | CN1547169A | CN200310112450.1 | 2003.12.04 | 2004.11.17 | 广州大学 | 刘华 | 本发明是一种利用电力线通信方式控制电气/器的方法，交流电源通过电力线连接到主控单元，主控单元通过交流电源网络连接到被控单元，并通过被控单元控制负载，构成控制系统，其数据发送的过程是单向的，且从主控单元到被控单元。在通信时，主控单元发出复位、握手信号，然后再发出数字信号给被控单元，通过数字通信，实现对其供电范围内的电气/器设备的控制。本发明适用于数据流量低，数据传输方向为单向的电气/器设备的控制。它具有传输距离远，抗干扰能力强，实现的技术成本低等特点，可以广泛地应用在各个领域的电气控制。
5895 | 地铁上盖低频隔振减振结构及其设计方法 | 发明授权 | 在审专利 | CN113684941A | CN202110910409.7 | 2021.08.09 | 2021.11.23 | 广州大学 | 周云 梁秋河 张卫多 李钧睿 | 本发明涉及振动及噪声控制结构技术领域，公开了一种地铁上盖低频隔振减振结构，包括三维减振隔振层、支撑结构、楼板和竖向TMD减振装置。其中，若干个所述支撑结构排列布设在所述三维减振隔振层上；至少两层所述楼板沿所述支撑结构的上下方向间隔布设在若干个所述支撑结构上且位于所述三维减振隔振层的上方；所述楼板上设有所述竖向TMD减振装置。本发明提供的地铁上盖低频隔振减振结构以三维减振隔振层、竖向TMD减振装置联合应用，分频带减少地铁的振动波，有效地减少振动波传递至上部结构，起到良好的减振作用，进而有效地减少轨道交通上盖结构的竖向振动，推动轨道交通上盖物业的开发。
5896 | 一种快速对光倒刺鲃不同群体进行分类的试剂盒 | 发明授权 | 有效专利 | CN106282365A | CN201610813117.0 | 2016.09.09 | 2017.01.04 | 广州大学 | 舒琥 杨扬 岳磊 李强 蓝召军 谷平华 | 本发明属于水产遗传分类技术领域，具体地说，对光倒刺鲃不同群体进行分类的试剂盒。所述的试剂盒包括taq酶预混液、蒸馏水、引物，所述的引物包括试剂1、试剂2和试剂3，试剂1、试剂2和试剂3为分别含有4种长度不同的SSR引物的混合试剂，使用该试剂盒进行分类操作简便，将数种产物长度不同的SSR进行混合，极大的减少了操作过程中的工作量，更为准确，使用SSR分子标记，分类快速，最快可在2小时内分类一批个体。
5897 | 一种还原性蛋白多肽及其制备方法和应用 | 发明授权 | 在审专利 | CN110423791A | CN201910732432.4 | 2019.08.06 | 2019.11.08 | 广州大学 | 曾庆祝 姜文怡 唐红艳 | 本发明公开了一种还原性蛋白多肽及其制备方法和应用，所述还原性蛋白多肽为将鸡蛋清蛋白和/或金枪鱼肉蛋白和/或花生粕蛋白用半胱氨酸蛋白酶和/或ALcalase碱性蛋白酶和/或中性蛋白进行酶解制得，具有还原性。通过将所述还原性蛋白多肽与亚硒酸钠或硒酸钠作用，可制得具有生物功能的活性纳米硒，实现机体对活性纳米硒的双组分吸收、双功能作用等功效。本发明制备的纳米硒粒径较小，有利于机体对纳米硒的吸收和利用，还具有抗氧化活性，有望成为一种新型、安全高效、功能突出的硒补充剂，广泛应用于动物生产、饲料生产与应用或人类健康食品领域。
5898 | 一种处理染料废水的聚合铝铁镁复合絮凝剂及其制备方法 | 发明授权 | 在审专利 | CN111302463A | CN202010303693.7 | 2020.04.17 | 2020.06.19 | 广州大学 | 蔡卫权 陈俊武 | 本发明涉及一种处理染料废水的聚合铝铁镁复合絮凝剂及其制备方法。该方法包括以下步骤:将十八水合硫酸铝和硫酸铁加入水中溶解，然后将溶液加入反应器中，加热至70～90℃，然后加入磷酸溶液，搅拌一段时间；保持温度70～90℃下，加入氧化镁，搅拌溶解后，调节pH值为酸性；70～90℃下，再保温搅拌反应一段时间，最后取出反应器中的液体并静置24h以上。本方法所制得的复合絮凝剂，在处理浓度为10‑500mg/L、pH为7‑12.5的活性翠蓝K‑GL溶液时，染料去除率可达98％以上；处理浓度为10‑500mg/L、pH为7‑12.5的直接兰2B染料溶液时，染料去除率可达99％以上。
5899 | 一种废弃混凝土制备再生砂的系统装置及方法 | 发明授权 | 有效专利 | CN105498903A | CN201610053495.3 | 2016.01.25 | 2016.04.20 | 广州大学广州穗业混凝土有限公司 广东省预拌混凝土行业协会 | 彭春元 卢洪波 余斌 毛山红 谢欢愉 区淑燕 房先宜 陈跃勋 唐宁 | 本发明公开了一种废弃混凝土制备再生砂的系统装置及方法，系统装置包括依次设置的进料斗、皮带输入机、细碎机、皮带输出机、筛分机，以实现再生砂及再生碎石、再生瓜米石和再生细粉的联合生产；还包括配备有引风机和空气压缩机的除尘器，用于收集所述细碎机和所述筛分机的粉尘生产再生微粉。本发明废弃混凝土来源属性强，无需特殊处理，设备少而精且能耗低，可实现多种再生材料的联合生产。掺再生砂的C30混凝土的强度高于基准混凝土，且再生砂对坍落度要求较高的混凝土适应性更好，再生砂最佳替代率为10％～30％。掺再生砂的M10砌筑砂浆抗压强度高于基准砂浆，且再生砂最佳替代率为15％～35％，所配制的再生干混M10砌筑砂浆各方面性能均符合国标《预拌砂浆》GB/T25181-2010要求。
5900 | 一种基于计算机视觉的缺失路障检测方法、装置和存储介质 | 发明授权 | 在审专利 | CN114170564A | CN202111318129.3 | 2021.11.09 | 2022.03.11 | 广州大学 | 蔡长青 刘爽 | 本发明公开了一种基于计算机视觉的缺失路障检测方法，包括以下步骤:在预设区域边缘摆放若干个路障，并安装闭路电视对路障情况进行监控，产生监控视频流；通过所述监控视频流，使用计算机视觉检测方法实时检测路障摆放情况和建筑工人情况；所述基于视觉的缺失检测方法包括掩模比较法和缺失目标检测方法；将路障缺失的区域边缘标记为危险区域；在危险区域发现建筑工人时，进行危险提示。本发明通过先进的深度学习方法检测路障缺失情况，有效防止高处坠落事故的发生，广泛应用于各建筑施工领域，并为相关技术人员提供新的研究方向。
5901 | 利用压电陶瓷产生行波型超声波的清洗及污物分离系统 | 发明授权 | 失效专利 | CN110004631A | CN201910366633.7 | 2019.04.30 | 2019.07.12 | 广州大学 | 张建辉 赖丽怡 黄智 潘殷豪 杨冠宇 唐茗 包启波 | 本发明涉及衣物清洗领域，具体公开了一种利用压电陶瓷产生行波型超声波的清洗及污物分离系统，包括洗涤桶、设于所述洗涤桶的外桶壁的超声波换能器和电控系统，所述超声波换能器包括A相压电陶瓷片和B相压电陶瓷片，所述A相压电陶瓷片和所述B相压电陶瓷片设于所述洗涤桶桶壁的同一高度上，所述电控系统适于向A相压电陶瓷片和所述B相压电陶瓷片提供相位差为π/2的高频激励电压。其能够产生较好的清洗效果，可有效减少清洗过程对衣物的磨损，适用于各类衣物清洗。
5902 | 装车机器人的控制方法、系统、装置及可读存储介质 | 发明授权 | 在审专利 | CN112180934A | CN202011071532.6 | 2020.10.09 | 2021.01.05 | 广州大学 | 张春良 邓清文 吴文强 朱厚耀 马亮华 | 本发明的提供了装车机器人的控制方法、系统、装置及可读存储介质，其中，方法包括获取货物信息以及集装箱信息；根据货物信息以及集装箱信息，生成第一摆放方案；确定第一摆放方案的空间利用率，从若干第一摆放方案中选择空间利用率的最大值的方案，作为第二摆放方案；根据第二摆放方案进行路径规划，根据规划后的路径控制机器人进行货物装载。方法不仅提高了集装箱的货物运输效率，也大幅提高了装车机器人的工作效率，减少了重复搬运，节省大量的人力成本，可靠性高；根据最佳的摆放方案对装车机器人的搬运路径进行规划，以路程最短、时间最优为优化目标，在避免发生碰撞的同时，进一步提高了货物装箱的效率，可广泛应用于物料配送技术领域。
5903 | 一种CeO2/CeN光催化剂及其制备方法 | 发明授权 | 失效专利 | CN109331858A | CN201811429941.1 | 2018.11.26 | 2019.02.15 | 广州大学 | 黄勇潮 郭忠杰 卢仪蕊 刘鸿 | 本发明公开了一种CeO2/CeN光催化剂及其制备方法，光催化剂的制备方法，包括以下步骤:1)将Ce(NO3)3·6H2O溶解于去离子水中，完全溶解后再加入NaOH，连续搅拌混合获得溶液；2)把以上所获溶液转移到高压釜中在100～120℃下反应22～26h，待冷却后离心洗涤，取沉淀，再将沉淀焙烧获得CeO2纳米棒；3)将CeO2产物在600～800℃下在NH3气体中热处理2～4h，即得到所述纳米棒CeO2/CeN光催化剂。本发明制备方法设备简单，工艺简单。通过在NH3气体中高温退火CeO2成功的制备出CeO2/CeN界面结界面，界面边界提供了强的电子相互作用，提高了载流子分离和运输的电子导电性，并产生了更活跃的光热催化反应位点，更深刻地了解光热反应的协同效应。本发明在去除有机污染物方面表现出比原始CeO2更高的光热催化性能。
5904 | 一种基于云存储的异步安全传输通道构建方法 | 发明授权 | 在审专利 | CN114710558A | CN202210437465.8 | 2022.04.25 | 2022.07.05 | 广州大学 | 黄雅雅 陈依兴 邹金财 谭智瀚 张宇锖 胡宁 | 本发明涉及云存储安全传输技术领域，公开了一种基于云存储的异步安全传输通道构建方法，包括以下步骤，S1、通信双方在注册中心登记身份信息，注册中心为每个用户分配接入节点，包括接入节点代号、接入节点RSA公钥和与接入节点共享的云存储平台账号密码，S2、通信双方生成自己的RSA密钥对，并通过邮件分享各自的RSA公钥和接入节点代号，本发明利用云存储平台和接入节点服务器作为通信双方文件传输的中转节点，依靠平台安全可靠的数据传输协议、可观的普通用户掩护规模以及接入节点间使用FTPS协议传输文件安全高效的特性，实现数据稳定传输，保证用户身份的匿名性和通信双方通信关系不可关联。
5905 | 一种药片包装铝箔缺陷的视觉检测方法及系统 | 发明授权 | 在审专利 | CN114708253A | CN202210440144.3 | 2022.04.25 | 2022.07.05 | 广州大学 | 陈从桂 龚伟东 吴狄 黄锦华 朱健业 朱春锦 | 本说明书实施例提供了一种药片包装铝箔缺陷的视觉检测方法及系统，其中，方法包括:获取不同光源角度下多张药片包装铝箔图像，采用光度立体法获得图像的三维信息，得到表面梯度图像；通过表面梯度图像，得到高斯曲率图像；对高斯曲率图像进行分割，得到药片包装区域，通过特征选择筛选出药片所在区域；采用循环结构元素对药片所在区域进行侵蚀，裁剪侵蚀后的图像与高斯曲率图像相交的部分，并对得到的裁剪图像进行阈值分割，得到二值化图像区域；对所述二值化区域进行闭运算及连通域分割处理，通过特征选择结果判断药片包装铝箔是否存在不合格区域。
5906 | 节点数据流的监控方法、存储介质和计算设备 | 发明授权 | 有效专利 | CN110365546A | CN201910779193.8 | 2019.08.22 | 2019.10.22 | 广州大学中国人民解放军国防科技大学 | 韩伟红 李树栋 李默涵 方滨兴 贾焰 顾钊铨 仇晶 田志宏 殷丽华 周斌 | 本发明公开了一种节点数据流的监控方法、存储介质和计算设备，根据各对象的全局值选取出代表对象和异常对象；确定节点性质，在不满足第一条件的情况下跟踪监控代表对象和异常对象在各节点上的数据流，在代表对象在各节点上的局部值不为最大局部值的情况下，通过初始调整因子设定方法使代表对象在各节点上具有最大局部值；然后控制各节点实时监测其自身数据流，当代表对象在各节点上的局部值不为最大局部值时，若代表对象不具有最大全局值，则重新选取代表对象，若代表对象具有最大全局值，则通过运行调整因子设定方法使代表对象在各节点上具有最大局部值；本发明方法可以有效降低监控节点数据流的通信开销和功耗。
5907 | 一种机械表面自动强化研磨加工设备 | 发明授权 | 失效专利 | CN101972980A | CN201010283848.1 | 2010.09.15 | 2011.02.16 | 广州大学 | 刘晓初 刘传剑 | 本发明提供了一种机械表面自动强化研磨加工设备，属于机械表面加工技术领域。其结构包括机架(1)，及设置在机架(1)上的用于自动传输工件的上料装置(2)，及与上料装置(2)相连的用于自动装夹工件和驱动工件同步旋转的主轴驱动装置(3)，及设置在主轴驱动装置(3)上侧的用于把强化研磨料喷射到旋转工件表面上的高压喷射装置(4)，及设置在主轴驱动装置(3)旁边的用于自动把加工后的工件装入成品存放箱的下料装置(5)，及设置在主轴驱动装置(3)下方的强化研磨料回收装置(6)。采用本发明设备对回转体金属工件表面进行强化研磨加工，实现了加工的自动化，不仅提高了加工效率，保证了加工品质，而且降低了劳动强度和人力成本。
5908 | 一种绿色环保的淀粉基压敏电池的制备和应用 | 发明授权 | 有效专利 | CN113471460A | CN202110800184.X | 2021.07.15 | 2021.10.01 | 广州大学 | 刘鹏 马聪 陆雨 韦林洁 郑楚燕 吴培源 黄世宽 张奔腾 | 本发明属于电池制造领域，公开了一种淀粉基压敏电池的制备及应用方法。该方法包括以下步骤:将一定量的盐与水混合形成盐溶液，然后将高直链淀粉均匀分散在其中，加热糊化。之后加入金属粉末和甘油，待其冷却后，与金属片贴合，即可得到淀粉基压敏电池。本发明制备的淀粉基压敏电池相较于其他电池，具有生产工艺绿色环保，无三废产生，不会对环境产生污染等优势；且工艺流程简单，能够适用于工业化生产，无需额外的新设备，工艺迅速，制作速度快；且电池具有压力敏感性，可随环境压力的变化而产生线性响应。
5909 | 一种基于遗传算法的智能仓库上架方法及装置 | 发明授权 | 在审专利 | CN110070231A | CN201910345238.0 | 2019.04.26 | 2019.07.30 | 广州大学 | 仇晶 田志宏 殷丽华 司亚琪 顾钊铨 韩伟红 李树栋 李默涵 方滨兴 韩昊 | 本发明公开了一种基于遗传算法的智能仓库上架方法，包括:S1，生成多个上架结果并编码为初始种群；S2，通过对所述当前初始种群进行交叉变异运算，使得所述当前初始种群内包含更多新生成的染色体；S3，计算所述当前初始种群内每条染色体的适应度，并选择所述当前适应度最高的染色体保存在所述当前初始种群内，直到达到预设的迭代终止条件为止；S4，对迭代完成后获得的染色体进行反编码，得到上架结果；本发明基于遗传算法和适应度计算，获取最优的染色体，经过迭代更新后获得最优的染色体组，最后进行反编码得到上架结果；解决现有技术中仓库上架效率低和分配不合理的技术问题，实现更快、更合理地处理订单。
5910 | 一种喷灌式沙漠冲坑植树装置 | 发明授权 | 在审专利 | CN114747450A | CN202210345562.4 | 2022.03.31 | 2022.07.15 | 广州大学 | 刘长红 江沐鸿 冼嘉辉 何佳伟 李思道 | 本发明提供了一种喷灌式沙漠冲坑植树装置，包括支撑框架，支撑框架上安装有冲坑灌溉机构和树苗进给驱动机构；冲坑灌溉机构包括输苗管和驱动输苗管的伸缩装置，输苗管的侧壁上设有进气口和进水口；树苗进给驱动机构包括计米轮，输苗管外侧固定有与计米轮配合的摩擦板，计米轮的输出端通过刚性联轴器套接有单向轴承，第一转轴的端部与单向轴承的内圈固接，第一转轴与第二转轴齿轮啮合连接，第二转轴与第三转轴通过槽轮机构连接，输苗管的上方设有与支撑框架铰接的立苗槽板，第三转轴通过铰链连杆机构与立苗槽板铰接，该装置将输苗管的下行位移转换为立苗槽板的翻转运动，并通过进气口和进水口喷射水气混合流体辅助强化冲坑效果，提高植树效率。
5911 | 一种Zn-Sn-O-S四组分光催化剂及其制备方法和应用 | 发明授权 | 在审专利 | CN114749188A | CN202210433064.5 | 2022.04.22 | 2022.07.15 | 广东南方碱业股份有限公司广州大学 | 梁尔希 匡勇娇 彭峰 曾松峰 冯伟东 | 本发明涉及一种Zn‑Sn‑O‑S四组分光催化剂及其制备方法和应用，属于复合材料制备领域。本发明提供的Zn‑Sn‑O‑S四组分光催化剂，其分子式为Zn2SnO4‑xSx，x＝0.5～3.5；本发明通过将水锌矿、四氯化锡和硫脲在碱溶液中溶解，分散得混合液，进行水热反应，冷却分离固体，洗涤干燥，得催化剂前驱物；再将所得催化剂前驱物在惰性气氛中热处理，冷却即得所述Zn‑Sn‑O‑S四组分光催化剂。本发明采用水热法及煅烧法两步获得产物，操作简便，成本低廉，有工业化生产价值，制得的Zn‑Sn‑O‑S四组分光催化剂结构稳定，具有高的光催化分解水制备氢气的活性，有广阔的应用前景。
5912 | 一种目标区域的声音信息监测方法、装置、设备及介质 | 发明授权 | 在审专利 | CN114758674A | CN202210224155.8 | 2022.03.07 | 2022.07.15 | 广州大学广州灵感生态科技有限公司 | 张承云 孟瑞德 黄云峰 尹天鑫 陈鹏旭 余上 | 本发明公开了一种目标区域的声音信息监测方法、装置、设备及介质，本发明通过声音采集装置获取目标区域的第一声音信息，并采集通过监听扬声器在声音采集装置的位置产生的第二声音信息,根据第二声音信息计算声压级修正值,根据第一声音信息以及声压级修正值进行噪声筛选处理，确定噪声筛选后的目标声音数据；根据目标声音数据以及预存模板数据进行相似度对比处理，确定有用声音数据，并根据有用声音数据生成监测数据，使得最终用于监测的监测数据为筛选噪声后所关注的有用声音数据，在声音采集装置传输数据时以及在对监测数据进行分析时，降低了数据传输的数据量以及分析难度，提高了便捷性，本发明可广泛应用于音频处理技术领域。
5913 | 一种用于射频干扰的标记方法、系统和存储介质 | 发明授权 | 在审专利 | CN113313220A | CN202110527541.X | 2021.05.14 | 2021.08.27 | 广州大学 | 梅盈 孙浩民 李伟杰 谈磊 王锋 邓辉 王金 曹忠 | 本发明公开了一种用于射频干扰的标记方法、系统和存储介质，方法包括:获取观测数据中的可见度数据；对所述可见度数据进行像素级别切分，得到可见度数据的像素值；根据所述像素值确定可见度数据矩阵；根据所述可见度数据矩阵，采用人工神经网络模型对所述观测数据进行射频干扰标记。本发明通过对观测数据中的可见度数据进行像素级别切分后，得到可见度数据的像素值；接着根据像素值确定可见度数据矩阵，并根据可见度数据矩阵结合人工神经网络模型对观测数据进行射频干扰标记，从而无需考虑位置因素即能完成射频干扰标记，以弥补目前标记方法存在的普适性差的缺点，提高射频标记的正确率。本发明可应用于射电天文技术领域。
5914 | 一种节水灌溉装置 | 发明授权 | 在审专利 | CN114830995A | CN202210374015.9 | 2022.04.11 | 2022.08.02 | 广州大学 | 刘晓初 陈修杰 刘朝阳 余刁刁 胡彬 | 本发明涉及灌溉技术领域，尤其是涉及一种节水灌溉装置，包括集水件，所述集水件的上方设有收集杯，所述收集杯的底部设有排水口，所述排水口与所述集水件连通，所述收集杯内插设有喷水管，所述喷水管的一端穿过所述排水口与所述集水件连通，所述喷水管的另一端连接有喷头，所述集水件还连通有供水管。本发明的技术方案通过收集杯收集喷头滴落的水分，并将收集的水分储存至集水件内，用于下一次灌溉，解决了现有喷头滴水导致水资源浪费的问题，减少了水资源的浪费，有效防止了因喷头滴水造成小范围农作物灌水过多，大大提高了水资源的利用效率，节约用水。
5915 | 一种三角转子蠕动泵 | 发明授权 | 在审专利 | CN114837920A | CN202210575369.X | 2022.05.24 | 2022.08.02 | 广州大学 | 桂珍珍 周晓思 曾耀华 张建辉 张帆 张伟荣 霍宇轩 马明栋 黄茜 谢堂 谭天 陈伯川 温雨欣 梁家丽 王家龙 | 本发明提供了一种三角转子蠕动泵，涉及蠕动泵技术领域，包括泵体和驱动器，所述泵体内设有泵腔，所述泵腔内设有三角转子，所述泵腔的内壁与所述三角转子之间设有软管，所述软管的相对两侧分别连接有贯穿所述泵体的连通管，所述驱动器与所述三角转子连接。本发明驱动器驱动三角转子转动，在三角转子的转动过程中，三角转子的两角压迫软管形成泵送区域；由于连通管分别位于泵体的相对两侧，则当其中一个转子角在经过泵送出口后，必然有其转动上游的另一个转子角已经经过了泵送入口，又对软管进行挤压，从而使得软管无法回弹而回流流体，保证了蠕动泵的高精度，避免了回流污染。
5916 | 基于神经网络的射频功放谐波平衡参数提取方法 | 发明授权 | 在审专利 | CN111880003A | CN202010783903.7 | 2020.08.06 | 2020.11.03 | 广州大学 | 秦剑 黄兴原 | 本发明公开了一种基于神经网络的射频功放谐波平衡参数提取方法，首先获取不同偏置条件下的被测HEMT功率放大器在不同偏置条件下的谐波平衡参数的样本数据，偏置条件包括器件的漏源电压、漏极电流、频率和输入功率，谐波平衡参数包括输出功率、功率增益、功率附加效率和三阶交调点；利用样本数据对神经网络进行训练，最终得到训练好的HB谐波平衡参数神经网络；针对待测的HEMT功率放大器，将其偏置条件输入到HB谐波平衡参数神经网络，由HB谐波平衡参数神经网络输出该偏置条件下该HEMT功率放大器的谐波平衡参数。本发明可以高效准确地提取出射频功放谐波平衡参数。
5917 | 一种纳米研磨设备冷却水循环系统 | 发明授权 | 在审专利 | CN107570278A | CN201710916964.4 | 2017.09.26 | 2018.01.12 | 广州大学 | 王佳庆 刘贵云 张杰 王清 | 本发明公开了一种纳米研磨设备冷却水循环系统，包括机架、研磨筒、进料口和出料口，机架上设置有左端盖、右端盖，穿过所述左端盖设有一转轴，且所述转轴伸入研磨筒内，所述转轴上固设有一转子；所述转轴与转子之间内设有相互连通的第一冷却通道，冷却液从转轴处的第一冷却通道流入，并从转子处流出，实现对转轴和转子的冷却；所述研磨筒与右端盖之间内设有相互连通的第二冷却通道，冷却液从研磨筒下侧进入研磨筒内的第二冷却通道,经右端盖的第二冷却通道再从研磨筒上侧流出，实现对研磨筒的冷却。本发明设有两级冷却循环系统，不仅可以对研磨筒降温，也可以冷却转轴和转子，还可以提高转轴的旋转速度，进一步提高研磨效率。
5918 | 一种多单连杆式机械臂的一致跟踪固定时间稳定控制方法 | 发明授权 | 在审专利 | CN114851198A | CN202210536923.3 | 2022.05.17 | 2022.08.05 | 广州大学 | 王建晖 王晨 杜泳萍 吴宇深 李咏华 张春良 朱厚耀 刘嘉睿 | 本发明公开了一种多单连杆式机械臂的一致跟踪固定时间稳定控制方法，其步骤为:对单连杆机械臂进行建模，得到状态方程；定义第i个单连杆机械臂一致性跟踪误差，并设计第一个虚拟控制律αi,1；设计相对阈值事件触发机制；设计第二个虚拟律αi,2和自适应律和在线估计未知系统参数；基于Matlab实验平台，对算法进行仿真实验。本发明通过控制器中的相对阈值事件触发机制，可以在保证控制精度的前提下，实现输入死区的在线动态补偿，同时降低各个机械臂的输入信号的更新频率；多单连杆机械臂系统在不同的系统初始状态下，可以实现同步误差在固定时间内收敛，且收敛时间与系统初始状态无关，通过选择适合的参数，获得较高的收敛速度和较好的跟踪精度。
5919 | 基于普鲁士蓝衍生物的固态离子选择性电极的制备及应用 | 发明授权 | 在审专利 | CN114878655A | CN202210365854.4 | 2022.04.08 | 2022.08.09 | 广州大学 | 甘世宇 牛利 许龙斌 钟丽杰 | 本发明公开基于普鲁士蓝衍生物的固态离子选择性电极的制备及应用，制备方法具体步骤为:步骤一:利用共沉淀法制备普鲁士蓝衍生物(KFe[Fe(CN)6]和NaNi[Fe(CN)6])；步骤二:将普鲁士蓝衍生物与聚氯乙烯(PVC)粘接剂混合，并分散于N‑甲基吡咯烷酮(NMP)溶剂中，超声充分分散；步骤三:取2.5μL分散液滴涂在处理好的3mm玻碳电极上；步骤四:置于60℃烘箱中干燥2h，得到KFe[Fe(CN)6]和NaNi[Fe(CN)6]固态离子选择性电极，并将其集成到可穿戴传感器中，测试人体汗液K+浓度和Na+浓度的变化。本发明的有益效果为:通过优化普鲁士蓝衍生物材料的制备过程及电极修饰方案实现了对K+和Na+的有效识别与定量分析，无需传统的离子选择性膜，克服了现有固态离子选择性电极工艺复杂、成本价格昂贵、机械强度低等缺陷。
5920 | 基于单个FFPI游标效应的折射率放大方法、装置及介质 | 发明授权 | 在审专利 | CN114894746A | CN202210479818.0 | 2022.05.05 | 2022.08.12 | 广州大学 | 方晓惠 林春丽 | 本发明提供了一种基于单个FFPI游标效应解调的折射率放大方法、装置及介质，其中，方法包括:将传感光源经过采用光纤纤芯错位对组成的FFPI进行反射获取双光束干涉信号，获取初始状态下的传感光谱光强；根据调制长度对初始状态下的传感光谱光强进行二次调制获取调制后的光强，根据调制后的光强获取参考光谱干涉光强；将初始状态下的传感光谱光强与参考光谱干涉光强进行相加并进行归一化获取游标效应包络；根据FFPI的灵敏度和包络灵敏度；获取游标效应的折射率放大倍数，并基于所述折射率放大倍数进行折射率放大。基于单个FFPI的信号处理辅助游标效应解调，模拟两个干涉仪级联形成游标效应，解决了参考光谱环境变化影响的问题，同时提供可调的放大因子。
5921 | 一种双重空气层聚乳酸保暖织物及其编织方法 | 发明授权 | 在审专利 | CN114775150A | CN202210314080.2 | 2022.03.28 | 2022.07.22 | 广州大学 | 王昕楠 董珊珊 鞠紫昕 熊忆 | 本发明提供了一种双重空气层聚乳酸保暖织物及其编织方法，其结构包括相互平行的三个织物层和两个空气层，所述织物层采用可降解聚乳酸材质的纱线编织而成。本发明双重空气层聚乳酸保暖织物采用可生物降解的聚乳酸纱线原料，具有亲肤环保的特点。且双层空气层结构可进一步改善单一空气层面料的保暖功能。
5922 | 一种无燃料卫星推进装置及推进方法 | 发明授权 | 在审专利 | CN114776547A | CN202210314077.0 | 2022.03.28 | 2022.07.22 | 广州大学 | 张帆 黄茜 张建辉 周晓思 张伟荣 霍宇轩 马明栋 梁家丽 温雨欣 陈伯川 曾耀华 谭天 谢堂 王嘉龙 | 本发明提供了一种无燃料卫星推进装置及推进方法，其结构包括气体收集室、电离室和离子加速器，所述气体收集室与所述电离室相连通，所述电离室与所述离子加速器相连通。本发明通过气体收集室、电离室和离子加速器的作用，可以捕捉太空中的稀薄空气，为飞行器提供燃料，通过热、电、磁三者合一的方式对气体电离，电离室利用闭合线圈切割磁感线产生的电场与磁场对气体进行电离，电离室内的杜邦膜阻止负离子进入离子加速装置，更好的达到离子分离的效果。
5923 | 一种二氧化钛抗菌抗黏附复合表面的制备方法及应用 | 发明授权 | 在审专利 | CN114774930A | CN202210420423.3 | 2022.04.21 | 2022.07.22 | 广州大学 | 桂黎爽 林璟 刘自力 左建良 杨伟 陈雅 卢汉卿 华子浛 胡杰涛 王宇飞 刘俊江 江文峰 刘健伟 叶婉仪 王思桃 封天雨 李树立 | 本发明公开了一种二氧化钛抗菌抗黏附复合表面的制备方法，包括以下步骤:S1:选取钛板作为基底；S2:采用阳极氧化技术，通过电解液在钛基底上刻蚀出一层多孔二氧化钛纳米管阵列；S3:将得到的二氧化钛纳米管阵列表面在500℃煅烧5h，得到锐钛矿型二氧化钛；S4:增强二氧化钛在可见光波段的吸收，实现太阳光光催化抗菌，通过连续离子层吸附反应在二氧化钛纳米管阵列表面沉积一层AgCl纳米粒子。该发明中的技术方案所提供的材料表面具有高效的太阳光催化杀菌性能，具有极高的防细菌黏附率，可广泛的应用于生物医疗、食品加工设备、海洋防污、船舶、航天航空等领域，为解决钛合金材料表面的防细菌黏附问题提供了新的思路。
5924 | 一种多级V形沟槽吸液芯热二极管及其加工方法 | 发明授权 | 在审专利 | CN114777540A | CN202210501255.0 | 2022.05.09 | 2022.07.22 | 广州大学 | 向建化 魏鑫 黄家乐 李萍 杨文强 | 本发明提供了一种多级V形沟槽吸液芯热二极管及其加工方法，涉及热管技术领域，包括:底板，所述底板的顶面上设有导液槽，所述导液槽内盛装有液态工质，所述导液槽内阵列设有若干V形沟槽，所述V形沟槽的深度由两侧向中间逐渐加深、由小端向大端逐渐加深；盖板，所述盖板与所述底板的外边缘相互扣合，所述盖板与所述底板之间形成气道。本发明通过V形沟槽使得液态工质只能在导流槽的下游端蒸发，上游端冷凝，从而实现单向导热功能；同样通过V形沟槽的结构，即使当液态工质过多时，由于重力差作用，液态工质仍然以小端向大端的趋势流动，而不会失去单向流动效果。
5925 | 一种超声研磨机轴承夹具动块设计方法、装置及存储介质 | 发明授权 | 在审专利 | CN114896773A | CN202210454552.4 | 2022.04.24 | 2022.08.12 | 广州大学 | 刘晓初 冯权国 梁忠伟 萧金瑞 胡彬 黄月华 陈原野 郑佳鹏 | 本说明书实施例提供了一种超声研磨机轴承夹具动块设计方法、装置及存储介质，其中，方法包括:根据被加工件的外表面确定轴承套圈夹具曲面的B样条曲线；根据所述轴承套圈夹具曲面的B样条曲线确定轴承套圈夹具曲面的B样条曲面；根据所述轴承套圈夹具曲面的B样条曲面确定与所述被加工试件的外表面相适应的数学模型；根据所述数学模型求出相对应的目标函数，从而计算得到与所述被加工件相配合的轴承夹具动块的最优解。
5926 | 一种通过尖晶石的生成稳定废弃物中金属铜的方法 | 发明授权 | 失效专利 | CN110041048A | CN201910286992.1 | 2019.04.09 | 2019.07.23 | 广州大学 | 苏敏华 廖长忠 刘泽权 陈迪云 刘承帅 | 本发明提供了一种通过尖晶石的生成稳定废弃物中金属铜的方法，所述方法包括以下步骤:(1)测定赤泥中氧化铁的含量；(2)按照重量比将含金属铜的废弃物与赤泥粉碎混合干燥后进一步分散均匀，得到废弃物与赤泥混合物；(3)将步骤(2)得到的混合物压制成型；(4)将步骤(3)压制成型的样品在900‑1100℃煅烧。本发明利用工业废物赤泥可持续地与含金属铜的废弃物混合，采用低温热处理工艺可以将危险废物转化为化学性质稳定且抗酸性高的结晶产品，使得含金属铜的废弃物易于管理，降低在环境中的风险；再利用赤泥，不仅能改善减少废物对环境的危害，还能废物回收利用；本发明方法所得产品在酸性环境中，抗浸出性能好，消耗能量小成本低。
5927 | 一种基于半导体制冷的辐射空调系统 | 发明授权 | 在审专利 | CN114893836A | CN202210543479.8 | 2022.05.19 | 2022.08.12 | 广州大学 | 徐涛 李海文 杨丽修 邹婷 王静文 张冬桥 范干 张佳铭 | 本发明公开了一种新型基于半导体制冷冻水的辐射板空调系统，包括制冷器，供水管，回水管，集水器，分水器，换热管，相变材料，辐射版以及室内温度控制器，供水管的一端与回水管的一端均连接至所述制冷器上，制冷器是利用多只半导体元件耦合连接成热电耦。本发明将半导体制得的冷冻水通入冷辐射板降低辐射表面的温度，再利用辐射面的低温辐射室内达到制冷的效果，利用谷电时期进行蓄冷，在用电高峰期将储存冷量释放减少制冷设备负荷，从而维持室内舒适温度。本发明可避免传统辐射空调由于辐射面温度低而结露问题，从而提高制冷效率。
5928 | 一种感风灌溉方法以及装置 | 发明授权 | 有效专利 | CN113711892A | CN202111096240.2 | 2021.09.17 | 2021.11.30 | 广州大学 | 刘晓初 危珊 梁忠伟 吴子轩 沈忠健 朱香进 萧金瑞 | 本发明公开一种感风灌溉方法以及装置，该方法包括以下步骤:设定临界风力；通过风向传感器和风力传感器检测风向和风力；将风向与喷头的喷洒方向进行比较，若风向与喷头的喷洒方向不同时，通过旋转调节机构调节喷头的朝向与风向相同；将检测到的风力与设定的临界风力进行比较，若检测到的风力大于临界风力，通过感风调节公式计算需要调节喷头的高度，并向竖向调节机构发送对应的调节指令；竖向调节机构执行调节指令调节喷头的高度；喷头沿着与风向相同的方向进行喷洒作业。本发明能够利用风场的动力进行辅助喷射，具有节能的优点，而且还能精确控制喷灌的射程，有利于保证正常的灌溉工作。
5929 | 一种具有负泊松比特性的三维爪形结构及其组合方法 | 发明授权 | 在审专利 | CN113719567A | CN202110831269.4 | 2021.07.22 | 2021.11.30 | 广州大学 | 李方义 陈修杰 | 本发明涉及一种具有负泊松比特性的三维爪形结构，包括基本单元，基本单元包括三个螺旋结构单元，螺旋结构单元包括四个弧形杆、四个连接杆；四个弧形杆的一端连接至同一连接点，四个弧形杆间隔90°设置；连接杆的一端与弧形杆的另一端连接；三个螺旋结构单元中，一个螺旋结构单元水平放置，两个螺旋结构单元竖直且重合放置；水平放置的螺旋结构单元的连接点与两个竖直放置的螺旋结构单元的连接点重合；重合放置的两个螺旋结构单元中，以经过连接点的竖线为转轴，一个螺旋结构单元沿转轴相对于另一个螺旋结构单元旋转90°。本发明还涉及一种具有负泊松比特性的三维爪形结构的组合方法。本发明稳定性好，六个面都能实现负泊松比特性。
5930 | 一种纤维增强环氧树脂/橡胶叠层隔震支座及其制作方法 | 发明授权 | 有效专利 | CN103758906A | CN201410022705.3 | 2014.01.17 | 2014.04.30 | 广州大学 | 谭平 柯刚 金建敏 徐凯 龙耀球 周福霖 | 本发明涉及隔震技术领域，具体是涉及一种纤维增强环氧树脂/橡胶叠层隔震支座。该纤维增强环氧树脂/橡胶叠层隔震支座，包括支座主体，所述支座主体由纤维增强环氧树脂板与橡胶板交替叠加粘结而成。本发明纤维增强环氧树脂/橡胶叠层隔震支座价格低，施工工艺简单，其压应力限值小于叠层钢板橡胶支座的压应力限值，适用于小城镇、农村、山区的低层建筑、多层建筑、桥梁、工业设备和贵重文物。本发明还提供这种纤维增强环氧树脂/橡胶叠层隔震支座的制作方法。
5931 | 铝泡罩包装药丸缺陷检测方法、系统和存储介质 | 发明授权 | 在审专利 | CN112712496A | CN202011479428.0 | 2020.12.16 | 2021.04.27 | 广州大学 | 陈从桂 黎鑫泽 张浩 朱春锦 侯浩佳 朱健业 | 本申请公开了一种铝泡罩包装药丸缺陷检测方法、系统和存储介质，所述方法包括:采集待测图像，对待测图像进行灰度化处理；对待测图像进行阈值分割，提取待测铝泡罩区域；根据模板铝泡罩的水泡眼区域，提取待测铝泡罩区域中的待测水泡眼区域；对待测水泡眼区域进行阈值分割，提取待测药丸区域；获取待测药丸区域和模板铝泡罩的药丸区域的交集区域；确定交集区域为空集，确定铝泡罩药丸缺失。本申请实施例相较于现有的人工检测方法，采用图像识别进行铝泡罩包装药丸缺陷检测，提高了铝泡罩包装药丸缺陷检测的精度。本申请可广泛应用于图像处理技术领域中。
5932 | 一种结合新闻大事件的多源信息股票价格预测方法及系统 | 发明授权 | 在审专利 | CN114936932A | CN202210379844.6 | 2022.04.12 | 2022.08.23 | 电子科技大学电子科技大学(深圳)高等研究院 广州大学 | 谢禹舜 顾钊铨 方滨兴 王乐 韩伟红 李树栋 张登辉 吴玉姣 | 本发明一方面提供了一种结合新闻大事件的多源信息股票价格预测方法，包括S1，获取新闻大事件的情感特征表示；S2，获取股民的情感特征表示；S3，获取股票价格的历史数据特征表示；S4，基于新闻大事件的情感特征表示、股民的情感特征表示、股票价格的历史数据特征表示，训练深度神经网络模型，预测未来的股票价格波动。另一方面还提供了用于实现上述方法的系统。与只采用财经新闻和股票历史数据的方法相比，本发明可显著提高股票价格的预测精度，解决股票价格预测准确度低的技术问题。
5933 | 一种基于介电高弹体驱动的管道爬行折纸机器人 | 发明授权 | 在审专利 | CN114941764A | CN202210540641.0 | 2022.05.17 | 2022.08.26 | 广州大学 | 刘杰 李志勇 文桂林 杨中杰 | 本发明提供了一种基于介电高弹体驱动的管道爬行折纸机器人，其通过在Kresling折纸结构的两侧对称设有旋转式介电高弹体驱动器和介电高弹体锚定器，旋转式介电高弹体驱动器和介电高弹体锚定器粘连后连接在Kresling折纸结构的两侧，位于Kresling折纸结构一侧的介电高弹体锚定器上安装有微型电源与微型高压放大器，并与每个旋转式介电高弹体驱动器和介电高弹体锚定器电连接。该机器人通过介电高弹体锚定器的伸展与收缩实现锚定和解锚，从该改变与管壁的接触面积，其爬行方式采用旋转式介电高弹体驱动器与Kresling折纸机构配合使整个机器人完成伸展与收缩运动，通过微型电压和微型高压放大器不仅可提供高压电，还可实现无绳拖拽，避免机器人在运动过程中发生牵绊后脱落损坏。
5934 | 一种三维隔震层 | 发明授权 | 有效专利 | CN114508179A | CN202210177020.0 | 2022.02.25 | 2022.05.17 | 广州大学 | 陈洋洋 林加彬 沈朝勇 杨振宇 龚微 周福霖 | 本发明提供了一种三维隔震层，包括:竖向隔震层和水平隔震层，所述竖向隔震层顶部设置有顶板，所述水平隔震层底部设置有底板；所述竖向隔震层与所述水平隔震层在垂直方向叠加设置，且二者之间设置有中间隔板。本发明同时具备竖向和水平刚度低、阻尼高、防屈曲稳定性强、抗摇摆运动能力强的特点，能够实现三维隔震功能，有效隔离地震或振动作用，对建筑、结构设施或设备等形成隔震保护。
5935 | 一种聚季铵盐类聚合物乳液抗菌剂及其制备方法和应用 | 发明授权 | 有效专利 | CN106565912A | CN201610993996.X | 2016.11.11 | 2017.04.19 | 广州大学 | 林璟 陈晓雨 王伟 蔡娴芳 陈春燕 陈少东 李晓欣 | 本发明公开了一种聚季铵盐类聚合物乳液抗菌剂及其制备方法和应用。所述聚季铵盐类聚合物乳液抗菌剂由如下质量份的原料组分制得:阳离子抗菌单体0.3～3份，引发剂0.3～0.7份，水60～80份，硬单体1～14份，软单体1～17份，耐水性功能单体0.1～1份，交联功能单体0.1～0.3份，附着力功能单体0.1～0.7份。本发明采用无皂乳液合成技术，不含乳化剂，可减少水体富氧污染，所得聚季铵盐类聚合物抗菌乳液抗菌剂具有抗菌性强、不溶出、耐久性好等特点。本发明抗菌剂可弥补市场空缺，并可推广其用作织物抗菌整理，汽车的金属、塑料装饰材料、地板、陶瓷用品和家电的抗菌，以及水性涂料、油墨、胶黏剂等产品的抗菌防腐等。
5936 | 甘蔗种植一体化旋耕机 | 发明授权 | 有效专利 | CN111819930A | CN202010609320.2 | 2020.06.29 | 2020.10.27 | 广州大学 | 温泉河 范益 苏浩 朱大昌 陈永浩 张奕琪 叶明辉 | 本发明公开了一种甘蔗种植一体化旋耕机，包括机架，配置有行走机构；旋耕装置，设置于机架的下方，用于翻松、打散土地；开行装置，设置于机架的下方并沿机架行走方向位于旋耕装置的后方，用于将部分打散的泥土铲开并且分向两侧形成沟槽；切割装置，设置于机架上，用于将甘蔗切断成蔗种；栽种装置，设置于机架上并沿行走机构的行走方向位于开行装置的后方，用于将蔗种沿设定顺序或方位放置到沟槽中。旋耕装置对土地进行疏松、打散，开行装置将翻松的泥土耕出沟槽为播种做好准备，切割装置将整根的甘蔗切割成合适的长度作为蔗种，每段蔗种被栽种装置放置在开挖出的沟槽中，实现了甘蔗的机械化种植。
5937 | 金属有机框架膜的性能预测方法、装置、设备及存储介质 | 发明授权 | 在审专利 | CN114974475A | CN202210568154.5 | 2022.05.24 | 2022.08.30 | 广州大学 | 乔智威 司徒艺桢 严雅玲 袁雪迎 柯诗晴 朱鑫 王邦芬 | 本发明公开了一种金属有机框架膜的性能预测方法、装置、设备及存储介质，该方法包括S1、基于MOFMs的结构描述符、气体分子的物理性质及物理性质差异、MOFMs的性能构建数据集；S2、将数据集划分为训练集和测试集；S3、运用训练集迭代地训练待训练的机器学习模型，并调整每个模型的超参数，直至预测的准确度满足预设的准确度要求；S4、选出预测准确度最高的机器学习模型；S5、对待预测的金属有机框架膜进行性能预测。本发明能够快速筛选并预测出对目标气体具有较高性能的MOFMs，效率高，有助于加快高性能MOFMs材料的筛选和研发进程。本发明得到的结果可靠性较高，且具有普遍性。
5938 | 一种反激式变换器电路板的电磁辐射仿真预测方法 | 发明授权 | 在审专利 | CN112528580A | CN202011306564.X | 2020.11.19 | 2021.03.19 | 广州大学 | 杨汝 吴键澄 陈健玮 欧嘉鸣 杨红 揭海 刘浩祥 朱旗 王菁 张宇帆 钟振业 陈浩 | 本申请涉及电子电路仿真技术领域，尤其涉及一种反激式变换器电路板的电磁辐射仿真预测方法。包括:建立反激式变换器电路板的初始模型；在所述初始模型中设置叠层、无源器件参数得到第一模型；在所述第一模型中设置预设类型器件的第一激励源端口得到第二模型；建立场效应晶体管模型；根据所述第二模型和所述场效应晶体管模型得到第三模型；在所述第三模型中添加所述预设类型器件的模型、设置激励源进行仿真得到仿真数据；根据所述仿真数据得到电磁辐射分布。电磁辐射仿真预测方法省去了样机调试的时间成本，同时整个电磁辐射仿真预测都能够在计算机中完成，达到快速评估设计方案并快速给出方案整改意见的效果，节省了大量的人力物力成本。
5939 | 一种自适应微流控表面结构及其制造方法 | 发明授权 | 在审专利 | CN114992200A | CN202210543605.X | 2022.05.19 | 2022.09.02 | 广州大学 | 李萍 王锦新 程锹轩 向建化 陈华金 | 本发明提供了一种自适应微流控表面结构及其制造方法，包括:基材，基材的表面设有粗糙的亲水性表面，所述基材表面设置有多个呈阵列分布的间隔布置的微沟槽，微沟槽的纵切面呈V型，且微沟槽由起始端到末端的深度逐渐增加，使相邻的微沟槽间形成表面呈梯形的楔形结构。该结构的制造方法包括以下步骤:一、选取规格合适的基材进行清洁备用；二、在基材表面激光蚀刻，加工出粗糙表面结构；三、用去离子水对表面进行亲水处理；四、采用砂轮在基材表面加工出深度渐增的V型微沟槽；五、重复上述步骤四，加工出微沟槽阵列，相邻的微沟槽间形成表面呈梯形的楔形结构。该微流控表面结构在流控上可省去外力辅助，使流体工质定向运动，实现有效节能。
5940 | 一种碳基零价铁材料的制备方法及其应用 | 发明授权 | 在审专利 | CN110668557A | CN201911003800.8 | 2019.10.22 | 2020.01.10 | 广州大学 | 王川 丁泉月 尹兰燕 阮锋 王平山 苏培洋 | 本发明公开了一种碳基零价铁材料的制备方法及其应用。这种碳基零价铁材料包括载体和负载物，载体为三聚氰胺泡沫碳或聚氨酯泡沫碳，负载物为零价铁。这种材料的制备方法包括以下步骤:1)将三聚氰胺泡沫或聚氨酯泡沫进行碳化，得到泡沫碳；2)将泡沫碳浸渍铁盐溶液，然后进行还原反应可得。同时还公开了该材料在污水脱氮中的应用。本发明采用商业化泡沫塑料作为前驱体高温碳化制备泡沫碳材料，并以此碳材料作为零价铁的负载材料。此材料具有空间三维结构，且质量超轻，孔隙率高，电子传导性好，有利于零价铁附着，反应过程中有利于电子传导，在水处理过程中处理效率高，可作为生物反应池填料使用，充分利用零价铁及生物法水处理优势。
5941 | 一种基于后缀树的故障检测方法、系统、装置及存储介质 | 发明授权 | 有效专利 | CN113609933A | CN202110823447.9 | 2021.07.21 | 2021.11.05 | 广州大学 | 岳夏 王亚东 张春良 翁润庭 朱厚耀 李植鑫 陆凤清 | 本发明公开了一种基于后缀树的故障检测方法、系统、装置及存储介质，方法包括:获取第一故障信号，并通过后缀树算法对第一故障信号进行分解，得到故障重复波形和重复时间序列；根据故障重复波形和重复时间序列确定第一故障信号的第一时频特征图，并根据第一时频特征图构建训练图片集；将训练图片集输入到预先构建的卷积神经网络中进行训练，得到训练好的故障识别模型；获取待检测的第二故障信号，并通过后缀树算法确定第二故障信号的第二时频特征图，进而将第二时频特征图输入到故障识别模型，输出得到故障类型识别结果。本发明提高了训练样本的准确性和可靠性，进而提高了故障识别模型的精度和故障检测的准确度，可广泛应用于故障检测技术领域。
5942 | 一种控制水流的龙须菜人工培养方法 | 发明授权 | 失效专利 | CN101715723A | CN200910214110.7 | 2009.12.24 | 2010.06.02 | 广州大学 | 巫锦雄 王正询 柯德森 | 本发明公开了一种控制水流的龙须菜人工培养方法，本方法包含以下步骤:(1)将缓冲培养龙须菜的营养体侧芽称重后固定在夹苗装置上，并利用绳索按相同距离缚定夹苗装置，再固定于环形培养装置的水道中央；(2)引入经过环形培养装置底部矿质过滤层过滤的人工海水，通过循环恒温冷水系统调节温度后进入环形水道，利用固定在环形水道壁上的恒流水泵控制水流速度；(3)在环形水道中进行培养:光照强度和周期是利用三基色灯管及定时器实现定时定量光照。本发明通过水流控制实现龙须菜室内培养，有利于解决龙须菜培养过程中的种苗渡夏保存问题，可为龙须菜培养地区节省大量的种苗购买费用。
5943 | 一种具有抗菌协同防细菌黏附功能的智能表面结构及应用 | 发明授权 | 在审专利 | CN114106609A | CN202111599599.1 | 2021.12.24 | 2022.03.01 | 广州大学 | 林璟 桂黎爽 刘自力 左建良 王琪莹 封天雨 刘健伟 李树立 王思桃 江文锋 | 本发明公开了一种具有抗菌协同防细菌黏附功能的智能表面结构及应用，属于新型智能材料及环保技术领域，其是在钛基底上通过阳极氧化法构造一层蜂窝多孔状锐钛矿晶型二氧化钛纳米管阵列，再共沉积一层能够增强太阳光光催化杀菌性能的、具有释放活性氧(ROS)和银离子协同杀菌机制的Ag/AgCl复合纳米粒子，最后在二氧化钛纳米管阵列和Ag/AgCl复合纳米粒子层上修饰一层能够防细菌黏附的超疏水氟硅烷分子层制得。本发明提供的智能表面结构，初始具备超疏水性，经过紫外光照激发时转变为抗菌性能更好的超亲水性，表面再经过暗储处理后能够快速恢复为超疏水性，表现出防细菌黏附性能，实现疏水/亲水的相互转化。可广泛应用于抗菌领域。
5944 | 基于对象追踪的图像增稳算法 | 发明授权 | 有效专利 | CN103295213A | CN201310227038.8 | 2013.06.07 | 2013.09.11 | 广州大学 | 林振华 骆兆楷 黄文恺 陈虹 黄东亮 卢文发 郭云飞 丘力 温海涛 | 本发明公开一种基于对象追踪的图像增稳算法，属于飞行器增稳技术领域。该增稳算法将获取的实时图片进行灰度化、模糊化处理，将选取灰度梯度值变化最大的区域作为检测目标，对检测目标进行维度压缩处理；在每一帧上，抽取检测目标的矩形区域内、外的一系列子图像图片来供分类器学习；为了得到下一帧目标的位置，随机绘制一定量的在当前位置的矩形区域内的样本，并对样本进行分类值计算，得出数值最大者则为下一帧对象的位置；通过记录多个帧目标位置判断出偏移路径，从而为飞行器提供保持相对地面飞行中心的数据。本发明所述的方法采集数据需要的传感器数量少，传感器系统设计简单，且增稳的效果以及可扩展性都有了进一步的提升。
5945 | 一种土壤墒情的人工智能控制方法及系统 | 发明授权 | 有效专利 | CN111771693A | CN202010666172.8 | 2020.07.10 | 2020.10.16 | 广州大学 | 刘晓初 吴子轩 范立维 耿晨 陈俊武 吴俊 | 本发明公开了一种土壤墒情的人工智能控制方法及系统，其中，所述人工智能控制方法根据植被的种类和地形进行区域划分和分开控制，并且结合上一单位时间段的深层土壤实际水分消耗率来对下一单位时间段的深层土壤含水量进行预判，假如预判结果显示下一单位时间段中的土壤深层含水量低于植被在该生长期内适宜的土壤含水量的下限值时，则结合天气预测模块的天气预测信息中的下一单位时间段的降雨量来对灌溉区域进行灌溉，从而保证该灌溉区域中的土壤深层含水量处于植被在该生长期内的土壤含水量的适宜范围内，以此实现对灌溉区域中的土壤深层含水量进行人工智能控制，且控制精度更高。本发明还提供了一种土壤墒情的人工智能控制系统。
5946 | 基于毛细管阀的流体二极管结构的单向热管及其加工方法 | 发明授权 | 在审专利 | CN115060101A | CN202210759462.6 | 2022.06.29 | 2022.09.16 | 广州大学 | 向建化 杨文强 黄家乐 李萍 魏鑫 陈小文 | 本发明涉及热管技术领域，尤其是涉及一种基于毛细管阀的流体二极管结构的单向热管及其加工方法。基于毛细管阀的流体二极管结构的单向热管的第一主体内部左端为蒸发段，右端为毛细管阀流体二极管拓扑网状结构；所述第二主体内部右端为冷凝段，左端为毛细管阀流体二极管拓扑网状结构；所述毛细管阀流体二极管拓扑网状结构包括多个单元节点，相邻单元节点之间通过连接通道连通，且连接通道包括大口端和小口端，大口端朝向蒸发段设置，小口端朝向冷凝段设置。热管既能实现工质的水平单向流动又能显著提升扩散效果。优化了热管单向传热性能，提高了正向传热效率，均温性更好。
5947 | 手风琴蜂窝结构本构关系的分析方法、系统、装置及介质 | 发明授权 | 在审专利 | CN112685906A | CN202110008563.5 | 2021.01.05 | 2021.04.20 | 广州大学 | 蓝林华 黄泽彬 汪大洋 张永山 朱勇 孙静 | 本发明公开了一种手风琴蜂窝结构本构关系的分析方法、系统、装置及介质，其中所述方法包括:在手风琴蜂窝结构中选取一个代表胞元，并确定第一胞元；根据第一胞元在不同方向的载荷承受情况，对第一胞元加以边界约束，确定作用在第一胞元上的轴力、剪力和弯矩；确定第一应变和第二应变；并确定第一胞元的等效泊松比以及等效杨氏模量。本申请的分析方法建立在求解一系列方程的基础上，省时且经济；相比于采用通用有限元程序对具有复杂边界条件的结构及繁琐的结构进行建模，本申请提出的分析方法计算效率更高、局限更小。
5948 | 一种顺酐气相加氢制备γ-丁内酯的催化剂 | 发明授权 | 失效专利 | CN102188978A | CN201110074323.1 | 2011.03.28 | 2011.09.21 | 广州大学 | 陈亿新 陈国术 陈新滋 王江兵 古凤强 梁海波 | 本发明涉及包含金属或金属氧化物或氢氧化物的催化剂领域，具体一种顺酐气相加氢制备γ-丁内酯的催化剂，该催化剂由11～50w％CuO、12～49w％ZnO、11～50w％TiO2和10～20w％100～200目的活性炭组成。本发明所述的催化剂由活性中心Cu、助剂ZnO、载体TiO2-活性炭组成，不含有毒组分Cr元素，是绿色催化剂，具有高活性和高选择性，其中顺酐转化率大于99％，γ-丁内酯选择性大于95％，催化活性时间达到2000小时以上；可在高的顺酐液时空速下使用，顺酐液空速达到0.15h-1，氢酐摩尔比50∶1；催化剂不含贵金属组分Pt、Pd等，是一种性价比较高的顺酐气相加氢制γ-丁内酯的催化剂。
5949 | 一种鼻毛剪刀 | 发明授权 | 失效专利 | CN110834351A | CN201911069469.X | 2019.11.04 | 2020.02.25 | 广州大学 | 江帆 温锦锋 沈健 祝韬 陈美蓉 黄海涛 黄浩翔 | 本发明公开一种鼻毛剪刀，包括手柄和刀头；所述手柄包括固定手柄和活动手柄；所述刀头包括设置在所述固定手柄上端的圆形外剪筒以及设置在所述活动手柄上端且与所述外剪筒的内壁相互滑动配合的内剪筒；其中，所述活动手柄与所述内剪筒之间设有连杆，所述连杆一端与所述活动手柄的上端铰接，另一端与所述内剪筒的下端铰接；所述固定手柄与所述活动手柄之间通过连接件连接；所述连接件一端与所述固定手柄的中部固定连接，另一端与所述活动手柄的中部铰接。该鼻毛简刀不仅具有操作简单，使用过程不易剪伤鼻孔，而且还具有结构简单，成本低廉的特点。
5950 | 一种音乐联觉绘画的装置及其实现方法 | 发明授权 | 失效专利 | CN110853675A | CN201911016122.9 | 2019.10.24 | 2020.02.28 | 广州大学 | 黄文恺 余铭锋 陈代晟 温泉河 黎东鹏 麦华明 黄钦炫 谭政超 | 本发明公开了一种音乐联觉绘画的装置及其实现方法，装置包括音频文件获取模块，用于获取音频数据文件；A/D模数转换模块，用于将音频数据文件转换为数字信号；数字信号整理和分析模块，用于通过BP神经网络对数字信号进行分析，生成图画；数据处理模块，用于根据数字信号整理和分析模块的分析结果，触发工作信号；绘画机构，用于根据数据处理模块的工作信号，进行绘画操作；图画导出模块，用于导出绘画机构作出的图画。本发明实现了将音乐中的情感通过机器转化为绘画的功能，增强了人机交互性，丰富了情感表达，弥补了音乐与绘画两者在机器上联系的空缺，可广泛应用于人机交互技术领域。
5951 | 一种含甲苯废气的处理方法及其系统 | 发明授权 | 失效专利 | CN109806743A | CN201910170343.5 | 2019.03.05 | 2019.05.28 | 广州大学 | 陈迪云 黄颖 苏敏华 孔令军 | 本发明提供了一种含甲苯废气的处理方法及其系统，所述方法将含有甲苯的废气连续不断的与含有臭氧的水混合充分接触反应后，反应后的废气携带反应产生的中间产物和水自然分离；将分离后的气体在158nm、253.7nm光和催化剂下反应，本发明的方法降解速率快，降解效率超过90％，处理243mg/m3的甲苯废气，10min可达标排放。本发明的处理系统结构简单，可以连续运行处理含甲苯废气，所述系统采用折流板型除雾器，有利于水汽、粉尘的去除，避免干扰物进入光催化氧化反应区；采用循环水喷淋，节省水资源，增大气液传质；采用PVC耐腐蚀性的多面空心球填料，增大气液传质；采用253.7nm与158nm的双波长灯管，有利于进一步氧化降解甲苯尾气与甲苯降解的中间产物。
5952 | 一种线材除锈喷头 | 发明授权 | 有效专利 | CN112238398A | CN202010943921.7 | 2020.09.09 | 2021.01.19 | 广州大学 | 戴杰涛 陈晓生 陈震林 | 本发明公开了一种线材除锈喷头，包括喷头本体、高压喷水装置以及进砂结构；其中，所述喷头本体内设有第一混合腔；所述进砂结构包括与第一混合腔连通的进砂孔；所述高压喷水装置包括设置在喷头本体内的喷嘴座，该喷嘴座上设有沿圆周方向分布的多个喷水孔，该喷水孔的一端与第一混合腔连通，另一端与环形进水槽连通，所述环形进水槽与进水管连通；所述第一混合腔的一端设有进线通道，另一端设有出线通道，其中，所述进线通道的直径大于线材的直径，在线材外侧与进线通道内壁之间形成环形的第二混合腔；所述出线通道的直径与线材相匹配。本发明的线材除锈喷头，能够彻底除掉线材表面的表面氧化皮，效率高，操作方便。
5953 | 一种工业控制系统异常检测系统、方法、设备及存储介质 | 发明授权 | 在审专利 | CN114760103A | CN202210276604.3 | 2022.03.21 | 2022.07.15 | 广州大学 | 孙彦斌 田志宏 李默涵 鲁辉 苏申 姜誉 蓝辉映 潘校军 冯海荣 | 本发明公开了一种工业控制系统异常检测系统、方法、设备及存储介质，本发明通过采集模块获取现场控制设备与上位机之间的通信流量数据以及上位机的增量敏感数据，第一异常检测单元用于根据增量敏感数据以及预设合法规则进行第一异常检测处理，得到第一异常检测结果，不局限于通信流量数据的检测，扩展了异常检测范围；第二异常检测单元用于根据通信流量数据、阈值映射表以及预设逻辑规则进行第二异常检测处理，得到第二异常检测结果，通过引入包括正常工业生产逻辑过程的执行顺序规则的预设逻辑规则，即使攻击流量结构并没有违反协议规约也能够检测，减少出现漏检测的情况，有利于提高异常检测的准确度和异常检测效果，可广泛应用于工业领域。
5954 | 基于区间分析的齿轮应力释放孔多目标优化设计方法 | 发明授权 | 在审专利 | CN114036667A | CN202111300281.9 | 2021.11.04 | 2022.02.11 | 广州大学 | 文桂林 崔志坚 | 本发明公开了一种基于区间分析的齿轮应力释放孔多目标优化设计方法，该方法包括步骤如下:第一步，建立开孔和未开孔齿轮的有限元模型，进行强度分析；第二步，定义设计变量，进行参数化建模；第三步，根据第二步得到的样本点建立Kriging近似模型；第四步，建立齿轮应力释放孔优化模型:将降低齿轮齿根最大弯曲应力和齿面最大接触应力设置为优化目标，将齿轮应力释放孔定位及尺寸参数、主动轮转矩的取值形成约束条件；第五步，制定齿轮应力释放孔优化模型求解策略:采用遗传粒子群混合算法优化内外层。本发明通过考虑主动轮转矩的不确定性，以降低齿轮齿根最大弯曲应力和齿面最大接触应力为优化目标，减小齿轮齿根弯曲应力和齿面接触应力。
5955 | 高强度纤维增强水泥基复合材料及其制备方法和应用 | 发明授权 | 在审专利 | CN111116149A | CN201911355905.X | 2019.12.25 | 2020.05.08 | 中国京冶工程技术有限公司广州大学 中冶建筑研究总院有限公司 | 韩宇栋 王庆 丁小平 宋涛文 | 本发明属于建筑材料技术领域，公开了一种高强度纤维增强水泥基复合材料及其制备方法和应用。该复合材料通过干料和水混合而成，应用于钢桥面铺装中，其中，按质量百分比计，所述干料为85％～92％，水为8％～15％，其中，所述干料包括水泥、粉煤灰、硅粉、矿渣、减水剂、细砂以及纤维。本发明材料具有凝结速度快、高强度、高延性、低收缩、耐高温的性能特点，同时与钢材的协同工作性良好。
5956 | 模仿地球仪时钟模糊控制的太阳能追光系统及控制方法 | 发明授权 | 在审专利 | CN114484900A | CN202210186753.0 | 2022.02.28 | 2022.05.13 | 广州大学 | 李萍 陈华金 程锹轩 向建化 王锦新 | 本发明提供了模仿地球仪时钟模糊控制的太阳能追光系统及控制方法，包括底座，面板框架、太阳能面板和追光装置，所述太阳能面板与所述面板框架转动连接，所述面板框架与所述底座之间通过支架连接，所述面板框架与所述支架转动连接；所述追光装置包括第一追光装置和第二追光装置，所述第一追光装置用于驱动所述面板框架沿水平面转动，所述第二追光装置用于驱动所述太阳能面板沿垂直水平面的轴向旋转。本发明通过第一追光装置使得面板框架带动太阳能面板始终与太阳光线保持垂直的入射角度，最大效率的提高太阳能利用率，第一追光装置和第二追光装置实现太阳能面板在水平和垂直两个方向上转动，提高了采光效率。
5957 | 一种光声内窥成像装置及系统 | 发明授权 | 在审专利 | CN112716450A | CN202011543145.8 | 2020.12.23 | 2021.04.30 | 广州大学 | 桂珍珍 龚晓竞 陈震林 王夏天 张建辉 舒承有 解志华 | 本发明公开了一种光声内窥成像装置及系统，该装置包括:环状光纤束，其由多根光纤组成，光纤包括用于发射入射光信号的信号发射端；凹面反射镜，与光纤束同轴且相对设置，其与光纤束相对的一侧设置有反射曲面；反射曲面将光纤束发出的入射光信号进行反射形成反射光信号，反射光信号在反射曲面的外部焦点处汇集形成聚焦光环并通过焦点后照射到受光区域上；环状超声换能器阵列，其由用于接收受光区域在所反射光信号照射下激发出的光声信号，并输出与光声信号对应的电信号。本发明有效克服了透镜色差导致的汇聚光束的焦点位置随波长变化的固有缺陷，能够显著提高非线性类光声内窥成像装置及系统的轴向分辨率，有效提升重构图像的质量。
5958 | 一种相变储热地板的制备方法及辐射采暖应用 | 发明授权 | 在审专利 | CN115194913A | CN202210790429.X | 2022.07.06 | 2022.10.18 | 广州大学 | 徐涛 王静文 唐旭东 张佳铭 杨丽修 李海文 张冬桥 邹婷 别玉 范干 | 本发明涉及相变储热和建筑采暖技术领域，公开了一种相变储热地板的制备方法，包括以下步骤:第一步:将有机/无机储热材料与多孔载体混合搅拌，制备出复合相变材料；第二步:将水泥粉末和复合相变材料粉末物理混合均匀后，加入水并利用工业搅拌机进行搅拌，待水全部加入后，继续搅拌至混合充分，获得混合均匀、质地粘稠的相变水泥砂浆；第三步:将混合均匀、质地粘稠的相变水泥砂浆倒入模型地板结构，进行振捣、修边以及养护后，得到相变储热地板。本发明还公开了该相变储热地板的辐射采暖应用，可达到建筑节能的效果，便于大规模应用。
5959 | 一种碳纤维@MAl水滑石复合薄膜的一步溶剂热法制备及其应用 | 发明授权 | 在审专利 | CN112316903A | CN202011136624.8 | 2020.10.22 | 2021.02.05 | 广州大学 | 蔡卫权 杨文文 党成雄 柏仕林 周敬勋 | 本发明公开了一种碳纤维@MAl水滑石复合薄膜的一步溶剂热法制备及其应用。该复合薄膜的制备过程如下:先将碳纸预处理，然后将二价金属盐、Al2(SO4)3·18H2O和尿素溶解于醇和水的混合溶液中得到水滑石前驱体；搅拌后转移至反应釜中，加入碳纸后采用溶剂热法制备复合薄膜。本发明通过加入醇来改善碳纸的亲水性，使得MAl水滑石可以在碳纤维上生长，提高了碳纤维与MAl水滑石之间的结合强度，并且改善了复合薄膜对重金属离子的吸附效果，其在一定条件下对Pb(Ⅱ)的吸附量为11.5mg/g、吸附率为99.8％，吸附后溶液中Pb(Ⅱ)的残留浓度为0.04mg/L。
5960 | 一种具有纳米共晶片层结构的铁磁性形状记忆合金 | 发明授权 | 有效专利 | CN110484802A | CN201910820850.9 | 2019.08.30 | 2019.11.22 | 广州大学 | 吴志刚 梁志文 张亚九 向婉婉 | 本发明公开了一种具有纳米共晶片层结构的铁磁性形状记忆合金。铁磁性形状记忆合金的化学式可表示为Ni51.5Mn40‑xFexSn8.5，0＜x≤8。这种具有纳米共晶片层结构的铁磁性形状记忆合金的制备方法，包括以下步骤:1)按照Ni51.5Mn34Fe6Sn8.5合金的原子百分比组成，将Ni源、Mn源、Fe源和Sn源混合，放入金属熔炼炉中；2)在惰性气体保护下进行熔炼，得到Ni51.5Mn34Fe6Sn8.5合金。本发明的Ni51.5Mn34Fe6Sn8.5铁磁性形状记忆合金是由Heusler基相和γ相的纳米共晶片层结构组成，其马氏体相变温度为303K，具有韧性大、强度高、生产工艺简便的特点。
5961 | 基于互补滤波的两轮机器人运动控制系统及方法 | 发明授权 | 有效专利 | CN109240305A | CN201811219183.0 | 2018.10.19 | 2019.01.18 | 广州大学华软软件学院 | 夏国清 陈华珍 甄文劲 | 本发明属于机器人数据处理技术领域，公开了一种基于互补滤波的两轮机器人运动控制系统及方法，利用一阶互补滤波的方法对姿态传感器MPU6050片内陀螺仪与加速度计进行数据融合，获取姿态倾角；通过增量式编码器获取机器人两轮速度，同时通过摄像头获取轨道路径信息；再采用PID闭环控制算法对电机PWM控制信号进行控制，实现动态平衡控制。采用多种控制理论方法的融合技术，实现机器人自适应平衡能力；自主巡航系统采用模糊+比例控制技术实现机器人快速、平滑过弯道；采用4G、Wi‑Fi等无线网络传输技术，快捷方便地增加机器人人工干预能力，能在复杂环境下运行。
5962 | 一种去中心化的跨信任域认证方法及系统 | 发明授权 | 在审专利 | CN110061851A | CN201910351272.9 | 2019.04.28 | 2019.07.26 | 广州大学 | 胡宁 王文通 刘亚萍 吴纯青 张硕 | 本发明公开了一种去中心化的跨信任域认证方法及系统，该方法包括如下步骤:步骤S1，在联盟链的基础上构建区块链网络，将各个信任域的根CA设为区块链的验证节点，联盟链中存储着所有根CA共识的数字证书的哈希值；步骤S2，所述区块链网络中的各用户向信任域内的根CA申请、更新或注销区块链证书；步骤S3，当用户进行跨信任域认证时，将区块链中存储的用户哈希值和认证时用户提供的证书哈希值相比较，如果两者相同说明该用户提供的证书合法，否则丢弃用户的跨域请求，通过本发明，可解决传统跨信任域认证模型的管理、去中心化和维护方面的问题。
5963 | 基于多维度特征融合和模型集成的恶意软件家族分类方法 | 发明授权 | 在审专利 | CN114386511A | CN202210035910.8 | 2022.01.11 | 2022.04.22 | 广州大学 | 李树栋 厉源 吴晓波 李正阳 韩伟红 张海鹏 肖林鹤 徐娜 赵传彧 方滨兴 田志宏 顾钊铨 殷丽华 | 本发明提供基于多维度特征融合和模型集成的恶意软件家族分类方法，包括S1获取恶意软件PE文件，根据获取的PE文件提取多个维度的恶意软件特征；其中恶意软件特征包括:Ember特征、TF‑IDF特征和Asm2Vec；S2根据提取的恶意软件特征进行特征融合和特征选择处理，得到恶意软件家族分类特征集；S3以XGBoost作为基础模型，根据得到的恶意软件家族分类特征集中的特征分别单独训练基础模型，并根据训练好的基础模型对训练集样本进行预测，根据得到预测结果计算各特征在对应各家族上的权重值；并采用加权软投票的方式来计算恶意软件家族分类预测结果。本发明有助于提高恶意软件家族分类的性能和泛化能力。
5964 | 基于非线性可充电传感网模型的多类型恶意程序攻防方法 | 发明授权 | 有效专利 | CN111343180A | CN202010115515.1 | 2020.02.25 | 2020.06.26 | 广州大学 | 刘贵云 彭百豪 钟晓静 舒聪 唐冬 向建化 | 本发明涉及一种基于非线性可充电传感网模型的多类型恶意程序攻防方法，包括:S1，构建基于无线可充电传感器网络的多类型的恶意程序传播模型，所述恶意程序传播模型以逻辑斯蒂增长率作为无线可充电传感器网络的节点数量增长率；S2，构建无线可充电传感器网络节点的状态流程图，并根据状态流程图列写各个状态的微分方程；S3，构建恶意程序传播模型下的成本代价函数；S4，根据各个状态的微分方程以及成本代价函数，构建哈密尔顿方程。本发明不仅进一步考虑了能量消耗的问题，而且还引入了非线形逻辑斯蒂输入与非线形感染率，从而更进一步符合实际无线传感器网络的工作环境。
5965 | 迈克尔逊干涉仪虚拟仿真系统及迈克尔逊干涉实验方法 | 发明授权 | 有效专利 | CN112967534A | CN202110167735.3 | 2021.02.07 | 2021.06.15 | 广州大学 | 刘翠红 谢文生 黄峰 张伟 | 本发明公开了一种迈克尔逊干涉仪虚拟仿真系统及迈克尔逊干涉实验方法，系统包括计算设备和虚拟现实设备，计算设备构建有仿真的迈克尔逊干涉实验装置，虚拟现实设备包含定位器、VR手柄和VR头戴式显示设备，VR头戴式显示设备输出VR环境下的迈克尔逊干涉实验装置；VR手柄用于调控VR环境下的迈克尔逊干涉实验装置；定位器用于定位VR手柄和VR头戴式显示设备，并将定位数据发送给计算设备。计算设备用于根据定位数据输出调控后的VR环境下的迈克尔逊干涉实验装置以及干涉条纹实验现象，同时将仿真的迈克尔逊干涉实验装置进行同步更新。本发明能够模拟迈克尔逊干涉实验光路搭建以及现象观测的过程。
5966 | 一种考虑空间约束条件的学区划分方法 | 发明授权 | 在审专利 | CN114004524A | CN202111313210.2 | 2021.11.08 | 2022.02.01 | 广州大学 | 袁振杰 肖露子 宋广文 廖文 | 本发明公开了一种考虑空间约束条件的学区划分方法，首先，综合考虑学校招生计划数及适龄学生出行时间距离，从而在满足学校学位分配均匀和学生出行时间距离友好的情况下，确定学区划分方案；其次，考虑到城市主干道分隔对学生出行带来的不便利性，在学区划分中，提前设置好城市主干道隔断这一约束条件，从而使得学生上学出行更友好；再次，充分考虑未来三年内适龄学生人数，及学校计划招生人数，从而确定满足至少三年的最终学区划分方案，有效解决学区划分一年一大变的问题。
5967 | 基于规则匹配和深度学习的工控设备识别方法及系统 | 发明授权 | 在审专利 | CN111506599A | CN202010312484.9 | 2020.04.20 | 2020.08.07 | 广州大学 | 姜誉 李玉莹 田志宏 孙彦斌 方滨兴 | 本发明公开了一种基于规则匹配和深度学习的工业控制或工控设备识别方法及系统，包括下述步骤:获取工控设备特征数据集；获取数据值特征集；进行关键字特征采集、关联特征采集和多协议特征采集，特征库去重后组合构造成规则集；对工控设备特征数据集和规则集进行规则匹配识别，将规则匹配识别成功的特征数据和识别结果设为带标签数据集，匹配失败的设为无标签数据集；将带标签数据集输入到深度学习模型进行迭代训练，设定训练阈值；将无标签数据集输入训练好的深度学习模型进行设备识别，将识别结果进行规则挖掘得到规则分析结果，将规则分析结果添加到规则集中，更新规则集。本发明将深度学习模型训练和规则匹配模型识别相结合，提高了设备识别的准确性。
5968 | 一种由动物粪便转化的类芬顿催化剂及其合成方法与应用 | 发明授权 | 在审专利 | CN115245825A | CN202210846825.X | 2022.07.19 | 2022.10.28 | 广州大学 | 吕来 孙英涛 胡春 古宇婷 | 本发明提供属于水处理技术领域，公开了一种由动物粪便转化的类芬顿催化剂及其合成方法与应用，其合成方法是以煅烧热处理后的粪便为前驱体与铜源按比例溶解于去离子水中，通过原位二次煅烧‑退火处理制备得到。由于本发明使用的原料大部分为动物粪便，因此该催化剂的合成大大降低了药品成本，并且达到了以废治废、资源循环的目的，对于常见的难降解有机污染物具有很好的降解去除效果，循环稳定性良好。
5969 | 基于深度学习与深度神经网络的舵机控制系统及方法 | 发明授权 | 失效专利 | CN109343343A | CN201811090928.8 | 2018.09.19 | 2019.02.15 | 广州大学 | 吴羽 欧卓煜 郑伟林 林家荣 黄文恺 | 本发明属于舵机控制技术，为基于深度学习与深度神经网络的舵机控制系统及方法。其系统包括机器视觉识别模块、PID控制器、电机模块、摄像机及上位机；机器视觉识别模块将摄像机获得的视频信息上传至上位机，对图像处理获得图像特征数据；上位机输入电机的目标角度值，PID控制器根据当前实际角度值与目标角度值得到误差值以及其变化率、累积值，将其与图像特征数据、上一次电机当前实际角度值与上一次PID控制器输出值输入到PID神经网络中，经分析和计算，输出PID算法的三个系数并将其输入到PID控制器中，计算得到输出值并传输至电机，控制电机角度变化。本发明结合机器视觉识别和PID算法，有效解决了传统舵机在多种或多变环境中性能不稳定的问题。
5970 | 一种硫化锌负载硫化钼催化剂及其制备方法和应用 | 发明授权 | 失效专利 | CN110142051A | CN201910454725.0 | 2019.05.28 | 2019.08.20 | 广州大学 | 胡春 卢超 吕来 邓康兰 | 本发明提供了一种硫化锌负载硫化钼催化剂及其制备方法和应用，所述方法包括以下步骤:(1)将钼酸盐、锌盐和硫脲在去离子水中分散混匀，得到混合体系A；(2)将混合体系A置于密闭的反应容器中，在温度180‑220℃下进行水热反应，水热反应时间不少于18小时，得到混合体系B；(3)将混合体系B用去离子水和有机溶剂交替洗涤后烘干。本发明的制备方法工艺简单，成本低；本发明的硫化锌负载硫化钼催化剂无需外加能量，在水体中能够还原水中溶解氧，原位产生H2O2，极大节约有机污染物的处理能耗成本，且具有高的H2O2利用率和稳定性，属于固体催化剂，便于与水分离，便于回收循环利用。
5971 | 一种双向冲击加载的霍普金森压杆实验装置及测试方法 | 发明授权 | 在审专利 | CN115266436A | CN202210664700.5 | 2022.06.14 | 2022.11.01 | 广州大学 | 刘鹏飞 黄勤胜 范高 陆志武 刘坚 | 本发明涉及材料动态力学性能实验领域，公开了一种双向冲击加载的霍普金森压杆实验装置及测试方法，该装置包括试样以及气压泵，试样的两端均设置有入射杆，入射杆内部设置有应变片，应变片连接动态应变仪，气压泵连接有两个发射管，发射管的内部设置有撞击杆，发射管的输入端连接口上安装有气动电磁控制阀。两个气动电磁控制阀通过控制阀导线连接有计算机，计算机与动态应变仪连接。本发明提供的双向冲击加载的霍普金森压杆实验装置及测试方法，其采用的双向冲击加载的霍普金森压杆实验技术可在不增加经济成本的前提下，有效缩短试样内部动态应力平衡所需的时间，大幅度提高试样测试的应变率，满足目前对高应变率动态力学性能测定的强烈需求。
5972 | 一种基于区块链的飞机档案权限管理的控制方法 | 发明授权 | 在审专利 | CN115277059A | CN202210653772.X | 2022.06.10 | 2022.11.01 | 广州大学 | 刘园 包轩宇 苏申 田志宏 徐光侠 | 本发明涉及互联网技术领域，公开了一种基于区块链的飞机档案权限管理的控制方法，包括以下步骤:S1、登录系统并启动服务器、S2、FabricCA客户端注册引导标识、S3、注册新身份、S4、确认组织、S5、撤销证书和身份。本发明提供的基于区块链的飞机档案权限管理的控制方法，利用区块链技术去中心化、不可篡改性和可追溯性等特性，实现关于飞机档案管理的权限管理控制，监督赋权过程由区块链网络多方参与，基于区块链技术实现关于飞机档案管理的权限管理控制能够解决传统飞机档案管理中出现的安全和信任问题，在一定程度上有效保护数据隐私，用户只能管理属于自己权限的飞机数据，不属于用户权限的数据用户无权查看。
5973 | 一种运用于行人重识别的对抗攻击防御方法 | 发明授权 | 在审专利 | CN115311528A | CN202210716925.0 | 2022.06.23 | 2022.11.08 | 广州大学 | 李亚 陈启正 马渝铭 | 本发明涉及行人重识别技术领域，公开了一种运用于行人重识别的对抗攻击防御方法，包括以下步骤:S1、根据算法1对训练集中的图像添加扰动噪声，生成用于训练的对抗样本并保存；S2、将对抗样本和训练集的原始图像作为输入，噪声提取器根据算法2学习在对抗样本中提取扰动噪声；S3、噪声提取器训练完成后，噪声检测器根据算法3学习判断图像是否为对抗样本。本发明作为图像预处理模块加在部署的行人重识别系统上，首先利用噪声提取模型获取图像中的扰动噪声，然后通过噪声检测模型根据提取的扰动噪声判断图像是否为对抗样本，如果噪声提取器判断图像属于对抗样本，防御系统对图像进行净化处理后再将图像传入识别系统。
5974 | 一种普鲁士蓝类化合物包覆钠离子电池正极材料及其制备方法与应用 | 发明授权 | 在审专利 | CN115312719A | CN202210907452.2 | 2022.07.29 | 2022.11.08 | 广州大学 | 陈胜洲 陈汶 陈嘉亮 邹汉波 杨伟 | 本发明涉及钠离子电池领域，公开了一种普鲁士蓝类化合物包覆钠离子电池正极材料及其制备方法与应用。本发明公开的一种使用六硝基合钴酸钠Na3(Co(NO2)6)溶液合成铁氰根普鲁士蓝类化合物(NCFCN)并成功包覆在P2型铁锰基钠离子电池正极材料(NFMC)上，其分子式为:Na3Co(Fe(CN)6)2@Na0.67Fe0.5Mn0.35Co0.15O2。本发明采用一步法实现了使用六硝基合钴酸钠Na3(Co(NO2)6)溶液合成铁氰根普鲁士蓝类化合物(NCFCN)并成功包覆在P2型铁锰基钠离子电池正极材料(NFMC)，制备方法简单，得到的材料倍率性能优异、循环稳定性佳。
5975 | 一种智能合约入侵检测方法、装置、终端设备及存储介质 | 发明授权 | 有效专利 | CN111683084A | CN202010506593.4 | 2020.06.05 | 2020.09.18 | 广州大学 | 田志宏 杜莎莎 苏申 曾标 林炼升 孙彦斌 崔翔 谭庆丰 | 本发明公开了一种智能合约入侵检测方法、装置、终端设备及存储介质，所述方法包括:采集当前区块链交易时的交易数据；其中，所述交易数据包括交易源地址信息以及特征指令序列调用信息；所述特征指令序列调用信息为待保护智能合约运行时由设置在所述待保护智能合约内的探针程序所采集的，调用指令序列的行为信息；将所述交易数据与预设的攻击特征数据进行匹配；其中，所述攻击特征数据存储在预设的智能合约攻击库内，所述攻击特征数据包括恶意地址以及攻击行为信息；根据所述交易数据与预设的攻击特征数据的匹配结果，判断是否存在入侵行为，若存在，则生成入侵检测警告。通过实施本发明实施例能提高智能合约的安全性。
5976 | 一种基于改性二氧化硅纳米粒子交联剂的可拉伸水凝胶及其制备方法与应用 | 发明授权 | 有效专利 | CN110358009A | CN201910813021.8 | 2019.08.30 | 2019.10.22 | 广州大学 | 吴旭 陈睿 徐秀彬 于丹凤 彭思玉 毛桃嫣 王天帆 | 本发明属于新型高分子功能材料技术领域，公开了一种基于改性二氧化硅纳米粒子交联剂的可拉伸水凝胶及其制备方法与应用。具体包括以下步骤:将海藻酸钠、丙烯酰胺、改性二氧化硅交联剂、N,N‑亚甲基双丙烯酰胺和引发剂在水中混合均匀后通过自由基聚合，得到最终产物。本发明成功制备了新型改性二氧化硅增强的双网络结构水凝胶(藻酸盐/聚丙烯酰胺)。制备的在表面接枝PAMAM的二氧化硅交联剂与聚合物链具有强烈的氢键作用，二氧化硅交联剂的加入显着提高了水凝胶的机械强度，同时保持了良好的伸长率。同时由于采用了双网络体系，当双网络水凝胶经受拉伸变形时，可以有效地缓解应力集中并增加抗裂纹扩展的能力。
5977 | 一种基于深度学习的HRRP有目标对抗样本生成方法 | 发明授权 | 在审专利 | CN111368725A | CN202010141577.X | 2020.03.03 | 2020.07.03 | 广州大学 | 黄腾 杨碧芬 闫红洋 姚炳健 陈湧锋 | 本发明属于雷达图像识别领域，为基于深度学习的HRRP有目标对抗样本生成方法。包括:选取一个样本作为原始样本并初始化算法的参数；基于FGSM算法，采用迭代方法计算扰动并更新样本，当模型将对抗样本识别成目标类别时停止迭代；将该对抗样本剔除掉原始样本数据，获得所选样本的有目标扰动；继续迭代，当模型对目标类别的置信度提高到期望值时停止迭代，获得更新后的对抗样本；将对抗样本剔除掉原始样本数据，获得扰动；将扰动大小缩放到与给定的通用扰动功率相等，获得有目标通用扰动；将通用扰动添加至任意样本，生成对抗样本。该方法在基于深度学习的一维雷达距离像目标识别下，生成有目标对抗样本，为提高雷达目标识别安全性提供帮助。
5978 | 一种风机叶片玻纤层合板盐雾-弯曲疲劳复合试验装置 | 发明授权 | 在审专利 | CN115326611A | CN202210718499.4 | 2022.06.23 | 2022.11.11 | 广州大学 | 刘征 涂亮 李嘉晴 李永杰 何振锋 | 本发明公开了一种风机叶片玻纤层合板盐雾‑弯曲疲劳复合试验装置，包括驱动模块和试验模块，试验模块包括加载箱盐雾箱和加载箱，所述盐雾箱内设置有压力泵，所述压力泵通过管道与过滤调压装置连接，所述过滤调压装置通过管道与饱和桶第一端连接，所述饱和桶第二端与盐雾箱外相通，所述所述盐雾箱内还包括鼓风机，所述加载箱与盐雾箱固接，所述鼓风机的输出端贯穿盐雾箱和加载箱的固接处，所述加载箱包括塔式喷雾器，所述塔式喷雾器通过管道与溶液桶连接，所述塔式喷雾器还通过管道与饱和桶第三端连接，所述加载箱还包括加载杆，所述加载杆的一端与驱动模块连接，所述加载杆的输出端设置有支撑体，所述加载箱内底座还迂回设置有加载箱加热管。
5979 | 一种面向物理层安全的随机采样学习式缓存方法 | 发明授权 | 有效专利 | CN111064566A | CN201910680490.7 | 2019.07.25 | 2020.04.24 | 广州大学 | 夏隽娟 范立生 陈庆春 徐艳 吴会军 | 本发明公开了一种面向物理层安全的随机采样学习式缓存方法，包括:根据文件缓存的位置来确定文件传输方式，第一种传输方式包括将文件发送至目的节点，第二种传输方式包括将文件从源节点通过中继节点转发至目的节点；若所述文件缓存于中继节点，则采用第一种传输方式，否则采用第二种传输方式；分别获取两种传输方式的主信道平均增益，并确定所述最优信道质量中继节点，根据文件流行度分布来获取所述文件的平均安全中断概率的闭合函数和渐进函数；将系统安全中断概率作为优化指标，获取中继节点间缓存放置的最优策略，所述系统安全中断指标为各个所述文件安全中断概率之和。采用本发明，可以降低网络平均安全中断概率，提高传输性能。
5980 | 一种漏洞利用定位方法、系统、装置及介质 | 发明授权 | 有效专利 | CN111832026A | CN202010559324.4 | 2020.06.18 | 2020.10.27 | 广州大学 | 郭润生 田志宏 鲁辉 孙彦斌 苏申 姜誉 杨佳庚 金成杰 黄冬秋 | 本发明公开了一种漏洞利用定位方法、系统、装置及介质，方法包括:获取待分析的漏洞崩溃点；根据所述漏洞崩溃点，获取可以抵达漏洞路径的控制流图；对堆内存中的第一指针进行信息标记；通过使用符号对所述控制流图上的基本块进行探索，确定不动环；分析所述不动环的新路径，确定第一指针中被所述新路径覆盖到的第二指针；根据所述第二指针对内存布局进行分析，构建到达漏洞利用点的路径。本发明通过在内存中动态添加不动环，能够遍历内存中的危险状态，快速查找漏洞可利用点，可广泛应用于计算机技术领域。
5981 | 一种原位掺杂型钴系芬顿催化剂及其合成方法和应用 | 发明授权 | 失效专利 | CN108940342A | CN201810801489.0 | 2018.07.19 | 2018.12.07 | 广州大学 | 吕来 胡春 王裕猛 | 本发明公开了一种原位掺杂型钴系芬顿催化剂及其合成方法和应用，所述原位掺杂型钴系芬顿催化剂的合成方法包括在前驱体中加入钴源，然后通过原位掺杂的焙烧过程合成所述原位掺杂型钴系芬顿催化剂；所述前驱体为三聚氰胺、单氰胺、二氰二胺或尿素。本发明的原位掺杂型钴系芬顿催化剂(in‑situ‑Co‑g‑C3N4)呈现出典型的氮化碳片层状结构，结构中C‑O‑Co键的形成促进了双反应中心的形成，H2O2和污染物分别在富电子中心和缺电子中心分别得到还原和分解，避免了金属离子自身氧化还原而导致活性组分流失的问题。in‑situ‑Co‑g‑C3N4在中性条件下对难降解的新型有机污染物具有很好的去除效果，且在降解污染物的过程中，具有强的活化H2O2的能力，还具有很好的稳定性，其中的钴离子溶出率低。
5982 | 一种浏览器挖矿行为检测的方法、浏览器插件和系统 | 发明授权 | 失效专利 | CN108563946A | CN201810341783.8 | 2018.04.17 | 2018.09.21 | 广州大学 | 崔翔 刘井强 田志宏 殷丽华 鲁辉 苏申 | 本发明涉及网络安全技术领域，公开了一种浏览器挖矿行为检测的方法、浏览器插件和系统，方法包括:拦截第一脚本；还原所述第一脚本；根据静默挖矿行为特征库分析所述第一脚本；当分析得所述第一脚本具备第一静默挖矿行为特征，阻断所述第一脚本。本发明通过还原拦截到的脚本，对混淆、加密等方式处理后的挖矿脚本可以进行有效分析，从而阻断具备静默挖矿行为特征的脚本，利用浏览器插件在不影响原有网站的正常功能下保护用户的利益、保障用户的上网体验。
5983 | 基于归一化互相关的模板匹配方法、系统、装置及介质 | 发明授权 | 有效专利 | CN113205145A | CN202110537845.4 | 2021.05.18 | 2021.08.03 | 广州大学 | 彭凌西 张一梵 李动员 肖鸿鑫 彭绍湖 董志明 | 本发明公开了一种基于归一化互相关的模板匹配方法、系统、装置及介质，方法包括:根据模板图像和目标图像构建相同层数的模板图像金字塔与目标图像金字塔；对模板图像金字塔的各层图像以预设的角度步长进行旋转处理，得到多个旋转图像，进而确定关键像素点；根据关键像素点在目标图像金字塔的顶层图像中筛选出与旋转图像的相关系数最高的第一匹配区域，并确定第一左上角坐标和第一旋转角度；根据第一左上角坐标和第一旋转角度对目标图像金字塔的各层图像进行逐层搜索，直至确定底层图像中与旋转图像的相关系数最高的第二匹配区域。本发明减少了模板匹配的计算量，提高了模板匹配的效率，也提高了模板匹配的准确度，可广泛应用于图像处理技术领域。
5984 | 一种管状工件内壁的抛光装置 | 发明授权 | 有效专利 | CN105538121A | CN201610053655.4 | 2016.01.26 | 2016.05.04 | 射阳金昌鑫精密模具科技有限公司 | 江帆 黎斯杰 | 本发明公开了一种管状工件内壁的抛光装置，该抛光装置包括机架、滚筒和曲柄摇杆机构；其中所述的机架由底座和设在底座上的摆转框架组成，所述摆转框架两侧边的中部通过耳轴水平支承于自底座上延伸出来的两支柱上；所述滚筒的侧壁设有管状工件的装夹口，装夹口的外侧设有覆盖该装夹口的弧形压盖；所述滚筒的一端设有带密封盖的装料口；所述滚筒的两头分别另一耳轴支承于摆转框架的两头，所述另一耳轴的一头与设在摆转框架外侧的第一电机的输出轴相连；所述的曲柄摇杆机构由曲柄、连杆和摇杆顺次铰接构成，其中，曲柄的自由端与设在底座上的第二电机的输出轴固连，摇杆的自由端与耳轴固连。本发明中的抛光装置具有抛光均匀、结构简单的优点。
5985 | 一种装配式自减震墙板结构及其施工方法 | 发明授权 | 在审专利 | CN115387506A | CN202210411843.5 | 2022.04.19 | 2022.11.25 | 广州大学 | 张超 黄炜元 周云 凌彬 李家乐 石菲 | 本发明提供了一种装配式自减震墙板结构及其施工方法，包括框架，所述框架中间位置通过T型连接件连接有多个墙板，相邻所述墙板之间为可拆卸连接并且所述墙板连接处设置有减震层。本发明拆装方便，提高装配效率，墙板单元均采用预制成型而免于现场制作，地震时墙板之间的减震层发挥剪切滞回耗能作用，从而无需增加其他减震材料即可为结构提供稳定的耗能能力，同时也降低墙体对框架结构的附加刚度。
5986 | 词汇关系标注方法、装置、计算机设备和存储介质 | 发明授权 | 在审专利 | CN109460541A | CN201811132274.0 | 2018.09.27 | 2019.03.12 | 广州大学 | 丁国柱 | 本申请涉及一种词汇关系标注方法、系统、计算机设备和存储介质。词汇关系标注方法包括:提取领域文本中的关键词以及与所述关键词关联度高于预设阈值的关联词汇，生成描述所述关键词与所述关联词汇关系的术语问题，并生成与所述领域相关的校验问题，接收对所述术语问题的第一答复和对所述校验问题的第二答复，若所述第二答复为正确答案，则根据所述第一答复对所述术语问题中所述关键词与所述关联词汇之间的关系进行标注。上述词汇关系标注方法，能够充分利用群体智慧对术语之间的关系进行标注，降低了词汇关系标注的成本。
5987 | 一种设计大数据驱动云机器人的方法 | 发明授权 | 有效专利 | CN104794214A | CN201510206126.9 | 2015.04.27 | 2015.07.22 | 广州大学 | 刘外喜 刘晓初 刘长红 朱萍玉 | 本发明提出一种设计大数据驱动云机器人的方法，设计思路为“瘦终端(机器人终端)+胖网络(云平台)”:机器人终端只负责执行，其一切行为都由云平台来控制。其主要步骤如下:1机器人的信息采集模块收集周围物理世界信息，并通过其无线通信模块发送给云平台；2基于大数据资源中数据，按照大数据驱动工作机制，云平台利用软件资源中的资源对障碍物分布图构建、物品模型识别、清扫模式等任务进行计算，产生供机器人执行的指令；3云平台通过网络模块向终端发送指令，终端的决策系统分析指令，运动控制模块、清洁模块等据此执行动作；4根据动作的执行结果，产生新的大数据，发回云平台并更新大数据资源；本方法可设计高智能、低能耗、低成本的网络化、数据化机器人。
5988 | 一种三叶草形金属有机超分子及其制备方法与应用 | 发明授权 | 在审专利 | CN113087922A | CN202110408547.5 | 2021.04.16 | 2021.07.09 | 广州大学 | 张哲 伍暾 谢延正 陈刚 白栖霞 | 本发明公开了一种三叶草形金属有机超分子及其制备方法与应用，该三叶草形金属有机超分子由金属离子M和金属有机配体L构成；所述三叶草形金属有机超分子的分子式为M3L6；所述金属离子M包括过渡金属离子。本发明的金属有机配体L，与过渡金属元素进行了组装，得到了一系列三叶草形异核金属的有机超分子结构。这些不同金属的使用，显著扩大了在配位驱动的超分子自组装过程中可使用的金属阳离子的范围，为设计结构新颖的异核金属结构提供了新的思路；该三叶草形的三联吡啶类金属有机超分子超分子结构具有独特的氧化还原特性和光电性质，在光电催化领域具有广泛的应用前景。
5989 | 一种多通路三维空间环绕声的虚拟重放方法 | 发明授权 | 有效专利 | CN109379694A | CN201811297263.8 | 2018.11.01 | 2019.02.22 | 华南理工大学广州大学 | 谢菠荪 张承云 刘路路 | 本发明所述的一种多通路三维空间环绕声的虚拟重放方法,它将多通路空间环绕声的信号经过和差运算和虚拟重放信号处理函数处理后，反馈给布置在水平的左前、右前，30º±10º高仰角面的左前上、右前上位置的四个真实扬声器重放，产生三维空间环绕声的听觉效果。本发明使多通路空间环绕声所需的重放扬声器数量与布置得到简化，适用于电视等不宜布置空间环绕声多个扬声器的场合。
5990 | 一种检测人脸识别系统抵御伪装攻击的方法和系统 | 发明授权 | 在审专利 | CN112507811A | CN202011317992.2 | 2020.11.23 | 2021.03.16 | 广州大学中国人民解放军国防科技大学 | 顾钊铨 王新刚 王玥天 张川京 廖续鑫 方滨兴 贾焰 王乐 | 本发明公开了一种检测人脸识别系统抵御伪装攻击的方法和系统，该方法包括:获取人脸图像X和人脸图像Y；其中，人脸图像X对应分类号M，人脸图像Y对应分类号N；使用基于梯度与动量的迭代攻击方法在人脸图像X添加噪声Z，并对噪声Z掩模成可穿戴物品的形状，得到包含噪声的人脸图像G；S3，将人脸图像G攻击待检测人脸识别系统，若输出分类号为N，则待检测人脸识别系统抵御定向伪装攻击失败；若输出分类号为M，则待检测人脸识别系统抵御伪装攻击成功。本发明使用生成的伪装特性的可穿戴装饰物品对人脸识别系统进行攻击，可以检测人脸识别系统是否具有对伪装对抗样本的抵御能力，对人脸识别系统的安全性完成评估。
5991 | 一种智能助眠枕 | 发明授权 | 在审专利 | CN115399614A | CN202210910017.5 | 2022.07.29 | 2022.11.29 | 广州大学 | 刘长红 吴宇浩 | 本发明涉及助眠技术领域，公开了一种智能助眠枕，其包括遮光罩和隔音罩，遮光罩的内部底部安装有枕芯，枕芯的内部顶部左侧固定安装有通水管，枕芯的内部顶部固定安装有热敏电阻，枕芯的内部底部固定安装有静音往复电机，静音往复电机的输出端连接有捶打装置，枕芯的内部顶部右侧固定连接有气垫，遮光罩的内壁顶部固定安装有光闹钟，遮光罩的由阻尼隔音毡一和阻尼隔音毡二构成，阻尼隔音毡一的内壁固定连接有聚氨酯吸声棉，阻尼隔音毡二的内壁固定连接有高分子阻尼材料，遮光罩的内部安装有主动降噪模块，主动降噪模块包括控制器、微型麦克风和微型喇叭阵列。该智能助眠枕，在遮光罩体内控制到最佳睡眠条件，更符合用户需求。
5992 | 一种用于换流阀塔的上部约束减震装置 | 发明授权 | 在审专利 | CN115479102A | CN202210948986.X | 2022.08.09 | 2022.12.16 | 广州大学 | 杨振宇 马玉宏 赵桂峰 冯志伟 陈洋洋 | 本发明涉及换流设备技术领域，且公开了一种用于换流阀塔的上部约束减震装置，包括阀厅屋架，所述阀厅屋架内部设置有换流阀塔，所述换流阀塔顶部设置有顶部屏蔽罩框架，顶部屏蔽罩框架的上端连接有竖向绝缘子，所述竖向绝缘子的顶部通过悬吊弹簧与阀厅屋架连接，所述顶部屏蔽罩框架的两端连接有斜向绝缘子，所述斜向绝缘子通过弹簧‑阻尼节点与阀厅屋架连接。本发明提供的用于换流阀塔的上部约束减震装置，能有效提高换流阀的整体水平刚度和阻尼比，降低地震下换流阀的水平位移和竖向加速度响应。额外设置的斜向绝缘子与换流阀顶部屏蔽罩框架连接，对换流阀的电气功能影响较小，克服了现有底部约束技术对电气功能影响较大的问题。
5993 | 一种污水处理净化系统 | 发明授权 | 在审专利 | CN115465999A | CN202211216488.2 | 2022.09.30 | 2022.12.13 | 广州大学 | 萧金瑞 | 本发明涉及污水处理技术领域，尤其是涉及一种污水处理净化系统。污水处理净化系统的各级箱体之间设置有连接管道，并且在连接管道上设置有特斯拉阀、进水阀和齿轮泵；搅拌箱上方设置有一级加药箱，搅拌箱底安装有螺旋桨；沉淀箱上方安装有紫外线灯；清水暂存箱上方安装有二级加药箱，清水暂存箱中安装有超声波振荡器；清水箱与洁净水箱之间由半透膜连接。该污水处理系统利用齿轮泵与特斯拉阀作为连接口，利用特斯拉阀不含活动组件的单向阀结构，可以有效提高污水处理速度并防止污水倒流。污水处理系统采用多重物理与化学净化，并有高精度滤膜进行过滤，能够有效实现污水净化，最后由半透膜的选择透过性将水分子进行最终净化，得到洁净用水。
5994 | 碱激发粉煤灰/矿渣泡沫混凝土及其制备方法 | 发明授权 | 有效专利 | CN106946509A | CN201710183061.X | 2017.03.24 | 2017.07.14 | 广州大学 | 马玉玮 赵德霞 王桂生 胡捷 傅继阳 刘爱荣 吴玖荣 | 本发明公开一种碱激发粉煤灰/矿渣泡沫混凝土及其制备方法。该泡沫混凝土其组分按生产1m3混凝土的体积百分比如下:粉煤灰4.6％～10.8％；矿渣4.6％～13.5％；碱激发剂17.4％～20.5％；泡沫60.3％～75.9％。本发明的产物主要是由AlO4和SiO4四面体结构单元组成的三维立体网状结构的铝硅酸聚合物与含铝的水化硅酸钙凝胶共同组成的凝胶体系。本发明有效利用工业固体废弃物，降低约80％的二氧化碳排放量；且绿色环保、轻质、导热系数小。该混凝土在标准养护28d测得的干体积密度为300～700kg/m3，导热系数为0.08～0.15W/(m·K)。该混凝土属于轻质保温泡沫混凝土建筑材料。
5995 | 一种梁柱节点结构及装配式的房屋 | 发明授权 | 在审专利 | CN106948480A | CN201710120277.1 | 2017.03.02 | 2017.07.14 | 广州大学 | 叶茂 傅继阳 刘爱荣 吴玖荣 | 本发明涉及一种梁柱节点结构，包括预制节点、第一连接头、预制段、第二连接头；第一连接头包括第一连接体、第一中间体和第一嵌入体，第二连接头包括第二连接体、第二中间体和第二嵌入体；第一连接体设置在第一中间体的一端，第一嵌入体设置在第一中间体的另一端，第二连接体设置在第二中间体的一端，第二嵌入体设置在第二中间体的另一端；第一连接体包括钢柱和沿着钢柱的圆周侧面均匀分布的多个第一钢块，第二连接体包括沿着圆周方向均匀分布的多个第二钢块，多个第二钢块形成与钢柱相配合的钢柱空位，钢柱插入钢柱空位内，相贴靠着的第一钢块和第二钢块通过螺栓固定。本发明能承受较大的载荷，属于房屋的建设领域。
5996 | 一种洗车机器人 | 发明授权 | 有效专利 | CN110216690A | CN201910479520.8 | 2019.05.31 | 2019.09.10 | 广州大学 | 温泉河 张峻才 何海源 林成材 招乾民 郑柯柯 | 本发明涉及洗车设备技术领域，尤其涉及一种洗车机器人。洗车机器人包括行走底盘、设置在行走底盘上方的升降平台、设置在升降平台上的机械手以及设置在机械手操作端的洗刷组件，还包括图像采集装置、距离监测装置以及控制装置。通过采用本发明的洗车机器人，实现了洗车作业的自动化，降低了洗车作业的劳动强度，此外，本发明的洗车机器人在清洗作业前能够对待洗车的尺寸大小进行分析并规划出洗刷组件的运行轨迹，这样一方面提高了洗车机器人的清洗效率，另一方面缩短了清洗过程中洗刷组件的整体运行轨迹长度，从而降低了对水的消耗。
5997 | 一种双自由度机器人模块 | 发明授权 | 在审专利 | CN107344360A | CN201710640883.6 | 2017.07.31 | 2017.11.14 | 广州大学 | 吴文强 梁俊杰 张春良 余波 谢嘉亮 | 本发明涉及一种双自由度机器人模块，回转模块包括回转机壳，固定在第一电机的输出轴上的回转主动齿轮，固定在回转机壳上的第一减速器，固定在第一减速器输入端上的回转被动齿轮，固定在第一减速器输出端上的回转输出组件；摆转模块包括与回转机壳相对固定的摆转机壳，固定在第二电机的输出轴上的摆转主动齿轮，固定在摆转机壳上的第二减速器，固定在第二减速器输入端上的摆转被动齿轮，固定在第二减速器输出端上的主动锥齿轮，固定在摆转机壳上的摆转基座，转动式安装在摆转基座上的输出轴，固定在输出轴上的摆转输出组件，固定在输出轴上的被动锥齿轮。该机器人模块结构紧凑，且具有两个自由度，属于机器人模块的技术领域。
5998 | 一种基于联邦学习的智能家居隐私保护方法及装置 | 发明授权 | 在审专利 | CN115333885A | CN202210719272.1 | 2022.06.23 | 2022.11.11 | 广州大学 | 刘亚萍 张硕 陈兵 杨智凯 陈杰 | 本发明公开了一种基于联邦学习的智能家居隐私保护方法及系统，该方法包括如下步骤:S1、智能家居设备接入网关；S2、网关为智能家居设备提供远程访问服务；S3、网关向云服务器发布边缘计算服务通告；S4、云服务器管理员向网关发起联邦学习模型的FL训练计算请求；S5与S6、云服务器FL训练计算请求；S7、云服务器收到网关的联邦学习模型后，再进行联邦学习模型的FL训练，至聚合的轮次完成；S8、网关用聚合后的模型进行FL推理处理；S9、智能家居设备用聚合后的模型进行FL推理处理；S10、智能家居设备进行数据集收集处理。本发明适合在智能家居场景中部署，在本地网关处理用户的隐私数据，可有效保护用户的隐私信息。
5999 | 一种学习过程中模型梯度泄露输入信息的风险评估方法 | 发明授权 | 在审专利 | CN115329337A | CN202210799021.9 | 2022.07.08 | 2022.11.11 | 广州大学 | 王乐 李钊华 顾钊铨 陈光耀 黄坤鑫 马丽婷 张志强 | 本发明涉及人工智能技术领域，公开了一种学习过程中模型梯度泄露输入信息的风险评估方法，包括以下步骤:S1:对本地数据集进行采样，得到本地采样数据集；S2:分析本地采样数据集，从而得到本地采样数据样本的参数梯度；S3:计算本地采样数据样本与采样样本参数梯度的互信息值；S4:当该互信息值达到设定程度时，发出隐私泄露风险提醒，否则将该参数梯度上传至服务器。该学习过程中模型梯度泄露输入信息的风险评估方法，与现有的梯度泄露输入的指标相比，梯度信息比可以衡量批样本中的每个样本被批样本梯度泄露的风险程度，不同样本的隐私重要性不同，那么参与方对所上传的批样本梯度将会引入隐私保护的机制。
6000 | 一种基于多输入-多输出多用户快速调度的无线数据传输方法 | 发明授权 | 失效专利 | CN104202075A | CN201410476308.3 | 2014.09.17 | 2014.12.10 | 广州大学 | 唐冬 吕明霞 | 本发明是一种基于多输入-多输出多用户快速调度的无线数据传输方法，包括步骤:①移动台接收由基站发射的公共导频序列，经处理获得精确的信道状态信息，反馈给基站；②将所有共K个移动台用户随机分为M组，每组用户数为N；③在M个组内，分别采用穷举法从各自N个用户中选取k个用户同时通信的所有可能的组合，根据每个用户接收信号矢量计算系统的和容量，选出和容量最大的那一组；④在M个组之间，选取和容量最大的那一组参与同基站之间的通信；⑤基站发射机对选出用户组合中每个用户信号分别进行处理，通过天线发射出去；⑥选出用户组合中每个用户接收机采用最大比合并方式接收信号。本发明具有调度所需的运算量减少、效率提高等优点。
6001 | 充电无线传感器网络恶意程序变异模型及其最优控制方法 | 发明授权 | 有效专利 | CN112995997A | CN202110171185.2 | 2021.02.08 | 2021.06.18 | 广州大学 | 刘贵云 彭智敏 李君强 舒聪 梁倩韵 | 本发明公开了一种充电无线传感器网络恶意程序变异模型及其最优控制方法，方法包括先构建可充电无线传感网络的网络节点状态转换图，状态转换图中的网络节点包括易感节点、感染节点、变异节点、低能节点和死亡节点；然后根据网络节点状态转换图列出节点的微分方程表达式；再根据微分方程表达式建立最优控制的成本代价目标函数；接着根据成本代价目标函数及约束条件确立哈密顿函数；最后根据哈密顿函数，利用极大值原理求解最优控制结果。本发明考虑到了节点能量状态和恶意程序感染及变异，能够准确模拟现实可充电无线传感器网络中恶意程序变异的情况，并准确合理地实现网络的最优控制。
6002 | 基于红外定位与磁原理的电动汽车充电桩及其充电方法 | 发明授权 | 在审专利 | CN108248437A | CN201810113023.1 | 2018.02.05 | 2018.07.06 | 广州大学 | 刘长红 杨兴鑫 李姣月 李文杰 舒华 李家锐 冯俊维 黄浩博 | 本发明公开的一种基于红外定位与磁原理的电动汽车充电桩及其充电方法，电动汽车充电桩包括桩体，桩体安装有红外摄像头、主控芯片、驱动模块、xyz线性机械装置、电源模块、充电模块、充电枪。红外摄像头与主控芯片电信号连接，以检测出汽车充电接头的坐标信息并反馈至主控芯片；充电枪安装在xyz线性机械装置上，xyz线性机械装置可根据汽车充电接头的坐标信息，相应带动充电枪沿X轴、Y轴、Z轴三个相互垂直的坐标方向移动；充电枪具有电磁铁单元，在主控芯片的控制下可与汽车充电接头的永磁相吸或相斥，相应实现定位充电或断开。
6003 | 一种机场噪声地图绘制方法及系统 | 发明授权 | 在审专利 | CN114417605A | CN202210056237.6 | 2022.01.18 | 2022.04.29 | 广州大学 | 朱磊 谢金龙 李晓曼 | 本说明书实施例提供了一种机场噪声地图绘制方法及系统，其中，方法包括:获取机场基础信息；通过互联网采集机场广播式自动相关监视系统ADS‑B航班数据，根据所述ADS‑B航班数据得到机场真实航迹类型和飞行程序；根据所述机场基础信息和真实航迹类型，构建机场噪声模型，获得机场噪声模拟数据；通过机场噪声模型验证方法，修正机场噪声模型的参数，绘制机场噪声地图。可以为机场噪声污染的治理提供一种低成本、便捷的机场噪声地图绘制方法。
6004 | 一种充气挤压排水式清洗装置 | 发明授权 | 在审专利 | CN110130042A | CN201910366662.3 | 2019.04.30 | 2019.08.16 | 广州大学 | 张建辉 唐茗 包启波 黄智 赖丽怡 潘殷豪 杨冠宇 | 本发明提供了一种充气挤压排水式清洗装置，包括机壳、衣筒、顶盖以及充气单元，衣筒上设有超声波振荡单元，充气单元包括充气泵、设置在顶盖底部的伸缩气囊，以及连接在充气泵和伸缩气囊之间的气路，衣筒的底部或者筒壁的靠近底部位置设有排水孔，伸缩气囊具有在充气过程中沿衣筒轴线方向伸展并与衣筒内周壁密封贴合的柔性弹壁，伸缩气囊的底部与衣筒的底部凹凸配合以压紧衣物。确保伸缩气囊能够完全占据衣筒的内部空间，避免了部分清洗液受挤压进入伸缩气囊与衣筒筒壁之间的间隙中，伸缩气囊处于完全伸展状态时，通过底部压紧衣物从而将衣物的水分挤压出来，有利于彻底排出清洗液和有效挤干衣物，对衣物的脱水效果更好。
6005 | 基于BIM4D的预制施工装配和吊装方法、系统、设备和介质 | 发明授权 | 在审专利 | CN115344911A | CN202210335276.X | 2022.03.31 | 2022.11.15 | 广州大学 | 蔡长青 刘爽 | 本发明公开了一种基于BIM4D的预制施工装配和吊装方法、系统、设备和介质，其方法包括:根据预制构件的装配特性，构建装配特性惩罚值函数；根据装配特性惩罚值函数，构建总惩罚值函数；利用BIM4D模型对预制构件进行标记，制定装配方案；利用总惩罚值函数对装配方案进行验证，将总惩罚值最小的装配方案作为最终方案，本申请通过优化单个预制构件的吊装和装配顺序，借助路径规划器确定无碰撞最佳路径，提出了路径重新规划的创新方法，以应对动态环境和约束。
6006 | 一种柔性高拉伸的温敏、湿敏水凝胶及其制备方法与应用 | 发明授权 | 有效专利 | CN112300408A | CN202011155765.4 | 2020.10.26 | 2021.02.02 | 广州大学 | 徐秀彬 陈俊民 陆雨 吴旭 于丹凤 李云龙 | 本发明属于新型高分子功能材料领域，公开了一种柔性高拉伸的温敏、湿敏水凝胶及其制备方法与应用。所述水凝胶，主要由以下组分制得:盐类、甘油、改性壳聚糖、丙烯酰胺、N,N’‑亚甲基双丙烯酰胺、引发剂、凝胶促进剂和水；所述改性壳聚糖的制备方法为:将单羟基聚醚与二酸酐混合进行反应，再加入1‑(3‑二甲氨基丙基)‑3‑乙基碳二亚胺盐酸盐和N‑羟基琥珀酰亚胺活化剩余羧基，最后加入质子化壳聚糖溶液反应，透析，冷却干燥后制得。所述水凝胶具有良好的拉伸性能和机械强度，并具有稳定的湿度和温度传感性能。
6007 | 梁柱节点加固扇形铅粘弹性阻尼器 | 发明授权 | 失效专利 | CN101736828A | CN200910209977.3 | 2009.10.23 | 2010.06.16 | 广州大学 | 周云 邹征敏 邓雪松 | 本发明提供一种梁柱节点加固扇形铅粘弹性阻尼器，该阻尼器由复合弹性体(7)和分别设在复合弹性体(7)两头的第一连接板(5)及第二连接板(6)组成，其中，复合弹性体(7)由交替叠合的弹性体(3)和剪切钢板(4)以及横穿弹性体(3)和剪切钢板(4)的柱状铅芯(10)组成，其特征在于，所述的复合弹性体(7)为圆心角呈90°的扇形，每一弹性体(3)和剪切钢板(4)均为与复合弹性体(7)同心的扇形；所述的第一连接板(5)和第二连接板(6)外侧面的夹角也为90°，且二者的延长线交于复合弹性体(7)的圆心。本发明所述的阻尼器可直接安装在框架结构梁与柱下腋或/和上腋内，以实现框架结构梁柱节点的抗震加固。
6008 | 一种隧道路段安全行车系统和方法 | 发明授权 | 有效专利 | CN113706883A | CN202110923930.4 | 2021.08.12 | 2021.11.26 | 广州大学 | 綦科 杨柳 | 本发明公开了一种隧道路段安全行车系统和方法，该方法步骤包括:建立隧道路段的地形三维实景模型；实时采集和跟踪隧道路段所有静态目标和动态目标影像，并计算各静态目标和动态目标的位置，尺寸及运动状态信息；合成隧道路段实时路况三维实景；识别跟踪用户车辆，计算车辆相对于隧道的位置；发送隧道路段实时路况三维实景及指示信息至用户车辆；用户车辆通过三维显示方法，以用户个性化的显示亮度和显示内容显示车辆所在位置的隧道路段实时路况三维实景以及各静态目标和动态目标的位置及运动状态信息。本发明能够提供个性化的隧道路段三维实时路况显示能力，避免隧道路段光线变化引发的交通事故，有效提升隧道路段的驾驶安全性。
6009 | 一种次氯酸根离子的荧光检测方法及其应用 | 发明授权 | 在审专利 | CN115343267A | CN202211048527.2 | 2022.08.30 | 2022.11.15 | 广州大学 | 荣铭聪 王丹茹 牛利 韩冬雪 林春晓 刘汝锋 邓湘舟 | 本发明提供一种次氯酸根离子的荧光检测方法及其应用，通过将荧光碳量子点纳米材料作为荧光探针，应用于次氯酸根离子的传感检测，并以490nm～500nm处的荧光强度作为次氯酸根离子对碳量子点纳米材料的荧光响应信号，构建了检测次氯酸根离子的传感体系。该检测方法能实现对次氯酸根离子的选择性检测，具有广阔的应用前景。
6010 | 基于区块链的图片上传方法、装置、服务器及存储介质 | 发明授权 | 有效专利 | CN113505253A | CN202110753895.6 | 2021.07.03 | 2021.10.15 | 北京中建建筑科学研究院有限公司广州大学 中国建筑一局(集团)有限公司 | 薛小龙 孙喜亮 王宪章 王长军 王悦人 曹兵兵 何晓滢 | 本申请涉及基于区块链的图片上传方法、装置、服务器及存储介质，其方法包括:获取施工图片集，若存在至少两张所述样本图片的压缩比例大于压缩比例的上限，则进行压缩处理，所述压缩处理包括:从所有所述样本图片中确定至少一个基准图片；基于相似度计算确定每个所述基准图片与每个所述参考图片之间的重复区域，将所述参考图片中除所述重复区域外的区域作为第二区域；对于每个所述基准图片，建立第一数据块，所述第一数据块存储所述基准图片对应的基准数据；建立第二数据块，所述第二数据块用于存储所述第二区域对应的数据，将所述重复区域在所述基准数据中对应的数据作为重复数据。本申请具有节省施工图片占用内存的效果。
6011 | 一种水面机器人抗干扰控制方法、系统、设备及介质 | 发明授权 | 在审专利 | CN114063436A | CN202111176234.8 | 2021.10.09 | 2022.02.18 | 广州大学 | 刘长红 廖梓鹏 林韦任 谢泽文 陈凯伟 宋品豪 朱大昌 | 本发明公开了一种水面机器人抗干扰控制方法、系统、设备及介质，方法包括:获取水面机器人的欧拉角；对水面机器人进行风浪训练，得到PID参数表；结合PID参数表和欧拉角确定神经元PID控制器的初始PID参数；对欧拉角进行误差分析，根据欧拉角的误差值对水面机器人的电机输出进行调节，并确定神经元PID控制器的学习速率；将欧拉角输入神经元PID控制器，根据学习速率和初始PID参数确定神经元PID控制器的目标PID参数，通过PID算法计算得到PWM信号值；根据PWM信号值对电机的正反转以及推力进行调控，对水面机器人的姿态进行调节。本发明能够提高水面机器人的抗干扰能力，可广泛应用于水面机器人控制技术领域。
6012 | 一种硬币纸币分类整理方法及装置 | 发明授权 | 有效专利 | CN106023430A | CN201610299174.1 | 2016.05.06 | 2016.10.12 | 广州大学 | 刘长红 梁柱业 张佳南 陈明龙 刘晓初 黄嘉民 | 本发明涉及硬币纸币分类领域，尤其涉及一种硬币纸币分类整理方法及装置，主要包括以下步骤:将混合在一起的硬币和纸币从上方投下；将纸币吹离硬币，收集好吹离的纸币，硬币继续下落；根据硬币的直径对不同面值的硬币进行区分；将不同面值的硬币分拣到不同的收集容器中。本发明将硬币、纸币分离，并自动完成硬币分类清点，以及一元硬币整理的工作，实现多种功能，硬币纸币分离成功率高，效率也高，硬币分类准确率高，而且结构简单，容易制造，采用本发明能够大大节省人工，提高工作效率。
6013 | 射电天文数据存储一致性保障方法、装置、系统及存储介质 | 发明授权 | 有效专利 | CN112637268A | CN202011368619.X | 2020.11.30 | 2021.04.09 | 广州大学 | 王锋 梅盈 邓辉 刘应波 王金 戴伟 梁波 | 本发明公开了一种射电天文数据存储一致性保障方法、装置、系统及存储介质，所述方法包括:接收数字接收机的射电天文数据，并连接Zookeeper服务器；通过负载均衡模块获取可用的元数据服务器和数据服务器；根据填入的UVFITS头信息，通过Zookeeper获取全局唯一ID；将ID连同UVFITS头信息发送给元数据服务器和数据服务器；根据元数据服务器的状态配置节点以及数据服务器的状态配置节点的ID值，判断是否为统一数据的UVFITS头信息和数据段，并进行标记；若判断不是统一数据的UVFITS头信息和数据段，则根据标记结果进行相应的处理。本发明可以解决射电天文数据元数据、原始数据以及处理后数据的一致性问题，为各种射电观测应用系统的上层应用服务提供基础性支撑。
6014 | 一种轴类零件直径的测量装置 | 发明授权 | 有效专利 | CN112710211A | CN202011516153.3 | 2020.12.21 | 2021.04.27 | 广州大学 | 朱大昌 杜宝林 盘意华 吴光毅 谢清华 | 本发明涉及测量技术领域，公开了一种轴类零件直径的测量装置，包括底座、滑块、第一传动组件、第二传动组件；底座底部设有数条直线导轨，上部通过支撑柱固定有刻度盘，刻度盘上设有分别连接第一旋转轴和第二旋转轴的第一轴承和第二轴承；所述滑块和直线导轨数量对应并可相对其做径向往复直线运动；滑块上设有圆弧导轨，底部设有用于卡夹带测轴的卡盘；第一传动组件上包括第一旋转轴、第一齿轮和带有指针的转盘；所述第二传动组件包括第二旋转轴、连杆和第二齿轮；连杆一端固定于第二旋转轴，另一端和圆弧导轨一一对应并相对其滑动；所述第二齿轮和第一齿轮啮合传动。本装置设计精巧，成本低廉，使用灵活，能够精确地测量轴类零件的直径。
6015 | 一种可变口径的磁控内螺旋血管机器人 | 发明授权 | 有效专利 | CN113197669A | CN202110548613.9 | 2021.05.19 | 2021.08.03 | 广州大学 | 江帆 刘晨曦 祝韬 谢智铭 | 本发明公开一种可变口径的磁控内螺旋血管机器人，包括机器人主体以及永磁体，所述机器人主体上具有空心腔体以及环状内腔，所述永磁体安装在环状内腔中，所述空心腔体包括位于中部的驱动腔以及位于驱动腔前后两端的安装腔，所述驱动腔的内壁上设有螺旋凹槽，每个所述安装腔中均设有弹性环带状薄膜，所述弹性环带状薄膜与安装腔的内壁之间设有调节控制机构，所述调节控制机构包括多组调节组件，每组调节组件均包括调节叶片以及连接在所述调节叶片与安装腔内壁之间的活动连接结构。该血管机器人能够前进和后退，进行双向运动，运动方式灵活，另外，该血管机器人运动过程稳定，运动速度快，且能够在血管中持续运动。
6016 | 一种金属表面字符缺陷检测方法、系统、装置及存储介质 | 发明授权 | 有效专利 | CN113450316A | CN202110645043.5 | 2021.06.09 | 2021.09.28 | 广州大学 | 谢宏威 张浩 黎鑫泽 | 本发明公开了一种金属表面字符缺陷检测方法、系统、装置及存储介质，方法包括:对待测金属表面图像进行颜色空间转换得到第一图像信息，进行全局阈值分割处理得到第二图像信息；对第二图像信息进行特征选择得到第一区域，对第一区域进行灰度缩放后再进行全局阈值分割处理得到第二区域；对第二区域进行联合膨胀得到第三区域，并对第二区域进行二次特征选择，得到字符所在的第四区域；对第三区域和第四区域进行交集处理，得到字符图像；根据第一区域和第四区域的中心点距离确定是否存在字符偏移缺陷，根据字符图像的面积确定是否存在字符重叠缺陷或字符缺损缺陷。本发明在保证准确度的同时提高了字符缺陷检测的效率，可广泛应用于图像处理技术领域。
6017 | 一种秸秆循环单层化理草装置 | 发明授权 | 在审专利 | CN114132710A | CN202111263295.8 | 2021.10.28 | 2022.03.04 | 广州大学 | 萧金瑞 陈柏瀚 李耀东 刘泽安 陈东 何友明 刘长红 | 本发明涉及一种秸秆循环单层化理草装置，包括框架、第一传送带、第二传送带、第三传送带、第四传送带、多个驱动部件、理草机构和压草机构；第一传送带、第二传送带、第三传送带、第四传送带、理草机构和压草机构均安装在框架；第一传送带、第二传送带、第三传送带和第四传送带分别与多个驱动部件连接；第一传送带、第二传送带、第三传送带和第四传送带构成闭环传送，理草机构和压草机构均位于第一传送带一端的上方，理草机构的运动轨迹与第二传送带的传送方向平行。本发明可以自动将秸秆单层化处理，属于农业机械技术领域。
6018 | 一种可持续探测的湿度探头 | 发明授权 | 有效专利 | CN110244024A | CN201910609246.1 | 2019.07.05 | 2019.09.17 | 广州大学 | 刘晓初 朱锐 张泉 段伟建 梁忠伟 高伟林 黄建枫 | 本发明公开一种可持续探测的湿度探头，包括连接头和金属感应片，所述连接头的一端与数据线连接，另一端与金属感应片连接；其中，所述连接头上与金属感应片连接的一端开设有藏泥槽，所述金属感应片的一端穿过藏泥槽固定嵌在连接头中，所述藏泥槽的开口朝向与金属感应片的延伸方向平行。该湿度探头不仅能够埋在土壤中采集湿度信息，即使被误拔出土壤外，也能继续获取到土壤中的湿度，既能保证农作物正常的生长湿度，又能有效地节约用水和用电。
6019 | 一种空间听觉诱发P300脑电信号识别方法及装置 | 发明授权 | 失效专利 | CN109247917A | CN201811394789.8 | 2018.11.21 | 2019.01.22 | 广州大学 | 王力 董倩妍 胡晓 | 本发明公开了一种空间听觉诱发P300脑电信号识别方法及装置，涉及算法研究领域。用以解决现有的卷积神经网络存在受到数据量的限制，容易出现严重过拟合现象，识别结果并不好的问题。该方法包括:对采集到的P300脑电信号进行预处理，得到原始信号；所述原始信号通过EMD算法得到多个IMF分量，通过计算IMF分量归一化自相关函数方差，得到去噪脑电信号；将所述去噪脑电信号输入卷积神经网络的卷积层，得到所述去噪脑电信号的空间特征；将所述卷积层得到的所述空间特征聚集形成全局特征输入到所述卷积神经网络的全连接层，由所述卷积神经网络的输出层输出分类准确率。
6020 | 一种吸入式经肺给药的雾化装置 | 发明授权 | 在审专利 | CN114642797A | CN202210284231.4 | 2022.03.22 | 2022.06.21 | 广州大学 | 张帆 陈伯川 张建辉 谭天 曾耀华 谢堂 温雨欣 梁家丽 王嘉龙 桂珍珍 黄茜 马明栋 周晓思 霍宇轩 张伟荣 | 本发明提供了一种吸入式经肺给药的雾化装置，属于雾化器技术领域。该装置包括底座、雾化瓶及雾化片，底座上开设有储液槽，内盛装液体介质，雾化瓶底部设于储液槽内，浸入液体介质，雾化瓶内盛装有待雾化药液，雾化瓶的顶部设有可充气气球，气球进气口由雾化瓶瓶口伸出，气球内通过电动充气泵进行充气；雾化片设置于储液槽的底部，与外部电源相连接，在通电后高频振动，高频振动通过液体介质传递到雾化瓶使其振动，使部分待雾化药液进行雾化，雾化颗粒充满气球以下空间，达到合格浓度后，对气球放气，并使气球提升离开雾化瓶，进而使药液继续雾化，形成雾化颗粒充满雾化瓶。本发明可解决瓶内雾化颗粒较少，使用者未吸到雾化颗粒的问题。
6021 | 一种羧基取代钌配合物及其制备方法和应用 | 发明授权 | 在审专利 | CN114195827A | CN202010909554.9 | 2020.09.02 | 2022.03.18 | 广州大学 | 佟连鹏 霍德标 刘家乐 | 本发明属于光敏剂领域，公开了一种羧基取代钌配合物及其制备和应用。该羧基取代钌配合物为[RuII(tpyCOOH)(tpy(COOH)2)](PF6)2或者[RuII(tpy(COOH)2)2](PF6)2，具体结构分别如下所示。以该羧基取代钌配合物作为链接体，合成了两种具有光敏活性的金属有机金属框架(MOF)材料，这两种MOF材料在光催化分解水产氢实验中，第一个小时的催还质子还原初始速率可达到59.76μmol g‑1h‑1和142.67μmol g‑1h‑1，证明本发明合成的MOF材料具有较好的光催化活性。
6022 | 接触网支架装置紧固件缺陷检测方法、系统、装置和介质 | 发明授权 | 在审专利 | CN114170136A | CN202111297730.9 | 2021.11.04 | 2022.03.11 | 广州大学 | 蔡长青 刘爽 | 本发明公开了一种接触网支架装置紧固件缺陷检测方法、系统、计算机装置和存储介质，检测方法包括将待检测图像输入至CYOLO模型中，提取待检测图像中接触网支架装置的紧固件区域，将紧固件区域输入至RRNet模型中，输出对紧固件区域的缺陷识别结果等步骤。本发明中的CYOLO模型具有从高度冗余的信息中提取有限的有效信息的性能，从而对待检测图像中的紧固件区域进行定位，RRNet模型通过基于旋转锚点的检测器检测不同方向的紧固件的缺陷。本发明针对接触网支架装置图像的特点，结合CYOLO模型和RRNet模型的优点进行检测，能够保持较高的处理速度以及达到可靠的检测精度。本发明广泛应用于图像处理技术领域。
6023 | 一种搭载于建筑机器人的人机交互系统 | 发明授权 | 在审专利 | CN114167978A | CN202111335163.1 | 2021.11.11 | 2022.03.11 | 广州大学 | 蔡长青 | 本发明公开了一种搭载于建筑机器人的人机交互系统，包括以下部分:位置跟踪模块，用于检测建筑工人的位置并进行跟踪；手势跟踪模块，用于在检测到建筑工人向机器人作出手势时，对建筑工人的手部动作进行跟踪识别；手势识别模块，用于识别工人手势的含义并输出对应指令。本发明通过采集建筑工人并应用深度学习方法完成手势识别，可在不影响建筑工人工作的前提下接受工人的手势指令，具有良好的普适性和有效性，广泛应用于建筑施工领域。
6024 | 基于图像的裂缝检测方法、系统、计算机装置和存储介质 | 发明授权 | 在审专利 | CN114170262A | CN202111295584.6 | 2021.11.03 | 2022.03.11 | 广州大学 | 蔡长青 刘爽 | 本发明公开了一种基于图像的裂缝检测方法、系统、计算机装置和存储介质，基于图像的裂缝检测方法包括将待检测图像输入至PANet模型，PANet模型对待检测图像进行处理，输出裂纹像素和背景像素，通过A*算法对裂纹像素进行处理，输出裂纹长度等步骤。本发明通过对待检测图像进行图像分析来检测裂纹长度，具有较高的检测效率；使用A*算法对PANet模型进行了扩展，能减少裂纹不连续和图像骨架化等带来的不精确性，将裂纹特征从待检测图像中分离出来，A*算法具有较低的长度和宽度量化错误率，因此能够准确地解析得到待检测图像中的裂纹长度和宽度，从而实现裂纹的高效准确检测。本发明广泛应用于图像处理技术领域。
6025 | 一种循环氢还原制备舒巴坦的工艺方法 | 发明授权 | 失效专利 | CN102503957A | CN201110375146.0 | 2011.11.23 | 2012.06.20 | 广州大学 | 王正平 吴旭 刘莹 | 本发明提供一种循环氢还原制备舒巴坦的工艺方法，属于有机合成领域。本发明在二溴青霉烷砜酸还原脱溴制备舒巴坦反应过程中，以雷尼镍为催化剂，在0.5～0.8MPa氢气的压力下，以液相介质循环射流的方式，对二溴青霉烷砜酸进行脱溴还原，反应产物经活性炭吸附纯化，制得的舒巴坦纯度为98％以上，其总收率在90％以上。本发明与目前所采用的合成方法相比，具有工艺过程效率高，还原脱溴反应时间短，产品收率高，产品质量稳定，合成成本低，原料来源广泛，具有为明显的技术优势。可广泛应用于制备舒巴坦的方法中。
6026 | 一种橡胶林智能作业系统和方法 | 发明授权 | 有效专利 | CN111296225A | CN202010124220.0 | 2020.02.27 | 2020.06.19 | 广州大学 | 文桂林 何俊峰 | 本发明公开了一种橡胶林智能作业控制系统和方法，该系统包括远程作业调度控制系统、轨道式移动作业系统和模块化作业系统，轨道式移动作业系统与模块化作业系统连接；轨道式移动作业系统包括轨道和安设在轨道上的移动作业平台；模块化作业系统包括割胶机器人、自动化收胶与运输机器人、自动化滴灌与喷药机器人；远程作业调度控制系统根据轨道式移动作业系统和模块化作业系统反馈的作业信息，进行作业完成记录、作业路线规划以及割胶机器人、自动化收胶与运输机器人、自动化滴灌与喷药机器人作业状态的切换。本发明采用模块化设计，支持割胶、收胶、滴灌和喷药等功能，降低作业模块控制系统的复杂程度和能源消耗。
6027 | 新戊二醇锑的制备方法和应用 | 发明授权 | 失效专利 | CN103242138A | CN201310170031.7 | 2013.05.09 | 2013.08.14 | 广州大学 | 王正平 吴旭 陈典伟 曾敬荣 江俊鸿 杨雁 | 本发明涉及新戊二醇锑的制备方法；该制备方法以三氧化二锑和新戊二醇为原料，通过脱溶、浓缩、结晶等工艺过程得到高度纯度的新戊二醇锑。该发明制备的新戊二醇锑是一种白色结晶粉末，在水溶性聚酯树脂合成中作为催化剂，具有高溶解性和酯化催化作用；新戊二醇锑制备所用的主要原料与水溶性聚酯树脂制备原料都为新戊二醇，当进行水溶性聚酯树脂合成时，所制备的新戊二醇锑无需浓缩结晶，可直接应用于水溶性聚酯树脂制备。本发明还涉及新戊二醇锑的具体应用。
6028 | 一种基于离散选择模型的犯罪者作案地识别方法 | 发明授权 | 在审专利 | CN111062000A | CN201911269327.8 | 2019.12.11 | 2020.04.24 | 广州大学 | 龙冬平 柳林 徐铭恩 徐冲 肖露子 宋广文 陈建国 | 本发明公开了一种基于离散选择模型的犯罪者作案地识别方法，主要应用于公共安全和犯罪地理的技术领域。该方法融合了警情数据和抓捕数据、POI数据和手机信令数据等多源时空数据，基于离散选择模型原理，增加人群流动环境、犯罪防控环境等数据对犯罪者作案地的量化模型进行了精度优化。相比基本模型，全模型对犯罪者作案地选择的拟合精度提高了8.63％。此方法还通过效应函数和概率函数来计算犯罪者对作案地社区的预期效应以及犯罪者作案地选择的概率，从而准确识别出犯罪者对作案地选择的偏好。采用本发明提供的实施例，能够实现对犯罪者作案地选择精准识别，提高了识别的有效性和准确性，并对警务防控具有重要的参考作用。
6029 | 一种1,3-双(β-氨基丙烯酸酯)取代的咪唑类化合物及其制法和应用 | 发明授权 | 有效专利 | CN111233773A | CN202010150733.9 | 2020.03.06 | 2020.06.05 | 广州大学 | 刘运林 罗健 陈国术 | 本发明属于高分子材料领域，公开了一种1,3‑双(β‑氨基丙烯酸酯)取代的咪唑类化合物及其制法和应用。该化合物结构如下所示。本发明所述1,3‑双(β‑氨基丙烯酸酯)取代的咪唑类化合物具有一定的抗菌性、抗氧化性；具有抗炎作用、抗寄生虫作用等。因此有望开发成一类新型的抗菌药物、消炎镇痛药物、抗寄生虫药物、自由基清除剂。本发明所述1,3‑双(β‑氨基丙烯酸酯)取代的咪唑类化合物的制备方法具有以下优点:原料和催化剂便宜易得；反应条件温和，操作简单方便；底物范围广，官能团兼容性好，对一系列的1,3‑双(β‑氨基丙烯酸酯)取代的咪唑产物均可取得优秀的产率。
6030 | 一种用于加工金属板件表面的电磁强化研磨设备 | 发明授权 | 有效专利 | CN110722460A | CN201910998678.6 | 2019.10.18 | 2020.01.24 | 广州大学 | 刘晓初 谢鑫成 段伟建 黄建枫 高伟林 萧金瑞 梁忠伟 | 本发明公开一种用于加工金属板件表面的电磁强化研磨设备，包括加工箱体、装夹机构以及电磁加速机构，所述加工箱体内设有与待加工工件的加工平面的形状相同的内腔，该内腔构成加工通道；所述装夹机构将待加工工件装夹固定在加工箱体的顶部，使得工件的加工平面朝下正对着加工通道；所述电磁加速机构包括脉冲螺旋线圈和脉冲电源，所述脉冲螺旋线圈环绕在加工箱体的外侧壁上，所述脉冲螺旋线圈在通电后内部的磁场与加工通道竖向延伸的方向相同；竖直方向上，脉冲螺旋线圈所处的位置位于放置在加工通道中静态下的研磨钢珠的位置之上。该电磁强化研磨设备能够同时对工件的整个加工表面进行加工，具有较高的加工效率；在实际加工过程中，危险性较小。
6031 | 一种带有负反馈的高性能CMOS电压基准源 | 发明授权 | 在审专利 | CN111813177A | CN202010693834.0 | 2020.07.17 | 2020.10.23 | 广州大学 | 曾衍瀚 杨敬慈 林奕涵 吴添贤 | 本发明公开了一种带有负反馈的高性能CMOS电压基准源，包括依次连接启动电路模块、电流源模块及有源负载模块；启动电路模块用于将电路保持在适当的工作点，并确保电路始终可以达到稳定状态，电流源模块在不使用特殊器件的情况下，用于产生一个与电子迁移率和温度平方成正比的偏置电流，且偏置电流较小，使得电流消耗的功率较小。本发明中，有源负载模块通过引入负反馈产生低电压线性度和高电源抑制比的输出基准电压，同时具备低温度系数、低电压线性度、高电源抑制比，低功耗和较好工艺兼容性的优点。
6032 | 一种多腔钢板内藏钢管高强混凝土剪力墙 | 发明授权 | 在审专利 | CN111119379A | CN202010064899.9 | 2020.01.20 | 2020.05.08 | 广州大学 | 马玉宏 邱洁鹏 赵桂峰 陈嘉佳 吴小平 赵子龙 | 本发明涉及建筑工程技术领域，公开了一种多腔钢板内藏钢管高强混凝土剪力墙，包括外包钢板、分隔板和钢管；多张所述外包钢板相连接以围成一个横截面为闭合的空间，此空间内间隔设置分隔板，以将所述空间分隔成若干个腔体，所述钢管分别设置于各个腔体中，所述腔体内和钢管内均灌注混凝土。其有益效果在于:充分利用钢板和钢管对混凝土的约束作用，增强了剪力墙的承载能力、刚度和延性，具有良好的抗震性能，外侧钢板可以兼做模板使用,施工简便，缩短工期，有望成为超高层建筑中的新型剪力墙体系。
6033 | 一种轻型房屋结构的装配式楼板及其连接方法 | 发明授权 | 有效专利 | CN105696737A | CN201610156036.8 | 2016.03.18 | 2016.06.22 | 广州大学 | 叶茂 陈祥祥 刘爱荣 吴玖荣 | 本发明提供一种轻型房屋结构的装配式楼板及其连接方法，装配式楼板由多块纵向侧表面粘贴有橡胶垫的预制楼板通过预应力钢绞线锚固连接而成。一种轻型房屋结构的装配式楼板连接方法，包括以下步骤:将预应力钢绞线的张拉端从第一块预制楼板的第一个预留孔道开始间隔插入；将预应力钢绞线的张拉端从第二块预制楼板的第二个预留孔道开始间隔插入；将从第一块预制楼板中穿出的预应力钢绞线对应穿入第二块预制楼板，将从第二块预制楼板中穿出的预应力钢绞线对应穿入下一块预制楼板，将锚固环套在预应力钢绞线上，采用千斤顶张拉，再用楔形夹片夹紧；重复上述步骤，直至所有预制楼板拼装完毕。本发明能保证结构整体性、连接方式简单快捷且防漏性能好。
6034 | 一种混合垃圾多级单件化处理装置 | 发明授权 | 在审专利 | CN112808593A | CN202110213370.3 | 2021.02.26 | 2021.05.18 | 广州大学 | 刘长红 梁伟健 王达任 杨冲 符展鹏 彭绍湖 杨兴鑫 | 本发明公开一种混合垃圾多级单件化处理装置，包括箱体、旋转摩擦盘、反向疏料皮带、反向疏料滚筒、传送带组件、摩擦轮组件、第一驱动组件和第二驱动组件，所述箱体包括相连通的圆筒和管道，所述管道与圆筒的侧壁相切，所述远离切点的一端管道为管道出口端，所述旋转摩擦盘安装于箱体的底部，所述反向疏料滚筒设在管道内，所述第一驱动组件与旋转摩擦盘和反向疏料滚筒连接，所述反向疏料皮带设于管道与圆筒的连接处的侧壁，所述第二驱动组件与反向疏料皮带连接，所述传送带组件设于管道出口端，所述摩擦轮组件设于管道出口端。本装置采用多级单件化处理，能将多类不同大小的混合垃圾实现单件化，提高垃圾分类的正确率。
6035 | 新型抗拉隔震装置 | 发明授权 | 失效专利 | CN103485274A | CN201310430956.0 | 2013.09.18 | 2014.01.01 | 广州大学 | 沈朝勇 谭平 崔杰 马玉宏 黄襄云 陈洋洋 周福霖 | 本发明涉及一种隔震装置，具体是一种新型抗拉隔震装置。该新型抗拉隔震装置包括高强度上支撑件、高强度下支撑件、以及将上支撑件与下支撑件连接在一起的高强度连接件；连接件设有两根相互垂直且分别位于连接件上部、下部的第一直线导轨部，上支撑件下部、下支撑件上部均设有与第一直线导轨部相卡嵌的第二直线导轨部，第一直线导轨部水平设置。该新型抗拉隔震装置与其它隔震装置安装于隔震层后，可提供较大的竖向拉力。
6036 | 一种治沙地膜 | 发明授权 | 失效专利 | CN105200974A | CN201510667448.3 | 2015.10.16 | 2015.12.30 | 广州大学 | 孙作玉 王晖 | 本发明涉及固沙涵水的技术领域，更具体地，涉及一种治沙地膜。一种治沙地膜，其中，包括覆盖于沙漠表面的地膜，埋放在沙漠内的沙袋，还包括连接绳，连接绳一端连接地膜，另一端连接沙袋。本发明具有结构简单、容易施工、防风治沙、减少水蒸发量、保持土壤水分、收集雨水、储存雨水、淡化土壤的优点。
6037 | 一种十四烷基甲基二羟乙基溴化铵的制备方法 | 发明授权 | 失效专利 | CN104817463A | CN201510114257.4 | 2015.03.16 | 2015.08.05 | 广州大学 | 魏渊 郑成 周虹谷 罗方然 刘颖 高盼盼 | 本发明公开了一种十四烷基甲基二羟乙基溴化铵的制备方法。包括如下步骤:将溴代十四烷与N－甲基二乙醇胺根据摩尔比1:1混合，溶于正戊醇中，在微波中回流反应，反应结束后在反应液中加入乙醇-乙酸乙酯混合溶剂使产物结晶，得到白色固体；在回流过程中，始终保持微波的连续作用和反应液的沸腾。本发明方法与传统方法相比，目标产物的转化率有所提高，且所需反应时间为传统方法的27%。
6038 | 一种水下观测机器人及控制方法 | 发明授权 | 失效专利 | CN109941409A | CN201910315927.7 | 2019.04.19 | 2019.06.28 | 广州大学 | 李致富 黄楠 冯凯力 叶绫意 沈文学 郑义杰 范俊宇 | 本发明公开了一种水下观测机器人及控制方法，该机器人包括平台主体、观测装置、传输装置和控制装置，平台主体包括密封舱、多个水下推进器和驱动电机，驱动电机驱动水下推进器转动，观测装置包括摄像头和照明模块；控制装置经传输装置建立信号传输通道，观测装置获得的图像视频信息经传输装置传输到用户端；控制装置包括检测机器人偏转角度的陀螺仪传感器和控制器，控制器接收用户端指令并控制驱动电机；该方法为根据用户端设定数据，控制器控制机器人移动并获得水下视频图像，根据陀螺仪传感器数据控制水下推进器调整平衡。本发明结构简单，能地在湍急水流中保持摄像头的稳定，按照设定的路径进行水下拍摄，快速有效地传输视频图像数据到用户端。
6039 | 数据中心机房专用孔板静压送风柜 | 发明授权 | 失效专利 | CN109661159A | CN201910109687.5 | 2019.02.11 | 2019.04.19 | 广州大学 | 赵矿美 林昌元 林琳 张沛然 | 本发明涉及空调系统中空气输送技术领域，具体为数据中心机房专用孔板静压送风柜，包括顶面、左侧面、右侧面、前面和后面；左侧面和/或右侧面为送风面，送风面设置送风圆孔网；柜体底部为进风口，且设置角钢支撑件结构，用于将柜体固定在地板上。本发明设置在数据中心机房的冷通道内，柜体送风面设置送风圆孔网，冷风通过送风圆孔网面对面地、直接地对IT机柜进行送风，这样使得各个IT机柜的送风量及送风温度分布均匀，避免IT机柜出现局部过热的问题，保障数据中心机房设备安全稳定的运行。
6040 | 一种泡沫铝夹芯复合板的焊接方法 | 发明授权 | 失效专利 | CN102601509A | CN201210100413.8 | 2012.04.05 | 2012.07.25 | 广州大学 | 邓武 | 本发明提供一种泡沫铝夹芯复合板的焊接方法，属于铝板焊接技术领域。包括以下步骤:1)将夹芯复合板的两块面板固定在电极上；2)将泡沫铝夹芯放置于两块面板中间，并施加一定压力使其焊接面贴合；3)通电，使电流由电极通过，并流过被焊接的两块面板和泡沫铝夹芯板，利用夹芯板与面板之间的电阻热将焊接区加热至塑性状态，然后保持压力，完成焊接。本发明的焊接方法，不引入异种材料，获得的复合板性能稳定，环境适应性好，焊接成本低，焊接加热时间短，热量集中，热影响区小，基材性能稳定，无需后续热处理工序，操作简单，实施方便，劳动强度低，易于实现自动化。可进行广泛的推广应用。
6041 | 自行车骑行荷载的识别方法、系统、装置及存储介质 | 发明授权 | 在审专利 | CN113255178A | CN202110432447.6 | 2021.04.21 | 2021.08.13 | 中建科工集团有限公司广州大学 | 邓德员 唐慧玲 戴维 陈振明 孙卓 潘楚东 张力文 周军勇 | 本发明公开了一种自行车骑行荷载的识别方法、系统、装置及存储介质，识别方法包括:采集自行车通过试验梁的光电门信号、弯矩响应和加速度响应，并根据光电门信号获取预设的弯矩响应和加速度响应；设置自行车骑行荷载为离散三角函数与对应参入系数的乘积；采用梁单元建立试验梁有限元模型，并采用模态叠加算法计算预设跨底面的弯矩响应和加速度响应；根据参入系数、模拟计算的弯矩响应和加速度响应及采集预设的弯矩响应和加速度响应建立自行车骑行荷载识别优化方程；根据荷载识别优化方程确定参入系数，并根据确定的参入系数及离散三角函数确定自行车骑行荷载。本发明实施例能够准确确定自行车骑行荷载，可广泛应用于结构动荷载识别技术领域。
6042 | 一种混凝土配合比多目标控制优化方法 | 发明授权 | 在审专利 | CN113836811A | CN202111140305.9 | 2021.09.28 | 2021.12.24 | 广州大学 | 焦楚杰 肖祁南 | 本发明公开了一种混凝土配合比多目标控制优化方法，包括以下步骤:建立混凝土配合比对性能的预测模型，使用遗传算法优化神经网络建立混凝土配合比对性能的预测模型，以大量的配合比样本数据训练预测模型；建立配合比优化的目标函数；迭代寻优，寻找符合目标的配合比，以粒子群优化为策略进行随机搜索，将种群中每个粒子计算目标函数值并进行比较，更新粒子群，寻找群体极值，群体极值所对应的粒子即目标配合比。本发明可以根据不同地区的原材料进行学习，可以对各个地区的不同源材料价格进行配合比设计，并且本发明可以适用于不同的混凝土载体，可以根据不同的性能指标，设计需要的混凝土配合比。
6043 | 利用污泥和生活垃圾制备颗粒燃料的资源化利用方法 | 发明授权 | 在审专利 | CN113186012A | CN202110576017.1 | 2021.05.26 | 2021.07.30 | 广州大学 | 孔令军 何军 方金龙 罗梓峻 白依柔 陈迪云 吕学斌 刘庆岭 | 本发明公开了利用污水厂活性污泥作为生活垃圾颗粒燃料粘结剂的资源化利用方法，包括:将活性污泥收集后烘干、破碎，得到粒径为0.074～1.00mm的干化污泥粉末，将生活垃圾收集、分选和烘干破碎处理至粒径为0.074～4.00mm的生活垃圾颗粒，将不同粒径和含水率的干化污泥与生活垃圾按一定比例混合，压制成直径为6～18mm的圆柱形颗粒，以获得高密度和形状规则的垃圾衍生颗粒燃料。本发明以生活垃圾和活性污泥为原料，通过挤压使污泥粉末渗入垃圾颗粒间隙，增加污泥粉末和垃圾颗粒之间的接触面积，通过污泥的粘结作用，得到成型颗粒燃料，有效拓展污泥和生活垃圾的再利用途径。
6044 | 一种氨基酸表面活性剂及其制备方法和应用 | 发明授权 | 有效专利 | CN109248633A | CN201810118350.6 | 2018.02.06 | 2019.01.22 | 广州大学 | 尚小琴 龚哲 宋姗姗 肖婷钰 刘汝峰 杨金婵 | 本发明属于表面活性剂技术领域，公开了一种氨基酸表面活性剂、由该氨基酸表面活性剂组成的复配表面活性剂及其制备方法和应用。本发明采用长碳链脂肪酸和廉价的蛋氨酸为原料合成长碳链脂肪酰基蛋氨酸表面活性剂，通过引入长碳链和蛋氨酸以提高其表面性能，与采用脂肪酸和谷氨酸、甘氨酸以及肌氨酸合成的氨基酸表面活性剂相比较，本发明具有优异的表面活性，特别是乳化性，本发明的一系列N‑酰基蛋氨酸表面活性剂都要优于市面上常售的月桂酰基谷氨酸表面活性剂。而将N‑酰基蛋氨酸表面活性剂与椰油酰胺丙基甜菜碱表面活性剂复配使用，得到的复配体系的表面活性比单一表面活性剂的表面性能更加优异。
6045 | 一种自复位阻尼器 | 发明授权 | 在审专利 | CN110374222A | CN201910723919.6 | 2019.08.06 | 2019.10.25 | 广州大学 | 周云 石菲 孔思华 | 本发明提供了一种自复位阻尼器，涉及建筑减震领域。自复位阻尼器包括内部件和外部件，内部件的一端为第一连接端，第一连接端延伸出外部件的对应端，外部件的对应端为第一挡止端；外部件的另一端为第二连接端，第二连接端延伸出内部件的对应端，内部件的对应端为第二顶压端；内部件的靠近第一连接端处设有第一顶压结构，内部件的位于第一顶压结构的外侧位置移动装配有第一端板；外部件的靠近第二连接端的内部位置设有第二挡止结构，外部件的内部位于第二挡止结构的外侧位置移动装配有第二端板，第一端板与第二端板之间预紧连接有形状记忆合金线缆；无论阻尼器受挤压还是拉伸，通过端部顶压与挡止配合作用，使形状记忆合金线缆始终受拉伸。
6046 | 一种模块化可拼接的压电泵抽水装置 | 发明授权 | 有效专利 | CN109798234A | CN201910022304.0 | 2019.01.10 | 2019.05.24 | 广州大学 | 江帆 温锦锋 沈健 祝韬 旷素 | 本发明公开了一种模块化可拼接的压电泵抽水装置，包括若干节抽水管道以及用于将相邻两节抽水管道拼接在一起的可拆卸连接机构，其中，所述抽水管道包括管体以及设置在管体内的压电泵固定套和压电泵，其中，所述压电泵固定套设置在所述管体的其中一端，所述压电泵安装在所述压电泵固定套内。本发明的压电泵抽水装置具有结构简单、体积小、重量轻、噪音小以及对不同抽水地形、不同抽水功率、不同抽水压力、不同抽水距离等情况适应力强等优点。
6047 | 一种抗洪阻决截流装置 | 发明授权 | 失效专利 | CN1654747A | CN200510033302.X | 2005.02.28 | 2005.08.17 | 广州大学 | 孙作玉 张永山 王建 吴胜发 | 本发明涉及与溪流，河道，海岸或其他海域的控制与利用有关的工程，具体地说是涉及一种抗洪阻决截流装置，其特征是一横卧于决口上支撑物的横梁(1)上悬吊有一排立杆(2)，该立杆(2)向上游倾斜延伸至水底泥土(10)，立杆(2)间系接有水袋(3)，水袋底部的上方设有气孔(6)，水袋内设有一直径大于气孔直径的浮球(7)。
6048 | 一种用于二极管计数的图像处理方法与装置 | 发明授权 | 失效专利 | CN109859176A | CN201910020333.3 | 2019.01.09 | 2019.06.07 | 广州大学 | 谢宏威 雷臻宇 骆佩文 贺香华 周聪 | 本发明公开了一种用于二极管计数的图像处理方法，至少包括以下步骤:提取X光拍摄的二极管图像，得到待处理图像；根据固定阈值在待处理图像中进行第一全局阈值分割，获得第一图像；将第一图像进行第一连通域联合，获得第二图像，并对第二图像进行预处理，获得第三图像；将第三图像进行特征提取，得到二极管区域图像；对二极管区域图像进行全局阈值分割和区域个数统计，得到二极管个数N；其中，N为大于等于1的正整数。本发明提供的一种用于二极管计数的图像处理方法，能够解决传统的封装计数耗费人力时间的缺点，达到了计数时间快、精准度高的目的。
6049 | 一种采用吸附法从落叶松中提取二氢槲皮素的方法 | 发明授权 | 失效专利 | CN1858046A | CN200610035752.7 | 2006.06.02 | 2006.11.08 | 广州大学 | 刘莹 王正平 | 本发明提供一种采用吸附法从落叶松中提取二氢槲皮素的方法，该方法以水为提取剂，对含有二氢槲皮素的兴安落叶松进行提取，采用活性炭或活性白土对提取液进行脱色，其后，对所得的水性提取液先用聚酰胺粉末为吸附剂进行吸附，再用解吸溶剂进行解吸，所得解吸液在真空条件下进行溶剂脱除，得到的白色或微黄色粉状的二氢槲皮素粗制品。根据需要，本发明所得到的二氢槲皮素粗制品可以用水进行重结晶纯化，便得到二氢槲皮素精制品。本发明所述方法的技术效果尤为显著，不仅产率接近1.0％，而且所得二氢槲皮素粗制品纯度可达95％，纯化后的二氢槲皮素精制品纯度达到98％以上。
6050 | 水溶性涂料 | 发明授权 | 失效专利 | CN1243139A | CN99117039.3 | 1999.08.20 | 2000.02.02 | 广州大学 | 刘晓国 郑成 | 本发明公开了一种由丙烯酸酯树脂为:12—22%、丁醚化三聚氰胺树脂为:3—9%、多元醇聚合物为:6—11%、流平剂为:0—3%、催干剂为0.3—1.5%、颜料(钛白粉)为:27—33%、氨水(28%)为:2—6%、水为:30—44%组成的水溶性涂料,具有对包括铝质材料、铅锡合金、铝合金等在内的金属柔性材料表面涂装具有强附着力,优良柔韧性和光泽,且不易燃毒性小的效果。
6051 | 一种测量路面用沥青贯入流动速率的装置及方法 | 发明授权 | 有效专利 | CN110132792A | CN201910443634.7 | 2019.05.24 | 2019.08.16 | 广州大学 | 蔡旭 喻金楼 吴旷怀 | 本发明提供了一种测量路面用沥青贯入流动速率的方法，所述方法按设计级配成型得到沥青贯入式混合料试件；然后测定混合料试件中粗集料的切面的等效直径的偏角的均值和空隙平均宽度；然后将沥青倒入与不具有管状部分的倒圆锥形的石制漏斗中，得到贯入时间‑贯入体积的相应关系，拟合计算得到沥青的贯入流动速率；石制漏斗的侧壁与竖直中心线之间的倾角与试件偏角的均值相等；漏斗口的孔径与混合料试件的空隙平均宽度相等。本发明方法操作简单，装置造价低廉。本发明方法测定得到的路面用沥青贯入流动速率，可用于判定在沥青贯入时沥青的温度和种类，从而达到节约沥青，保护环境，延长道路使用寿命的效果。
6052 | 一种拉缝阻尼结构 | 发明授权 | 在审专利 | CN109113209A | CN201810992591.3 | 2018.08.29 | 2019.01.01 | 广州大学 | 叶茂 傅继阳 刘爱荣 吴玖荣 | 本发明涉及一种拉缝阻尼结构，包括对称分布的上梁和下梁，对称分布的左柱和右柱，对称分布的横向阻尼器和竖向阻尼器，填充墙；横向阻尼器和竖向阻尼器通过转角连接头连接在一起，上方的横向阻尼器的上下端与上梁的下端和填充墙的上端连接在一起；下方的横向阻尼器的上下端与填充墙的下端和下梁的上端连接在一起；左边的竖向阻尼器的左端与左柱的右端连接在一起，左边的竖向阻尼器的右端与填充墙的左端连接在一起；右边的竖向阻尼器的右端与右柱的左端连接在一起，右边的竖向阻尼器的左端与填充墙的右端连接在一起；本发明实现了填充墙与梁柱之间的软连接，同时能起到阻尼耗能的作用，属于全现浇混凝土填充墙的技术领域。
6053 | 一种测定臭氧体系中碳酸根自由基途径生成溴酸盐的方法 | 发明授权 | 有效专利 | CN109115901A | CN201810800002.7 | 2018.07.19 | 2019.01.01 | 广州大学 | 杨兢欣 刘鸿 | 本发明提供了一种测定臭氧体系中碳酸根自由基途径生成溴酸盐的方法，所述方法包括如下步骤:(1)测定待测水的碳酸根/碳酸氢根总浓度、pH值、溴离子浓度、UV254和总有机碳；(2)配制模拟水，所述模拟水的pH值、溴离子浓度、UV254、总有机碳和羟基自由基捕获能力与待测水相等，且所述模拟水不含有碳酸根/碳酸氢根；(3)向待测水和模拟水中分别投加臭氧进行反应；(4)检测反应后待测水和模拟水中的溴酸盐浓度。所述方法能够准确检测臭氧体系中碳酸根自由基途径生成溴酸盐的浓度，操作简便。有利于更加准确评估臭氧高碱度水体时溴酸盐的生成风险，有利于进一步开发效果更好的水体中溴酸盐控制技术，可适用于各种实际水体。
6054 | 一种骨传导耳机的串声消除方法及系统 | 发明授权 | 有效专利 | CN111970612A | CN202010828939.2 | 2020.08.18 | 2020.11.20 | 广州大学 | 王杰 陈运达 杨乔赫 陆锡坤 桑晋秋 郑成诗 李晓东 | 本发明涉及一种骨传导耳机的串声消除方法及系统，方法包括:获取用户佩戴骨传导耳机时的骨传导传递矩阵；获取形状因子的阻带频率范围；得到滤波后的近似串声消除矩阵；利用近似串声消除矩阵对输入到骨传导耳机的双耳信号进行串声消除；得到消除串声的声音信号；播放消除串声的声音信号，得到用户双耳听到的声音信号；根据骨传导传递矩阵、近似串声消除矩阵和用户双耳听到的声音信号确定最终的串声消除矩阵；根据所述最终的串声消除矩阵对输入到骨传导耳机的双耳信号进行串声消除。本发明根据骨传导传递矩阵、近似串声消除矩阵和用户双耳听到的声音信来调整获得合适的串声消除矩阵，可获得最佳的串声消除效果。
6055 | 一种基于零极点追踪机制的环路补偿系统 | 发明授权 | 有效专利 | CN108880228A | CN201810645587.X | 2018.06.21 | 2018.11.23 | 广州大学 | 曾衍瀚 王阳 廖锦锐 黄华杰 | 本发明公开了一种基于零极点追踪机制的环路补偿系统，包括:线性电压调整电路、放大电路和自适应电阻电容电路；线性电压调整电路的一端与放大电路连接，另一端与自适应电阻电容电路连接；放大电路从线性电压调整电路接入的输入电流为第一输入电流，自适应电阻电容电路从线性电压调整电路接入的输入电流为第二输入电流；自适应电阻电容电路通过根据线性电压调整电路输入的调整参数，调节第一输入电流和第二输入电流的比例，以实现零极点追踪补偿。
6056 | 一种镀锌钢管石墨烯混凝土桩 | 发明授权 | 失效专利 | CN108101465A | CN201810044238.2 | 2018.01.16 | 2018.06.01 | 广州大学 | 饶瑞 文智 傅继阳 刘爱荣 王汉发 黄永辉 | 本发明公开了一种石墨烯混凝土，所述石墨烯混凝土的制备原料包含石墨烯、水泥、粗骨料、细骨料和减水剂；所述石墨烯在所述混凝土中的重量百分含量为0.2～3％。本发明在石墨烯混凝土的制备原料中添加了石墨烯，大大地提高了混凝土材料的抗压、抗弯、抗扭强度和弹塑性性能。本发明还公开了一种石墨烯混凝土的制备方法以及一种镀锌钢管石墨烯混凝土桩，本发明所述镀锌钢管石墨烯混凝土桩中，加入了十字形钢骨架，增加了钢管与混凝土的接触面积，促进了混凝土与钢管的粘结，有效解决了钢管混凝土脱落和脱空的现象；在钢管混凝土表面镀一层锌，用牺牲阳极的方法保护钢管，减缓钢管的锈蚀速度。
6057 | 一种知识点体系教学方法 | 发明授权 | 失效专利 | CN108335555A | CN201810077351.0 | 2018.01.26 | 2018.07.27 | 广州大学 | 何奕霏 张豫 吴水田 李晓莉 肇博 陈平平 | 本发明公开了一种知识点体系教学方法，包括下述步骤:S1、构建知识点体系，针对学习科目、学习内容、学习目标或者学习阶段，从整体知识内容、知识结构出发，构建一个完备的知识点体系；S2、构建知识点之间的关系图，并标记某一知识点的最佳学习路径；S3、建立学习内容与知识点之间的映射关系；S4、学生根据建立好的映射关系，进行知识点的学习；S5、对知识内容进行检测，检验学习成果。本发明的教学方法可以自主地、智能地为学生提供个性化的学习解决方案；根据学生对知识点的掌握水平，利用“学习资料与知识点的智能映射关系”，给学生提供一个适应自己当前学习阶段的学习解决方案，提供其最适合的学习资料，提高学习效率。
6058 | 一种强化中低温石蜡相变蓄热的换热的系统 | 发明授权 | 有效专利 | CN108731529A | CN201810521747.X | 2018.05.25 | 2018.11.02 | 广州大学 | 陈奇良 周孝清 杨国良 何石泉 高杲远 武葵 | 本发明公开了一种强化中低温石蜡相变蓄热的换热的系统，包括蓄热容器及使无机盐水在蓄热容器中循环的无机盐水循环系统，所述蓄热容器装有石蜡相变材料，所述蓄热容器下部装有无机盐水，所述蓄热容器中间设有换热器；所述无机盐水循环系统中设有无机盐水循环泵、盐水分布器喷头、循环盐水入口及与循环盐水出口。本发明所述系统可减少中低温石蜡相变蓄热系统中的换热器的复杂程度，降低换热器的制造成本，解决静态下由于液态石蜡相变材料导热系数低和粘度大所带来换热效率低的问题。
6059 | 碱激发粉煤灰矿渣压电片及其制备方法 | 发明授权 | 有效专利 | CN109020539A | CN201811002664.6 | 2018.08.30 | 2018.12.18 | 广州大学 | 赵若红 周新雨 徐安 傅继阳 刘爱荣 吴玖荣 | 本发明公开了一种碱激发粉煤灰矿渣压电片及其制备方法。该压电片的制备方法包括以下步骤:将粉煤灰、矿渣、碱激发剂、PZT悬浊液依次加入搅拌机中混合搅拌，将混合搅拌后的材料注入磨具中，经过压制、养护、抛光、极化制得所述碱激发粉煤灰矿渣压电片。本发明压电片无需通过高温烧结，便可制价格低廉、绿色环保的压电片。解决传统陶瓷压电片制作工艺复杂，成本高的问题，减少了对环境的污染。
6060 | 一种硫化氢的供体及其制备方法和用途 | 发明授权 | 有效专利 | CN110776448A | CN201910625758.7 | 2019.07.11 | 2020.02.11 | 广州大学 | 陈鲲 樊静 程魁 张中伟 胡滨雁 陈韵帆 胡佳钦 秦嘉裕 李海鹏 | 本发明涉及一种硫化氢的供体及其制备方法和用途，属于医药技术领域。本发明提供的硫化氢的供体，其化学名称为S‑(4‑氟苄基)‑N‑(3,4,5‑三甲氧基苯甲酰基)‑L‑半胱氨酸甲酯，化学结构式如式(Ⅰ)所示；本发明提供的硫化氢的供体(MTC)，能有效治疗缺血性脑卒中的疾病，通过激活PI3K/AKT通路、抑制线粒体凋亡信号通路、降低内质网应激、激活ERK‑MEK信号通路、增加神经细胞的存活率或保护神经元缺血性损伤的多种治疗靶点来实现有效治疗缺血性脑卒中的目的。
6061 | 一种强化改性研磨工件气动夹取机械臂装置 | 发明授权 | 在审专利 | CN114347010A | CN202210136148.2 | 2022.02.15 | 2022.04.15 | 广州大学 | 梁忠伟 叶煜 刘晓初 邹涛 萧金瑞 刘朝阳 余刁刁 郑佳鹏 陈嘉懿 | 本发明提供了一种强化改性研磨工件气动夹取机械臂装置，包括:机座；主臂，水平设置在所述机座的顶部一侧，且可沿所述机座的径向方向转动；副臂，与所述主臂垂直设置，且可沿主臂延伸的方向移动，所述副臂可沿与主臂延伸方向垂直的方向移动；夹取装置，设置在所述副臂的端部，且可沿所述副臂的轴向方向转动，本发明通过设置可转动的主臂、可沿主臂延伸方向移动且可伸缩的副臂以及可转动的夹取装置，多个自由度，适用性更高，能够实现将工件自动搬运到强化改性研磨机上的研磨工位，不仅可以降低工人的劳动强度，而且工作效率高，生产产量更大。
6062 | 一种高分子量聚乙烯热固化成型的装置及方法 | 发明授权 | 在审专利 | CN114378995A | CN202111522310.6 | 2021.12.13 | 2022.04.22 | 广州大学 | 张建辉 马明栋 张伟荣 霍宇轩 黄茜 周晓思 谢堂 | 本发明提供了一种高分子量聚乙烯热固化成型的装置及方法，所述装置包括压力桶、压力桶盖、上模具和下模具，所述压力桶与所述压力桶盖相互配合形成一用来盛放溶液的密闭腔体，所述压力桶盖上设有压力表和泄压阀，所述压力桶的桶壁上设有温度表，所述上模具与所述下模具相互配合形成一用来盛放聚乙烯试样的模具腔体。所述方法可以使聚乙烯粉末受热固化过程不受温度梯度影响，所得产品密度、孔隙均匀，当改变聚乙烯产品的形状、大小、尺寸时，不再需要重新进行实验探索温度、保温时间等参数。
6063 | 一种反重抗切消形无心磨削装置及加工方法 | 发明授权 | 有效专利 | CN112171397A | CN202011053919.9 | 2020.09.29 | 2021.01.05 | 广州大学 | 刘晓初 朱锐 萧金瑞 黄建枫 高伟林 陶兴 | 本发明公开一种反重抗切消形无心磨削装置及加工方法，该磨削装置包括用于对薄壁轴承套圈进行磨削的磨具和用于对薄壁轴承套圈进行稳定夹持的夹持机构，该夹持机构包括主夹持机构和辅助夹持机构，所述主夹持机构包括电磁无心夹具；所述辅助夹持机构包括电磁线圈和中心缓冲夹具；所述中心缓冲夹具设置在正在磨削加工的薄壁轴承套圈的内侧；所述电磁线圈设置在正在磨削加工的薄壁轴承套圈的上方。本发明不仅可以抵消薄壁轴承套圈的重力以及磨削产生的切向力，能够有效防止薄壁轴承套圈在磨削加工时产生挤压变形，还能提高自身的润滑性能和抗载荷能力，延长使用寿命。
6064 | 超声雾化高粘度烟油的装置及方法 | 发明授权 | 在审专利 | CN114365869A | CN202210039043.5 | 2022.01.13 | 2022.04.19 | 广州大学 | 张建辉 张伟荣 霍宇轩 马明栋 黄茜 周晓思 | 本说明书实施例提供了一种超声雾化高粘度烟油的装置及方法，所述装置包括:输液管、输液控制器、第一电热装置、检测单元、超声换能器、第二电热装置、雾化腔以及微孔雾化片，本发明通过输液控制器将烟油输送至第一电热装置处，加热降低烟油粘度，检测单元通过检测烟油的介电常数获取烟油的粘度状态，判断其烟油粘度可否通过超声换能器雾化，若未达到可完全雾化条件则继续加热，若达到可完全雾化条件则控制所述输液单元将低粘度烟油输送至超声换能器表面进行雾化，通过第二电热装置可保证雾化腔内的大颗粒烟油处于低粘度状态以及实现二次加热雾化，通过微孔雾化片实现三次烟油雾化颗粒筛选。
6065 | 一种含磷污水厌氧生物除磷及磷回收的方法 | 发明授权 | 有效专利 | CN106365309A | CN201610898952.9 | 2016.10.14 | 2017.02.01 | 广州大学 | 张朝升 曹建平 荣宏伟 赵丽敏 | 本发明公开一种含磷污水厌氧生物除磷及磷回收的方法，属于污水处理技术领域。本发明通过对接种物的驯化培养，通过控制系统有机负荷及磷负荷，富集磷酸盐还原菌，利用磷酸盐还原菌还原磷酸盐为磷化氢，实现同一厌氧反应器中有机物及磷的同步去除，简化了处理工艺，避免了传统除磷工艺需要创造厌氧和好氧条件而造成工艺复杂及能耗增加。本发明拓展了污水生物除磷的新途径，同时通过碱液吸收发酵气中的磷化氢，实现了磷化氢的转化，且回收了磷，具有较好的应用价值。
6066 | 一种3‑（4‑甲氧基苯基）‑6‑甲氧基‑4‑氯‑5,7‑二溴喹啉的合成方法 | 发明授权 | 失效专利 | CN107522656A | CN201710610909.2 | 2017.07.25 | 2017.12.29 | 南京大学广州大学 | 陈鲲 肖竹平 马祥 樊静 朱海亮 | 本发明公开了一种3‑(4‑甲氧基苯基)‑6‑甲氧基‑4‑氯‑5,7‑二溴喹啉的合成方法，包括如下步骤:本发明的合成方法的收率高，安全环保，节能减排，大大降低了反应过程中废弃物的产生，总收率为88.5％，使得工艺路线更加的环保，大大降低反应的温度，并且使反应不产生除水以外的副产物，大大降低了能耗，也大大提高了反应的原子经济性。
6067 | 一种放线菌菌株YF‑64及其应用 | 发明授权 | 有效专利 | CN106701613A | CN201610937896.5 | 2016.10.25 | 2017.05.24 | 广州大学 | 龙建友 陈迪云 陈永亨 郑邦丰 罗定贵 | 本发明属于生物工程技术领域，具体公开一种放线菌菌株YF‑64及其应用。通过显微观察和16S rDNA序列分析，将分离得到的抗锶放线菌YF‑64菌株鉴定为天蓝黄链霉菌Streptomyces coelicoflavus.，其保藏编号为CCTCC M 2016581。本发明研究了YF‑64菌株对锶的吸附条件，当接触时间为50min，pH值为6，Sr2+初始浓度为50mg/L以及摇床转速为120r/min时，菌株的吸附量达到最大值，为44.29mg/g。FT‑IR分析结果表明，YF‑64菌株对锶的吸附有贡献的官能团主要有羟基、次甲基、羰基。本发明提供的YF‑64菌株可作为经济、高效、环境友好的生物吸附材料进行废水重金属处理，尤其是对生物处理含放射性核素锶废水具有重要的实际意义。
6068 | 一种基于橡胶受热无能耗太阳追踪装置 | 发明授权 | 在审专利 | CN113890475A | CN202111174266.4 | 2021.10.08 | 2022.01.04 | 广州大学 | 刘晓初 朱香进 梁忠伟 危珊 沈忠健 陈修杰 何森 | 本发明公开一种基于橡胶受热无能耗太阳追踪装置，包括底座、光伏组件以及追踪机构；所述光伏组件包括外罩以及设置在所述外罩上的光伏板；所述追踪机构包括支撑杆、橡胶管、垫片、弹簧以及锁紧螺母；所述支撑杆的下端与所述底座连接，上端穿过所述外罩并延伸至外罩内部；所述橡胶管套设在所述支撑杆上；所述垫片设置在所述橡胶管与所述外罩之间；所述弹簧与锁紧螺母位于所述外罩的内部，所述锁紧螺母与所述支撑杆通过螺纹配合连接，该弹簧的上端作用在所述锁紧螺母上，下端作用在所述外罩上。该装置通过橡胶受热变形，从而实现对光伏组件的角度调节，从而实现对太阳的追踪；该装置结构简单，无需消耗电能，且使用成本低廉。
6069 | 电缆安装支架及其安装方法 | 发明授权 | 在审专利 | CN109449863A | CN201811360213.X | 2018.11.15 | 2019.03.08 | 广州电力设计院有限公司广州大学 广州供电局有限公司 | 黎伟 李文馨 杨建国 袁伟灿 颜天佑 叶其革 秦锋明 张彬 周维 袁杰 刘巍巍 邓志宁 洪选华 莫光玲 | 本发明涉及一种电缆安装支架及其安装方法。电缆安装支架包括基座及支撑件，支撑件包括固定部及支撑部。基座固定于电力隧道的内壁上，通过基座为电缆的固定提供基础。根据电力隧道内的情况，判断电缆在电力隧道内的敷设轨迹。根据电缆在电路隧道内的敷设轨迹，调节支撑部的支撑面相对于固定部的角度，使得支撑面与敷设轨迹相一致。进一步将固定部安装于基座上，使得支撑件与基座有效连接。将电缆放置于支撑面上，使得支撑面能够有效支撑电缆，并使得电缆按照敷设轨迹设置。由于支撑面相对于固定部的角度可调节，使得电缆安装支架适用电力隧道内的直线段、斜坡段等不同情况下电缆的敷设。通过电缆安装支架能够有效提高电缆敷设的适应性。
6070 | 一种利用固定化小球藻和海洋红酵母处理污水的方法及应用 | 发明授权 | 失效专利 | CN111977800A | CN202010474002.X | 2020.05.29 | 2020.11.24 | 广州大学 | 舒琥 罗智展 | 本发明提供一种利用固定化小球藻和海洋红酵母处理污水的方法及应用，属于环境治理技术领域。本发明通过将固定化小球藻和海洋红酵母共同接种至污水中，处理污水。本发明的固定化小球藻和悬浮海洋红酵母共生体系(接种比＝5:1)对养殖污水中的污染物均保持较好的去除效果，其中硝酸盐在3个循环中均被完全去除，氨氮去除率为74.57％～86.19％，亚硝酸盐去除率均在95％以上，磷酸盐去除率为90.68％～100％，COD去除率为92％～100％，这些数据表明该藻菌共生体系具有较好的稳定性和可持续性。
6071 | 一种自适应微调的元攻击方法和装置 | 发明授权 | 在审专利 | CN114386487A | CN202111576442.7 | 2021.12.21 | 2022.04.22 | 广州大学 | 王员根 林达 | 本发明提供一种自适应微调的元攻击方法和装置，该方法包括:S1训练多个分类器，并计算所述分类器在C&W攻击下的C&W梯度；S2根据多个分类器的C&W梯度对元攻击者进行预训练；S3在元攻击对抗样本优化迭代的过程中，获取元攻击者生成的元梯度；根据所述ZOO梯度和元梯度的均方误差作为依据控制并完成元攻击者的微调；其中ZOO梯度为采用零阶优化方法查询目标模型所得的梯度。本发明有助于使得元攻击者能在更少的模型查询次数下快速学习到目标模型，同时保证了攻击成功率和图像失真基本不变。
6072 | 一种基于DNA链置换的逻辑电路和装置 | 发明授权 | 在审专利 | CN111428877A | CN202010277288.2 | 2020.04.10 | 2020.07.17 | 广州大学 | 石晓龙 张新建 | 本申请公开了一种基于DNA链置换的逻辑电路和装置。该电路包括输入模块，用于获取第一浓度的输入信号单链；阶跃模块，设有对应的预设阈值和预设增益比例，用于在所述输入信号单链的总浓度高于所述预设阈值时，反应生成所述预设增益比例的浓度的输出信号单链；输出模块，用于根据所述输出信号单链的总浓度输出0‑1数字信号。该装置包括所述电路。本申请实施例中，通过在所述逻辑电路设置阶跃模块，基于其对应的预设阈值和预设增益比例与输入信号单链反应，调整输出信号单链的浓度，并最终输出数字信号，能够提高电路的突变灵敏度和准确度，可提高基于DNA链所构成电路的工作效率。本申请可广泛应用于DNA信息技术领域内。
6073 | 一种双子酯基季铵盐表面活性剂及其合成方法 | 发明授权 | 失效专利 | CN109317046A | CN201811330462.4 | 2018.12.14 | 2019.02.12 | 广州大学 | 尚小琴 刘丹彤 龚哲 黄文进 杨金蝉 王庆玲 叶俊杰 | 本发明公开了一种双子酯基季铵盐表面活性剂及其合成方法。这种双子酯基季铵盐表面活性剂的结构式为:这种双子酯基季铵盐表面活性剂的合成方法包括以下的步骤:1)将天然脂肪酸和卤化试剂进行酰化反应，得到脂肪酸酰卤；2)将脂肪酸酰卤与N,N‑二甲基乙醇胺进行醇解反应，得到脂肪酸二甲氨基乙醇酯；3)将脂肪酸二甲氨基乙醇酯与二卤代烷进行季铵化反应，得到双子酯基季铵盐表面活性剂。本发明采用价廉质高的原料经酰化、醇解、季铵化三步法合成可生物降解的双子酯基季铵盐表面活性剂，该方法成本低廉、反应条件温和、产率较高，所得的产物性能良好。
6074 | 分布式海量数据处理方法及装置 | 发明授权 | 有效专利 | CN108256076A | CN201810047558.3 | 2018.01.18 | 2018.07.06 | 广州大学云南省科学技术情报研究院 | 王锋 刘应波 邓辉 | 本发明提供一种分布式海量数据处理方法及装置，包括:向元数据服务器发送索引请求；接收元数据服务器返回的可用服务器列表；对待索引的原始数据进行拆分，以获得拆分后的分块数据，并为分块数据分配数字编号；以分块数据的分块信息为键值，将分块数据的存储位置映射到可用服务器标识列表中；将与第二数据索引服务器标识对应的分块数据发送给第二数据索引服务器，以对分块数据进行存储；接收元数据服务器返回的索引完成信息。采用上述方法及装置，多个第二数据索引服务器可同时对接收到的分块数据进行存储，极大的提高了存储效率，并且通过索引完成信息即可完成在对存储的原始数据的查找，极大的提高了检索的效率。
6075 | 一种甲酸制氢催化剂及其制备方法和应用 | 发明授权 | 在审专利 | CN113457705A | CN202110637814.6 | 2021.06.08 | 2021.10.01 | 广州大学 | 刘自力 吴锦栋 左建良 刘奎良 林璟 杨伟 | 本发明提供了一种甲酸制氢催化剂及其制备方法和应用。本发明的甲酸制氢催化剂中，负载有过渡金属元素，当过渡金属元素为钯时，催化剂对甲酸制氢效果最好。由于XC‑72R炭黑具有比表面积大的优点，并且氮和硼掺杂后的催化剂载体对钯在催化剂上的分散具有促进作用，可以通过促进钯在催化剂载体上的分散，从而提升催化剂的活性。因此，通过合适的催化剂载体提高了甲酸氢的选择性和催化活性，使得本发明的甲酸制氢催化剂，具有优异的甲酸分解制氢性能。
6076 | 一种镍钴钼三元金属硫化物及其制备方法和应用 | 发明授权 | 有效专利 | CN110931267A | CN201911124999.X | 2019.11.18 | 2020.03.27 | 广州大学 | 陈胜洲 马婷婷 杨伟 邹汉波 陈江东 冼智斌 | 本发明公开了一种镍钴钼三元金属硫化物及其制备方法和应用。本发明的镍钴钼三元金属硫化物的制备方法包括以下步骤:1)将氯化镍‑氯化钴水溶液加入硫代钼酸铵的乙醇‑水溶液中，进行共沉淀反应，再分离出固体产物进行纯化和干燥；2)将步骤1)得到的产物置于保护气氛下，进行煅烧；3)将步骤2)得到的产物分散在NaOH的乙醇‑水溶液中，进行水热反应，再分离出固体产物进行纯化和干燥。本发明的镍钴钼三元金属硫化物形貌可控、导电性好、电化学性能优异，将其作为活性材料可以大大提高超级电容器的比容量和能量密度。
6077 | 5-溴-2-取代嘧啶类化合物的制备方法 | 发明授权 | 失效专利 | CN110642788A | CN201911016288.0 | 2019.10.24 | 2020.01.03 | 广州大学 | 刘荣荣 毛彦利 王伸勇 刘小坤 郑雅云 闫兵 | 本发明公开了一种5‑溴‑2‑取代嘧啶类化合物的制备方法，通过以2‑溴丙二醛和脒类化合物为原料一步反应得到5‑溴‑2‑取代嘧啶类化合物。该方法操作简单、安全、用时短、成本低，简化了制备工艺且减低了合成成本，为5‑溴‑2‑取代嘧啶类化合物的合成提供了新的高效途径，能够适用于医药化工行业规模化生产。
6078 | 一种Co/UiO66催化剂的制备方法、Co/UiO66催化剂及其应用 | 发明授权 | 失效专利 | CN109103470A | CN201811004293.5 | 2018.08.30 | 2018.12.28 | 广州大学 | 张鸿郭 黎洁怡 钟铿锵 唐进峰 左建良 | 本发明涉及催化剂技术领域，具体公开了一种Co/UiO66催化剂的制备方法、Co/UiO66催化剂以及应用。本发明的制备方法包括步骤:将2‑氨基对苯二甲酸、氯化锆材料以及N,N‑二甲基甲酰胺混合反应，得到淡黄色混合粘稠物；搅拌洗涤离心干燥，得到固态物体；将固态物体、正三价钴盐以及甲醇混合反应，得到掺Co的淡黄色混合粘稠物；洗涤离心干燥，得到掺Co的固态物体；高温灼烧，得到Co/UiO66催化剂。通过本发明的制备方法得到的Co/UiO66催化剂具有比表面积大，孔隙率高等特点，具备较高的电催化性能以及化学稳定性，能应用于燃料电池或超级电容器中，稳定性较强、运行费用较低、阴极电子传递速率较高。
6079 | 一种扭转阻尼器装置 | 发明授权 | 有效专利 | CN109811920A | CN201910037815.X | 2019.01.16 | 2019.05.28 | 广州大学 | 沈朝勇 马玉宏 谭平 陈洋洋 黄襄云 吴迪 崔杰 周福霖 | 本发明涉及建筑、桥梁及生命线工程等技术领域，具体涉及一种建筑工程、桥梁工程、设备工程及重大生命线工程隔震的扭转阻尼器装置，包括上桶体及与上桶体套接的下桶体、旋转叶片、上导轨系统和下导轨系统，当发生地震引起水平扭转时，隔震结构带动上导轨系统、上桶体及设置于上桶体内的旋转叶片转动，由于下桶体内设置有阻尼液体，在旋转叶片转动时会带动阻尼液体转动，阻尼液体穿过滞留孔，会产生耗能阻尼，起到减震的功能，该装置中的上导轨系统和下导轨系统，可以确保阻尼器装置发生无障碍、任意水平方向的运动，从而不影响隔震橡胶支座的水平减震功能。
6080 | 电池欠压保护电路和电源模块 | 发明授权 | 在审专利 | CN112104018A | CN202010870493.X | 2020.08.26 | 2020.12.18 | 广州大学 | 刘振邦 牛利 马英明 包宇 王伟 韩冬雪 何颖 | 本发明公开了一种电池欠压保护电路和电源模块，可以应用在电子电路技术之中，其中，所述电池欠压保护电路包括第一输入端、第二输入端、第一输出端、第二输出端、第一电阻、第二电阻、第三电阻、PMOS管、NMOS管、NPN三极管、PNP三极管、第一稳压管、第二稳压管和第三稳压管；本发明可以实现欠压保护和回滞功能，可以避免电池电压在临界点波动时造成输出不稳。
6081 | 一种海带营养成分的制备方法 | 发明授权 | 失效专利 | CN103169107A | CN201310101070.1 | 2013.03.26 | 2013.06.26 | 广州大学 | 樊亚鸣 陈志雄 袁观富 何芝洲 陈永亨 | 本发明涉及一种海带营养成分的制备方法，该方法由以下步骤组成:对海带进行分步提取，分别得到海带乙醇提取液、海带多糖提取液；对海带乙醇提取液进行分离，得到海带低极性营养成分提取液和甘露醇；对海带低极性营养成分提取液进行乳化和喷雾干燥，粉末状海带低极性营养成分；对海带多糖提取液进行分离，得到海带多糖及蛋白质的混合物；将所得到的海带低极性营养成分、多糖及蛋白质的混合物与甘露醇混均，即得到海带营养成分。本发明所述方法符合综合利用和节约资源的要求，所得海带营养成分不仅杂质少，且便于存储。
6082 | 一种碟刹锁装置 | 发明授权 | 失效专利 | CN106401321A | CN201610971025.5 | 2016.10.31 | 2017.02.15 | 广州大学 | 刘长红 林俊杰 陈仰芏 黎俊 叶俊豪 萧金瑞 | 本发明涉及一种碟刹锁装置，包括锁壳以及安装在锁壳上的第一限位开关、第二限位开关、第一锁销、第二锁销、第一电机、第二电机、第一驱动组件、第二驱动组件；第一电机、第二电机分别通过第一驱动组件、第二驱动组件与第一锁销、第二锁销驱动连接；第一限位开关、第二限位开关分别与第一电机、第二电机电连接；第一限位开关、第二限位开关分别安装于第一锁销、第二锁销的上方；第一驱动组件和第二驱动组件均具有配合间隙，使第一锁销和第二锁销中的一者受到的阻碍力大于配合间隙处的驱动力时，第一电机、第二电机中对应的一者可空转，另一者可正常转动。本发明可实现自动上锁及开锁功能，以及避免上锁失败问题。
6083 | 一种双向剪切型磁流变脂阻尼器 | 发明授权 | 在审专利 | CN108547909A | CN201810574271.6 | 2018.06.06 | 2018.09.18 | 广州大学 | 龚微 谭平 郑鑫城 陈洋洋 龙耀球 | 本发明提供了一种双向剪切型磁流变脂阻尼器，包括上阻尼盖、下阻尼盖以及至少一个剪切板组件；剪切板组件包括剪切板、第一牵引杆、第二牵引杆、第一杆件以及第二杆件；剪切板为长方体结构，剪切板的四个侧面上设有凹型滑道，剪切板位于所述上阻尼盖和下阻尼盖组成的密闭空间中，上阻尼盖和下阻尼盖的四个侧面均设置有牵引孔，第一杆件、第二杆件、第三杆件和第四杆件可在牵引孔内滑动；密闭空间内填充有磁流变脂；采用磁流变脂，有效地避免了沉降问题，阻尼器可以提供双向的阻尼力，满足实际需求。
6084 | 一种推杆式菠萝采摘装置 | 发明授权 | 在审专利 | CN108093843A | CN201810112122.8 | 2018.02.05 | 2018.06.01 | 广州大学 | 刘长红 吴文浩 程健翔 钟志鹏 黄楠 陈建堂 王孝伟 江帆 | 本发明提供一种推杆式菠萝采摘装置，其包括:固定框架以及设置在固定框架下方的移动框架，固定框架上固定安装有升降电机，升降电机的输出轴与丝杆的上端固定连接以带动丝杆旋转；移动框架的上框上固定安装有丝杆滑台，丝杆的下端通过丝杆滑台与移动框架可活动的连接，移动框架的左侧设有第一推杆电机，移动框架的右侧设有第二推杆电机，第一推杆电机与第二推杆电机处于不同高度。根据本发明提供的推杆式菠萝采摘装置，其能有效地定位并且采摘菠萝。
6085 | 一种改性沥青及其制备方法 | 发明授权 | 有效专利 | CN111423818A | CN202010283729.X | 2020.04.13 | 2020.07.17 | 广州大学 | 汪黎明 陈东鹊 张磊 | 本发明提供一种改性沥青及其制备方法，其原料包括质量比为(0.01～99):1的沥青和改性粉体材料，所述改性粉体材料由质量比为(2000～1):1的粉体材料和低表面能化合物反应得到，所述低表面能化合物选自含硅聚合物、含氢硅油、羟基硅油、乙烯基硅油以及聚醚改性硅油、烷基改性硅油、环氧改性硅油、氨基改性硅油、硅烷化合物和脂肪酸等中任意一种或多种。本发明通过对粉体材料进行低表面能改性，在高固含量、有机溶剂使用量极少情况下使沥青具有优良的防水、防结冰性能，同时粘附性较高，制备方法简单、经济适用。
6086 | 一种用于检测丙烯醛气体的纳米材料及其制备方法和应用 | 发明授权 | 失效专利 | CN102175667A | CN201010605426.1 | 2010.12.26 | 2011.09.07 | 广州大学 | 曹小安 陈福高 刘永慧 张润坤 | 本发明涉及利用化学发光手段来测试或分析材料的技术领域，具体涉及一种用于检测丙烯醛气体的纳米材料，该材料由以下重量配比的组份组成:氧化锆纳米粉95～97份，氧化镁纳米粉3～5份。本发明所述的纳米材料可用于制备丙烯醛气体的催化发光传感器，其特征是该传感器的陶瓷电加热管外表涂有本发明所述的纳米材料。本发明所述的传感器对丙烯醛气体具有快速反应性能和较好的选择性，而且检出极限低，可广泛用于大气污染情况的监测。
6087 | 一种鱼糜的制备方法及其应用 | 发明授权 | 在审专利 | CN113785954A | CN202110945007.0 | 2021.08.17 | 2021.12.14 | 广州大学 | 何山 李思莹 杲景蓉 | 本发明公开了一种鱼糜的制备方法及其应用。一种鱼糜的制备方法，包括将淡水鱼肉碎进行微波辅助漂洗；所述微波辅助漂洗的温度≤4℃。本发明的鱼糜以淡水鱼肉(主要是红肉)为原料，由于采用了微波辅助漂洗，因此能够在保证营养的前提下，获取满足鱼糕白度和弹度的鱼糜；另一方面也降低了鱼糕原料的成本、缓解了以白肉为主的鱼资源紧缺的问题。
6088 | 一种抗拉植筋结构 | 发明授权 | 在审专利 | CN106593000A | CN201611155929.7 | 2016.12.14 | 2017.04.26 | 广州大学 | 许勇 罗志靖 甘少孟 杨晓松 | 本发明涉及建筑工程技术领域，尤其涉及一种用于连接原混凝土柱与新增梁的抗拉植筋结构，本发明通过呈八字形的连接钢板和栓接或焊接在连接钢板的腹板上的钢筋，以及包裹在原混凝土柱外周并与八字形的连接钢板连接的碳纤维布，应用本发明的抗拉植筋结构，可大大减少需要在原混凝土柱上植筋的数量面积，减少在原混凝土柱上钻孔的数量，降低对原结构混凝土柱的伤害，对原混凝土柱起到了加固的效果，大大的提高了原混凝土柱的承载力，而且通过碳纤维布将新增梁对植筋界面的部分拉力转换成对原混凝土柱的侧向压力，不但减小了新增梁对植筋界面的拉力，而且使原混凝土柱形成了三向受压的状态，对原混凝土柱起到了加固的效果，使柱的承载力得到提高。
6089 | 一种用于自行车立式停车系统的载车装置 | 发明授权 | 在审专利 | CN108297976A | CN201810301940.2 | 2018.04.04 | 2018.07.20 | 广州大学 | 刘长红 王其祥 李家锐 吴昱彦 江帆 彭绍湖 | 本发明提供一种用于自行车立式停车系统的载车装置，其包括:底板，固定机构及锁定机构，固定机构包括载车板，左侧板，右侧板以及升降板，左侧板和右侧板分别固定连接在载车板两侧，升降板固定连接在载车板的前端，载车板上设有长槽口；锁定机构包括锁件，扣件以及第一推动机构，锁件固定安装在底板的上表面上，扣件可前后滑动的安装在载车板上，第一推动机构安装在载车板上且用于推动扣件向长槽口移动以使扣件与锁件扣合；扣件的后端伸入长槽口内；当车轮容置在长槽口内时，扣件被车轮推出长槽口以与锁件分离。根据本发明提供的用于自行车立式停车系统的载车装置，其结构简单，易于维护，使用非常方便，且具有很强的兼容性。
6090 | 一种预测蛋白质序列的方法、系统、装置及介质 | 发明授权 | 在审专利 | CN111710360A | CN202010458976.9 | 2020.05.27 | 2020.09.25 | 广州大学 | 陈智华 古星月 邵泽辉 寇铮 刘文斌 方刚 石晓龙 | 本发明公开了一种预测蛋白质序列的方法，包括以下步骤:获取原始数据，构建原始数据集；对原始数据集中的蛋白质序列进行特征提取，所提取的特征值包括蛋白质序列中氨基酸的组成值、转换值以及分布值；对提取的特征值进行降维处理，生成特征值的降维序列；根据特征值的降维序列对G蛋白偶联受体进行预测，并将预测结果进行可视化展示；选择氨基酸的组成值、转换值以及分布值作为特征值，使预测结果具有针对性，同时使得预测结果更为准确；并通过降维方法将提取出来的冗余的蛋白质序列样本的特征进行筛选，提升了蛋白质序列区分的效率；最后直观清晰地展示预测结果。本发明可广泛应用于大数据或机器学习技术领域。
6091 | 一种发电装置以及应用其的健康监测设备 | 发明授权 | 在审专利 | CN112117932A | CN202010909633.X | 2020.09.02 | 2020.12.22 | 广州大学 | 何运成 黄斌聪 傅继阳 廖鹏 | 本发明公开了一种发电装置以及应用其的健康监测设备，发电装置包括壳体和发电组件，发电组件设置在壳体中，发电组件包括悬臂部、质量块和弹性件，质量块和弹性件设置在悬臂部上，弹性件的一端设置在壳体的顶壁或底壁上，质量块的重力和弹性件的弹力对悬臂部的作用方向相反；其中，悬臂部包括多个悬臂梁，各悬臂梁沿圆周设置，悬臂梁的一端设置在壳体的内壁上，悬臂梁上设置有压电材料。发电组件将外激励的振动能通过悬臂部的振动有效转化为电能，用于供电，有效解决了供电难的问题。本发明可广泛应用于桥梁工程健康监测技术领域。
6092 | 基于皮肤镜的毛发图像识别方法、装置和存储介质 | 发明授权 | 在审专利 | CN113111710A | CN202110265018.4 | 2021.03.11 | 2021.07.13 | 广州大学 | 郭四稳 钟正希 曾嘉晋 叶文迪 | 本发明公开了一种基于皮肤镜的毛发图像识别方法、计算机装置和存储介质，毛发图像识别方法包括获取通过皮肤镜采集得到的待识别图像，对待识别图像进行预处理、二值化处理、毛发识别和毛发判别，确定成熟毛发区域和幼稚毛发区域，将位于成熟毛发区域中，并且满足像素均值阈值条件的毛发识别为成熟毛发，将其他毛发识别为幼稚毛发等步骤。本发明无需使用裸眼观察皮肤镜图像，避免了人工识别的低效率和高出错率，相比起人工通过仪器观察的技术，由于引入了计算机图形处理，能够有效应对由于光照不均、头皮油渍反光和肤色等引起的杂点、模糊等干扰因素造成的图像质量下降，维持较高的查全率和较低的漏检率。本发明广泛应用于图像处理技术领域。
6093 | 一种石墨烯/金属复合材料及其制备方法和应用 | 发明授权 | 在审专利 | CN113787788A | CN202111069428.8 | 2021.09.13 | 2021.12.14 | 广州大学 | 王彬 赵亚军 | 本发明公开了一种石墨烯/金属复合材料及其制备方法和应用，所述石墨烯/金属复合材料的制备方法包括如下步骤:将有机碳源涂布于金属箔上，经折叠、轧制形成有机碳源和金属箔交替层叠的中间件；对所述中间件进行还原、热压烧结，得到石墨烯/金属复合材料。本发明的制备方法可使有机碳源与金属紧密、大面积地接触，经还原后原位生长出高质量、均匀分布的石墨烯，具有优异的力学、导热以及导电性能。同时，本发明的工艺流程简单，对设备要求低，易于大规模生产。
6094 | 一种核酸纳米结构及其制备方法与应用 | 发明授权 | 有效专利 | CN113252764A | CN202110457624.6 | 2021.04.27 | 2021.08.13 | 广州大学 | 王家海 陈达奇 张淑敏 | 本发明公开了一种核酸纳米结构及其制备方法与应用，所述核酸纳米结构包括四条核酸单链，所述第一单链核酸序列如SEQ ID NO.1所示，所述第二单链核酸序列如SEQID NO.2所示，所述第三单链核酸序列如SEQ ID NO.3所示，所述第四单链核酸序列如SEQ ID NO.4所示。本发明方案制备的核酸纳米结构形状、体积可灵活设计，易于与DNA、RNA、蛋白质和小分子等目标物相互作用，便于探针修饰，在纳米孔检测过程中放大信号，减慢速度，产生高分辨的检测信号，实现了多种孔径的纳米孔传感器对单分子目标物的检测。
6095 | 一种航天器自主控制系统 | 发明授权 | 在审专利 | CN114435631A | CN202210148195.9 | 2022.02.17 | 2022.05.06 | 广州大学 | 朱静 麦钦 杜晓楠 尹邦政 梁顺棠 林伟照 张颂研 牛子晗 孙淑颖 梁健 | 本发明涉及航天技术领域，且公开了一种航天器自主控制系统，使用遗传+蚁群+模拟退火混合算法模型在物理仿真模型下对数据集进行训练并输出对最优转移轨道、最优着陆地点、最优姿态等的预测结果，传统的遗传算法或蚁群算法单一使用时会出现限入局部最优解、收敛速度慢、计算量大且复杂扥问题。本发明使用者输入任务内容和目标；航天器通过自带的摄像头、激光雷达和其他各类传感器感知所处环境和自身状态的具体信息；处理感知数据形成数据集；搭建物理仿真模型；使用遗传+蚁群+退火混合算法在物理仿真模型下进行任务轨道、航天器姿态最优解决策；使用智能控制算法控制航天器执行任务，使用高效。
6096 | 一种有效分离提纯糖基化磷脂酰乙醇胺的方法 | 发明授权 | 失效专利 | CN107228915A | CN201710335353.0 | 2017.05.12 | 2017.10.03 | 广州大学 | 韩立鹏 刘国琴 林清娜 | 本发明提供了一种有效分离提纯糖基化磷脂酰乙醇胺的方法，本发明通过固相萃取柱洗脱分离，去除样品中大部分的极性成分，洗脱液经过氮气吹干后复溶，样品中的糖基化磷脂酰乙醇胺得到富集，有利于提高糖基化磷脂酰乙醇胺的提取率；本发明通过液相色谱串联质谱仪获得糖基化磷脂酰乙醇胺的检测信号，根据检测信号确定糖基化磷脂酰乙醇胺的柱保留时间，避免糖基化磷脂酰乙醇胺弱紫外吸收性质的影响，方法操作快速准确；本发明所得的糖基化磷脂酰乙醇胺产物纯度高，可用作食品、生物和医学的检测标准品。
6097 | 基于相空间重构和集合经验模态分解的预测方法及装置 | 发明授权 | 在审专利 | CN112215404A | CN202011005487.4 | 2020.09.22 | 2021.01.12 | 广州大学 | 陈庆春 苏冠楠 类先富 阮文达 范立生 | 本发明公开了一种基于相空间重构和集合经验模态分解的预测方法，步骤包括:通过采样器获取样本数据后，对所述样本数据进行集合经验模态分解；对经过集合经验模态分解得到的本征模态函数和残差分量分别进行相空间重构；将相空间重构后的数据输入至神经网络计算模块进行计算，得到若干个子序列的预测结果；将所有子序列的预测结果传输至数据中心处理器进行叠加，得到总预测结果。本发明提供了一种基于相空间重构和集合经验模态分解的预测方法及装置，能够提高计算机的数据处理能力，提高短期预测准确率。
6098 | 宽带正交啁啾复用雷达通信一体化波形的信号处理方法 | 发明授权 | 有效专利 | CN110471054A | CN201910762654.0 | 2019.08.16 | 2019.11.19 | 广州大学 | 浣沙 戴淦锷 艾山 | 本申请公开了一种宽带正交啁啾复用雷达通信一体化波形的信号处理方法，根据一体化波形调制生成的数字信号的处理带宽，将数字信号转换为模拟信号，其中数字信号的处理带宽由根据一体化波形的通信数据生成的数字基带信号决定；将模拟信号与宽带啁啾信号正交上变频，获得射频信号后，向目标发送射频信号；接收射频信号经过目标反射的接收信号；将接收信号与宽带啁啾信号正交下变频后进行模数变换，生成数字基带信号后，对数字基带信号进行二维排列和补偿校正，获取待解耦矩阵；对待解耦矩阵进行循环校正解耦，获取目标的距离信息。与现有技术相比，本申请能够使宽带雷达通信一体化波形在较窄的数字带宽下，达到宽带信号的距离分辨力。
6099 | 酯基有机硅季铵盐的制备方法 | 发明授权 | 失效专利 | CN103965235A | CN201410019253.3 | 2014.01.15 | 2014.08.06 | 广州大学 | 郑成 黄武欢 | 一种酯基有机硅季铵盐的制备方法，其特征在于包括如下步骤:在100ml两口烧瓶中加入13.02g自制硬脂酸甲基二乙醇胺双酯，9.25g二甲基亚砜溶解，5.475gγ-氯丙基甲基二甲氧基硅烷，0.166g KI，通N2保护，微波加热反应15～25min，冷却后粗品用无水乙醚萃取，离心过滤得到固体粉末酯基有机硅季铵盐。与现有技术相比，本发明的优点在于:利用自制硬脂酸甲基二乙醇胺双酯和γ-氯丙基甲基二甲氧基硅烷制备了全新的酯基有机硅季铵盐，所得酯基有机硅季铵盐降解性能好，减少对环境的危害。
6100 | 一种具有新型散热装置的太阳能LED路灯 | 发明授权 | 有效专利 | CN103968321A | CN201410216362.4 | 2014.05.21 | 2014.08.06 | 广州大学 | 张仲敏 郭康贤 牟森 肖波 | 本发明涉及一种具有新型散热装置的太阳能LED路灯，包括散热器、太阳能电池板、LED灯具以及导热管；所述散热器设于所述太阳能电池板下方，所述散热器与所述LED灯具之间通过所述导热管连接。本发明采用导热管散热技术，将LED灯具产生的热量传导至设置在太阳能电池板下部的散热器，不仅提高了散热效率，增加了LED灯具的使用寿命，同时也减轻了悬臂的压力。另外由于散热器已经与LED灯具分离，这样便可以设计密封的灯具，防止蚁虫、飞蛾和灰层等掉入灯体损坏灯具内的电路。
6101 | 基于感兴趣区域的电化学扫描成像方法、装置及介质 | 发明授权 | 在审专利 | CN113804918A | CN202111001122.9 | 2021.08.30 | 2021.12.17 | 广州大学 | 刘振邦 虞恭鹏 牛利 白晴晴 张硕 刘罡 包宇 | 本发明公开了基于感兴趣区域的电化学扫描成像方法、装置及介质，方法包括:从待扫描区域中选取感兴趣区域；对所述感兴趣区域进行Colorbar变化，获取感兴趣区域的颜色占比；根据所述Colorbar变化的信息以及所述颜色占比，确定待扫描的感兴趣区域；根据待扫描的感兴趣区域，配置电化学扫描参数；根据所述电化学扫描参数，完成电化学扫描成像。本发明的成像速度快，可提高感兴趣区域的辨识度，可广泛应用于数据处理技术领域。
6102 | 一种订餐平台、系统及方法 | 发明授权 | 在审专利 | CN109829795A | CN201910175417.4 | 2019.03.08 | 2019.05.31 | 广州大学华软软件学院 | 何大进 康忠理 张屹 潘正军 林若钦 杨微 张志威 蒋慧勇 李祎 | 本发明公开了一种订餐平台、系统及方法，所述订餐平台包括:订餐请求获取单元，用于获取客户端的订餐请求，所述订餐请求包括但不限于订餐者信息、餐品信息以及订餐数量；订餐订单生成单元，用于根据订餐请求确定订餐信息，根据订餐信息确定餐品的目标存放保温箱，并于收到客户端的结算付款信息后生成订餐订单；取餐信息推送单元，用于于餐品送至相应的目标存放保温箱后，将订餐订单中餐品存放的保温柜信息推送给用户，本发明可在节省消费者的订餐时间和精力的同时，降低餐饮企业的运营成本。
6103 | 双酶法提取分离沙姜中的有效成分的方法 | 发明授权 | 有效专利 | CN1628787A | CN200410051384.6 | 2004.09.08 | 2005.06.22 | 广东汇香源生物科技股份有限公司 | 樊亚鸣 | 双酶法提取分离沙姜中的有效成分的方法，包括如下步骤:(1)粉碎沙姜，按1∶4～1∶10的重量比例加水配成沙姜浆；(2)在70～100℃，pH＝5～7的条件下，按体积千分比加入1～5‰α－淀粉酶液化沙姜浆，时间为25～35分钟，然后水汽蒸馏3～5小时；(3)水汽蒸馏的馏出液用正己烷或石油醚萃取，浓缩并精制后得沙姜精油及沙姜脑；(4)水汽蒸馏的残留液在59～65℃，pH＝3～5的条件下，按体积千分比加入1‰糖化酶，作用时间为0.5～1.5小时；(5)过滤；(6)滤液经浓缩得到糖浆；(7)烘干、粉碎滤渣得富含多糖及纤维素的沙姜渣粉。本发明除了能以较高产率提取沙姜油及沙姜脑外，还对沙姜中含量约40％的淀粉进行了生物转化，使沙姜中各成分都得到了有效利用。
6104 | 一种气流烘干设备 | 发明授权 | 失效专利 | CN110093760A | CN201910363008.7 | 2019.04.30 | 2019.08.06 | 广州大学 | 张建辉 唐茗 包启波 黄智 赖丽怡 潘殷豪 杨冠宇 | 本发明提供了一种气流烘干设备，其包括供气部、烘干部和控制部，供气部包括底座和若干个供风装置，若干个供风装置设于底座的内腔，底座设有若干个第一出风口，供风装置的出风口与第一出风口连通，供风装置与控制部电连接；烘干部包括筒体、分流装置和若干个导通装置，底座和筒体通过分流装置连接，分流装置包括若干个第一入风口和若干个第二出风口，第一入风口的两端分别与第一出风口和第二出风口连通，筒体的底端设有若干个与第二出风口对应的第二入风口，每个导通装置设于互相连通的第二出风口和第二入风口中。本发明的目的在于解决现有技术中超声洗衣机没有专属的烘干机构，不能及时地对衣物上的水进行完全的分离的问题。
6105 | 一种圆柱凸轮式阻尼器响应放大装置 | 发明授权 | 失效专利 | CN109811924A | CN201910125353.7 | 2019.02.20 | 2019.05.28 | 广州大学 | 马玉宏 赵桂峰 张晶晶 何昊 刘杨 | 本发明涉及一种圆柱凸轮式阻尼器响应放大装置，包括机架，移动式安装的滚珠丝杠，与滚珠丝杠螺纹连接的螺母，往复圆柱凸轮机构，阻尼器；往复圆柱凸轮机构包括与螺母相固定的圆柱凸轮，与圆柱凸轮相配合的从动杆；阻尼器的一端连接在机架上，阻尼器的另一端连接在从动杆上，滚珠丝杠从圆柱凸轮的中心通孔贯穿圆柱凸轮，螺母和机架在滚珠丝杠的轴线方向相对固定。响应放大装置可以将建筑结构产生的层间位移和速度响应放大，使阻尼器在有限设计行程内充分发挥耗能能力而位移不失效，属于地震工程技术领域。
6106 | 基于NSGA-Ⅱ的模拟集成电路参数优化设计方法及装置 | 发明授权 | 在审专利 | CN109543247A | CN201811300526.6 | 2018.11.01 | 2019.03.29 | 广州大学 | 曾衍瀚 黄华杰 廖锦锐 李儒国 何伟宝 杨敬慈 李锦韬 | 本发明公开了一种基于NSGA‑Ⅱ的模拟集成电路参数优化设计方法及装置，所述方法包括:根据电路参数组成的染色体进行复制，形成染色体种群；基于NSGA‑Ⅱ算法对初始代染色体种群进行处理，并对处理后的染色体进行适应度函数构造后，进行带精英策略的快速非支配排序及拥挤度计算，最终得到优化后的电路参数。相比于现有技术中，采用遗传算法进行电路参数优化的方法，本发明通过优化初始代种群产生方案和构造适应度函数，并基于NSGA‑Ⅱ算法进行优化参数计算，解决了利用遗传算法进行电路参数优化设计时寻优算法收敛速度过慢或无法收敛的问题，实现对模拟集成电路参数的优化设计。
6107 | 面向智能车辆的区域协同驾驶意图调度方法、系统和介质 | 发明授权 | 在审专利 | CN112230657A | CN202011102809.7 | 2020.10.15 | 2021.01.15 | 广州大学 | 綦科 李文康 | 本发明公开了面向智能车辆的区域协同驾驶意图调度方法、系统和介质，首先获取到调度区域范围内各车辆的状态信息、位置信息以及驾驶意图信息，基于上述信息生成调度区域范围内全部车辆的驾驶意图全局图；然后构建调度区域占据栅格地图模型；根据构建的调度区域占据栅格地图模型，协同调度区域范围内车辆全局驾驶意图，生成调度区域车辆驾驶意图全局调度结果；使得通过调度区域车辆驾驶意图全局调度结果，指导调度区域范围内车辆的行车决策。本发明能够对调度区域范围内的各车辆驾驶意图进行全面调度和控制，生成全局调度结果，指导车辆行车决策，一方面避免车辆冲突风险，提高行车安全性，另一方面也会提升区域范围内的整体通行效率。
6108 | 一种石墨化基氮络合的Fe(III)-Fe0催化剂及其合成方法和应用 | 发明授权 | 有效专利 | CN111790422A | CN202010562502.9 | 2020.06.18 | 2020.10.20 | 广州大学 | 胡春 王裕猛 吕来 | 本发明公开了一种石墨化基氮络合的Fe(III)‑Fe0催化剂及其合成方法和应用。本发明以石墨烯作为基底，2‑甲基咪唑和锌盐作为金属有机框架前驱体，纳米四氧化三铁作为铁源，聚乙烯吡咯烷酮作为黏合剂，通过原位掺杂的焙烧过程合成目标催化剂。该催化剂可应用于双酚A、2‑氯苯酚、环丙沙星、苯海拉明、布洛芬、苯妥英和2,4‑二氯苯氧乙酸等有机污染物的催化降解。
6109 | 一种三元过渡金属氧化物复合材料及其制备方法和应用 | 发明授权 | 在审专利 | CN113540415A | CN202110693000.4 | 2021.06.22 | 2021.10.22 | 广州大学 | 范浩森 黄炯浩 刘芝婷 杨伟 郑文芝 王孟琪 王润豪 蔡建钟 苏志浩 | 本发明提供了一种三元过渡金属氧化物复合材料及其制备方法和应用。该三元过渡金属氧化物复合材料，结合了多种金属氧化物，从而具有较高的容量，能够有效抑制材料在充放电过程中的体积膨胀，获得更佳的循环稳定性。锂离子在充放电过程中，需要通过电解液进行传输，负极材料比表面积大，意味着活性物质能够更充分的与电解液接触，因此负极材料比表面积大，有利于锂离子脱嵌。该三元过渡金属氧化物复合材料，具有纳米片状结构，用作负极材料时，可以扩大电极材料与电解液之间的接触面积，从而提高锂离子电池的迁移率。
6110 | 基于区块链的招投标信息处理方法、系统、装置和介质 | 发明授权 | 在审专利 | CN112134923A | CN202010820049.7 | 2020.08.14 | 2020.12.25 | 广州大学 | 刘景矿 闫乐美 王学通 朱健 | 本发明公开了一种招投标信息处理方法、系统、装置和存储介质，招投标信息处理方法包括从第一节点获取招标文件，将招标文件发送至第二节点，从第二节点获取BIM标书，将BIM标书发送至第三节点，从第三节点获取对BIM标书的评审结果，将评审结果发送至第四节点，从第四节点获取中标结果，将招标信息、投标信息、评审结果和中标结果广播至联盟链等步骤。通过使用去中心化、可追溯和具有智能合约的区块链网络，可以使得招标方、投标方、评标专家和定标委员会之间形成隔离，有效避免作弊现象发生；基于计算机程序实现的招投标信息处理方法减少人工的参与程度，具有较高的可靠性和保密性。本发明广泛应用于区块链技术领域。
6111 | 一种基于Mcsema的Remill库栈污染分析方法及装置 | 发明授权 | 有效专利 | CN110909347A | CN201911216792.5 | 2019.11.29 | 2020.03.24 | 广州大学 | 田志宏 金成杰 鲁辉 张鑫国 何陆潇涵 杨佳庚 张曼 黄冬秋 孙起 孙彦斌 苏申 | 本发明公开了一种基于Mcsema的Remill库栈污染分析方法、装置、设备及可读存储介质，所述方法包括:对机器码及其指令级别进行提升得到高级指令数据结构；利用机器指令解码器对所述高级指令数据结构进行解码，以使解码得到的寄存器名称与remill基本块的变量名相对应；对预设的退栈相关指令的SEM解释进行修改；对修改了退栈相关指令的内容进行重编译，以完成栈污染过程。本发明通过在提升过程中对退栈相关指令的SEM解释进行修改，从而能够突破现有技术中二进制程序多种调用栈方面的限制条件，实现对所需研究栈空间对象进行智能化、无损化的栈污染分析。
6112 | 一种基于点云配准的线上试衣穿搭方法 | 发明授权 | 在审专利 | CN111862173A | CN202010631686.X | 2020.07.03 | 2020.10.30 | 广州大学 | 谢宏威 谢德芳 周聪 陈从桂 贺香华 | 本发明属于三维点云技术领域，尤其为一种基于点云配准的线上试衣穿搭方法，包括以下步骤:S1:扫描得到人体点云和衣服点云，并读取点云；S2:将S1所述的人体点云和衣服点云进行滤波去噪；S3:将S2所述的滤波去噪后的人体点云和衣服点云进行特征提取，特征提取根据点云实际情况选择合适的参数；S4:将人体点云和衣服点云进行配准；S5:使配准完成的点云达到可视化效果，可实现放大缩小、旋转，具有立体感。本发明可以解决当前线上试衣穿搭暴露出的没有立体感、穿搭尺寸有误差等问题，能够有效地在线上进行试衣穿搭。
6113 | 基于负载均衡的多UAV路径设计方法 | 发明授权 | 失效专利 | CN110634331A | CN201910861570.2 | 2019.09.12 | 2019.12.31 | 广州大学 | 刘贵云 林立新 李致富 蒋文俊 彭百豪 张杰钊 唐冬 | 本发明涉及无人机技术，具体为基于负载均衡的多UAV路径设计方法，首先根据分簇效果的轮廓系数确定聚类分簇数；将多个传感器结点划分成独立的、相互之间无重叠的多个簇群；在分簇结果基础上优化蚁群智能算法；挑选出最多结点数目的簇群，从该簇群内选出与另外簇群的簇心最短路径的传感器结点作为可疑结点，动态调整可疑结点的归属簇群；建立簇头负责机制，通过蚁群智能算法挑出使通信路径最短的传感器结点作为簇头，簇头统一负责所述小簇群内的归属结点与外界交流；异构UAV，根据不同UAV所携带能量的不同设定其飞行时间。本发明能避免无人机之间相互碰撞，不需要借助多无人机之间大量的信息通信，减小了无人机的能量消耗，提高了系统的性能。
6114 | 一种基于Wi-Fi信号测量液体复介电常数的方法及装置 | 发明授权 | 在审专利 | CN112595898A | CN202011421303.2 | 2020.12.07 | 2021.04.02 | 广州大学鹏城实验室 | 李超 李凡 方滨兴 殷丽华 孙哲 罗熙 李丹 王星 | 本发明公开了一种基于Wi－Fi信号测量液体复介电常数的方法，包括:获取Wi－Fi信号发射器发射的Wi－Fi信号，并对所述Wi－Fi信号进行预处理操作，得到所述Wi－Fi信号的信道状态信息；其中，所述Wi－Fi信号包括经过待测液体的Wi－Fi信号和未经过待测液体的Wi－Fi信号；将所述信道状态信息进行降噪处理，得到至少一组稳定的幅度比值和相位差值；将所述幅度比值和相位差值通过预设的数据处理模块，并将处理的结果通过机器学习算法，判断得出待测液体的复介电常数。通过本发明，能够得到液体的复介电常数，进而可将复介电常数用于对液体类别、含量的检测，在满足液体检测的同时，降低了液体识别的成本。
6115 | 一种大豆不育基因突变体、应用及大豆不育系的构建方法 | 发明授权 | 在审专利 | CN112391395A | CN202011412880.5 | 2020.12.03 | 2021.02.23 | 吉林省农业科学院广州大学 | 张春宝 李美娜 赵丽梅 方小龙 孙小媛 杨向东 林春晶 李清 孔凡江 | 本发明涉及农业育种技术领域，具体而言，涉及一种大豆不育基因突变体、应用及大豆不育系的构建方法。本发明提供了大豆不育基因突变体，该突变体包括Glyma.13G114200基因单个碱基的突变和/或缺失形成的突变体，将上述突变体应用于大豆不育系的构建或育种中，采用CRISPR‑Cas9基因编辑工具直接对野生型大豆进行基因编辑进行大豆不育系的构建，或者应用含有上述基因突变体的大豆与野生型大豆杂交，而后在后代中以育性作为筛选标准或者通过分子标记筛选含不育基因的后代植株，实现了快速得到或鉴定大豆的不育品系，与采用杂交方法获得不育系相比，大大地缩短了育种周期。
6116 | 针对海洋柔性立管系统的鲁棒自适应三维振动抑制方法 | 发明授权 | 有效专利 | CN108729862A | CN201810670547.0 | 2018.06.26 | 2018.11.02 | 广州大学 | 赵志甲 肖颖 张润成 廖永健 马永浩 韦蕴珊 | 本发明公开了针对海洋柔性立管系统的鲁棒自适应三维振动抑制方法，该方法包括:建立海洋柔性立管系统的三维动力学模型；根据三维动力学模型，设计鲁棒自适应边界控制器；获得海洋柔性立管系统的实时参数；根据鲁棒自适应边界控制器和实时参数，向驱动装置发送控制命令，以使驱动装置对柔性立管施加作用力，以抑制立管振动。采用本发明技术方案能在外界存在变化干扰时，实现对柔性海洋立管系统的三维振动抑制。
6117 | 地下溶洞识别方法及装置 | 发明授权 | 在审专利 | CN114548351A | CN202210219870.2 | 2022.03.08 | 2022.05.27 | 中建四局第一建设有限公司广州大学 | 陈建华 夏晶峰 罗盈洲 艾姣姣 廖伟 王姗 罗威力 | 本发明公开了一种地下溶洞识别方法及装置，该方法包括:将探测区域划分为多个单元，并确定所述单元中的所有测量节点；利用电极桩测量得到各测量节点的电势，并记为测量数据；生成随机数集合X,并将所述随机数集合X中各随机数对应的单元作为溶洞位置；根据所述溶洞位置计算得到各测量节点的电势，并记为计算数据；根据所述测量数据和所述计算数据计算目标函数值；根据所述目标函数值确定是否满足停止准则；如果是，则输出所述溶洞位置；否则，基于蜜獾搜索算法更新所述随机数集合X并计算所述目标函数，直至满足所述停止准则。利用本发明方案，能够准确地检测出各种溶洞的位置。
6118 | 一种基于社会网络谣言传播评论分析模型的建立方法 | 发明授权 | 在审专利 | CN114549222A | CN202210182163.0 | 2022.02.25 | 2022.05.27 | 广州大学 | 钟晓静 杨宇琨 苗润青 杨洋 庞斌 刘贵云 | 一种基于社会网络谣言传播评论分析模型的建立方法，包括:对人群进行分类，根据分类结果确定谣言动力学传播机制；根据谣言传播机制，构建具有评论机制的谣言传播模型；对谣言传播模型进行全局动力学分析，得到决定系统的动力学性质的基本再生数函数；根据基本再生数函数，判断是否存在谣言传播模型的全局稳定点，若存在，则将谣言传播模型作为目标模型，本发明考虑了当前网络环境下弹幕、留言、点赞等新机制的兴起与流行，从而改进了以往传统的谣言传播方式存在的这一问题，更进一步的使得谣言传播模型符合实际情况。
6119 | 一种厚层摊铺冷拌大空隙乳化沥青混合料路面及其施工工艺 | 发明授权 | 失效专利 | CN107059530A | CN201710244170.8 | 2017.04.14 | 2017.08.18 | 广州大学 | 吴旷怀 谢若奇 蔡旭 陈明辉 黄文柯 | 本发明公开了一种厚层摊铺冷拌大空隙沥青混合料路面及其施工工艺，属于现代路面技术领域，所述施工工艺包括乳化沥青混合料路面的摊铺、养生Ⅰ、碾压、养生Ⅱ和质量检测；其中，乳化沥青的固含量≥63％，乳化沥青混合料设计的目标空隙率为7％～30％，乳化沥青混合料路面一次摊铺碾压的施工厚度为2～10cm；采用所述施工工艺建造乳化沥青混合料路面可作为半柔性路面、排水路面或透水路面。本发明将冷拌乳化沥青混合料与大空隙路面结合起来，再匹配对应的施工工艺，使得该冷拌大空隙沥青混合料路面采用冷拌冷铺时，能达到热拌沥青路面的摊铺效果，节能环保，且降低施工过程中乳化沥青混合料的老化程度。
6120 | 一种仿生负泊松比钻头及其设计方法 | 发明授权 | 在审专利 | CN114535666A | CN202210187064.1 | 2022.02.28 | 2022.05.27 | 广州大学 | 李方义 张强 陈远文 曾荣 黄捷 | 本发明提供了一种仿生负泊松比钻头，包括钻头本体，钻头本体上设有螺旋槽，钻头本体的侧壁上和/或螺旋槽内设有若干个均匀分布的仿生负泊松比结构的开孔，负泊松比结构的开孔沿钻头本体的导向部分螺旋排列，形成特殊的负泊松比钻头结构，同时螺旋排列的负泊松比结构孔还形成独特的螺旋负泊松比结构，使钻头本体具备负泊松比性能，在粗加工或钻较硬材料时，由于钻头本体的负泊松比性能，使其受压变细，提升钻孔效率，这将是金属负泊松比材料应用于实际生活的一条思路，对于提高钻孔工作效率具有重要的理论和现实应用意义。
6121 | 高压输电塔基础的抗震装置 | 发明授权 | 失效专利 | CN101525884A | CN200910038097.4 | 2009.03.23 | 2009.09.09 | 广州大学 | 刘树堂 | 本发明公开了高压输电塔基础的抗震装置，它具有底座，所述底座由顶板、侧壁、底板和三者围成的内腔组成，顶板开有可供输电塔的塔腿穿过的开孔，底板通过锚固螺栓固定连接在混凝土基础上，所述的抗震装置还具有水平滚动机构和抗震机构，所述的水平滚动机构封装在底座中，其由运动板和滚动单元组成，所述的运动板为中间设置支撑肋板的双层板结构，其顶面与输电塔的塔腿相连，用于承托输电塔的塔腿，所述的滚动单元为多个，在所述运动板的顶面与底面的周边部分均匀设置，多个滚动单元均与所述底座的内壁滚动接触，所述的抗震机构位于所述底座的内腔内，其分别与所述运动板和所述底座的侧壁相连。本发明可显著提高输电塔的抗震能力。
6122 | 一种用于轴承钢球表面强化的研磨机 | 发明授权 | 在审专利 | CN113305730A | CN202110606117.4 | 2021.05.31 | 2021.08.27 | 广州大学 | 刘晓初 陈泽威 梁忠伟 林上河 何森 程锹轩 萧金瑞 | 本发明公开一种用于轴承钢球表面强化的研磨机，包括底座、设置在所述底座上的强化加工装置以及用于驱动所述强化加工装置在底座上进行摆动的摆动装置；所述强化加工装置包括设置在所述底座上的机箱、两个转动且平行设置在所述机箱内的滚筒以及设置在所述机箱上用于驱动两个滚筒同时做自转且公转的强化加工驱动机构；所述滚筒的内壁上设有多个凸起，多个凸起绕着滚筒的轴线圆周分布，每个凸起所延伸的方向与所述滚筒的轴线方向平行。该研磨机在强化加工的过程中，轴承钢球不会紧贴滚筒内壁，能够使得轴承钢球与轴承钢球之间、轴承钢球与研磨材料之间碰撞相当充分，提高了轴承钢球表面的强化效果，从而提高轴承钢球表面的加工一致性。
6123 | 一种基于脑电波与神经网络的疼痛检测定位方法及系统 | 发明授权 | 在审专利 | CN112957014A | CN202110167532.4 | 2021.02.07 | 2021.06.15 | 广州大学 | 伍冯洁 麦伟健 唐一晟 刘庆焜 向宇涵 罗文俊 郭子芊 刘根生 钟键 | 本发明公开了一种基于脑电波与神经网络的疼痛检测定位方法及系统，该方法步骤包括:通过独立成分分析去除原始脑电信号相关噪声，进行脑电信号的疼痛等级划分，利用信号时间分割窗口处理，将疼痛等级数据整合后建立疼痛等级数据集；通过傅里叶变换、方位等距投影和CloughTocher插值算法分别生成与疼痛相关的Theta、Alpha和Beta频带各时间窗口的光谱地形图，合并为多通道的脑电图序列；通过CNN‑LSTM‑AM神经网络获得与疼痛程度及疼痛位置相关的脑电波序列的时间‑空间特征向量；将CNN‑LSTM‑AM神经网络学习到的脑电波疼痛特征输入到疼痛分类器模型中，以评估疼痛等级和疼痛位置。本发明能实现准确高效地提取和处理脑电波的疼痛程度变化和位置变化特征，自动识别疼痛等级和疼痛位置。
6124 | 冠状病毒智能监测服 | 发明授权 | 在审专利 | CN111990705A | CN202010841949.X | 2020.08.20 | 2020.11.27 | 广州大学 | 罗洁 刘语隆 廖煜容 毛爱华 | 本发明公开了一种冠状病毒智能监测服，包括服装本体、多个涂层检测模块、多个传感器模块、控制单元以及智能手机终端；所述涂层检测模块、传感器模块以及控制单元设置服装本体上；所述涂层检测模块收集汗液并检测，传感器模块将检测的结果信息收集并传导到控制单元，控制单元分析、筛选数据，采集行程轨迹定位数据并通过蓝牙或网络将数据发送给智能手机终端，用户通过智能手机终端即可监测健康状况、完成健康状况评估和预警。本发明通过检测汗液中所存在的对应冠状病毒免疫蛋白，采用胶体金的检测与传感器结合的方式实现用户自行完成初步居家检测，完成用户在线监测和人群的实时监测与评估、预警与筛查。
6125 | 基于物联网技术的建筑废弃物处理控制方法及系统 | 发明授权 | 在审专利 | CN110458511A | CN201910635401.7 | 2019.07.15 | 2019.11.15 | 广州大学 | 刘景矿 | 本发明涉及计算机应用的技术领域，尤其是涉及一种基于物联网技术的建筑废弃物处理控制方法及系统，基于物联网技术的建筑废弃物处理控制方法包括:S10:获取建筑废弃物类型，根据所述建筑废弃物类型，获取建筑废弃物处理流程；S20:若获取到废弃物回收消息，则从所述废弃物回收消息所述建筑废弃物信息，其中，所述建筑废弃物信息包括废弃物种类数据和废弃物重量数据；S30:根据所述废弃物回收消息，生成对应的废弃物处理消息；S40:根据所述建筑废弃物处理流程，实时对所述废弃物处理消息进行跟踪，并将跟踪得到的所述废弃物处理进度更新至所述废弃物处理消息。本发明具有能够实时监控建筑废弃物处理情况的效果。
6126 | 一种基于无线传感器网络的协商路由算法 | 发明授权 | 有效专利 | CN105898818A | CN201610471695.0 | 2016.06.23 | 2016.08.24 | 广州大学 | 刘贵云 张泽杰 李致富 黄峥 柳晶晶 郑晖 王佳庆 | 本发明公开了一种基于无线传感器网络的协商路由算法，包括下述步骤:S1、结合太阳能采集模块改变节点传播半径；S2、结合分层模块进行路径选择，进行路径分层的策略是:以通讯距离为半径，以汇聚节点为圆心进行分层；将节点所处层数记录在节点中；节点进行邻居表建立，通过层数比较，进行邻居表的分类；节点根据分层和邻居表的参数，求出omega系数；S3、设置一个热点记录数字Nhot,作为Req包回传时的附加信息，作为选择节点的判断，尽量减少热点问题；S4、记录下一跳节点的ID，减少已有路径传播数据的选择时间，将已经选择的路径存储在节点中。本发明在选择传播节点时考虑邻居节点的层数，进行优劣性的评定，提高传播路径的效率。
6127 | 一种蒸压地面砖及其制备方法 | 发明授权 | 有效专利 | CN113307567A | CN202110580290.1 | 2021.05.26 | 2021.08.27 | 广州大学 | 李从波 方飞 彭峰 詹镇峰 | 本发明公开了一种蒸压地面砖及其制备方法。本发明的蒸压地面砖由以下质量份的组分组成:碱渣‑高岭土混合煅烧料:30份～60份；水泥:5～30份；磨细砂:0～50份；细砂:0～30份；陶瓷抛光渣:0～40份。本发明的蒸压地面砖的制备方法包括以下步骤:将碱渣‑高岭土混合煅烧料、水泥、磨细砂、细砂和陶瓷抛光渣混合进行干搅，再加水搅拌，再注入模具进行压制成型，再进行蒸压养护，即得蒸压地面砖。本发明的蒸压地面砖的抗压强度大、吸水率低、耐水性能优异，且制备工艺简单、能耗较低、可以消耗大量的碱渣和陶瓷抛光渣，适合大面积推广应用。
6128 | 一种近地卫星吸气式电推进器及其速度控制方法 | 发明授权 | 在审专利 | CN114572424A | CN202210424508.9 | 2022.04.21 | 2022.06.03 | 广州大学 | 张建辉 霍宇轩 张伟荣 马明栋 黄茜 周晓思 谢堂 曾耀华 谭天 梁家丽 温雨欣 王嘉龙 陈伯川 | 本发明提供了一种近地卫星吸气式电推进器及其速度控制方法，利用了杜邦N117膜能捕捉空气并释放功能，通过控制单元比较实际速度与设定速度的数值之后向吸气泵传输转速信号，使吸气泵以对应大气密度与当前速度下的设定速度工作，完成“实际速度‑设定速度‑吸气泵”的闭环控制，实现速度自适应调节与速度控制。杜邦N117膜能捕捉空气并释放，杜邦N117膜与近地卫星吸气式电推进器结合起来，保证吸气式电推进器卫星的不消耗燃料维持轨道或变轨，平稳高寿命运行。
6129 | 一种远程鸟声信号传输系统 | 发明授权 | 在审专利 | CN111629041A | CN202010429163.7 | 2020.05.20 | 2020.09.04 | 广州大学 | 张承云 郑泽鸿 陈庆春 凌嘉乐 肖波 | 本发明公开了一种远程鸟声信号传输系统，包括:若干鸟声采集终端、网关设备以及云端服务器；每一鸟声采集终端，用于采集监测区域的声音信号，并根据声音信号生成鸟声音频文件，继而在接收由网关设备发送的访问请求时，将鸟声音频文件通过内置的无线通信模块发送至网关设备；网关设备，用于向每一鸟声采集终端发送访问请求，继而收集到各终端的鸟声音频文件，并通过无线网络模块与云端服务器建立通信连接后，将鸟声音频文件上传至云端服务器；云端服务器，用于在接收鸟声音频文件后，对鸟声音频文件进行存储与转发。通过实施本发明实施例能在不影响鸟类正常活动的情况下，提高鸟声采集的时效性。
6130 | 一种掺再生骨料、机制砂、石粉的轻质高强混凝土 | 发明授权 | 有效专利 | CN110790547A | CN201911084803.9 | 2019.11.08 | 2020.02.14 | 广州大学 | 焦楚杰 简超 谭淑珍 | 本发明提供一种掺再生骨料、机制砂、石粉的轻质高强混凝土，其原料包括水泥350～450份、再生骨料200～500份、机制砂500～700份、石粉100～400份、减水剂5～15份、增强剂100～300份和水100～200份，其中机制砂粒径＜2.5mm，石粉含量为16％～17％，表观密度为2～3g/cm3，孔隙率为28％～29％，细度模数为2～2.5；再生骨料粒径＜25mm，表观密度为2400～2500kg/m3，堆积密度1500～1600kg/m3，孔隙率为50％～52％，吸水率为4％～4.5％；同时本发明还提供了该轻质高强混凝土的制备方法和应用。通过选用合适的机制砂、再生骨料、石粉，并进行科学配比，能够使混凝土同时具有低密度和高强度两种难以兼容的性能，密度低至1829～2058kg/m3，而抗压强度可达78.9～85.6MPa。
6131 | 一种稳健的鸟声提取方法、装置及计算机可读存储介质 | 发明授权 | 在审专利 | CN111540368A | CN202010379824.X | 2020.05.07 | 2020.08.14 | 广州大学 | 张承云 郑泽鸿 陈庆春 凌嘉乐 肖波 | 本发明公开了一种稳健的鸟声提取方法，包括:对音频信号进行预处理，得到带噪信号功率谱，通过最小值搜索法得到噪声功率谱估计；在预设的HBank滤波器组的基础上，将带噪信号功率谱和噪声功率谱估计转换到H域内进行分析，进而获得后验信噪比；根据所述后验信噪比以及引导判决法，得到H域的先验信噪比估计；对所述先验信噪比先进行平滑处理后求出其均值，进而得到有声帧的先验概率；再由设定的阈值判断当前帧是否为有声帧，并将连续的有声帧信号集合得到有声片段；通过线性预测法得到共振峰频率和共振峰宽度，进而判别有声段是否存在鸟声。本发明能够准确提取有声段，并自动剔除杂音，在低信噪比情况下也有良好效果，算法复杂度较低且实时性强。
6132 | 一种轴承强化研磨机 | 发明授权 | 有效专利 | CN104942664A | CN201510419285.7 | 2015.07.16 | 2015.09.30 | 广州大学 | 刘晓初 姬武勋 温溢恒 何铨鹏 刘长红 萧金瑞 | 本发明公开了一种轴承强化研磨机，包括机架、设在机架上用于装夹轴承的电磁无心夹具、设在机架上的上下料机构、设在机架上的研磨料喷射装置以及控制单元；所述上下料机构包括上料机构和下料机构，所述上料机构包括进料通道和设在进料通道上的两个电磁阀门，所述进料通道从上向下延伸至电磁无心夹具的上方，所述电磁阀门与控制单元连接；所述下料机构包括出料通道和电磁铁推料机构，所述出料通道的入口位于电磁无心夹具的一侧，所述电磁铁推料机构位于电磁无心夹具的下侧，该电磁铁推料机构与所述控制单元连接。本发明的轴承强化研磨机中的上料机构具有结构简单、控制方便、制造成本低等优点，并且能够保证每次输送一个工件，可靠性好。
6133 | 一种采摘装置 | 发明授权 | 失效专利 | CN111201892A | CN202010050495.4 | 2020.01.17 | 2020.05.29 | 广州大学 | 朱大昌 杜宝林 赖俊豪 黄乐涵 | 本发明公开了一种采摘装置，其包括采摘筒和至少两个采摘刀片，采摘筒顶端敞口，采摘筒的外侧壁套有可转动的第一传动环，采摘筒的侧壁安装有第一电机，第一电机的输出端布置有用于驱动第一传动环转动的输出齿轮；采摘刀片的一端可转动的安装在采摘筒的顶端，第一传动环的上端成型有至少两个滑动杆，采摘刀片成型有可供滑动杆沿着移动的导槽。第一传动环在采摘筒外部转动，带动采摘刀片剪断果柄，从而替代果农手工采摘，解决了果农采摘难的问题，提高了采摘效率，降低了采摘成本，本发明结构合理，可广泛应用于果实采摘技术领域。
6134 | 旋转件表面恒温加热监控方法、系统及存储介质 | 发明授权 | 失效专利 | CN111176346A | CN202010005516.0 | 2020.01.03 | 2020.05.19 | 广州大学 | 朱萍玉 鲁猛 刘盼 王帅斌 | 本发明公开了旋转件表面恒温加热监控方法、系统及存储介质，方法包括:将加热器件放置到需要加热区域的旋转件上；通过旋转件上的无线模组接收控制指令；确定不同旋转件的温度目标值，根据控制指令控制加热器件的加热动作频率和停止动作频率；将旋转件表面的加热后温度回传给主机保存和显示。本发明做到了旋转件表面恒温加热和实时监控，解决了处于旋转态物体精确的加热问题，代替了繁琐的人工，节约了劳动力，可广泛应用于旋转件表面温度控制技术领域。
6135 | 一种面向多仓库运输的车辆路径优化方法 | 发明授权 | 在审专利 | CN113139774A | CN202110448348.7 | 2021.04.25 | 2021.07.20 | 广州大学 | 顾钊铨 王乐 田志宏 方滨兴 朱岩 韩伟红 仇晶 李树栋 李默涵 唐可可 | 本发明公开了一种面向多仓库运输的车辆路径优化方法，包括:计算客户节点距离所有仓库的距离，将客户节点分配至距离最近的仓库,分配完成后,针对每一个仓库及其被分配到该仓库的客户节点，使用人工蜂群算法找到部分最优解；将针对单一仓库节点的车辆调度路线集合合并为一个集合，组成针对多仓库车辆路径问题的总车辆调度路线集合，实现车辆路径的优化。本发明提通过分配，修正及合并阶段的设置，将多仓库背景划归为单仓库背景，使得可以并行地计算针对每一个单仓库的车辆路径调度路线，从而缩小了调度路线的搜索范围，提高了计算效率；且由于蜂群中跟随蜂和巡回蜂的存在，使得其不易陷入局部最优导致过早收敛，更容易找到更好的近似解。
6136 | 一种室温下高效捕捉甲醛的复合型材料及其制备方法和应用 | 发明授权 | 在审专利 | CN112316909A | CN202011162459.3 | 2020.10.27 | 2021.02.05 | 广州大学 | 刘自力 贾亚鹏 左建良 林璟 杨伟 | 本发明属于甲醛吸附领域，公开了一种室温下高效捕捉甲醛的复合型材料及其制备方法和应用。本发明提供了选择己二酸二酰肼、氨基酸和多孔吸附材料微球为原料，先经扩孔处理、高温焙烧，之后在己二酸二酰肼和氨基酸混合溶液中浸渍，再经干燥得到以多孔吸附材料微球为载体负载己二酸二酰肼和氨基酸的复合型甲醛捕捉剂，己二酸二酰肼和氨基酸混合浸渍，表现出一定的协同效应，更加有利于去除甲醛。所制备的甲醛捕捉剂应用于去除甲醛材料中，具备在室温下用以去除甲醛的能力。
6137 | 一种氮气流射硬态切削加工装置及切削方法 | 发明授权 | 失效专利 | CN108393741A | CN201810035259.8 | 2018.01.15 | 2018.08.14 | 广州大学 | 刘晓初 周文波 梁忠伟 萧金瑞 周佳华 陈宥丞 | 本发明涉及硬态切削加工技术领域，具体涉及一种氮气流射硬态切削加工装置，采用超硬刀具对淬硬工件进行切削加工，并在加工过程中将从制氮机从空气中分离出的常温氮气由氮气控制器经高压氮气喷射头高速喷射到淬硬工件加工表面，一方面通过气体介质起到强气清洗、润滑、适度冷却作用，另一方面利用氮气来隔离保护工件表面不被氧化，促进加工表面与氮气进行摩擦化学反应，使工件表面产生有利于增强表面质量的富氮层，是一种无需切削液的节水、节材、节能的“以车代粗磨”加工淬硬工件的绿色加工新方法。
6138 | 基于太阳能供电型农业物联网的UAV数据采集轨迹算法 | 发明授权 | 有效专利 | CN111757266A | CN202010521675.6 | 2020.06.10 | 2020.10.09 | 广州大学 | 刘贵云 范卓伦 钟晓静 李致富 | 本发明公开了一种基于太阳能供电型农业物联网的UAV数据采集轨迹算法，包括先针对农田UAV‑WSN，选取太阳能节点作为簇头，然后采用基于最优簇数的FCM聚类算法确定聚类中心，并结合聚类中心映射簇头节点进行太阳能节点的部署；提出WSN不成簇、WSN成簇但簇头不融合数据、WSN成簇且簇头融合数据这3种不同的UAV轨迹设计方案，然后根据给定的CRLB，计算3种方案下区域所需的遍历节点数和分簇数；根据节点分布均匀度、节点剩余能量以及太阳能能量采集值进行UAV路径规划，得到3条UAV轨迹规划路线；计算3条路线所对应的节点能耗，通过能耗和UAV飞行路程选择最优方案。本发明可以设计出能耗低、路径长度短、数据采集范围广泛的UAV数据采集路径。
6139 | 一种基于智能机器设备与数据处理的海滩垃圾治理方法 | 发明授权 | 在审专利 | CN114723143A | CN202210378381.1 | 2022.04.12 | 2022.07.08 | 广州大学 | 刘长红 曾智帆 萧俏伊 冼嘉辉 廖梓鹏 梁忠伟 | 本发明涉及海滩垃圾治理技术领域，具体公开了一种基于智能机器设备与数据处理的海滩垃圾治理方法，包括以下步骤:S1:派遣海滩垃圾清理机器人进入工作区域；S2:对工作区域内的垃圾进行收集；S3:将收集到的垃圾运送至垃圾中转回收站；S4:通过机器能源供应站给海滩垃圾清理机器人进行电池充电；S5:更换完电池的海滩垃圾清理机器人再次进入工作区域展开工作。本发明首次提出了一种新的基于智能化设备与云智能计算的海滩垃圾、治理方案，为海滩环境恶化提供了解决方案，建立了包含垃圾中转回收站、机器能源供应站、控制中心和云端数据处理中心的一体式服务系统，实现对海滩设施的监视与控制，为智能机器人的工作提供保障。
6140 | 一种装配式梁柱连接节点及其施工方法 | 发明授权 | 失效专利 | CN109930688A | CN201910260371.6 | 2019.04.01 | 2019.06.25 | 广州大学 | 吴从晓 李定斌 高鹏瑜 吴从永 邓雪松 | 本发明提供了一种装配式梁柱连接节点及其施工方法，装配式梁柱连接节点包括混凝土柱和混凝土梁，混凝土柱中设有柱纵筋，混凝土梁中设有梁纵筋，混凝土柱包括预埋在柱体内的锚固件，锚固件包括柱内螺纹段或者柱外螺纹段；混凝土梁包括梁内螺纹件或者梁外螺纹段；梁柱连接节点还包括金属阻尼器，金属阻尼器包括相对间隔布置的第一连接板、第二连接板以及中间的耗能段；第一连接板上开设有第一穿孔供柱螺纹连接件与柱内螺纹段或者柱外螺纹段配合以使第一连接板贴合紧固在混凝土柱的侧面位置，第二连接板上开设有第二穿孔供梁螺纹连接件与梁内螺纹件或者梁外螺纹段配合以使第二连接板贴合紧固在混凝土梁的端面位置。
6141 | 一种盖挖逆作V柱结构及其施工方法 | 发明授权 | 在审专利 | CN114790757A | CN202210258938.8 | 2022.03.16 | 2022.07.26 | 中铁一局集团(广州)建设工程有限公司中铁一局集团有限公司 广州大学 | 何书波 蒋进波 赖东盛 徐成双 沈勇军 罗威力 陈凯 汪书平 易昆 | 本发明公开了一种V柱结构的施工方法，依次开挖架设顶板、中板和底板，并在顶板中部下方垂直设置两根或两根以上的临时钢管柱，在顶板指定位置安装顶部节点柱，在中板指定位置安装中部节点柱，在底板指定位置安装定位支座；采用吊车将中间柱分别吊至指定位置，通过截面对位后焊接固定，并在浇筑模板内浇筑混凝土，拆除浇筑模板获得V柱；拆除临时钢管柱，使顶板荷载转移至V柱上。本申请的V柱在顶板、中板处的节点需要在板施工过程中预埋安装，以保证节点与各层板的整体性，提高抗震能力；本申请顶部节点柱与中部节点柱、底部节点柱施工完成后，采用吊车吊装中间柱，最后将中间柱与各节点柱对位焊接后，施工V柱外包钢筋和混凝土。
6142 | 一种用于观测复合材料中碳纳米管动态浓度分布的装置 | 发明授权 | 在审专利 | CN114720514A | CN202210557326.9 | 2022.05.20 | 2022.07.08 | 广州大学 | 岳夏 李志滨 王宇华 | 本发明提供了一种用于观测复合材料中碳纳米管动态浓度分布的装置，包括避光加热仓，避光加热仓的内壁上盘绕有高温加热管，避光加热仓内部中心位置架设有上基座和下基座，下基座的顶端安装有压力传感器，压力传感器与上基座之间通过两个导电玻璃板夹持有碳纳米管复合材料，导电玻璃板与上基座的底端以及导电玻璃板与压力传感器之间均设有压电陶瓷环片，压电陶瓷环片外部连接万用表，测量碳纳米管复合材料的电阻值变化，避光加热仓的上下两端与两个导电玻璃板之间形成成像通道，利用纹镜原理增强对碳纳米管浓度的敏感性，从而实时观测碳纳米管在高透光性基体材料内的动态分布变化。
6143 | 一种水凝胶敷料及其制备方法和应用 | 发明授权 | 有效专利 | CN113244443A | CN202110467929.5 | 2021.04.28 | 2021.08.13 | 广州大学 | 尚小琴 杨翘 汪黎明 | 本发明公开了一种水凝胶敷料及其制备方法和应用，所述水凝胶包含以下成分:5～20％聚乙烯醇、2～20％淀粉、1～10％抗菌剂、0.025～0.4％助剂。本发明利用了聚乙烯醇与蜡质淀粉及其多孔类衍生物的黏附性和柔韧性，所制得的敷料具有优良的弹性与韧性、黏附性和抗菌性，纳米有益助剂的添加对材料进行力学改性，成功地应用聚乙烯醇基水凝胶的制备中，并利用冷冻‑解冷冻的物理交联方式，形成凝胶网络结构，制得聚乙烯醇基水凝胶材料，该材料具有优良的黏性和力学性能，对于亲脂性药物具有良好的包覆性能。适合于各类皮肤表面作为抗菌敷料使用，可以与许多有机无机材料复配，具有良好的可拓展性，能适应于不同的应用需要。
6144 | 一种基于组织特性网络的药物重定位方法 | 发明授权 | 在审专利 | CN114743599A | CN202210379908.2 | 2022.04.12 | 2022.07.12 | 广州大学 | 刘文斌 李先彬 许鹏 鲍振申 霍彦好 顾丽丽 | 本发明公开了一种基于组织特异性网络的药物重定位方法，包括如下步骤:对癌症表达数据集样本以及药物扰动基因表达数据集的预处理；根据KEGG通路数据库，构建与直肠癌相关的组织特异性网络；通过组织特异性网络来计算药物相关基因对疾病相关基因的抑制得分值；根据抑制得分值，筛选出治疗直肠癌的最有可能的候选药物。本发明基于组织特异性网络的药物重定位方法，相对于经典方法具有高效预测能力。本发明提供的方法基于组织特异性网络的药物重定位，解决了疾病相关基因与药物相关基因重叠度不高、药物靶向关系不完善的问题。本发明基于比较抑制得分值进行药物效果预测和筛选，对于癌症的推荐药物具有广泛的适用性。
6145 | 一种带输出约束的机械臂触发式容错固定时间稳定控制方法 | 发明授权 | 在审专利 | CN114740736A | CN202210535970.6 | 2022.05.17 | 2022.07.12 | 广州大学 | 王建晖 王晨 张春良 李咏华 杜泳萍 吴宇深 刘嘉睿 岳夏 | 本发明涉及工业机械臂技术领域，且公开了一种带输出约束的机械臂触发式容错固定时间稳定控制方法，其包括以下步骤:S1:建立数学模型，对式(1)进行坐标变换；S2:控制器设计；S3:稳定性分析；S4:仿真与分析，单连杆机械臂系统参数选取:J＝1，B＝2，Mgl＝10，x1(0)＝0，x2(0)＝0.2，系统存在两个执行器，一个工作正常，另一个在5s之前正常工作，而在5s之后完全失效。本发明通过考虑实际应用中的通信资源约束问题，设计了一种新的事件触发机制，减少控制输入信号的更新频率，从而缓解系统通信压力，通过基于固定时间稳定理论设计控制器，可以自适应补偿执行器的失效，实现系统的固定时间稳定，与此同时满足系统的输出约束要求。
6146 | 一种纳米硒-玉米醇溶蛋白复合纳米颗粒及其制备方法 | 发明授权 | 有效专利 | CN111759822A | CN202010581979.1 | 2020.06.23 | 2020.10.13 | 广州大学 | 袁杨 王号 | 本发明涉及一种纳米硒‑玉米醇溶蛋白复合纳米颗粒及其制备方法，属于现代健康食品加工领域。本发明的纳米硒‑玉米醇溶蛋白复合纳米颗粒包括单质硒及包覆单质硒的玉米醇溶蛋白。其制备方法包括以下步骤:(1)将亚硒酸钠溶液倒入玉米醇溶蛋白溶液中，混合均匀；(2)向步骤(1)所得溶液中添加抗坏血酸，搅拌或超声处理制得纳米硒‑玉米醇溶蛋白复合纳米颗粒。本发明首次公开使用玉米醇溶蛋白制备纳米硒颗粒，制备的纳米硒复合颗粒具有pH响应性好，粒度大小可控的优点，解决了现有技术中纳米硒颗粒较为单一，应用场景受限的问题。
6147 | 一种生物学介导的RAFT聚合方法 | 发明授权 | 在审专利 | CN114773510A | CN202210232483.2 | 2022.03.09 | 2022.07.22 | 广州大学 | 牛利 胡琼 | 本发明公开了一种生物学介导的RAFT聚合方法，其特征在于，包括以下步骤:将还原型辅酶加入含有硫代羰基硫化物与乙烯基单体的体系中，孵育后即可获得聚合物。本发明的方法为在含有将硫代羰基硫化物和乙烯基单体的体系中加入还原型辅酶，其能将硫代羰基硫化物直接还原成自由基物质，从而引发和维持RAFT聚合反应。本发明的生物学介导的RAFT聚合方法，无需补充外源自由基物质，因而能有效抑制不可逆自由基终止反应，提高RAFT聚合的可控性。本发明的生物学介导的RAFT聚合方法，无需提供任何外部刺激，因而具有高效、操作简便、成本低廉等优势。
6148 | 批改作文的方法、系统及装置 | 发明授权 | 在审专利 | CN114781336A | CN202210483671.2 | 2022.05.05 | 2022.07.22 | 广州大学 | 方海潮 周冠宏 郑佳烨 张延平 何子朗 张维泽 | 本发明公开了一种批改作文的方法、系统及装置，包括，扫描识别模块:用于扫描学生试卷，识别作文基础书写错误并显示；切换模块:用于将学生手写字切换为规范字；评语模块:用于设置评语关键词，获取用户点击评语关键词的信息并根据信息生成评语；评分模块:用于设置评分维度，根据评分维度设置不同等级评价，获取用户对作文不同评分维度的等级评价，算出各个评分维度的得分，将各个评分维度的得分加起来得到作文总分。本发明可以实现对作文的智慧批改。
6149 | 一种基于分子指纹设计金属有机框架的方法 | 发明授权 | 在审专利 | CN114783534A | CN202210503225.3 | 2022.05.10 | 2022.07.22 | 广州大学 | 乔智威 黄秋红 袁雪迎 关雅芳 张知科 朱鑫 梁红 | 本发明涉及计算化学与纳米复合催化材料领域，且公开了一种基于分子指纹设计金属有机框架的方法，包括以下步骤:第一步:采集金属有机框架的描述符和吸附性能参数；第二步:基于描述符以及吸附性能参数利用机器学习算法对不同的分子指纹进行回归预测，以分子指纹类型作为输入，分子指纹类型包括APFP、Estate、MACCS以及PubChem；第三步:根据回归预测效果，评估不同类型的分子指纹的预测效果并找到预测精度高的指纹类型，得到预测精度高的分子指纹；第四步:利用预测精度高的分子指纹统计优异的指纹位号；第五步:根据优异指纹位号来设计金属有机框架。本发明可精准且快速找到影响重要的指纹位号，指导金属有机框架的设计。
6150 | 一种骨传导传递函数的测量方法、装置及存储介质 | 发明授权 | 在审专利 | CN111631728A | CN202010458429.0 | 2020.05.26 | 2020.09.08 | 广州大学 | 王杰 陈运达 桑晋秋 郑成诗 李晓东 | 本发明公开了一种骨传导传递函数的测量方法，步骤包括:合成扫频音，所述扫频音包括探测音和抑制音；在用户头部两侧的乳突处播放所述扫频音；采集耳道中的混合信号，并且从所述混合信号中提取扫频刺激频率耳声发射的声信号；根据所述探测音和所述刺激频率耳声发射的声信号，计算出骨传导传递函数数据。本发明提供了一种骨传导传递函数的测量方法、装置及存储介质，可以快速测得用户头部的双侧BCTF数据。
6151 | 一种水泥稳定再生集料碎石配比设计方法 | 发明授权 | 有效专利 | CN106977148A | CN201710269853.9 | 2017.04.24 | 2017.07.25 | 广州大学 | 蔡旭 吴旷怀 黄文科 谢若奇 祝凤丹 | 本发明公开一种水泥稳定再生集料碎石配比设计方法，包括如下步骤:(1)确定矿料级配范围；(2)设置多个水泥和水的用量，分别制备水泥再生集料碎石混合料；(3)采用旋转压实方法对步骤(2)所得水泥稳定再生集料碎石混合料进行成型，以连续10次压实累计高度变化小于1mm为停止标准，得到混合料含水量与密度相关曲线，分析曲线得出混合料的最佳含水量和最大干密度；(4)在最佳含水量和最大干密度状态下进行制样，对试样进行7天无侧限抗压强度试验，确定水泥稳定再生集料碎石的配比。本发明方法能够更好的模拟半刚性基层施工时材料的受力状态，设计结果能更好地指导现场施工。
6152 | 一种基于激光雷达和结构光的三维扫描方法及装置 | 发明授权 | 有效专利 | CN110335301A | CN201910520290.5 | 2019.06.14 | 2019.10.15 | 广州大学 | 魏巍 罗炜 陈铭泉 马小峰 李家辉 | 本发明公开了一种基于激光雷达和结构光的三维扫描方法及装置，所述方法包括:利用激光雷达扫描装置检测台承载的对待测物体进行激光扫描，获取其表面的粗三维数据；采用最近点迭代算法对粗三维数据进行三维数据配准，根据点云三维重建方法生成待测物体的表面三维模型；根据表面三维模型的空间坐标与结构光探头的空间坐标，规划出精细扫描的路径参数；将精细扫描的路径参数发送给探头控制模块以使结构光探头对待测物体进行精细扫描，得到待测物体的三维点云数据后再次进行三维数据配准，生成完整的待测物体三维精细模型。本发明能够对内部结构复杂的物体进行三维扫描，提高三维扫描的精度和适用性。
6153 | 一种灵芝菌丝球饮品及其制作方法 | 发明授权 | 失效专利 | CN108936166A | CN201811010293.6 | 2018.08.31 | 2018.12.07 | 广州大学 | 田长恩 | 本发明公开了一种灵芝菌丝球饮品及其制作方法，其制备原料含有以下质量百分含量的组分:灵芝菌丝球0.5～10％，糖5～10％，甜味菊苷0.5～2％，果葡糖浆3～8％，柠檬酸0～0.20％，余量为水。本发明在传统饮料生产的基础上，配以对人体具有营养和保健作用的灵芝菌丝球加工而成，白色的菌丝球在饮料中均匀分散、晶莹闪亮,似小小明珠，外观十分诱人；且风味独特、口感软弹、细腻；增加了产品中菌丝球蛋白、必需氨基酸及维生素的含量，弥补了饮料营养因素缺乏的不足，既增加了饮料新品种，还赋予了饮料保健新功能。
6154 | 一种用于分层灌溉的作物与土壤监测及根系数据收集系统 | 发明授权 | 在审专利 | CN114885702A | CN202210572839.7 | 2022.05.25 | 2022.08.12 | 广州大学 | 梁忠伟 沈忠健 刘晓初 邹涛 萧金瑞 郑佳鹏 乐祥斌 | 本发明涉及农业技术领域，且公开了一种用于分层灌溉的作物与土壤监测及根系数据收集系统，包括土壤渗透层，所述土壤渗透层上设置有三个种植层，每两个种植层之间连接有密封支撑环，所述密封支撑环以及种植层组成了完整的种植腔，种植腔内部设置有种植土壤，所述种植腔内部插接有灌溉装置，所述密封支撑环与种植层之间设置有根系剪切装置，每个所述种植层上均开设有插接孔，所述插接孔中插接有传感器,传感器的检测端通过插接孔延伸到种植腔的内部，该用于分层灌溉的作物与土壤监测及根系数据收集系统，便于进行有关于在土壤垂直向下的方向上的各壤层根系的分析实验，对智能灌溉领域中的分层灌溉方式的发展具有积极的意义。
6155 | 基于联邦学习的红火蚁监测预警方法、装置、设备及介质 | 发明授权 | 在审专利 | CN114898179A | CN202210507096.5 | 2022.05.10 | 2022.08.12 | 广州大学 | 彭凌西 邵楚越 陈婵婷 李泽轩 叶子毅 贺思圆 刘子达 | 本说明书实施例提供了一种基于联邦学习的红火蚁监测预警方法方法、装置、设备及介质，其中，方法包括:客户端采集多个红火蚁相关的图像数据，以将图像数据作为训练样本；通过训练样本对预先训练的多个第一目标检测模型进行训练，分别得到对应的多个局部模型参数；将多个局部模型参数传输至服务器，以使服务器对多个局部模型参数进行聚合处理，从而得到全局模型参数；通过全局模型参数对第一目标检测模型进行更新，得到第二目标检测模型；通过第二目标检测模型对待分析图像进行目标检测，并根据目标检测结果进行预警。有效地保护了数据隐私，实现了各地区之间的数据交互、数据共享，提高了模型的准确性，解决数据孤岛的问题。
6156 | 基于WIFI定位与人脸识别的考勤管理系统及其控制方法 | 发明授权 | 在审专利 | CN112991567A | CN202110167491.9 | 2021.02.07 | 2021.06.18 | 广州大学 | 马鸽 李洪伟 李晓辉 邹涛 李致富 | 本发明公开了一种基于WIFI定位与人脸识别的考勤管理系统及其控制方法，涉及考勤技术，该系统包括移动WIFI接入设备，图像采集设备，数据库，用户终端，后台服务器，设备智能控制主机，管理计算机，所述移动WIFI接入设备，图像采集设备，数据库，用户终端，设备智能控制主机，管理计算机均与后台服务器相连，设备智能控制主机与各类电气设备相连。本发明可以提升考勤系统的考勤效率和提高考勤系统的可靠性。
6157 | 一种双极化位点共修饰氮化碳光催化剂及其制备方法 | 发明授权 | 有效专利 | CN113289661A | CN202110619551.6 | 2021.06.03 | 2021.08.24 | 广州大学 | 陈志鸿 胡春 张筱晗 | 本发明公开了一种双极化位点共修饰氮化碳光催化剂及其制备方法。其特征在于利用二次煅烧法和磷化法，通过破坏氮化碳骨架中的七嗪环获得碳缺陷氮化碳CV‑g‑C3N4，并通过形成P‑N键将磷酸PO4基团接枝到CV‑g‑C3N4上，得到了一系列双极化位点共修饰氮化碳催化剂，极大的提高了氮化碳的可见光光吸收能力和光催化活性。本发明为强化氮化碳的可见光光吸收范围以及光吸收能力，构建双驱动力活性位点，实现了光剩电子‑空穴对的快速分离，光催化性能有显著提高，极大地提高了氮化碳光催化剂的应用前景。
6158 | 基于便样图像与质量湿度特征的婴幼儿健康诊断系统 | 发明授权 | 在审专利 | CN114882997A | CN202210420347.6 | 2022.04.21 | 2022.08.09 | 广州大学 | 彭绍湖 曾智帆 李思道 林韦任 冯一峰 刘长红 | 本发明公开了一种基于便样图像与质量湿度特征的婴幼儿健康诊断系统，包括三个部分组成:数据采集单元、算法分析单元、可视化显示单元。该基于便样图像与质量湿度特征的婴幼儿健康诊断系统，解决了现有技术基于便样对于婴幼儿的健康状况判断大多需要繁琐的成分分析，如需快速帮助医护工作者了解婴幼儿的健康状况只能依靠医护工作者自身经验判断，前者过于繁琐，不适合用于日常护理，后者受主观影响较大，容易误判的问题，通过数以万计的成功便样特征分析，然后经过神经网络训练得到结果，较人工判断更为精准且可靠，且相较于繁琐的成分分析，可在保证精确性的同时提高了检测效率，为婴幼儿日常护理提供了有力的帮助。
6159 | 一种多用户接入下OFDM波形目标探测方法、装置及存储介质 | 发明授权 | 有效专利 | CN110471051A | CN201910762653.6 | 2019.08.16 | 2019.11.19 | 广州大学 | 浣沙 戴淦锷 艾山 | 本发明公开了一种多用户接入下OFDM波形目标探测方法、装置及存储介质，所述方法包括:对接收到的基带信号进行N点FFT变换；其中，N为大于或等于1的整数；对分配到至少一个完整的子载波组的用户，采用基于子载波组解耦的目标探测方法获得目标距离信息；对只分配到若干个子载波的用户，采用基于稀疏子载波解耦的贝叶斯压缩感知目标探测方法获得目标距离信息；多段连续码片，逐点FFT提取所述目标距离信息对应的多普勒频率信息，获得目标的速度。本发明在多用户接入下，以及在单用户的子载波不完备时，每个用户在利用所分配子载波进行通信的同时，都能够高精度、高质量且大范围地完成对周围目标距离和速度信息地探测。
6160 | 一种超疏水的木质纤维吸油材料、制备方法及其应用 | 发明授权 | 在审专利 | CN114854039A | CN202210543683.X | 2022.05.19 | 2022.08.05 | 广州大学 | 吴旭 文锦雄 于丹凤 徐秀彬 | 本发明属于新型天然高分子生物质吸油材料领域，公开了一种超疏水的木质纤维吸油材料、制备方法及其应用，该方法包括如下步骤:(1)将改性剂、催化剂分散于溶剂中，调节pH后得到改性剂溶液；(2)向步骤(1)中的改性剂溶液中加入木质纤维，使木质纤维完全浸没，然后搅拌均匀后取出；(3)将步骤(2)中处理后的木质纤维里的溶液挤出，干燥后得到超疏水的木质纤维吸油材料。本发明采用简单浸泡法，利用改性剂的低表面能以及木质纤维疏松多孔的三维结构来制备一种疏水亲油的吸油材料。此外这种吸油材料工艺简单，生产成本低，容易实现工业化，可广泛在海洋防污、污水处理等领域中应用。
6161 | 基于混沌系统的隐私保护通信方法、服务器以及通信系统 | 发明授权 | 有效专利 | CN111404659A | CN202010136469.3 | 2020.03.02 | 2020.07.10 | 广州大学鹏城实验室 | 罗熙 殷丽华 李丹 李超 孙哲 田志宏 张伟哲 张宾 艾建文 | 本发明提供了基于混沌系统的隐私保护通信方法、服务器以及通信系统，方法包括:接收发起方设备发送的通信请求信息包，查找对应的混沌系统参数和密钥值，并对通信请求信息包中的验证码进行验证，验证通过后，通过查找到的密钥值，解密通信请求信息包中的密文，获得接收方设备标识，查找接收方设备对应的混沌系统参数以及密钥值，生成用于发起方设备和接收方设备进行会话的混沌系统参数以及密钥值，计算第一验证信息包和第二验证信息包，发送第一验证包给所述发起方设备，以使发起方设备与接收方设备建立加密会话，发送第二验证包给接收方设备，以使接收方设备发送通信建立信息包给发起方设备，本发明能节省通信参数的存储空间和保护用户隐私安全。
6162 | 一种浆体取代法制备的再生砖粉泡沫混凝土及其制备方法 | 发明授权 | 在审专利 | CN114213075A | CN202111326926.6 | 2021.11.10 | 2022.03.22 | 广州大学 | 张力文 陈鹏飞 宋绍志 张俊平 陈炳聪 王世敏 党李琰 林智伟 彭涛 唐文乐 谢柱坚 | 本发明涉及建筑材料技术领域，尤其涉及一种浆体取代法制备的再生砖粉泡沫混凝土及其制备方法。本发明制备所述泡沫混凝土的原料包含如下质量份数的组分:水泥275～450份；水130～200份；再生砖粉105～320份；减水剂4～6份；发泡剂7～12份；稳泡剂2.5～3.5份。本发明所述混凝土的制备方法包含如下步骤:(1)将水泥、第一部分水和减水剂混合，得到水泥浆体；(2)将剩余部分水、纤维素、发泡剂混合，得到泡沫；(3)将所得泡沫、水泥浆体和再生砖粉混合后注模成型，成型后进行养护，得到泡沫混凝土。本发明通过再生砖粉的掺入可在一定程度上密实混凝土结构，减少有害孔的增加，从而改善泡沫混凝土的力学性能。
6163 | 基于内容流行度预测的缓存方法、装置、设备和介质 | 发明授权 | 在审专利 | CN109951875A | CN201910131478.0 | 2019.02.22 | 2019.06.28 | 广州大学 | 刘外喜 刘晓初 沈湘平 陈庆春 唐冬 | 本发明公开了一种基于内容流行度预测的缓存方法、装置、设备和介质，所述方法包括:每隔一个预设时间段，利用SDN网络预测内容流行度，通过SDN控制器将内容流行度发送给各个节点；在每个节点上构建并维护一个内容流行度表；当目标内容到达转发路径上的节点后，计算目标内容在该节点被缓存的概率，以该概率决定是否在该节点缓存目标内容，若是，当该节点的缓存空间未满时，在该节点缓存目标内容；当该节点的缓存空间已满时，若目标内容的流行度高于内容流行度表的最低流行度，则在该节点缓存目标内容，并将目标内容替换掉内容流行度表中最低流行度对应的内容。本发明能够有效应对包括5G网络、工业互联网、触屏互联网、智能灌溉传感网络等应用新要求。
6164 | 一种透明导电基底上生长的[010]方向钒酸铋纳米管晶体阵列及其制备和应用 | 发明授权 | 有效专利 | CN108579724A | CN201810489112.6 | 2018.05.21 | 2018.09.28 | 广州大学 | 秦冬冬 耿园园 段世芳 张平 刘文峰 邓湘舟 | 本发明属于半导体纳米材料制备技术领域，公开了一种透明导电基底上生长的[010]方向钒酸铋纳米管晶体阵列及其制备方法和应用。该方法首先通过溶胶‑凝胶法在透明导电基底上制备钒酸铋种子，然后用水热/溶剂热法在有形貌调控剂存在的情况下，借助高压釜来制备BiVO4纳米管晶体阵列，最后将制得的BiVO4纳米管置于管式炉中高温退火即可得到透明导电基底上生长的单斜相[010]方向钒酸铋纳米管晶体阵列。本发明直接在透明导电基底上生长一维纳米管阵列，简化了一维单晶材料在半导体器件应用中的工序，而且整个制备过程无有毒、有害物质的产生，不会对环境造成污染、也不会危害人体健康，安全、环保。
6165 | 气凝胶、气凝胶电极、压力传感器及其制备方法 | 发明授权 | 在审专利 | CN113651990A | CN202110824938.5 | 2021.07.21 | 2021.11.16 | 广州大学 | 牛利 孔惠君 宋忠乾 李伟燕 包宇 马英明 刘振邦 曲冬阳 王伟 韩冬雪 | 本发明属于电子器件技术领域，特别涉及一种气凝胶、气凝胶电极、压力传感器及其制备方法。该气凝胶原料组成包括氧化石墨烯和聚3，4‑乙烯二氧噻吩/聚苯乙烯磺酸盐；该气凝胶电极包括电极本体、金属沉积层以及上述的气凝胶；该压力传感器包括上述的气凝胶电极。本发明所公开的压力传感器，采用三维多孔结构的气凝胶，具有人体汗毛‑表皮‑真皮多级仿生微结构的气凝胶电极，应用于压力感应领域，具有超高的灵敏度、宽的适用压力范围、高的循环稳定性、快的响应时间以及工艺简单、成本低等优点。
6166 | 一种垃圾单件化循环分类装置 | 发明授权 | 在审专利 | CN114933103A | CN202210355877.7 | 2022.04.06 | 2022.08.23 | 广州大学 | 刘长红 冼嘉辉 林海 辜志勇 曾智帆 彭绍湖 常向阳 | 本发明涉及垃圾处理技术领域，公开了一种垃圾单件化循环分类装置，包括垃圾箱，所述垃圾箱的外部设置有垃圾回收机构，所述垃圾箱的顶部设置有第一运输机构，所述第一运输机构的顶部设置有垃圾分类机构，所述垃圾分类机构的顶部设置有第二运输机构，所述垃圾箱的外侧设置有自动上料机构。本发明通过结构与工作步骤的同步改进，既实现了装置工作空间的大幅度减少，也有效解决了垃圾分类装置的识别效率低效果差的问题，垃圾错漏配问题，整体上大大提升了垃圾分类的工作效率，有效减少整体装置对空间的占用，提高了单位时间内垃圾识别分类的工作效率，单件化整理排布程度高，能够实现遗漏垃圾的循环识别分类以及提高垃圾识别的准确程度。
6167 | 一种用废弃普通纤维制备超高性能混凝土的方法 | 发明授权 | 在审专利 | CN114804776A | CN202210539887.6 | 2022.05.18 | 2022.07.29 | 广州大学 | 焦楚杰 余嘉景 牛艳飞 | 本发明公开了一种用废弃普通纤维制备超高性能混凝土的方法，包括以下步骤:S1:将石英砂和废弃普通纤维置于混凝土搅拌机中低速搅拌2min；S2:在混凝土搅拌机中加入胶凝材料，低速搅拌2min；S3:加入水和减水剂低速搅拌3min，随后高速搅拌12min得到超高性能混凝土；S4:将混合物倒入模具，置于振动台上振动60秒，在室温下固化1天，然后脱模；S5:对制得的混凝土样品进行测试评价。采用本发明方法制得的超高性能混凝土，实现了工地废弃普通纤维的利用，降低了超高性能混凝土的造价，并且其物理性能与常规钢纤维超高性能混凝土相近。
6168 | 一种四角转子混合器 | 发明授权 | 在审专利 | CN114307707A | CN202111614135.3 | 2021.12.27 | 2022.04.12 | 广州大学 | 桂珍珍 周晓思 张建辉 曾耀华 张伟荣 霍宇轩 马明栋 黄茜 陈震林 陈晓生 | 本发明提供了一种四角转子混合器，包括腔体、位于腔体中的四角转子、位于四角转子的中间孔的偏心轴、以及位于腔体上部的端盖，所述腔体的内轮廓呈六段依次首尾相连的外凸圆弧和内凹圆弧，所述腔体的三个内凹处两侧分别设置有导流孔；所述四角转子的前后两个端面上设有端面密封结构，所述四角转子的四个叶尖处分别设有径向密封结构。本发明四角转子混合器，能够利用旋转时各腔室容积的增大或减少实现对待混合流体的吸入排出。四角转子在腔室转动时，使得各腔室的容积产生周期变化，从而实现对待混合相的泵送，同时待混合相在腔室中由转子扰动产生涡流增强了混合效果，实现了泵送功能与混合功能于一体，使得混合系统变得简单紧凑。
6169 | 一种3,4,6-三取代吡喃酮的制备方法和应用 | 发明授权 | 在审专利 | CN114989121A | CN202210620256.7 | 2022.06.02 | 2022.09.02 | 广州大学 | 陈国术 邓颜秋 古满珍 徐怡冰 赵程 胡晓薇 林晓敏 | 本发明公开了一种3,4,6‑三取代吡喃酮的制备方法和应用，其化学结构如下所示，其中，R选自烷基、取代烷基、芳基、取代芳基中的任意一种；R1和R2都选自烷基、取代烷基、芳基、取代芳基、萘、吡啶、呋喃和噻吩中的任意一种，R3选自芳基、取代芳基、萘中的任意一种。1,3,4‑三取代吡喃酮类化合物具有较好的药物活性，可用于制备抗菌药物，有望成为一类新型的药物中间体。本发明还公开了1,3,4‑三取代吡喃酮类化合物的制备方法，本发明所述1,3,4‑三取代吡喃酮类化合物的制备方法具有原料和催化剂便宜易得；反应条件温和，操作简单方便；底物的普适性广等优点，对一系列1,3,4‑三取代吡喃酮类化合物均可取得很高的产率。
6170 | 一种自修复的水凝胶及其制备方法和应用 | 发明授权 | 有效专利 | CN112250803A | CN202011118164.6 | 2020.10.19 | 2021.01.22 | 广州大学 | 徐秀彬 陈俊民 吴旭 陆雨 于丹凤 李云龙 | 本发明属于高分子材料技术领域，公开了一种自修复的水凝胶及其制备方法和应用。所述水凝胶包括改性环糊精和金刚烷基团结构。所述水凝胶的主链含有金刚烷基团，金刚烷基团独特大结构框架刚好被环糊精内部疏水腔识别，疏水相互作用得到固定，水凝胶因此得到交联。水凝胶在胶态向塑料态转换过程中，能够实现自修复，转变后的塑料具有良好的力学强度。且通过碱液对所述自修复的水凝胶进行修复或者塑料进行再组装，修复的塑料界面处可以承受超过100N的力。再组装过程能够在保证塑料拥有较高强度的同时，实现塑料的循环利用，大大降低传统石油烃衍生的水凝胶及其水凝胶塑料对环境造成的负担。
6171 | 基于钾钨青铜的固态铵离子选择性电极、制备方法及应用 | 发明授权 | 在审专利 | CN115015356A | CN202210620257.1 | 2022.06.02 | 2022.09.06 | 广州大学 | 甘世宇 牛利 唐旖天 钟丽杰 | 本发明公开了一种基于钾钨青铜的固态铵离子选择性电极、制备方法及应用，其制备方法的步骤为:步骤一:取KxWO3(0<x<1)粉末在研钵中研磨；步骤二:处理好的KxWO3粉末与PVDF使用超声分散在NMP溶液中；步骤三:取分散液滴涂在玻碳电极上；步骤四:置于60℃烘箱中干燥6h，得到KxWO3电极，基于钾钨青铜的固态铵离子选择性电极的应用为将KxWO3电极集成到可穿戴传感器中，测试人体汗液NH4+的变化。本发明采用钾钨青铜(KxWO3)制备了无离子选择性膜的NH4+选择性电极，打破了传统NH4+选择性电极需要使用离子选择性膜的限制，构建了面向汗液铵离子分析的可穿戴传感器。
6172 | 一种绿色环保的阻燃木塑板的制备方法 | 发明授权 | 在审专利 | CN114800762A | CN202210584722.0 | 2022.05.27 | 2022.07.29 | 广州大学 | 陆雨 | 本发明属于阻燃木塑板的制造技术领域，公开了一种绿色环保的阻燃木塑板的制备方法。该方法包括以下步骤:S1:将高直链淀粉与木粉混合均匀；S2:向步骤S1制备的混合粉中加入氯化钙溶液，搅拌均匀；S3:将步骤S2中得到的湿润粉体加入到热压成型机或注塑机中，进行热压成型或注塑成型，然后冷却，即得到绿色环保的阻燃木塑板。本产品的生产工艺绿色环保，无三废产生，不会对环境产生污染；且木塑板生产中使用的是淀粉基胶粘剂，摒弃了甲醛系树脂粘接剂，使用时无甲醛释放；第三木塑板中含有阻燃成分，因此具有阻燃功能。
6173 | 简便式无损安装的可调追光装置及太阳能智能节水灌溉器 | 发明授权 | 在审专利 | CN114145214A | CN202111323153.6 | 2021.11.09 | 2022.03.08 | 广州大学 | 刘晓初 陈修杰 梁忠伟 萧金瑞 赵春辉 古亮亮 程锹轩 | 本发明公开一种简便无损安装的可调追光装置及太阳能智能节水灌溉器，其中的可调追光装置包括座体、太阳能板及弹性变形机构；所述座体设置在节水灌溉器上，且所述座体的底部与所述节水灌溉器的顶部连接；所述太阳能板设置在所述座体上方，所述座体与所述太阳能板之间设有伸缩调节组件，所述伸缩调节组件的固定端与座体固定连接，所述伸缩调节组件的伸缩端与太阳能板活动连接；所述弹性变形机构包括多个弹性变形件，所述多个弹性变形件上均设有吸热涂层，所述多个弹性变形件均匀分布设置在所述座体和太阳能板之间。本发明结构简单简便，安装方便，且实现自适应的追光效果，有利于提高太阳光的采集。
6174 | 一种面向大型钢结构重型爬壁机器人的自清洁磁轮 | 发明授权 | 在审专利 | CN115065180A | CN202210901356.7 | 2022.07.28 | 2022.09.16 | 广州大学 | 李晓曼 何平 毕齐林 刘志军 | 本发明涉及爬壁机器人技术领域，尤其是涉及一种面向大型钢结构重型爬壁机器人的自清洁磁轮。面向大型钢结构重型爬壁机器人的自清洁磁轮包括隔磁层、铜线圈、铜线圈安装槽、磁钢和磁钢安装槽；所述铜线圈安装槽和磁钢安装槽成组设置，沿隔磁层周向设置有多组铜线圈安装槽和磁钢安装槽；同组铜线圈安装槽和磁钢安装槽之间设置有隔磁结构；所述铜线圈设置在铜线圈安装槽内，磁钢设置在磁钢安装槽内；相邻设置的磁钢的磁极相反。磁轮在保有径向大尺寸的情况下兼具较强吸附能力、避免永磁体与线圈产生磁场反向干涉，并且实现吸附磁轮的节能与实时清洁除杂。
6175 | 一种二维压电异形变幅杆超声研抛装置 | 发明授权 | 在审专利 | CN115056046A | CN202210712770.3 | 2022.06.22 | 2022.09.16 | 广州大学 | 黄卫清 张意 安大伟 | 本发明涉及振动抛光机技术领域，且公开了一种二维压电异形变幅杆超声研抛装置，换能器后盖的上方正中间部位设置有换能器预紧螺栓，且换能器后盖的下方设置有压电陶瓷环片，且压电陶瓷环片的下端设置有换能器前盖，且换能器前盖和法兰盘采用一体化设置，且法兰盘的下端设置有异形变幅杆振动输入端，且异形变幅杆振动输入端的下端设置有四个压电陶瓷堆叠杆，压电陶瓷堆叠杆的下端设置有联接杆，且四个压电陶瓷堆叠杆之间设置有柔性杆位于异形变幅杆振动输入端的下端。本发明通过压电叠堆杆的正压电效应，提供由于重力变化导致的谐振频率漂移和纵弯振动方向的位移补偿，保证了超声研磨抛光的效率以及加工精度。
6176 | 一种基于深度学习的网络流类型预测方法 | 发明授权 | 有效专利 | CN108712292A | CN201810528250.0 | 2018.05.29 | 2018.10.26 | 广州大学 | 刘外喜 蔡君 陈庆春 | 本发明公开了一种基于深度学习的网络流类型预测方法，采用“边缘预分类+中心精分类”的多级预测方案，即，先预分类再精分类，分别在网络边缘的SDN交换机、SDN控制器上构建进行预分类、精分类的深度学习模型；其中，通过网络功能虚拟化NFV技术，利用SDN网络中各交换机计算资源以及链路构建的分布式的深度学习网络作为预分类模型所需的硬件资源，而SDN控制器作为精分类模型所需的硬件资源；预分类模型采用4个联合特征，精分类模型采用10个联合特征。本发明采用多级预测方案既可以减少交换机到控制器的通信开销，也可以减轻控制器的负载；使用胶囊网络方法实现尽早预测；同时，定期地利用自主更新的训练数据集训练深度学习模型，改善预测准确度。
6177 | 一种SDN架构下基于深度学习的内容流行度预测方法 | 发明授权 | 有效专利 | CN106570597A | CN201611000381.9 | 2016.11.14 | 2017.04.19 | 广州大学 | 刘外喜 彭凌西 蔡君 唐润华 刘贵云 | 本发明公开了一种SDN架构下基于深度学习的内容流行度预测方法，包括:利用SDN网络中各节点计算资源以及链路构建可重构、分布式深度学习网络，SDN网络具有SDN控制器和多个SDN交换机节点，每个SDN交换机实现若干神经元的计算功能，神经元之间通过SDN交换机的链路彼此连接；SDN网络中的各个节点实时地采集内容被请求的时空联合分布的数据并作为深度学习网络的输入，利用栈式自编码器对时空联合分布的数据进行特征学习，利用Softmax分类器对内容流行度进行预测。本发明基于SDN的可编程、全局视野集中控制的特性，实现深度学习网络的可重构，包括能够调整隐含层和每层神经元节点的数量等；所述方法对ICN的解析系统非常关键，也可帮助其中的动态路由和缓存的决策。
6178 | 一种蘑菇灌溉采摘分类一体机器人 | 发明授权 | 在审专利 | CN115067154A | CN202210706945.X | 2022.06.21 | 2022.09.20 | 广州大学 | 梁忠伟 陈嘉懿 刘晓初 萧金瑞 余刁刁 何鹏 叶煜 | 本发明涉及灌溉采摘分类机器人领域，且公开了一种蘑菇灌溉采摘分类一体机器人，包括机架，机架的底端设置有四个车轮，机架的顶端设置有水箱和灌溉采摘机械手，水箱的右侧连接有水泵，水泵与灌溉采摘机械手之间设置有软管，灌溉采摘机械手与机架之间设置有滑动结构，灌溉采摘机械手内设置有真空吸盘和灌溉喷头，机架的内侧安装有检测相机，机架的下方位于检测相机相对的一侧设置有蘑菇分类和清洗盒，蘑菇分类和清洗盒内设置有清洗结构。本发明通过滑动结构的设置，灵活调节了灌溉采摘机械的位置，实现了对蘑菇的精准灌溉与采摘，提高了蘑菇采摘与灌溉的效率，通过清洗结构的设置，使得蘑菇后续的储存、加工以及销售具有更好的品质。
6179 | 一种漏洞利用关系确定方法、装置、设备及存储介质 | 发明授权 | 在审专利 | CN114357189A | CN202111639974.0 | 2021.12.29 | 2022.04.15 | 广州大学 | 孙彦斌 田志宏 李默涵 姜誉 苏申 鲁辉 仇晶 谭庆丰 胡宁 汪高峰 张智勇 | 本发明公开了一种漏洞利用关系确定方法、装置、设备及存储介质，本发明通过建立漏洞知识图谱，获取网络拓扑的第一网络拓扑信息并根据漏洞知识图谱对第一网络拓扑信息进行补充处理，得到第二网络拓扑信息；网络拓扑的网络节点划分多个节点，节点至少包括部件、设备以及区域，每一节点对应表征一粒度，第二网络拓扑信息包括每一节点的可利用漏洞、利用条件以及攻击向量；根据网络拓扑以及第二网络拓扑信息，构建多粒度攻击图，而多粒度攻击图包括节点的漏洞利用关系，结合漏洞知识图谱以及网络拓扑的信息实现包括部件、设备以及区域的多粒度对象可利用漏洞的漏洞利用关系，提高了分析速度、准确性以及全面性，本发明可广泛应用于互联网领域。
6180 | 一种布卷拆垛机器 | 发明授权 | 在审专利 | CN113734690A | CN202111085997.1 | 2021.09.16 | 2021.12.03 | 广州大学 | 张春良 林晖 侯浩佳 朱厚耀 翁润庭 李帅 吴文强 李植鑫 陆凤清 | 本发明公开了一种布卷拆垛机器，涉及堆垛拆垛机械设备技术领域，包括入料机构，用于输送装载有布卷的码盘；拆垛机构，所述拆垛机构包括第二底座、抬升框架以及提升盘，所述提升盘用于接收所述入料机构输送的码盘，所述抬升框架安装有与所述提升盘连接的提升组件，以将码盘提升，所述第二底座安装有与所述抬升框架连接的倾斜组件，以将所述抬升框架倾斜，从而使码盘倾斜以滚出顶层布卷；以及理料机，用于接收所述拆垛机构滚出的布卷，并进行传输。本发明能快速将托盘上的货物拆分为单独的布卷以便能让之后的装车机实现快速装车。
6181 | 一种组合结构柱及施工方法 | 发明授权 | 在审专利 | CN110593487A | CN201910850680.9 | 2019.09.10 | 2019.12.20 | 广州大学 | 赖勉亨 黎承维 何正铭 王庆 | 本发明公开了一种组合结构柱及施工方法，组合结构柱包括外钢管和内钢管，内钢管位于外钢管中，内钢管与外钢管之间填充有混凝土，内钢管中具有填充材料，填充材料包括木材、竹材和纤维增强复合材料。以木材、竹材和纤维增强复合材料作为内钢管中的填充材料，取代在内钢管中填充混凝土，提高组合结构柱的延性、抗压和抗弯性能。本发明结构合理，性能良好，可广泛应用于土木工程技术领域。
6182 | 一种瓷砖胶粉筛分回收设备 | 发明授权 | 在审专利 | CN115140351A | CN202210806215.7 | 2022.07.08 | 2022.10.04 | 广州大学 | 朱厚耀 翁润庭 张春良 何瀚文 岳夏 李帅 王明 王亚东 黄灿荣 赵乾柏 | 本发明提供了一种瓷砖胶粉筛分回收设备，包括机架，所述机架的顶部设有传送机构，所述机架的一侧设有回收机构，所述回收机构位于所述传送机构的起始端，所述机架上沿所述传送机构的传送方向依次设有进料机构、压实机构、热封机构和防潮袋打包机构，靠近所述进料机构的一侧设有瓷砖胶粉筛分输送机构；该设备通过瓷砖胶粉筛分输送机构将杂物进行滤除之后输送到进料机构，然后回收机构与进料机构配合将剩余的瓷砖胶粉收集到回收袋中，再通过传送机构将回收袋输送至下一工作站，并依次通过压实机构、热封机构和防潮带打包机构对回收袋进行压实、封口和包裹防潮袋处理，实现了瓷砖胶粉的除杂、回收、打包和防潮处理的全机械化，减少了工人的劳动强度。
6183 | 基于短文本的OJ题目分类器构建方法及题目模拟方法 | 发明授权 | 失效专利 | CN110297886A | CN201910479430.9 | 2019.05.31 | 2019.10.01 | 广州大学 | 张少宏 刘健宇 蔡立晴 | 本发明公开了一种基于短文本的OJ题目分类器构建方法及题目模拟方法，该构建方法先获取OJ竞赛的现场提交数据，再从各OJ资源平台中获取竞赛题目对应的海量题解报告，对题解报告进行分词和空间向量提取后，将获得的空间向量集划分为训练集和测试集，通过训练集对预设的弱学习算法的参数进行训练优化，并根据训练后得到的最优参数和预设的弱学习算法，构建OJ题目分类器，最后利用测试集检验OJ题目分类器的分类效果。采用本发明技术方案不依赖知识库和专家库的情况下实现了ACM算法分类，不用时刻维护和重复进行多次实验以更新输出结果。
6184 | 一种可模拟静动边界的无土箱隧道振动台试验装置 | 发明授权 | 在审专利 | CN114486140A | CN202210121592.7 | 2022.02.09 | 2022.05.13 | 广州大学 | 王玉梅 | 本发明提供了一种可模拟静动边界的无土箱隧道振动台试验装置，包括振动台、衬砌模型和质量块，所述质量块位于所述衬砌模型内部，所述质量块与所述衬砌模型之间通过钢丝连接，所述质量块通过硬弹簧与所述振动台连接，所述钢丝施以预应力。本发明为无土箱试验，因此免于配比模型土，也不用考虑土箱的边界条件，但动态土的质量和刚度可以精确保证；试验可视性好，便于观测和布置测量仪器，也方便拆卸；并且通过调整钢丝布置、初始预拉力和质量块大小，可以模拟土层和静动荷载的变化，并能模拟隧道与土之间的摩擦力。因此，本试验装置能重现隧道结构的三维静力和动力受力状态，进行丰富的参数试验研究，为实际工程提供科学可靠的决策依据。
6185 | 一种基于最优寿命的无人机路径规划方法 | 发明授权 | 在审专利 | CN110645988A | CN201910961053.2 | 2019.10.11 | 2020.01.03 | 广州大学 | 刘贵云 彭德鸣 欧阳海滨 蒋文俊 彭百豪 张杰钊 唐冬 | 本发明涉及一种基于最优寿命的无人机路径规划方法，包括:S1，对预设距离内、能够互相通信的节点进行聚类成簇；S2，将簇成员中离质心位置最近，且剩余能量最高的节点作为该簇在本轮信息采集过程中的簇头；将簇头和未成簇的单独节点作为任务对象；S3，利用动态规划算法对任务对象内的所有节点，进行统一的路径规划，得到无人机飞行的最优寿命的最优路径。本发明不但有效优化了无人机的飞行路径，而且进一步缩短了节点的信息寿命，保证了采集信息的实时性。
6186 | 一种超低功耗电压基准电路 | 发明授权 | 在审专利 | CN110673685A | CN201911015001.2 | 2019.10.23 | 2020.01.10 | 广州大学 | 曾衍瀚 廖锦锐 林奕涵 杨敬慈 李锦韬 | 本发明实施例提供一种超低功耗电压基准电路，其特征在于，包括:启动电路模块、电流产生电路模块和输出电压基准电路模块；所述启动电路模块，用于向所述电流产生电路模块注入电压启动信号；所述电流产生电路模块，用于根据所述电压启动信号产生正温度系数电流，并将所述正温度系数电流复制到所述输出电压基准电路模块；其中，所述正温度系数电流为与电源无关的偏置电流；所述输出电压基准电路模块，用于对所述正温度系数电流进行温度补偿，输出基准电压。本发明实施例具有超低功耗、低温度系数、低线性度，高电源抑制比、较低的工作电压等优点，可为集成电路提供不受温度影响的基准电压，提高集成芯片的性能。
6187 | 一种基于联邦学习的异构模型聚合方法和系统 | 发明授权 | 在审专利 | CN113705610A | CN202110844739.0 | 2021.07.26 | 2021.11.26 | 广州大学 | 陈孔阳 张炜斌 陈卓荣 严基杰 黄耀 李进 | 本发明涉及联邦学习领域，为基于联邦学习的异构模型聚合方法和系统，其方法包括步骤:初始化神经网络模型；每个客户端贡献出部分本地数据上传到服务端以形成共享数据集，并训练出CGAN模型；客户端利用本地数据集和CGAN模型生成的数据集训练本地模型，对共享数据集每个数据进行预测并将预测分数上传到服务端；服务端计算各客户端预测分数偏差程度并将计算结果的倒数作为权重，计算全局预测分数，使用全局预测分数对服务端模型进行知识蒸馏；客户端从服务端下载其它客户端模型的预测分数进行合作训练；多次迭代后模型收敛。本发明能够解决客户端数据异质问题，客户端模型上传和下载的是对于共享数据集的预测分数，减少了客户端和服务端间的通讯量。
6188 | 轨道交通用三维隔振装置 | 发明授权 | 在审专利 | CN112813741A | CN202110150913.1 | 2021.02.03 | 2021.05.18 | 广州大学 | 周云 梁秋河 凌海媚 李钧睿 | 本发明涉及振动及噪声控制技术领域，公开了一种轨道交通用三维隔振装置，包括自上而下依次设置的上连接板、竖向隔振单元、中作板、水平隔振单元和下连接板；其中，所述竖向隔振单元包括箱体和在箱体内自上而下依次固定连接的第一橡胶层、间隔板和第二橡胶层，所述箱体的一端开口，所述上连接板盖合固定在所述开口上，所述第一橡胶层和所述第二橡胶层上均固定设置有多个隔振弹簧，且多个隔振弹簧在所述第一橡胶层或所述第二橡胶层上同轴设置。本发明能够有效减少轨道交通诱发的微振动，有效解决轨道交通上盖结构的振动噪音问题，并能够对多种类型的振源，以及水平和竖向多维度振动输入具有良好的隔振效果。
6189 | 一种pH/热响应、阻燃、杀菌功能吸油泡沫和制备方法及应用 | 发明授权 | 在审专利 | CN114752102A | CN202210242320.2 | 2022.03.11 | 2022.07.15 | 广州大学 | 林璟 陈雅 刘自力 左建良 王琪莹 叶婉仪 刘健伟 | 本发明涉及一种多功能材料及其制备方法和应用。该多功能材料具有一高孔隙率的三维多孔三聚氰胺甲醛树脂基底；述三聚氰胺甲醛树脂基底上沉积有具有光热效应的Fe3O4/PDA复合纳米粒子，形成Fe3O4‑PDA@MF；所述Fe3O4‑PDA@MF上原位聚合由n‑异丙基丙烯酰胺和2‑(二甲基氨基)甲基丙烯酸乙酯组成的pH/温度响应型共聚物NIPAAm‑co‑DMAEMA形成泡沫材料表层。所述泡沫材料表层修饰有十六烷基三甲氧基硅烷，形成具有可切换表面润湿性的P‑Fe3O4‑PDA@MF功能pH/热响应、阻燃、杀菌功能吸油泡沫。该多功能pH/热响应、阻燃、杀菌功能吸油泡沫用于高粘度原油的吸收与解吸的回收再利用，其可连接电源和灯珠作为火灾发生前期的报警器的应用。
6190 | 一种电磁铁驱动柔性微夹持装置 | 发明授权 | 失效专利 | CN110978041A | CN202010006891.7 | 2020.01.03 | 2020.04.10 | 广州大学 | 朱大昌 赖俊豪 杜宝林 崔翱东 黄乐涵 杨家谋 邱泽霖 | 本发明公开了一种电磁铁驱动柔性微夹持装置，涉及精密定位技术领域，包括柔顺机构，其包括底座以及安装在该底座上的若干个柔性支链，所述柔性支链沿所述底座圆周分布，所述柔性支链安装有夹钳；以及电磁铁驱动机构，其包括电磁铁驱动本体和铁块，所述电磁铁驱动本体固定在所述底座上，所述铁块与各所述柔性支链固定。由于没有传统运动副连接，本实施例的电磁铁驱动柔性微夹持装置消除了积累误差及磨损，定位精度高；柔顺机构可设计为一体化结构，结构简单，易于加工制作成本低；并且电磁铁驱动机构与夹钳是分离的，降低了电磁铁驱动机构对夹持物的干扰。
6191 | 一种电池电极复合材料及其制备方法和应用 | 发明授权 | 在审专利 | CN115196674A | CN202210788407.X | 2022.07.06 | 2022.10.18 | 广州大学 | 范浩森 王孟琪 刘芝婷 杨伟 郑文芝 | 本发明涉及复合材料技术领域，公开了一种电池电极复合材料及其制备方法和应用，其制备步骤包括步骤S1:将二价铜盐超声溶于有机溶剂中，加入已超声溶解在有机溶剂中的均苯三甲酸的混合溶液，静置，加入有机溶剂，离心，干燥得到CuBTC；S2:将CuBTC在惰性气氛下退火得到Cu@C前驱体；S3:将Cu@C前驱体与过渡金属氯盐溶于有机溶剂中，搅拌，进行水热反应后，离心制得片状氯氧化铋。本发明提供的电池电极复合材料及制备方法，其片状氯氧化铋有较大的表面积、更大的容量、高钠离子迁移率，同时通过与过渡金属氯氧化物的协同作用，提高电池的稳定性。
6192 | 一种能易注墨防堵塞的连供墨盒的装置及专用墨水 | 发明授权 | 在审专利 | CN115195300A | CN202210821232.8 | 2022.07.13 | 2022.10.18 | 广州大学 | 张绍林 林浩勃 陈滢 陈芳 黄鹏 孔德愚 覃芳容 周超 刘骏 项新梅 黄海鸣 | 本发明公开了一种能易注墨防堵塞的连供墨盒装置及专用墨水，该装置包括墨盒组件和减压组件，所述墨盒组件包括大容量墨盒、打印机墨盒、排气孔、注墨口、第一墨水注入口、第二墨水注入口、导墨管、抽气杆、超声振子、阀门和打印喷头连接口；打印机墨盒与所述打印喷头连接口相连；大容量墨盒与所述打印机墨盒经所述导墨管相连接；导墨管与第一墨水注入口相连接；大容量墨盒与超声振子相连接；减压组件设于所述打印机墨盒上方；减压组件与打印机墨盒的第二墨水注入口相连通。在本发明通过改进墨盒结构设计并结合专用墨水，能避免由于专用墨水本身原因出现悬浮、凝聚等情况引发墨盒和喷头堵塞问题。
6193 | 一种效能放大型转动摩擦连梁阻尼器 | 发明授权 | 在审专利 | CN115198906A | CN202210805640.4 | 2022.07.08 | 2022.10.18 | 广州大学 | 张超 黄镇钦 周云 李家乐 宋建军 | 本发明提供了一种效能放大型转动摩擦连梁阻尼器，包括连接结构和耗能结构，连接结构包括左连接端板、右连接端板以及第一横板和第二横板，第一横板和第二横板分别与左连接端板和右连接端板铰接连接；耗能结构包括设置在左连接端板与第一横板和第二横板之间的第一摩擦片和第二摩擦片以及设置在右连接端板与第一横板和第二横板之间的第三摩擦片和第四摩擦片。本发明通过左右连接端板带动第一横板和第二横板转动摩擦耗能，在较小的位移下即可发生摩擦耗能。在一定的承载力需求下，可在增加摩擦片到销轴的距离的基础上适当降低高强螺栓施加的预压力，有效降低高强螺栓的预压力在非工作状态及工作状态中的损失。
6194 | 一种含螺环戊二烯-2-羟吲哚类化合物及其制备方法和应用 | 发明授权 | 失效专利 | CN113214136A | CN202110540655.8 | 2021.05.18 | 2021.08.06 | 广州大学 | 刘运林 林晓彤 罗健 方煜博 古满珍 王达茹 吴广城 胡晓薇 徐怡冰 | 本发明属于医药化工领域，公开了一种含螺环戊二烯‑2‑羟吲哚类化合物及其制备方法和应用。该化合物结构如下式I所示，其中，R1选自H和卤素中的任意一种；R2选自H、卤素和硝基中的任意一种。所述的含螺环戊二烯‑2‑羟吲哚类化合物具有良好的药物活性，有望成为一类新型的抗炎药物。另外，本发明所述含螺环戊二烯‑2‑羟吲哚类化合物的制备方法具有原料和催化剂容易获得，底物适用范围广，反应条件温和，选择性优异，对一系列具有含螺环戊二烯‑2‑羟吲哚类化合物均可取得中等到优秀的产率。
6195 | 一种海水稻土壤碱性浓度调节系统及方法 | 发明授权 | 有效专利 | CN114128609A | CN202111427694.3 | 2021.11.26 | 2022.03.04 | 广州大学 | 刘晓初 吴子轩 梁忠伟 吴俊 耿晨 范立维 萧金瑞 | 本发明公开一种海水稻土壤碱性浓度调节系统及方法，该系统包括检测调节单元和灌溉单元，所述检测调节单元包括检测模块和后台控制模块，所述检测模块包括用于检测碱性浓度的酸碱度检测器、用于检测空气温度的温度检测器和用于检测风力的风力检测器，所述酸碱度检测器设有两组，两组酸碱度检测器分别安装在海水稻的根部下方和杂草的根部下方；所述后台控制模块与检测模块之间信号连接；所述灌溉单元包括淡水灌溉机构和海水灌溉机构；所述后台控制模块分别与淡水灌溉机构和海水灌溉机构的开关模块信号连接。本发明能够实时根据周围环境预先调节碱性浓度，使得海水稻根部的碱性浓度处于适合的浓度范围内，大大促进海水稻的生长，提升产量。
6196 | 一种废弃玻璃粉-水泥胶凝材料及其制备方法 | 发明授权 | 在审专利 | CN115196917A | CN202210797885.7 | 2022.07.08 | 2022.10.18 | 广州大学 | 张曦文 任凤鸣 | 本发明涉及水泥材料领域，具体公开了一种废弃玻璃粉‑水泥胶凝材料及其制备方法，该废弃玻璃粉‑水泥胶凝材料按照占质量份数计算，由以下组分制成:水泥65‑85份，废弃玻璃粉15‑35份和水40份；其中，废弃玻璃粉为废弃的普通玻璃经清洗、风干、破碎研磨、筛分出粒径小于80μm的部分。本发明提供了的一种适量研磨、制备简单、不增加其他工艺、不使用化学试剂的方法制备一种废弃玻璃粉‑水泥胶凝材料。本发明所制备废弃玻璃粉‑水泥胶凝材料的成本低、流动性好、工艺简单，施工方便，适合工业推广使用。
6197 | 一种支持多类别区块链系统的高仿真平台 | 发明授权 | 在审专利 | CN115225529A | CN202210673507.8 | 2022.06.13 | 2022.10.21 | 广州大学 | 李进 黄鹏飞 陈祺 揭晚晴 | 本发明涉及区块链系统技术领域，公开了一种支持多类别区块链系统的高仿真平台，其包括应用层、合约中间层、合约层、激励层、共识层、数据层和网络层，高仿真平台包括网络管理模块、准入权限管理模块、共识协议管理模块、智能合约管理模块、密码管理模块、节点管理模块、区块管理模块和交易管理模块。该支持多类别区块链系统的高仿真平台，通过模拟上层的同时依赖于真实的网络基础设施，从而产生比现有仿真平台更加接近于真实系统环境的效果，同时简化了仿真环境搭建的过程；支持区块链系统所有对应分层仿真，提供智能合约开发、编译、检测、部署、交易和管理功能，支持第三方测试工具在仿真环境中进行安全分析，提供安全测试报告。
6198 | 一种装配式复合耗能剪力墙 | 发明授权 | 在审专利 | CN113152730A | CN202110265188.2 | 2021.03.11 | 2021.07.23 | 广州大学 | 徐丽 杨正熙 朱卫斌 邓成浩 | 本发明涉及一种装配式复合耗能剪力墙，包括两个剪力墙构件，两个剪力墙构件之间均匀设置有多个隔震支座，隔震支座的一端与一个剪力墙构件连接，隔震支座的另一端与另一个剪力墙构件连接，相邻的两个隔震支座之间至少设置有一个形状记忆合金杆件，形状记忆合金杆件的一端通过杆件连接件与一个剪力墙构件连接，形状记忆合金杆件的另一端通过杆件连接件与另一个剪力墙构件连接。本发明通过在两个剪力墙构件之间设置隔震支座和形状记忆合金杆件，能够提高装配式剪力墙结构整体的延性和耗能能力，增强高层装配式建筑的耗能减震性能，同时利用形状记忆合金杆件的自复位特性，在耗能后使剪力墙构件及耗能装置复位。
6199 | 一种人工智能行为体的自毁装置和方法 | 发明授权 | 失效专利 | CN108460452A | CN201810234182.7 | 2018.03.20 | 2018.08.28 | 广州大学 | 方滨兴 谭庆丰 崔翔 田志宏 姜誉 | 本发明公开了一种人工智能行为体的自毁装置和方法，该装置包括:感知模块、决策模块、自毁模块和接收模块；其中，感知模块用于采集人工智能行为体的事件信息，并将采集的事件信息发送给决策模块；决策模块用于根据采集的事件信息，判断是否需要执行自毁；如果是，则根据判断结果，生成自毁指令，并将自毁指令发送给自毁模块；自毁模块用于根据自毁指令或远程自毁指令，计算出各组件和服务的自毁流程、逻辑位置和物理位置，并按照自毁流程销毁需自毁的目标组件、服务代码、数据、文件系统或物理硬件。采用本发明实施例，能防止人工智能行为体的失控，保证人工智能行为体在为人类服务的时候不会危及人类的安全。
6200 | 一种应用于自适应驾座的人脸识别方法 | 发明授权 | 有效专利 | CN106815560A | CN201611197191.0 | 2016.12.22 | 2017.06.09 | 广州大学 | 黄文恺 朱静 詹欣国 陈文达 何俊峰 江吉昌 韩晓英 吴羽 伍冯洁 | 本发明提供了一种应用于自适应驾座的人脸识别方法，步骤为:加载人脸身份特征头像库；创建人脸识别模型，训练已加载的人脸识别库；在摄像头中获取视频图像；用级联分类器检测视频图像中是否包括人脸特征信息；若包含则将人脸部分提取出来，生成人脸图像；将所提取的特征头像进行尺寸归一化，并进行直方图均衡化处理；利用二维离散快速傅里叶变换将人脸图像从空间域变换到频率域，进行特征提取；将提取的特征放在人脸识别库中进行比对，若相似度高于预设阈值，则输出预测的身份标签，确认乘客身份，启动自适应驾座；否则询问是否录入人脸身份。本发明应用于无人车辅助驾驶系统，配合自适应驾座，能准确、高效、快捷进行人脸识别。
6201 | 陈志鸿 胡春 张筱晗 | 本发明公开了一种双极化位点共修饰氮化碳光催化剂及其制备方法。其特征在于利用二次煅烧法和磷化法，通过破坏氮化碳骨架中的七嗪环获得碳缺陷氮化碳CV‑g‑C3N4，并通过形成P‑N键将磷酸PO4基团接枝到CV‑g‑C3N4上，得到了一系列双极化位点共修饰氮化碳催化剂，极大的提高了氮化碳的可见光光吸收能力和光催化活性。本发明为强化氮化碳的可见光光吸收范围以及光吸收能力，构建双驱动力活性位点，实现了光剩电子‑空穴对的快速分离，光催化性能有显著提高，极大地提高了氮化碳光催化剂的应用前景。
6202 | 彭绍湖 曾智帆 李思道 林韦任 冯一峰 刘长红 | 本发明公开了一种基于便样图像与质量湿度特征的婴幼儿健康诊断系统，包括三个部分组成:数据采集单元、算法分析单元、可视化显示单元。该基于便样图像与质量湿度特征的婴幼儿健康诊断系统，解决了现有技术基于便样对于婴幼儿的健康状况判断大多需要繁琐的成分分析，如需快速帮助医护工作者了解婴幼儿的健康状况只能依靠医护工作者自身经验判断，前者过于繁琐，不适合用于日常护理，后者受主观影响较大，容易误判的问题，通过数以万计的成功便样特征分析，然后经过神经网络训练得到结果，较人工判断更为精准且可靠，且相较于繁琐的成分分析，可在保证精确性的同时提高了检测效率，为婴幼儿日常护理提供了有力的帮助。
6203 | 浣沙 戴淦锷 艾山 | 本发明公开了一种多用户接入下OFDM波形目标探测方法、装置及存储介质，所述方法包括:对接收到的基带信号进行N点FFT变换；其中，N为大于或等于1的整数；对分配到至少一个完整的子载波组的用户，采用基于子载波组解耦的目标探测方法获得目标距离信息；对只分配到若干个子载波的用户，采用基于稀疏子载波解耦的贝叶斯压缩感知目标探测方法获得目标距离信息；多段连续码片，逐点FFT提取所述目标距离信息对应的多普勒频率信息，获得目标的速度。本发明在多用户接入下，以及在单用户的子载波不完备时，每个用户在利用所分配子载波进行通信的同时，都能够高精度、高质量且大范围地完成对周围目标距离和速度信息地探测。
6204 | 吴旭 文锦雄 于丹凤 徐秀彬 | 本发明属于新型天然高分子生物质吸油材料领域，公开了一种超疏水的木质纤维吸油材料、制备方法及其应用，该方法包括如下步骤:(1)将改性剂、催化剂分散于溶剂中，调节pH后得到改性剂溶液；(2)向步骤(1)中的改性剂溶液中加入木质纤维，使木质纤维完全浸没，然后搅拌均匀后取出；(3)将步骤(2)中处理后的木质纤维里的溶液挤出，干燥后得到超疏水的木质纤维吸油材料。本发明采用简单浸泡法，利用改性剂的低表面能以及木质纤维疏松多孔的三维结构来制备一种疏水亲油的吸油材料。此外这种吸油材料工艺简单，生产成本低，容易实现工业化，可广泛在海洋防污、污水处理等领域中应用。
6205 | 基于混沌系统的隐私保护通信方法、服务器以及通信系统 | 发明公开 | 有效专利 | CN111404659A | CN202010136469.3 | 2020.03.02 | 2020.07.10 | 广州大学鹏城实验室 | 罗熙 殷丽华 李丹 李超 孙哲 田志宏 张伟哲 张宾 艾建文 | 本发明提供了基于混沌系统的隐私保护通信方法、服务器以及通信系统，方法包括:接收发起方设备发送的通信请求信息包，查找对应的混沌系统参数和密钥值，并对通信请求信息包中的验证码进行验证，验证通过后，通过查找到的密钥值，解密通信请求信息包中的密文，获得接收方设备标识，查找接收方设备对应的混沌系统参数以及密钥值，生成用于发起方设备和接收方设备进行会话的混沌系统参数以及密钥值，计算第一验证信息包和第二验证信息包，发送第一验证包给所述发起方设备，以使发起方设备与接收方设备建立加密会话，发送第二验证包给接收方设备，以使接收方设备发送通信建立信息包给发起方设备，本发明能节省通信参数的存储空间和保护用户隐私安全。
6206 | 一种浆体取代法制备的再生砖粉泡沫混凝土及其制备方法 | 发明公开 | 在审专利 | CN114213075A | CN202111326926.6 | 2021.11.10 | 2022.03.22 | 广州大学 | 张力文 陈鹏飞 宋绍志 张俊平 陈炳聪 王世敏 党李琰 林智伟 彭涛 唐文乐 谢柱坚 | 本发明涉及建筑材料技术领域，尤其涉及一种浆体取代法制备的再生砖粉泡沫混凝土及其制备方法。本发明制备所述泡沫混凝土的原料包含如下质量份数的组分:水泥275～450份；水130～200份；再生砖粉105～320份；减水剂4～6份；发泡剂7～12份；稳泡剂2.5～3.5份。本发明所述混凝土的制备方法包含如下步骤:(1)将水泥、第一部分水和减水剂混合，得到水泥浆体；(2)将剩余部分水、纤维素、发泡剂混合，得到泡沫；(3)将所得泡沫、水泥浆体和再生砖粉混合后注模成型，成型后进行养护，得到泡沫混凝土。本发明通过再生砖粉的掺入可在一定程度上密实混凝土结构，减少有害孔的增加，从而改善泡沫混凝土的力学性能。
6207 | 基于内容流行度预测的缓存方法、装置、设备和介质 | 发明公开 | 在审专利 | CN109951875A | CN201910131478.0 | 2019.02.22 | 2019.06.28 | 广州大学 | 刘外喜 刘晓初 沈湘平 陈庆春 唐冬 | 本发明公开了一种基于内容流行度预测的缓存方法、装置、设备和介质，所述方法包括:每隔一个预设时间段，利用SDN网络预测内容流行度，通过SDN控制器将内容流行度发送给各个节点；在每个节点上构建并维护一个内容流行度表；当目标内容到达转发路径上的节点后，计算目标内容在该节点被缓存的概率，以该概率决定是否在该节点缓存目标内容，若是，当该节点的缓存空间未满时，在该节点缓存目标内容；当该节点的缓存空间已满时，若目标内容的流行度高于内容流行度表的最低流行度，则在该节点缓存目标内容，并将目标内容替换掉内容流行度表中最低流行度对应的内容。本发明能够有效应对包括5G网络、工业互联网、触屏互联网、智能灌溉传感网络等应用新要求。
6208 | 一种透明导电基底上生长的[010]方向钒酸铋纳米管晶体阵列及其制备和应用 | 发明授权 | 有效专利 | CN108579724A | CN201810489112.6 | 2018.05.21 | 2018.09.28 | 广州大学 | 秦冬冬 耿园园 段世芳 张平 刘文峰 邓湘舟 | 本发明属于半导体纳米材料制备技术领域，公开了一种透明导电基底上生长的[010]方向钒酸铋纳米管晶体阵列及其制备方法和应用。该方法首先通过溶胶‑凝胶法在透明导电基底上制备钒酸铋种子，然后用水热/溶剂热法在有形貌调控剂存在的情况下，借助高压釜来制备BiVO4纳米管晶体阵列，最后将制得的BiVO4纳米管置于管式炉中高温退火即可得到透明导电基底上生长的单斜相[010]方向钒酸铋纳米管晶体阵列。本发明直接在透明导电基底上生长一维纳米管阵列，简化了一维单晶材料在半导体器件应用中的工序，而且整个制备过程无有毒、有害物质的产生，不会对环境造成污染、也不会危害人体健康，安全、环保。
6209 | 气凝胶、气凝胶电极、压力传感器及其制备方法 | 发明授权 | 在审专利 | CN113651990A | CN202110824938.5 | 2021.07.21 | 2021.11.16 | 广州大学 | 牛利 孔惠君 宋忠乾 李伟燕 包宇 马英明 刘振邦 曲冬阳 王伟 韩冬雪 | 本发明属于电子器件技术领域，特别涉及一种气凝胶、气凝胶电极、压力传感器及其制备方法。该气凝胶原料组成包括氧化石墨烯和聚3，4‑乙烯二氧噻吩/聚苯乙烯磺酸盐；该气凝胶电极包括电极本体、金属沉积层以及上述的气凝胶；该压力传感器包括上述的气凝胶电极。本发明所公开的压力传感器，采用三维多孔结构的气凝胶，具有人体汗毛‑表皮‑真皮多级仿生微结构的气凝胶电极，应用于压力感应领域，具有超高的灵敏度、宽的适用压力范围、高的循环稳定性、快的响应时间以及工艺简单、成本低等优点。
6210 | 基于探地雷达和深度学习的地下管线探测方法和系统 | 发明授权 | 在审专利 | CN112130132A | CN202010951509.X | 2020.09.11 | 2020.12.25 | 广州大学 | 刘海 林健颖 谭毅达 廖境毅 丁峰 孟旭 崔杰 | 本发明公开了一种基于探地雷达和深度学习的地下管线探测方法、系统、装置及介质，方法包括:通过探地雷达获取已知地下管线的样本数据，并根据所述样本数据建立图像数据库；根据所述图像数据库训练得到YOLOv3模型，所述YOLOv3模型用于识别地下管线的双曲线数据；通过所述YOLOv3模型检测实测雷达图像中的地下管线目标；通过所述的RTK测量仪，对管道位置进行精准定位。本发明基于探地雷达和YOLOv3模型，能精准识别探地雷达图像中的管线双曲线目标，提高了探测效率且节约了时间成本，可广泛应用于工程无损检测领域。
6211 | 一种硫镧镉/硫化镍复合材料及其制备方法和在光催化产氢中的应用 | 发明授权 | 在审专利 | CN115350714A | CN202211066693.5 | 2022.09.01 | 2022.11.18 | 广州大学 | 黄勇潮 张思琪 汪莹莹 王平山 | 本发明提供了一种硫镧镉/硫化镍复合材料及其制备方法和在光催化产氢中的应用。本发明的硫镧镉/硫化镍复合材料的制备方法，包括如下步骤:S1:将镧源、镉源和过量硫源溶于溶剂中，充分搅拌后进行反应，对反应产物进行清洗、干燥，制得缺陷硫镧镉；S2:将缺陷硫镧镉与溶剂混合制成缺陷硫镧镉悬浮液，向缺陷硫镧镉悬浮液中加入镍源和硫源，搅拌后抽真空并进行氙灯照射，随后离心、清洗、干燥，制得硫镧镉/硫化镍复合材料。本发明的硫镧镉/硫化镍复合材料具有良好的光催化产氢性能。
6212 | 一种基于海扁虫仿生的水下机器人以及抗干扰控制方法 | 发明授权 | 在审专利 | CN115437389A | CN202210969590.3 | 2022.08.12 | 2022.12.06 | 广州大学 | 刘长红 李楷林 冯沼棠 黄杰华 伍雄谦 陈思霖 江帆 | 本发明涉及水下仿生机器人控制领域，公开了一种基于海扁虫仿生的水下机器人抗干扰控制方法，包括如下步骤:通过实时获得水下机器人的姿态角，对不同大小的扰流进行抗干扰训练，得到本仿生机器人的PID参数，对姿态角进行误差分析，根据姿态角的误差值对水下机器人的电机以及舵机的输出进行调节，将姿态角输入神经网络进行训练，得到所期望的PID值，通过一定的PID算法得到要输出的PWM的信号值，根据PWM信号值对电机的正反转、推力进行调控以及舵机转动的角度，对水下机器人的姿态进行调节。本发明可得到其初始的PID参数列表，并且通过神经网络进行训练能得到符合大部分复杂水体的PID参数。
6213 | 全局应力约束的水平集拓扑优化方法及装置 | 发明授权 | 在审专利 | CN115422807A | CN202211142608.9 | 2022.09.20 | 2022.12.02 | 广州大学 | 徐安 王苏军 赵若红 傅继阳 吴玖荣 | 本说明书实施例提供了一种全局应力约束的水平集拓扑优化方法及装置，其中，方法包括:在水平集目标函数的基础上添加计算单元应力的有限单元法，其中，有限单元法具体包括:应变能拉格朗日乘子和应变能约束；对应变能拉格朗日乘子进行更新。
6214 | 一种基于智能仓库的商品上架方法、设备及介质 | 发明授权 | 有效专利 | CN109726968A | CN201910055909.X | 2019.01.21 | 2019.05.07 | 广州大学 | 仇晶 田志宏 殷丽华 司亚琪 顾钊铨 李树栋 李默涵 方滨兴 韩昊 | 本发明公开了一种基于智能仓库的商品上架方法、终端设备及存储介质，所述方法包括获取历史订单数据，并根据设定的提取规则从所述历史订单数据中提取所有在同一订单出现的商品对；根据设定的共现频次阈值筛选所述商品对，并采用骨干度算法计算商品对之间的骨干度；根据设定的骨干度阈值筛选用于构建商品关系图的商品对，采用商品关系图公式构建商品关系图；根据所述商品关系图，采用社区发现模型进行商品排序，得到商品排序列表。本发明能够充分利用历史订单建立商品的全局关联关系图，并基于社区发现算法发现商品之间的关联，提高仓库的分拣效率。
6215 | 一种含改性纳米纤维材料的特种混凝土及制备方法 | 发明授权 | 在审专利 | CN115403325A | CN202211043114.5 | 2022.08.29 | 2022.11.29 | 广州大学 | 路承功 焦楚杰 乔宏霞 魏智强 牛艳红 陈雪非 苗连娟 陈子豪 曹辉 刘志超 | 本发明公开了一种含改性纳米纤维材料的特种混凝土及制备方法，涉及混凝土技术领域，配方包括:粗骨料、细骨料、水泥、微硅粉、水、石英砂、重质碳酸钙粉、减水剂、改性纤维、壳聚糖液和乙醇。通过玄武岩纳米纤维和丝瓜络纳米纤维的使用，通过玄武岩纳米纤维耐碱、耐高温的特性，利于在混凝土的碱性和高温环境中使用，易于与混凝土基体结合，可提高混凝土的抗压缩强度、剪切强度，利于混凝土的延性，实用性高，通过丝瓜络纳米纤维体轻、质韧且孔隙结构发达的特性，利于泥浆很好的与丝瓜络纳米纤维结合，进一步提高纳米纤维与混凝土结合能力，进一步提高了混凝土的韧性和延性。
6216 | 一种生物炭基复合材料及其制备方法和应用 | 发明授权 | 有效专利 | CN111686685A | CN202010371700.7 | 2020.05.06 | 2020.09.22 | 广州大学 | 李伙生 李珂珂 龙建友 张高生 肖唐付 张鸿郭 张平 余明霞 李玉婷 刘凤丽 邓胜文 林连花 | 本发明提供了一种生物炭基复合材料及其制备方法和应用。该材料包括含钾生物炭基底以及负载于所述含钾生物炭基底上的零价锰。本发明实施例的生物炭基复合材料，原料广泛、成本低。农业领域每年都产生大量的废弃生物质，如果皮、蔬菜残渣、树木枝叶等，这些巨量的废弃物中，西瓜皮、香蕉皮和菜花梗等中的钾含量高，可以作为本发明生物炭基复合材料的制备原料，实现了固体废弃物的资源化利用。
6217 | 一种图书馆自动取还书机器人 | 发明授权 | 在审专利 | CN115476334A | CN202211253409.5 | 2022.10.13 | 2022.12.16 | 广州大学 | 李东炜 章树鸿 陈东 王胤 刘林锋 胡昊 | 本发明公开了一种图书馆自动取还书机器人，包括夹书模块、放书模块、自动充电模块和底盘；所述夹书模块固定于底盘顶部的前端，所述自动充电模块固定于底盘的另一端，所述放书模块设置于夹书模块和自动充电模块之间，所述放书模块固定于底盘顶部，所述底盘底部设置有轮组，所述轮组包括第一车轮、第二车轮、第三车轮和第四车轮，所述底盘的一侧设置有第一超声波传感器，所述底盘的另一侧设置有第二超声波传感器，所述底盘的前端设置有巡线摄像头。
6218 | 一种针对柔性Timoshenko梁机械臂抗饱和的边界控制方法 | 发明授权 | 有效专利 | CN108181836A | CN201711499692.9 | 2017.12.29 | 2018.06.19 | 广州大学 | 赵志甲 马永浩 肖颖 石钧 张佳宁 | 本发明公开了一种针对柔性Timoshenko梁机械臂抗饱和的边界控制方法，包括:获取柔性Timoshenko梁机械臂系统的动力学特征，并根据所述动力学特征，构建柔性Timoshenko梁机械臂系统模型；根据所述柔性Timoshenko梁机械臂系统模型，构建边界控制器；在抗饱和控制作用下验证所述柔性Timoshenko梁机械臂系统的稳定性；利用MATLAB仿真软件对所述柔性Timoshenko梁机械臂系统进行数字仿真，得到仿真结果；根据所述仿真结果，验证对所述柔性Timoshenko梁机械臂系统施加控制动作后的控制效果是否符合预设要求；若所述控制效果不符合所述预设要求，则根据所述仿真结果调节所述边界控制器的增益参数，使之具有较好的抗饱和控制及跟踪性能。本发明能够实现对机械臂更稳定、精确的跟踪及控制。
6219 | 基于本体的用户模型构建方法 | 发明授权 | 失效专利 | CN107016566A | CN201710117737.5 | 2017.03.01 | 2017.08.04 | 广州大学 | 王国军 唐凯 张强 邢萧飞 | 本发明公开了一种基于本体的用户模型构建方法，包括如下步骤:(1)获取能够反映用户特征、偏好和需求的相关信息；(2)构建旅游领域本体；(3)利用相似度算法对用户进行分类；(4)对每一个用户构建兴趣模型，利用本体来表示用户模型；(5)利用兴趣度传递调整的方式对用户模型进行更新。本发明基于本体概念层次树通过web使用日志搜集用户的基本信息，利用这些信息和领域本体库使用本体编辑工具建立领域本体，通过改进的相似度算法对用户经行分类，并对每类用户建立用户模型，最后结合兴趣度和传递调整的方法对用户兴趣模型进行更新，使得模型的构建难度降低，对描述用户兴趣有较高的可信度和准确度。
6220 | 一种介孔类石墨相氮化碳及其制备方法和应用 | 发明授权 | 失效专利 | CN109046428A | CN201810959412.6 | 2018.08.22 | 2018.12.21 | 广州大学 | 刘自力 曹敏锋 左建良 郑文芝 王琪莹 | 本发明属于功能材料领域，公开了一种介孔类石墨相氮化碳及其制备方法和应用。本发明利用铵盐作为致孔剂以及水热诱导剂，三聚氰胺作为前驱体，制备出可控介孔g‑C3N4。铵盐在水中水解，提供酸性环境，而三聚氰胺在酸性的条件下部分转化为三聚氰酸，三聚氰胺与三聚氰酸通过分子之间的氢键连接形成超分子，然后焙烧超分子，在焙烧的过程中超分子中的三聚氰酸分解产生大量气体(作为气泡模板)同时在留下空缺位使三聚氰胺在热缩聚形成氮化碳过程中产生丰富的孔结构，水热处理残余的氯化铵也起到了气泡模板的作用，最终得到高催化性能的介孔类石墨相氮化碳。
6221 | 一种钌催化制备多取代1-萘甲酸类化合物的方法 | 发明授权 | 有效专利 | CN109665958A | CN201811479023.X | 2018.12.05 | 2019.04.23 | 广州大学 | 郑李垚 陈弘浩 欧阳禄锋 刘吉旦 | 本发明属于有机合成技术领域，公开了一种钌催化制备多取代1‑萘甲酸类化合物的方法。将邻苯二甲酸(I)或苯酐类化合物(II)与二芳基取代的对称炔烃类化合物(III)、钌催化剂、添加剂和溶剂在空气或氧气环境下加热反应，反应产物经分离纯化，得到多取代1‑萘甲酸类化合物(IV)。本发明方法使用易得的邻苯二甲酸或苯酐类化合物和炔烃为原料，所使用的钌催化体系的高催化活性使得反应可以使用空气或氧气作为绿色氧化剂，避免了使用有毒、危险或昂贵的氧化剂，反应操作简便、安全，便于实现工业化。
6222 | 桥面车流时空分布重构随机车流虚实混合模拟方法及装置 | 发明授权 | 在审专利 | CN114708730A | CN202210347292.0 | 2022.04.01 | 2022.07.05 | 广州大学 | 周军勇 吴文荣 张俊平 黄海云 | 本说明书实施例提供了一种桥面车流时空分布重构随机车流虚实混合模拟方法及装置，该方法包括:分别对桥头摄像视频和桥尾摄像视频进行图像识别，获得桥头识别车流序列和桥尾识别车流序列；将桥头识别车流序列输入随机车流模拟系统，基于IDM跟驰模型和MOBIL换道模型对个体车辆的交通状态进行更新，输出桥尾模拟车流序列，将桥尾模拟车流序列与桥尾识别车流序列进行一致性对比，若不一致则反复优化随机车流模拟系统中的IDM跟驰模型和MOBIL换道模型，直到一致；获取经过优化后的IDM跟驰模型和MOBIL换道模型中的模型参数，基于模型参数进行当前交通场景的随机车流虚实混合模拟，获取车流在桥面的时空分布演变。
6223 | 一种轴承内圈强化研磨通用的自定心柔性夹具及研磨装置 | 发明授权 | 在审专利 | CN113977452A | CN202111291268.1 | 2021.11.02 | 2022.01.28 | 广州大学 | 刘晓初 陈修杰 萧金瑞 梁忠伟 胡彬 陈原野 冯权国 | 本发明公开一种轴承内圈强化研磨通用的自定心柔性夹具及研磨装置，其中的夹具包括用于固定轴承内圈的磁吸主轴、定位夹紧组件以及驱动所述定位夹紧组件沿轴向方向移动的夹紧驱动机构；所述磁吸主轴安装在旋转机构上，且磁吸主轴与电磁设备连接；所述定位夹紧组件包括移动架以及定位夹紧座，所述定位夹紧座转动连接在所述移动架上，且在径向方向上，所述定位夹紧座与所述移动架之间设有柔性件；所述移动架与所述夹紧驱动机构的动力输出件连接，所述定位夹紧座与所述磁吸主轴同轴且相对设置，所述定位夹紧座的夹紧面呈锥形设置。本发明有效避免与轴承内圈发生刚性冲击，有利于保护轴承内圈，确保强化研磨的正常进行，并且通用性好。
6224 | 一种模块化协作的内软骨骼爬墙机器人及其运动方法 | 发明授权 | 在审专利 | CN112660261A | CN202011483032.3 | 2020.12.16 | 2021.04.16 | 广州大学 | 黄文恺 胡威 黄伙球 卢普伟 肖俊龙 徐泽峰 林国坚 何梓健 许志鹏 | 本发明涉及一种模块化协作的内软骨骼爬墙机器人及其运动方法，该机器人包括:机器人内软骨骼和控制中心，机器人内软骨骼为可弯折的波纹管，波纹管上设置有吸附弯曲机构和旋转机构；吸附弯曲机构包括N个通过波纹管串联的吸附弯曲模块，吸附弯曲模块包括均穿过波纹管的顶板、夹板和底板，每两层之间通过弹簧连接，夹板在顶板和底板的之间，顶板和底板完全相同，夹板的最大半径小于底板的最大半径，夹板上设置有用于实现机器人的吸附墙面的吸附单元，顶板或者底板上设置有移动单元和锁紧单元，底板与顶板之间设置有弯曲单元。本发明具有移动速度快，自由度多，工作模式多样，且安全稳定的特点。
6225 | 一种基于大数据分析的新零售商品运营系统及装置 | 发明授权 | 在审专利 | CN113205282A | CN202110597298.9 | 2021.05.31 | 2021.08.03 | 广州大学 | 王东 陈宇靖 岳泽玉 | 本申请公开了一种基于大数据分析的新零售商品运营系统及装置。该系统包括大数据收集层，用于收集商品信息和消费者信息；商品信息包括不同商家对商品的定价，商品的历史价格和商品的成本价，消费者信息包括身份信息、线上商品浏览记录、购物记录、问卷调查记录；运营系统层，用于通过大数据技术对大数据收集层中的信息进行分析，得到定价推荐信息和库存推荐信息；终端应用层，与运营系统层通信连接，用于供不同的商家调用商品的定价、商品的历史价格和商品的成本价，并为商家显示定价推荐信息和库存推荐信息。本申请实施例中的系统，可以为商家提供准确的运营信息，有利于商家运营，并可提高用户的购物体验。本申请可广泛应用于大数据技术领域内。
6226 | 十八烷基二羟乙基甲基溴化铵的用途、一种抗静电聚丙烯材料及其制品和制备方法 | 发明授权 | 失效专利 | CN102796323A | CN201210322578.X | 2012.09.03 | 2012.11.28 | 广州大学 | 郑成 施明 王正平 周勇强 | 本发明公开了十八烷基二羟乙基甲基溴化铵的用途，本发明还公开了一种利用十八烷基二羟乙基甲基溴化铵作为抗静电剂的抗静电聚丙烯材料及其制品和制备方法，属于抗静电聚丙烯材料领域。本发明的一种抗静电聚丙烯材料，它包括按重量份计算的以下组分:聚丙烯100份、抗静电剂0.1～2份、抗氧化剂0.1份，所述的抗静电剂是十八烷基二羟乙基甲基溴化铵。与现有技术相比，本发以十八烷基二羟乙基甲基溴化铵作为抗静电剂的PP制品吸湿性优良，耐久性优异，抗静电性和耐擦洗性能较好，受外界环境温度影响较小。
6227 | 一种餐具冲洗装置及其使用方法 | 发明授权 | 在审专利 | CN108261161A | CN201810170952.6 | 2018.03.01 | 2018.07.10 | 广州大学 | 裴清清 何梓豪 | 本发明提供了一种餐具冲洗装置，其包括用于连接水源的供水管道、安装在所述供水管道上的用于控制供水通断的自动控制装置和位于所述供水管道下方的收集装置，所述供水管道上设置有多个出水口，所述收集装置内部设置有用于将食物残渣与水进行分离的过滤网。该餐具冲洗装置能够为使用过后的餐具提供初步的清洗，减少食物残渣的污染，减少后续洗涤工作中清洁液的用量，提高餐具整个装置的实用性，为工作人员提供便利。该冲洗装置的使用方法操作过程简单，原理可靠，能够提高食堂中对餐具进行清洁的效率，并节约成本。
6228 | 一种二氧化锡纳米棒的光化学制备方法 | 发明授权 | 有效专利 | CN104528809A | CN201510019476.4 | 2015.01.14 | 2015.04.22 | 广州大学 | 王红娟 胡伯龙 | 本发明提供一种二氧化锡纳米棒的光化学制备方法。属于纳米氧化物半导体材料制备领域。该方法包括以下步骤:1)将亚锡盐、表面活性剂加入并溶解于稀酸溶液中配制成前驱溶液；2)将前驱溶液置于紫外光源下，搅拌前驱溶液，辐照进行光化学反应；3)辐照结束后，收集步骤2)中的沉淀，进行洗涤、干燥后即得到二氧化锡纳米棒。本发明具有制备工艺简单，反应条件温和，能耗低，环境友好，实用性强，原料和设备的成本较低等优点。
6229 | 保温柜及其循环保温方法 | 发明授权 | 在审专利 | CN110558865A | CN201910731911.4 | 2019.08.08 | 2019.12.13 | 广州大学华软软件学院 | 李澥 康忠理 | 本发明涉及保温柜领域，特别是涉及一种保温柜及其循环保温方法。保温柜的循环保温方法包括以下步骤，步骤一，在各个保温格子的隔板上设置进风口和出风口，将风机与保温柜内各个保温格子上的进风口、出风口通过循环风道连通，步骤二，启动与风机连接的加热装置，调节进入保温柜内的各个保温格子的热风的进风量，距离风机越远的保温格子的进风量越大。通过调节进入各个保温格子的进风量，使距离风机越远的保温格子的进风量越大，保温柜的每个保温格子内的相对均衡，避免距离风机较远的保温格子内的食物的温度低于设定温度，改善了保温柜的恒温性能。
6230 | 一种太阳能电池片的颜色分类方法 | 发明授权 | 在审专利 | CN111127570A | CN201911159399.7 | 2019.11.22 | 2020.05.08 | 广州大学 | 谢宏威 周聪 黎鑫泽 谢德芳 杨成龙 廖红艳 张浩 | 本发明实施例提供的太阳能电池片的颜色分类方法，通过对待检测电池片进行RGB三通道拍摄，得到三种通道图片R、G以及B，并对图片R、G以及B进行合成处理生成RGB模型，然后根据转化公式将RGB模型转化为HSI模型，对HSI模型进行预处理并提取出ROI区域，再对提取出的ROI区域进行灰度直方图处理生成灰度直方图H、S以及I，最后根据图H、S、I、N个预设的标准颜色类别模板以及欧几里得公式，计算待检测电池片与N个模板的相似度，得到N个相似度值，将待检测电池片归类到最小相似度值对应的标准颜色类别模板所对应的颜色，能够更细致更好划分归类，从而达到快速、准确的检测出电池片颜色并且将其分选出来的目的。
6231 | 一种充电桩链式推荐方法和装置 | 发明授权 | 有效专利 | CN110704731A | CN201910869378.8 | 2019.09.12 | 2020.01.17 | 广州大学 | 张天乐 郑莉雯 刘祥涛 田志宏 周娜琴 冯毅 殷丽华 陈娟 | 本发明公开了一种充电桩链式推荐方法和装置。所述方法包括:根据用户终端的当前定位数据和历史充电记录，判断用户终端是否有充电需求，若用户终端有充电需求，将用户终端标记为待充电用户终端；根据所述待充电用户终端的用户属性、电动汽车续航数据和所在地区充电桩分布数据，对所述待充电用户终端进行预警等级划分；根据所述待充电用户终端的预警等级，对应筛选目标充电区域，并根据所述目标充电区域生成所述待充电用户终端的行车规划路径；当检测到所述待充电用户终端进入所述目标充电区域，生成充电桩推荐列表，并将所述充电桩推荐列表下发至所述待充电用户终端。本发明能实现对充电桩的适度调配，从而减少充电桩推荐冲突，提高充电桩利用率。
6232 | 一种基于梯度的数据重构方法和系统 | 发明授权 | 在审专利 | CN113705611A | CN202110846042.7 | 2021.07.26 | 2021.11.26 | 广州大学 | 陈孔阳 张健介 严基杰 朱恩民 黄耀 李俊豪 李进 | 本发明涉及数据重构领域，涉及一种基于梯度的数据重构方法和系统，其方法包括:选取正常数据集分别训练多个卷积神经网络模型，得到输出结果并计算其与数据集真实结果的误差，用该误差对卷积神经网络模型参数求导，得到每个网络模型的参数更新梯度；随机初始化噪声数据，投入训练每个网络模型，得到每个网络模型的参数更新梯度；计算更新梯度之间的误差并对噪声数据进行更新；多次迭代使噪声数据成为在训练效果上接近于正常数据集的重构数据；使用重构数据对模型进行后门攻击或者训练模型。本发明在本地正常数据分布不良情形下将重构数据的标签改为其他类别标签而对客户端模型进行训练，以提高客户端模型对该类标签的数据判别效果。
6233 | 一种多媒体传感网水印验证和图像修复的方法及装置 | 发明授权 | 有效专利 | CN103955877A | CN201410028413.0 | 2014.01.21 | 2014.07.30 | 广州大学 | 綦科 谢冬青 | 本发明公开一种基于水印技术的多媒体传感网水印验证和图像修复方法及装置。所述装置包括数据采集节点、中间节点及数据采集节点。所述数据采集节点包括数据采集模块、水印生成模块及水印嵌入模块。所述中间节点负责传输图像数据，所述基站节点包括水印提取模块、验证模块以及图像恢复模块。相较现有技术，本发明的基于水印技术的多媒体传感网水印验证和图像修复装置，应用数字水印的嵌入性、隐藏性、防篡改、可逆无损等特性，以解决上述现有多媒体传感网在数据认证和图像修复方面的不足，满足低通信开销、抵御一定程度的网内数据处理和噪声干扰的多媒体传感网数据认证和图像修复的需求。
6234 | 智能加油站系统及适用于智能加油站系统的加油服务方法 | 发明授权 | 在审专利 | CN113093587A | CN202110248983.0 | 2021.03.05 | 2021.07.09 | 广州大学华软软件学院 | 何苏利 黄衍标 陈梓明 罗友文 庄林键 | 本发明公开了一种智能加油站系统及适用于智能加油站系统的加油服务方法。所述智能加油站系统包括加油系统、安防系统、网关、服务器；加油系统包括第一处理模块、视觉定位模块、舵机控制模块、工业机械臂，安防系统包括第二处理模块、环境检测模块、危险报警模块、电源控制模块；视觉定位模块与第一处理模块连接，工业机械臂通过舵机控制模块与第一处理模块连接，环境检测模块、危险报警模块、电源控制模块分别与第二处理模块连接，第一处理模块、第二处理模块分别通过网关连接至服务器。本发明能够替代人工进行加油操作，同时对加油站进行安全监测，有效提高加油站的加油效率，降低人工成本，以及保障加油站和加油站工作人员的安全。
6235 | 一种无人机辅助定位方法、系统、存储介质及终端设备 | 发明授权 | 在审专利 | CN113655468A | CN202110811577.0 | 2021.07.16 | 2021.11.16 | 广州大学 | 周发升 邹旭 范立生 李东云 | 本申请涉及一种无人机辅助定位方法，所述方法包括:通过信号强度模型得到具有噪声的接收信号；将具有噪声的所述接收信号输入滤波器进行滤波处理，以消除所述发接收信号中的阴影噪声；通过代价模型对消除阴影噪声的所述接收信号进行迭代处理，以得到路径衰落因子及发射端与接收端的距离；根据所述路径衰落因子及发射端与接收端的距离对用户进行定位。本发明能够考虑阴影效应对信号强度的影响，并提高路径衰落因子的获取精度，从而用户的定位精度，满足了实际应用需求。
6236 | 一种耦合传热及流场的腐蚀电化学测量装置及测量方法 | 发明授权 | 在审专利 | CN113670809A | CN202111086342.6 | 2021.09.16 | 2021.11.19 | 广州大学 | 廖伯凯 周泽宇 郭兴蓬 | 本发明属于材料腐蚀与防护技术领域，涉及一种耦合传热及流场的腐蚀电化学测量装置及测量方法。采用均匀流道方式和电极表面两侧热传递的方式进行三电极电化学测试，能够较好的模拟金属在流动传热条件下的腐蚀规律，实现了测试界面温度分布均匀，热流分布均匀，温度和速度边界层厚度分布均匀，经过多物理场耦合模拟误差均在5％以内。本装置通过改变流量或流道可以调节流速，改变温度可以调节传热面的热流，可以实现变量独立或耦合的影响规律分析，结构耐高温、耐腐蚀、易于拆卸、密封效果好、操作便捷。
6237 | 一种微生物燃料电池阴极催化剂CaFe1-XCuXO3及其制备方法与应用 | 发明授权 | 在审专利 | CN112242529A | CN202011055788.8 | 2020.09.29 | 2021.01.19 | 广州大学 | 张鸿郭 施辉辉 王燕 黄麟哲 陈镇新 阎佳 肖唐付 | 本发明涉及催化剂技术领域，具体公开了一种微生物燃料电池阴极催化剂，所述微生物燃料电池阴极催化剂为CaFe1‑XCuXO3，其中，0≤X≤0.5。本发明微生物燃料电池阴极催化剂，与Pt/C催化剂相比，制作成本低廉且流程简单，原料来源广泛，应用于微生物燃料电池中，成本较低、维护简单、输出稳定且功率较高。同时，本发明还公开一种微生物燃料电池阴极催化剂的制备方法与应用。
6238 | 基于混沌自适应麻雀搜索算法的无人机三维航迹规划方法 | 发明授权 | 在审专利 | CN112880688A | CN202110110630.4 | 2021.01.27 | 2021.06.01 | 广州大学 | 刘贵云 舒聪 李君强 彭智敏 | 本发明公开了基于混沌自适应麻雀搜索算法的无人机三维航迹规划方法，包括以下步骤:根据飞行环境建立飞行环境模型；建立无人机飞行代价函数，对无人机航迹性能进行评价；采用混沌初始化种群策略，自适应权重策略和柯西‑高斯混合变异策略对麻雀搜索算法进行改进，提出混沌自适应麻雀搜索算法；采用混沌自适应麻雀搜索算法对三维环境中的无人机航迹进行规划，得到无人机航迹规划最优解，得到规划结果；提出改进麻雀算法在求解质量上有着明显的优势，其混沌策略和自适应策略让算法拥有快速的收敛速度，和优秀的收敛精度，变异策略则让算法拥有很强的跳出局部最优的能力，进而可快速得到一条优秀的无人机飞行路线。
6239 | 一种云机器人清扫物品的方法 | 发明授权 | 有效专利 | CN104932534A | CN201510268756.9 | 2015.05.22 | 2015.09.23 | 广州大学 | 刘外喜 吴颢 蔡君 唐润华 | 本发明提出了一种云机器人清扫物品的方法，包括离线阶段和在线阶段，离线阶段对机器人进行训练，训练机器人建立物品模型集和清扫动作集；在线阶段，从上述物品模型集中获得物品模型，机器人确认目标物品后估计位姿，然后利用清扫动作集发现针对目标物品的最优清扫动作完成清扫，最后将清扫过程中产生的数据传送给云计算平台进行存储，以使得机器人可以不断地从中学习技能。本发明云机器人清扫物品的方法清扫效率高，能够对不同的物品选择最优的清扫动作，能够采用最优的清扫方法对物品进行清扫，并且机器人的智能得到提高。
6240 | 一种具有拉压功能的屈曲约束支撑及其设计方法 | 发明授权 | 在审专利 | CN111058546A | CN202010008068.X | 2020.01.02 | 2020.04.24 | 广州大学 | 曹飒飒 纪泓言 | 本发明公开了一种具有拉压功能的屈曲约束支撑及其设计方法，该屈曲约束支撑包括SMA棒、屈曲约束构件和填充构件；其设计方法包括以下步骤:确定需要的SMA棒位移行程；确定最大应变和最大应力；确定SMA棒的长度；确定SMA棒与所述屈曲约束构件刚度之间的联系系数γ；确定最小抗弯刚度；确定所述屈曲约束构件和所述填充构件的抗弯刚度。本发明利用SMA棒实现耗能和自复位功能，利用屈曲约束构件对核心SMA棒的屈曲产生约束，使得SMA棒的受拉耗能能力和受压耗能能力能够充分被利用，结构的造价更低；同时其长度较大，可适应隔震体系的大位移需求，有利于增加结构耗能能力、限制过大位移，可使得结构在地震后自动恢复变形，减小甚至消除结构的中断时间。
6241 | 一种黄斑篮子鱼苗种的规模化培育方法 | 发明授权 | 有效专利 | CN111149735A | CN202010068693.3 | 2020.01.21 | 2020.05.15 | 中国水产科学研究院南海水产研究所深圳试验基地中国水产科学研究院南海水产研究所 广州大学 | 黄小林 杨育凯 林黑着 舒琥 李涛 虞为 黄忠 | 本发明公开了一种黄斑篮子鱼苗种的规模化培育方法，在开口期为开口的仔鱼及时提供足够密度的牡蛎受精卵作为开口饵料，确保绝大部分仔鱼能第一时间在开口期顺利开口，并在仔鱼发育阶段持续保持高密度活饵，使育苗前期所有仔鱼发育相对同步，尽量减少同一批苗种间个体差异，避免同类相残，大大提高出苗数量，提高了出苗率，最终实现黄斑篮子鱼苗种人工规模化培育，为黄斑篮子鱼养殖产业提供大量优质健康苗种。
6242 | 分布式光纤智能CFRP层合板的制作方法及其装置 | 发明授权 | 有效专利 | CN106273992A | CN201610657383.9 | 2016.08.11 | 2017.01.04 | 广州大学 | 朱萍玉 李永敬 孙孝鹏 杨志超 张文力 | 本发明公开了一种分布式光纤智能CFRP层合板的制作方法及其装置，通过对光纤传感器的传感部位施加一定的荷载，为光纤传感器的传感部位提供预紧力，将光纤传感器按预设路径预紧放置在碳纤维预浸料表面，并保持至热压结束，实现光纤传感器的均匀应力埋入封装。采用不同的绕线方式能够有效规划出各种不同的光纤传感器的铺设路径，具有很大的灵活性，可满足各种不同的路径铺设要求。
6243 | 基于超高精度数字图像测量的二维应变测量系统 | 发明授权 | 有效专利 | CN105486244A | CN201610061287.8 | 2016.01.28 | 2016.04.13 | 广州大学 | 浣石 陶为俊 谭湘倩 | 本发明涉及一种基于超高精度数字图像测量的二维应变测量系统，包括中控电脑、标志点模具、摄像头组和显微镜头组；所述标志点模具上具有呈二维布设的三组特征标志孔，其用于贴在被测试件上以确定出被测试件的三组特征标志点；所述摄像头组包括三个摄像头，所述显微镜头组包括三个显微镜头，所述三个显微镜头对应安装在三个摄像头上，以对应测量所述被测试件的三组特征标志点；所述中控电脑与所述三个摄像头通讯连接，以根据所述三个摄像头的测量结果计算所述被测试件的二维应变，并输出二维应变结果。本发明实现了全程自动化，去除了使用移测显微镜测量定标线间距的过程，提高了测量效率，并且从一维应变测量扩展为二维应变测量，提升了准确度。
6244 | 智能压接捻线沾锡机及其工作方法 | 发明授权 | 有效专利 | CN106229795A | CN201610836705.6 | 2016.09.20 | 2016.12.14 | 广州大学 | 李致富 刘贵云 钟晓静 | 本发明公开了智能压接捻线沾锡机及其工作方法，包括机架，所述机架上方安装有压接捻线沾锡系统，所述机架下方设有控制柜，所述压接捻线沾锡系统包括裁剥装置、捻线装置、端子压接装置、沾锡装置、视觉检测装置、前端XY轴平台、触控屏、预送线装置、后端XY轴平台、所述后端XY轴平台靠近所述沾锡装置的一侧后方设有成品收料盒。本发明的优点在于:通过把压接、捻线、沾锡装置设计在同一设备上，实现光机电一体化设计，降低设备投入成本，提高加工精度；保证线束生产质量；能够同时进行前端线束和后端线束的处理，提高生产效率。
6245 | 一种烟酰胺单核苷酸腺苷酰转移酶的编码基因、重组表达载体及应用 | 发明授权 | 失效专利 | CN107653257A | CN201710929621.1 | 2017.09.30 | 2018.02.02 | 广州大学 | 江学斌 | 本发明公开了一种烟酰胺单核苷酸腺苷酰转移酶的编码基因，该编码基因的核苷酸序列如SEQ ID NO:1所示，该编码基因编码的氨基酸或烟酰胺单核苷酸腺苷酰转移酶的氨基酸序列为SEQ ID NO:2所示。本发明还公开了含有所述烟酰胺单核苷酸腺苷酰转移酶的编码基因的重组表达载体。本发明还公开了所述烟酰胺单核苷酸腺苷酰转移酶的编码基因在酵母发酵生产烟酰胺单核苷酸腺苷酰转移酶中的应用。本发明烟酰胺单核苷酸腺苷酰转移酶的编码基因是根据酵母的密码子偏好性和消除酵母内源蛋白酶识别位点原则，对甲烷嗜热杆菌的烟酰胺单核苷酸腺苷酰转移酶基因进行酵母菌DNA序列优化得来的，其所编码的烟酰胺单核苷酸腺苷酰转移酶具有较好的热稳定性，同时产量高。
6246 | 一种厌氧氨氧化MBBR工艺载体快速挂膜方法 | 发明授权 | 失效专利 | CN111115804A | CN202010012508.9 | 2020.01.07 | 2020.05.08 | 广州大学 | 储昭瑞 马建业 荣宏伟 何承兴 | 本发明属于污水生物处理技术领域，公开了一种厌氧氨氧化MBBR工艺载体快速挂膜方法。本发明通过结合群体感应与厌氧氨氧化以及MBBR工艺，通过在反应器中添加一定浓度的硼酸的方法，促进了信号分子AI‑2的合成分泌，从而促进了厌氧氨氧化菌的持留与富集，大大缩短了膜生物反应器的启动时间，有效解决了难以富集厌氧氨氧化菌难以挂膜的问题；通过采用快速排泥法，有效提高了反应器运行初期厌氧氨氧化菌的挂膜速度，有效解决了难以富集厌氧氨氧化菌难以挂膜的问题；并通过添加搅拌，为厌氧氨氧化菌提供选择压，大大缩短了反应器的启动时间，有效解决了MBBR工艺启动时间长的问题。
6247 | 一种玉米肽-微晶甲壳素复合物及其双重皮克林乳液制备方法 | 发明授权 | 在审专利 | CN113527712A | CN202110670742.5 | 2021.06.17 | 2021.10.22 | 广州大学 | 袁杨 雷蕾 | 本发明公开了一种玉米肽‑微晶甲壳素复合物及其双重皮克林乳液制备方法。本发明以玉米醇溶蛋白为原料，采用酶水解制备玉米醇溶蛋白水解物；将微晶甲壳素加入水中并均质，获得微晶甲壳素母液；向微晶甲壳素母液加水适当稀释，并调节pH值为4.8～5.5；然后加入冻干后的玉米醇溶蛋白水解物颗粒，使得微晶甲壳素与玉米醇溶蛋白水解物的质量浓度比为1:0.5～4；调节pH值为4.8～5.5；搅拌一段时间，制得所述玉米肽‑微晶甲壳素复合物。该复合物可用于制备玉米肽‑微晶甲壳素稳定的双重皮克林乳液，该乳液稳定性好，多内腔式结构可以用于食品营养物质的包埋。本发明拓宽了玉米肽基在食品领域的应用以及传统皮克林乳液的类型。
6248 | 一种BCNO量子点的制备方法 | 发明授权 | 有效专利 | CN109337680A | CN201811324051.4 | 2018.11.07 | 2019.02.15 | 广州大学 | 荣铭聪 邓湘舟 | 本发明公开了一种BCNO量子点的制备方法。本发明利用燃烧法制备的块体BCNO荧光粉材料作为前驱体，通过双氧水辅助超声剥离块体BCNO荧光粉材料，制备量子产率高、尺寸均一、水溶性和生物相容性良好BCNO量子点，以解决目前BCNO量子点分散性差，制备工艺复杂的问题。本发明通过控制反应过程中块体BCNO荧光粉材料与双氧水溶液的比例、双氧水溶液的浓度、超声处理的频率、温度和时间，可制备出量子产率高、水溶性良好、生物相容性良好的BCNO量子点。
6249 | 一种阳离子三硅氧烷表面活性剂的制备方法 | 发明授权 | 失效专利 | CN104356154A | CN201410489676.1 | 2014.09.23 | 2015.02.18 | 广州大学 | 毛桃嫣 陈晓琳 郑成 | 本发明公开了一种阳离子三硅氧烷表面活性剂的制备方法，包括如下步骤:（1）以1,1,1,3,5,5,5-七甲基三硅氧烷和N,N-二甲基乙醇胺为原料，加入铂催化剂在100℃下反应1小时合成三硅氧烷叔胺中间体(Me3SiO)2Si(Me)(OC2H4)NMe2；（2）以三硅氧烷叔胺中间体(Me3SiO)2Si(Me)(OC2H4)NMe2和溴乙烷、氯丙烯、溴代十二烷和溴代十六烷为原料分别合成溴乙烷季铵盐、氯丙烯季铵盐、溴代十二烷季铵盐和溴代十六烷季铵盐。本发明合成的四种阳离子型表面活性剂，加热前后表面张力变化较小，更耐酸碱，且具有良好的表面张力。
6250 | 一种中低温复合相变蓄冷剂及其制备方法 | 发明授权 | 失效专利 | CN104357024A | CN201410640813.7 | 2014.11.13 | 2015.02.18 | 广州大学 | 谢如鹤 陶文博 刘广海 | 本发明提供一种中低温复合相变蓄冷剂，按照重量百分比计算，包括氯化铵1～3％、丙三醇5～8％,余量为水。所述中低温复合相变蓄冷剂过冷度小、相变温度适中(-6℃)且相变潜热大的高效型的中低温复合相变蓄冷剂，并广泛用于要求贮运温度在-1～8℃的生鲜农产品、生鲜食品、化工品、生物药品等冷藏行业。本发明还提出了相应的中低温复合相变蓄冷剂的制备方法，方法简单，易操作，经济价值高。
6251 | 甘伟 | 本发明公开了城镇污水处理污泥陶瓷抛光渣陶粒及其制备方法。一种发泡型城镇污水处理污泥陶瓷抛光渣陶粒是由以下的原料组成:城镇污水处理污泥、陶瓷抛光渣、掺合料和发泡剂。一种烧结型城镇污水处理污泥陶瓷抛光渣陶粒是由以下的原料组成:城镇污水处理污泥、陶瓷抛光渣和掺合料。同时也公开了这些城镇污水处理污泥陶瓷抛光渣陶粒的制备方法。本发明综合利用城镇污水处理污泥和陶瓷工业固废陶瓷抛光渣粉，提供一种固废资源化新技术，该技术对处理难度较大的城镇污水处理污泥，提供了一种避免二次污染的有效途径。本发明的制备方法具有废渣利用率高、原料来源广泛、工艺清洁环保、步骤简单、生产周期缩短、节约能源等优点。
6252 | 王廷彦 周云 邓雪松 张超 | 本发明公开了一种震损连梁部分切除的加固结构及加固方法，所述加固结构包括:框架主体、传动组件以及紧固组件，所述方法包括以下步骤:步骤一:震损连梁部分切除，步骤二:连梁残余段加固，步骤三:阻尼器加装。本发明通过对连梁残余段加固成耗能性能好的连梁，能够很好的解决由于地震等造成连梁损坏的修复问题，并且当再次地震来临时，无需加固只需更换阻尼器即可，省时省力。
6253 | 刘海 林健颖 谭毅达 廖境毅 丁峰 孟旭 崔杰 | 本发明公开了一种基于探地雷达和深度学习的地下管线探测方法、系统、装置及介质，方法包括:通过探地雷达获取已知地下管线的样本数据，并根据所述样本数据建立图像数据库；根据所述图像数据库训练得到YOLOv3模型，所述YOLOv3模型用于识别地下管线的双曲线数据；通过所述YOLOv3模型检测实测雷达图像中的地下管线目标；通过所述的RTK测量仪，对管道位置进行精准定位。本发明基于探地雷达和YOLOv3模型，能精准识别探地雷达图像中的管线双曲线目标，提高了探测效率且节约了时间成本，可广泛应用于工程无损检测领域。
6254 | 黄勇潮 张思琪 汪莹莹 王平山 | 本发明提供了一种硫镧镉/硫化镍复合材料及其制备方法和在光催化产氢中的应用。本发明的硫镧镉/硫化镍复合材料的制备方法，包括如下步骤:S1:将镧源、镉源和过量硫源溶于溶剂中，充分搅拌后进行反应，对反应产物进行清洗、干燥，制得缺陷硫镧镉；S2:将缺陷硫镧镉与溶剂混合制成缺陷硫镧镉悬浮液，向缺陷硫镧镉悬浮液中加入镍源和硫源，搅拌后抽真空并进行氙灯照射，随后离心、清洗、干燥，制得硫镧镉/硫化镍复合材料。本发明的硫镧镉/硫化镍复合材料具有良好的光催化产氢性能。
6255 | 一种基于智能仓库的商品上架方法、设备及介质 | 发明公开 | 有效专利 | CN109726968A | CN201910055909.X | 2019.01.21 | 2019.05.07 | 广州大学 | 仇晶 田志宏 殷丽华 司亚琪 顾钊铨 李树栋 李默涵 方滨兴 韩昊 | 本发明公开了一种基于智能仓库的商品上架方法、终端设备及存储介质，所述方法包括获取历史订单数据，并根据设定的提取规则从所述历史订单数据中提取所有在同一订单出现的商品对；根据设定的共现频次阈值筛选所述商品对，并采用骨干度算法计算商品对之间的骨干度；根据设定的骨干度阈值筛选用于构建商品关系图的商品对，采用商品关系图公式构建商品关系图；根据所述商品关系图，采用社区发现模型进行商品排序，得到商品排序列表。本发明能够充分利用历史订单建立商品的全局关联关系图，并基于社区发现算法发现商品之间的关联，提高仓库的分拣效率。
6256 | 一种图书馆自动取还书机器人 | 发明公开 | 在审专利 | CN115476334A | CN202211253409.5 | 2022.10.13 | 2022.12.16 | 广州大学 | 李东炜 章树鸿 陈东 王胤 刘林锋 胡昊 | 本发明公开了一种图书馆自动取还书机器人，包括夹书模块、放书模块、自动充电模块和底盘；所述夹书模块固定于底盘顶部的前端，所述自动充电模块固定于底盘的另一端，所述放书模块设置于夹书模块和自动充电模块之间，所述放书模块固定于底盘顶部，所述底盘底部设置有轮组，所述轮组包括第一车轮、第二车轮、第三车轮和第四车轮，所述底盘的一侧设置有第一超声波传感器，所述底盘的另一侧设置有第二超声波传感器，所述底盘的前端设置有巡线摄像头。
6257 | 一种含改性纳米纤维材料的特种混凝土及制备方法 | 发明公开 | 在审专利 | CN115403325A | CN202211043114.5 | 2022.08.29 | 2022.11.29 | 广州大学 | 路承功 焦楚杰 乔宏霞 魏智强 牛艳红 陈雪非 苗连娟 陈子豪 曹辉 刘志超 | 本发明公开了一种含改性纳米纤维材料的特种混凝土及制备方法，涉及混凝土技术领域，配方包括:粗骨料、细骨料、水泥、微硅粉、水、石英砂、重质碳酸钙粉、减水剂、改性纤维、壳聚糖液和乙醇。通过玄武岩纳米纤维和丝瓜络纳米纤维的使用，通过玄武岩纳米纤维耐碱、耐高温的特性，利于在混凝土的碱性和高温环境中使用，易于与混凝土基体结合，可提高混凝土的抗压缩强度、剪切强度，利于混凝土的延性，实用性高，通过丝瓜络纳米纤维体轻、质韧且孔隙结构发达的特性，利于泥浆很好的与丝瓜络纳米纤维结合，进一步提高纳米纤维与混凝土结合能力，进一步提高了混凝土的韧性和延性。
6258 | 一种生物炭基复合材料及其制备方法和应用 | 发明授权 | 有效专利 | CN111686685A | CN202010371700.7 | 2020.05.06 | 2020.09.22 | 广州大学 | 李伙生 李珂珂 龙建友 张高生 肖唐付 张鸿郭 张平 余明霞 李玉婷 刘凤丽 邓胜文 林连花 | 本发明提供了一种生物炭基复合材料及其制备方法和应用。该材料包括含钾生物炭基底以及负载于所述含钾生物炭基底上的零价锰。本发明实施例的生物炭基复合材料，原料广泛、成本低。农业领域每年都产生大量的废弃生物质，如果皮、蔬菜残渣、树木枝叶等，这些巨量的废弃物中，西瓜皮、香蕉皮和菜花梗等中的钾含量高，可以作为本发明生物炭基复合材料的制备原料，实现了固体废弃物的资源化利用。
6259 | 一种洗车机器人 | 发明授权 | 有效专利 | CN110216690A | CN201910479520.8 | 2019.05.31 | 2019.09.10 | 广州大学 | 温泉河 张峻才 何海源 林成材 招乾民 郑柯柯 | 本发明涉及洗车设备技术领域，尤其涉及一种洗车机器人。洗车机器人包括行走底盘、设置在行走底盘上方的升降平台、设置在升降平台上的机械手以及设置在机械手操作端的洗刷组件，还包括图像采集装置、距离监测装置以及控制装置。通过采用本发明的洗车机器人，实现了洗车作业的自动化，降低了洗车作业的劳动强度，此外，本发明的洗车机器人在清洗作业前能够对待洗车的尺寸大小进行分析并规划出洗刷组件的运行轨迹，这样一方面提高了洗车机器人的清洗效率，另一方面缩短了清洗过程中洗刷组件的整体运行轨迹长度，从而降低了对水的消耗。
6260 | 碱激发粉煤灰/矿渣泡沫混凝土及其制备方法 | 发明授权 | 有效专利 | CN106946509A | CN201710183061.X | 2017.03.24 | 2017.07.14 | 广州大学 | 马玉玮 赵德霞 王桂生 胡捷 傅继阳 刘爱荣 吴玖荣 | 本发明公开一种碱激发粉煤灰/矿渣泡沫混凝土及其制备方法。该泡沫混凝土其组分按生产1m3混凝土的体积百分比如下:粉煤灰4.6％～10.8％；矿渣4.6％～13.5％；碱激发剂17.4％～20.5％；泡沫60.3％～75.9％。本发明的产物主要是由AlO4和SiO4四面体结构单元组成的三维立体网状结构的铝硅酸聚合物与含铝的水化硅酸钙凝胶共同组成的凝胶体系。本发明有效利用工业固体废弃物，降低约80％的二氧化碳排放量；且绿色环保、轻质、导热系数小。该混凝土在标准养护28d测得的干体积密度为300～700kg/m3，导热系数为0.08～0.15W/(m·K)。该混凝土属于轻质保温泡沫混凝土建筑材料。
6261 | 一种生物炭及其制备方法与应用 | 发明授权 | 失效专利 | CN107081129A | CN201710295343.9 | 2017.04.28 | 2017.08.22 | 广州大学 | 邓红梅 黄楚杨 李玉婵 梁欣欣 梁官成 罗梦婷 陈永亨 | 本发明公开了一种生物炭及其制备方法与应用，生物炭以南美蟛蜞菊为原料进行制备，制备方法为:将南美蟛蜞菊清洗干净、烘干并粉碎；将南美蟛蜞菊粉末置于氮气中，南美蟛蜞菊粉末活化的温度为400～700℃，活化的时间为0.5～10h；冷却，得到生物炭初品；将生物炭初品粉碎，得到生物炭；生物炭降低废水中镉的操作方法为:废水中镉浓度为10～550mg/L，废水pH值为2～8，生物炭投加量为0.5～1.5mg/mL，吸附时间为5min～24h，温度为25℃，振荡速率为250rpm。本发明生物炭以南美蟛蜞菊为原料进行制备，不仅能吸附废水中重金属，还能清除南美蟛蜞菊带来的入侵危害；同时南美蟛蜞菊生物炭吸附镉的能力较强。
6262 | 香蕉抗氧化相关蛋白MaBBI1及其基因的新应用 | 发明授权 | 有效专利 | CN105820240A | CN201610333529.4 | 2016.05.19 | 2016.08.03 | 广州大学 | 杨礼香 黄司法 唐志敏 | 本发明公开了香蕉抗氧化相关蛋白MaBBI1及其编码基因在改良植物对氧化胁迫耐受性和抗病菌的应用。该基因在工程菌酿酒酵母中表达可以提高酵母对H2O2胁迫的耐受能力，表明MaBBI1蛋白具有抗氧化的能力，同时诱导分离纯化到的MaBBI1蛋白在体外还具有抑制病原菌生长的效果，表明MaBBI1蛋白具有抗菌肽的功能。该基因具有应用于植物抗病害遗传工程育种的潜力，通过调控该基因在植物中的表达，可以改变转基因植物对病原菌的耐受性。
6263 | 一种鸟鸣声智能识别方法、装置、设备和介质 | 发明授权 | 在审专利 | CN112908344A | CN202110090995.5 | 2021.01.22 | 2021.06.04 | 广州大学广州灵感生态科技有限公司 | 张承云 凌嘉乐 陈庆春 肖波 吴科毅 余上 | 本发明公开了一种鸟鸣声智能识别方法、装置、设备和介质，方法包括:获取原始鸟鸣声信号；采用最大后验估计器对所述原始鸟鸣声信号进行降噪处理，得到目标鸟鸣声信号；从所述目标鸟鸣声信号中提取目标特征；根据所述目标特征训练得到目标分类模型；通过所述目标分类模型对待识别鸟鸣声进行识别，确定所述待识别鸟鸣声的识别结果。本发明提高了鸟鸣声的识别准确率，可广泛应用于声信号处理技术领域。
6264 | 非线性球杆系统有限时间稳定的控制方法、系统及介质 | 发明授权 | 在审专利 | CN113655716A | CN202110861569.7 | 2021.07.29 | 2021.11.16 | 广州大学 | 王建晖 赵超奇 严彦成 巩琪娟 黄嘉铖 吴宇深 黄堃锋 马灿洪 洪嘉纯 张烨 | 本发明公开了一种非线性球杆系统有限时间稳定的控制方法、系统及介质，该控制方法包括:确定非线性球杆系统的状态变量模型及状态变量误差模型；所述状态变量模型包括第一状态变量和第二状态变量；所述状态变量误差模型包括第一状态变量误差和第二状态变量误差；选取第一Lyapunov函数，并根据所述第一Lyapunov函数、所述状态变量模型及所述状态变量误差模型确定虚拟控制量；选取第二Lyapunov函数，并根据所述第二Lyapunov函数确定控制律。本发明实施例能够在有限时间内稳定具有不确定性的球杆系统实验控制模型，可广泛应用于球杆系统控制领域。
6265 | 一种基于文本编码的资源下载方法、系统、装置及介质 | 发明授权 | 在审专利 | CN112532697A | CN202011278049.5 | 2020.11.16 | 2021.03.19 | 广州大学 | 张天乐 田志宏 冯毅 张宇 周娜琴 郑莉雯 | 本发明的提供一种基于文本编码的资源下载方法、系统、装置及介质，方法包括获取点歌指令，从点歌指令中提取得到第一文本信息；根据第一文本信息的原始字符串编码得到第一字符串；将第一字符串生成请求指令，根据请求指令获取音乐列表；读取音乐列表，获取音乐的唯一标识，根据唯一标识生成音乐链接；根据音乐链接获取音乐的数据文件。方法通过编码转换、歌曲链接获取、歌曲文件请求等全流程自动化操作，解决了点歌过程中的编码转换问题和资源下载问题，实现了点歌的自动化、智能化，极大的提升了点歌的反应速度和用户体验，实现过程简单、借助硬件少，可操作性高，具有很好的可移植性和实用性，可广泛应用于计算机技术领域。
6266 | 一种王字形的光纤光栅传感器贴片 | 发明授权 | 有效专利 | CN104567709A | CN201510019328.2 | 2015.01.14 | 2015.04.29 | 广州大学 | 朱萍玉 申昊文 许沛胜 杨志超 施维 宋坤 张文力 | 本发明公开了一种王字形的光纤光栅传感器贴片，该贴片为整体左右对称的王字形结构，该贴片为一体成型结构，包括应变温度横边、单一温度横边、粘贴边和两个连接部，应变温度横边通过连接部与单一温度横边连接，单一温度横边通过另一连接部与粘贴边连接。本贴片第二条形孔的光纤光栅可以直接测出结构的温度，第一条形孔的光纤光栅的结果减去第二条形孔的光纤光栅的结果可以得到结构的应变，可以防止光纤光栅产生啁啾现象，并且可以根据不同场合的测量要求结合平均应变传递率公式来设计贴片的各部分尺寸，使贴片尺寸小巧、适合粘贴。
6267 | 一种板类器件翘曲在线测量方法、系统、装置及存储介质 | 发明授权 | 在审专利 | CN113720270A | CN202111066829.8 | 2021.09.13 | 2021.11.30 | 广州大学 | 朱萍玉 刘顺 张帅 林哲聪 张浩钰 刘烁超 张楠 | 本发明公开了一种板类器件翘曲在线测量方法、系统、装置及存储介质，方法包括:获取第一光纤传感器的第一光谱信号和第二光纤传感器的第二光谱信号，第一光纤传感器铺设在待测板类器件的表面，第二光纤传感器设置在导热套管内，导热套管靠近第一光纤传感器设置；根据第二光谱信号对第一光谱信号进行温度补偿，得到待测板类器件应变造成的第三光谱信号；根据第三光谱信号确定待测板类器件上各个测点的第一应变数据；根据第一应变数据确定待测板类器件上各个测点的第一翘曲数据，进而根据第一翘曲数据确定待测板类器件的翘曲场。本发明适用于大尺寸的板类器件的翘曲在线监测，能够提高翘曲测量的精度。本发明可广泛应用于翘曲检测技术领域。
6268 | 一种活性炭及其制备方法及含铀废水的处理方法 | 发明授权 | 有效专利 | CN106693894A | CN201611258550.9 | 2016.12.30 | 2017.05.24 | 广州大学 | 王津 刘娟 梁嘉仪 梁燕珊 肖唐付 陈迪云 陈永亨 宋刚 李伙生 | 本发明公开了一种活性炭及其制备方法，所述制备方法包括以下步骤:(1)、将榕树气生根用质量浓度为50～70％的磷酸浸泡25～35h，烘干，所述磷酸与榕树气生根的质量比为1:1～3:1；(2)、将步骤(1)所得榕树气生根在500～700℃条件下，炭化及活化1～3h；(3)、用95～100℃的蒸馏水洗涤步骤(2)炭化及活化后所得产品为中性，烘干；(4)、研磨，过80～200目筛，即得所述活性炭。本发明还公开了一种含铀废水的处理方法。本发明所述活性炭的制备工艺简单，易于操作控制，成本低廉。本发明制备的活性炭用于吸附含铀废水中的铀，能实现高效除铀的目的。
6269 | 一种用于高压输电角钢塔主柱角钢的加固装置 | 发明授权 | 在审专利 | CN107178242A | CN201710620394.4 | 2017.07.26 | 2017.09.19 | 广州大学 | 刘树堂 熊国文 | 本发明提供了一种用于高压输电角钢塔主柱角钢的加固装置，包括加固钢板、加固T型板以及抱箍组件；加固T型板包括翼缘和腹板；抱箍组件包括两个半边抱箍板，半边抱箍板包括抱箍主体以及从抱箍主体两侧分别延伸出的第一安装面和第二安装面；加固钢板的一侧与高压输电角钢塔主柱角钢的内角贴合，加固T型板的翼缘与所述高压输电角钢塔主柱角钢的肢背贴合；两个抱箍主体包围加固钢板、加固T型板以及高压输电角钢塔主柱角钢，两个第一安装面与腹板固定连接，两个第二安装面与加固钢板的另一侧固定连接；该加固装置无需对原始构件进行加工，安全性高，可靠性强。
6270 | 一种基于气动控制的平面移动装置及其控制方法 | 发明授权 | 在审专利 | CN107678434A | CN201710993686.2 | 2017.10.23 | 2018.02.09 | 广州大学 | 刘长红 陈仰芏 曾镕丹 卢泽亮 陈明龙 赖建光 彭绍湖 郑晖 | 本发明提供了一种基于气动控制的平面移动装置及其控制方法，其中装置包括控制装置、框架、移动对象平台、承载平台、空气动力装置、管路组件以及传动机构；采用气动控制技术实现台面的平面移动，避免因电机丢步等问题造成的控制不准确的问题，有效提高控制的准确性和系统的稳定性。
6271 | 一种垂直深基坑失稳塌方的预警方法 | 发明授权 | 失效专利 | CN102877471A | CN201210392589.5 | 2012.10.16 | 2013.01.16 | 广州大学 | 张亚芳 张艳玲 吴庆华 冷如锋 肖昔泽 | 本发明涉及一种垂直深基坑失稳塌方的预警方法，该方法由以下步骤组成:（1）对基坑所在的长方体勘察区域进行勘察，确定每一种土质的物理及土力学参数及其分布范围和边界分布力的分布及作用方式；（2）在所述基坑墙壁的顶面设置竖直的测量桩，并在测量桩的上端水平固定桩体测斜仪，然后将每一桩体测斜仪与计算机进行有线或无线连接；（3）将长方体勘察区域剖分成有限个线性四面体元，然后通过有限元分析得到整体刚度矩阵和整体荷载列阵并建立线性方程组[K]{U}＝{F}；再将由桩体测斜仪获得的网格节点的位移作为边界条件引入所对应的线性方程中求解程组，得到每个节点的位移及其变化速率；（4）当有一节点的位移或变化速率≥《规范》规定值则报警。
6272 | 基于智能除虫系统的病虫定位方法、装置、设备及介质 | 发明授权 | 在审专利 | CN112766178A | CN202110086756.2 | 2021.01.22 | 2021.05.07 | 广州大学 | 李致富 杜佳荣 曾俊海 王明 吴晋宇 | 本申请公开了一种基于智能除虫系统的病虫定位方法、装置、设备及介质。该方法通过所述可见光数码相机采集得到作物的第一图像数据；通过所述多光谱数码相机采集得到所述作物的第二图像数据；当所述第一图像数据和所述第二图像数据之间的差值小于第一阈值，获取所述无人机距离所述作物的距离数据；当所述距离数据大于第二阈值且小于第三阈值，对所述第一图像数据和所述第二图像数据进行融合，得到融合图像数据；将所述融合图像数据输入到病虫定位神经网络模型中，得到病虫定位的预测结果。该方法可以有效提高病虫定位的精度，便于为病虫清除作业提供依据，有利于在节省资源的前提下，提高作物的产量。本申请可广泛应用人工智能技术领域内。
6273 | 一种物体形状测量系统、方法和存储介质 | 发明授权 | 有效专利 | CN111238371A | CN202010110896.4 | 2020.02.24 | 2020.06.05 | 广州大学 | 蔡长青 | 本发明公开了一种物体形状测量系统、方法和存储介质。所述系统包括第一干涉装置和第二干涉装置，其中第一干涉装置用于提供具有可变周期光谱的光源，第二干涉装置用于接收第一干涉装置所提供的光源，使得光源产生干涉作用，形成主参考平面和次参考平面，对所述主参考平面或次参考平面所在位置获得成像。本发明通过将被测物体放置在次参考平面附近，当第一干涉装置发射出的光线的光谱周期发生变化，次参考平面与主参考平面之间的相对位置则发生相应变化，相当于在无需依赖机械运动的情况下实现对被测物体表面的扫描，具有结构简单、故障率低、容易维护以及使用成本低等效果。本发明广泛应用于测量技术领域。
6274 | 一种发电装置、系统及方法 | 发明授权 | 在审专利 | CN111720278A | CN202010561347.9 | 2020.06.18 | 2020.09.29 | 广州大学 | 何运成 黄斌聪 傅继阳 刘爱荣 | 本发明公开了一种发电装置、系统及方法，本发明通过质量块接收外部的振动而产生振动时，使得弹性件形变，对第一液体进行挤压，打开第一单向阀使得第一液体流入第一通道使发电设备发电，且打开第二单向阀使得第一液体流入第一箱体，并使第二液体流入第二通道和振动箱体，形成一个循环；或者当质量块接收外部的振动而产生振动时，使得弹性件形变，对第一液体进行挤压，使第一液体流入第二通道和第一箱体，并打开第二单向阀，使第二液体流入第一通道使发电设备发电，且打开第一单向阀使第二液体流入振动箱体，形成一个循环，实现利用振动发电的功能，能源源不断地产生电能，利用产生的电能可以为用电设备进行供电，可广泛应用于电力技术领域。
6275 | 纳他霉素在制备液体饲料中的应用 | 发明授权 | 失效专利 | CN104770573A | CN201510068259.4 | 2015.02.07 | 2015.07.15 | 广州大学 | 雷德柱 | 本发明公开了纳他霉素在制备液体饲料中的应用，所述的纳他霉素在液体饲料中用于防霉的用途，通常情况下纳他霉素单独在液体饲料中的用量为10mg/L。本发明所述的液体饲料还可以包括双乙酸钠，纳他霉素与双乙酸钠复配的比例为4mg/kg∶3g/L。纳他霉素在液体饲料的应用中，有效解决了纳他霉素在固体饲料中难以扩散的问题，那他霉素可溶解在液体饲料中并对其起到了很好的抑菌作用。
6276 | 一种动态几何资源预览方法、系统、装置及存储介质 | 发明授权 | 在审专利 | CN112433660A | CN202011284002.X | 2020.11.17 | 2021.03.02 | 广州大学 | 饶永生 王剑雄 石晓红 蔡瑞琦 邹宇 陈联 | 本发明公开了一种动态几何资源预览方法、系统、装置及存储介质。该方法包括以下步骤:获取动态几何资源的交互元素操作序列，所述交互元素操作序列由所述动态几何资源的交互元素组成；对所述交互元素操作序列进行遍历并获取交互截图；根据所述交互截图确定所述动态几何资源的预览结果。本发明通过对交互元素操作序列里的交互元素进行遍历，并利用交互截图记录动态几何资源显著而有意义的变化，最后利用该交互截图所确定的动态几何资源的预览结果概括地显示动态几何资源的变化情况，具有较好的动态几何资源预览的效果，能够帮助用户更好地理解该交互资源。本发明可广泛应用于一种动态几何资源预览技术领域内。
6277 | 一种菠萝采摘装置 | 发明授权 | 有效专利 | CN109792881A | CN201910178498.3 | 2019.03.11 | 2019.05.24 | 广州大学 | 彭绍湖 黎子良 叶土仙 李创锌 黄春茂 刘长红 | 本发明涉及一种菠萝采摘装置包括:摘取机构、调整机构、用于捕捉菠萝位置的摄像头和正对摘取工位并用于感应摘取工位是否存在菠萝的红外线传感器。摘取机构包括采摘部件和带动采摘部件在初始工位和摘取工位之间往复运动的推动部件。调整机构:用于调整摘取机构，使摘取工位正对菠萝。利用摄像头代替人工识别菠萝的位置，利用红外线传感器检测摘取工位是否存在菠萝，自动化程度高，摄像头与红外线传感器结合，提高菠萝采摘的精确度，保证菠萝采摘质量。
6278 | 一种水滑石拟薄水铝石复合薄膜及其制备方法和应用 | 发明授权 | 有效专利 | CN110711553A | CN201911140925.5 | 2019.11.20 | 2020.01.21 | 广州大学 | 蔡卫权 陈依婷 党成雄 杨文文 | 本发明提供一种水滑石拟薄水铝石复合薄膜及其制备方法和应用，该水滑石拟薄水铝石复合薄膜由拟薄水铝石薄膜以及负载在拟薄水铝石薄膜表面的水滑石组成，其制备方法为，将二价金属盐和尿素溶于水中，得到水滑石前驱体；再加入拟薄水铝石薄膜，采用水热法在拟薄水铝石薄膜上原位生长水滑石即得。本发明通过在水热条件下，利用尿素水解使水滑石前驱体呈碱性，含有丰富的OH‑。二价金属离子和水铝石薄膜游离出的铝离子通过OH‑原位结合，形成表面富含羟基的复合薄膜。大量羟基的存在，可抑制拟薄水铝石的酸解，并使得水滑石牢牢结合到拟薄水铝石表面从而避免散开或破碎，而且还能够提高对金属离子的吸附作用。
6279 | 一种高水解度多肽纳米硒颗粒及其制备方法与应用 | 发明授权 | 有效专利 | CN112063675A | CN202010773224.1 | 2020.08.04 | 2020.12.11 | 广州大学 | 曾庆祝 姜文怡 唐红艳 | 本发明公开了一种高水解度多肽纳米硒颗粒及其制备方法与应用。本发明中的高水解度多肽纳米硒颗粒的粒径为255‑448nm，水解度为15％‑30％。相较于常规的多肽纳米硒颗粒，本发明利用蛋清粉，通过超声以及酶解限制，制备得到能够将亚硒酸钠还原成单质硒的还原性高水解度的蛋清多肽，解决了其完全性与吸收性的问题，从而获得小粒径多肽纳米硒颗粒，其具有较好的抗氧化性、促细胞生长作用及抑制细菌生长效果。
6280 | 一种氯代烷氧基生物质增塑剂的制备方法 | 发明授权 | 失效专利 | CN101704962A | CN200910193903.5 | 2009.11.13 | 2010.05.12 | 广州大学 | 王正平 刘莹 孙国强 | 本发明一种氯代烷氧基生物质增塑剂的制备方法，该方法包括以下步骤:选用有碘值为50～120的生物柴油，按重量比为生物柴油∶有机醇∶催化剂∶氯气∶稳定剂＝100∶5～30∶0.05～0.2∶20～50∶0.2～0.4，将生物柴油、有机醇和催化剂加入反应器中，在搅拌的状态下将物料加热到40～60℃，然后通入氯气进入反应系统，速度控制在40～60kg/h范围，时间为2.5～4小时，总的通氯量为生物柴油重量的20％～50％，完成后，用干燥空气吹出反应器内物料中溶解的HCl进行脱酸精制，再加入稳定剂，得到产品。本发明方法简单，成本低廉，并与PVC有良好的相容性，增塑效果好，挥发性低、迁移性小、耐寒性能良好、对光和热有良好的稳定作用，是抗燃、无毒、环保的复合型增塑剂。
6281 | 一种MoSe2-CdS/CdSe复合光催化剂及其制备方法 | 发明授权 | 有效专利 | CN109794269A | CN201910066062.5 | 2019.01.24 | 2019.05.24 | 广州大学广东南方碱业股份有限公司 | 彭峰 刘运鹏 乔智威 谢谦 曹正伟 | 本发明提供一种MoSe2‑CdS/CdSe复合光催化剂及其制备方法。制备方法包括:水热法制备CdS纳米棒，然后同时加入硒粉、钼酸钠和硫化镉，一步水热法在CdS纳米棒上生成MoSe2和CdSe，制得本发明的MoSe2‑CdS/CdSe复合光催化剂。本发明方法制备条件比较简单，原料廉价；可以通过调控水合肼的加入量来控制MoSe2中1T相含量，从而达到调控相含量的目的。本发明制备的光催化剂，在太阳光下(AM 1.5)具有比CdS高得多的光催化活性，光催化分解水制氢性能优良，在新能源与环保领域中具有很大的应用潜力。
6282 | 基于深度学习的三维形貌测量方法、系统和存储介质 | 发明授权 | 在审专利 | CN112802084A | CN202110041097.0 | 2021.01.13 | 2021.05.14 | 广州大学 | 蔡长青 | 本申请公开了一种基于深度学习的三维形貌测量方法、系统和存储介质，所述方法包括在待测物体上投影正弦条纹，采用十二步相移法采集若干第一条纹图像和第二条纹图像；随机选取第一条纹图像中的三个图像作为第一输入图像；将第一输入图像输入到卷积神经网络中，获取第一包裹相位；随机选取第二条纹图像中的三个图像作为第二输入图像；将第二输入图像输入到卷积神经网络中，获取第二包裹相位；计算第一包裹相位和第二包裹相位的差频，获取合成包裹相位；对合成包裹相位进行解包裹，获取连续相位；根据连续相位获取待测物体的三维形貌特征。相较于现有技术，本申请能够实现三维形貌的高动态范围成像。本申请可广泛应用于三维测量技术领域中。
6283 | 一种物品自动分发装置 | 发明授权 | 在审专利 | CN108009614A | CN201810018948.8 | 2018.01.09 | 2018.05.08 | 广州大学 | 刘长红 邓亮明 吴兆林 陈坤森 苏伟强 裴九雄 秦剑 | 本发明提供一种物品自动分发装置，其包括主体机架，存放部分，分发部分以及滑道部分，分发部分包括推出机构，控制所述推出机构沿Y轴方向移动的平移装置，以及控制所述推出机构沿Z轴方向移动的升降装置；其中，推出机构用于将存放在存放部分上的物品推出，以使物品进入滑道内。根据本发明提供的物品自动分发装置，其能够自动、快速、准确地发放大量种类繁多的物品，并能无序分发所需的不同类型的物品，大大减少了分发大量物品的时间。
6284 | 一种轴非对称台风风场模拟的方法 | 发明授权 | 在审专利 | CN112001069A | CN202010794236.2 | 2020.08.10 | 2020.11.27 | 广州大学 | 何运成 毛华健 傅继阳 吴玖荣 | 本发明一种轴非对称台风风场模拟的方法，其方法包括步骤:S1、获取台风活动特征、台风登陆前后气压场及风场特征；S2、根据台风登陆前后气压场及风场特征、现有的台风风场模型和所获取的台风关键参数信息计算出台风最大风速；S3、进行近岸台风轴非对称气压场模式化，建立沿高度解析的台风轴非对称气压场三维模型；S4、基于所建立的轴非对称气压场模型对现有台风风场模型进行改进，得到能更好反应实际情况的近岸台风轴非对称风场模型。本发明通过实测研究、理论分析与数值模拟相结合的研究方法对影响我国东南沿海的近岸及登陆台风的轴非对称气压场进行系统研究，建立台风轴非对称气压场模型，更好地反应台风近岸及登陆后气压场的分布特征。
6285 | 一种智能婴儿护理系统及方法 | 发明授权 | 在审专利 | CN112401566A | CN202011285885.6 | 2020.11.17 | 2021.02.26 | 广州大学华软软件学院 | 雷令 | 本发明公开了一种智能婴儿护理系统及方法，应用于婴儿床，该系统包括:主控模块和婴儿穿戴模块，以及与主控模块连接的声音传感器、图像采集模块、电机模块、音频功放模块和风扇模块，其中所述婴儿穿戴模块上集成有温度传感器、心率血氧浓度传感器和蓝牙模块，通过本发明，可实现一种具有功能多样性、灵活性、智能性的婴儿护理系统。
6286 | 基于混合智能的话题表示模型构建方法及装置 | 发明授权 | 在审专利 | CN111339762A | CN202010093291.9 | 2020.02.14 | 2020.06.26 | 广州大学 | 韩伟红 李树栋 田志宏 方滨兴 殷丽华 王乐 顾钊铨 仇晶 李默涵 | 本发明公开了一种基于混合智能的话题表示模型构建方法及装置，包括先通过LDA模型获得用户文档集合D的文档‑话题矩阵和话题‑词项矩阵；然后计算D中的第j个词项Wj的外部权重和人工调整权重；对于话题θi下的文档集合D(θi)，计算其中的词项Wj的内部权重；再根据外部权重、人工权重和内部权重计算在话题θi中的词项Wj的综合权重；根据话题‑词项矩阵，通过LDA模型得到话题θi对应的LDA模型；根据词项Wj的综合权重得到话题θi对应的词项分布敏感的话题表示模型；结合话题θi的LDA模型和词项分布敏感的话题表示模型生成最终的基于词项分布敏感的LDA话题表示模型。本发明能够选取具有更好区分性词项来代表话题，且有效结合了机器智能和人类智能，得到的话题表示模型精确度更高。
6287 | 脉冲序列控制的PCCM | Buck变换器 | 发明授权 | 在审专利 | CN111313703A | CN202010193793.9 | 2020.03.18 | 2020.06.19 | 广州大学 | 曾衍瀚 陈涌楠 陈俊凯 林奕涵 杨敬慈 詹逸 | 本申请公开了一种脉冲序列控制的PCCM Buck变换器，包括:主电路、电流检测电路、第一电压比较器、第二电压比较器、电荷控制电路和脉冲选择电路；主电路的输出端耦合至第一电压比较器的反向输入端，第一电压比较器的正向输入端接入基准电压；第一电压比较器的输出端耦合至脉冲选择电路的输入端，脉冲选择电路的输出端耦合至主电路，以及逻辑控制电路的第一输入端；电流检测电路的输入端耦合至主电路，其输出端耦合至第二电压比较器的反向输入端，第二电压比较器的正向输入端耦合至电荷控制电路的输出端，第二电压比较器的输出端耦合至逻辑控制电路的第二输入端；逻辑控制电路的输出端耦合至电流检测电路；电荷控制电路用于提供续流值。
6288 | 一种酯基有机硅季铵盐的制备方法 | 发明授权 | 失效专利 | CN103044480A | CN201210575657.1 | 2012.12.26 | 2013.04.17 | 广州大学 | 郑成 黄武欢 毛桃嫣 余习焕 陈晓玲 林璟 | 本发明提供一种酯基有机硅季铵盐的制备方法，该方法首先合成硬脂酸甲基二乙醇胺双酯；然后通过获得的硬脂酸甲基二乙醇胺双酯合成酯基有机硅季铵盐。解决目前有机硅季铵盐在水体中残存，不易降解，产生环境危害的技术问题.本发明的方案是从分子设计出发，采用硬脂酸和N-甲基二乙醇胺为原料酯化反应合成了双长链酯胺，生成的酯胺再与γ-氯丙基甲基二甲氧基硅烷季铵化初步探索合成了含酯基结构的有机硅季铵盐，并通过对其表面活性及其柔软性能的分析结果表明，该酯基有机硅季铵盐的可降解性能较好，大量使用可以减少对环境的危害。
6289 | 一种用于隧道隔震的顶部隔震支座 | 发明授权 | 在审专利 | CN111962570A | CN202010954871.2 | 2020.09.11 | 2020.11.20 | 广州大学 | 沈朝勇 黄襄云 陈洋洋 谭平 马玉宏 陈建秋 吴迪 周福霖 张建华 | 本发明涉及地下隧道工程技术领域，具体涉及一种用于隧道隔震的顶部隔震支座，包括竖向滑动系统、水平滑轨系统和弧形滑轨系统，所述竖向滑动系统包括可相对滑动的外筒和内筒，所述水平滑轨系统与内筒的底部相连接，所述弧形滑轨系统包括弧形滑轨，所述弧形滑轨的滑动方向与隧道的圆形截面的方向一致，可以保证整个隔震支座与隧道的连接可靠性，本发明因采用了相互嵌套的内筒、外筒结构，在遭受竖向地震时，隧道在竖直方向上可发生相对固定地面的微小运动，可以减轻竖向地震对隧道的影响；本发明的隔震支座结构严谨，可在竖直方向、水平方向、圆周方向多维度自由运动，非常适合用于圆形断面结构的隧道或管道的防震工程中，且其施工后免维护。
6290 | 一种屋面排水系统 | 发明授权 | 在审专利 | CN109113275A | CN201810992504.4 | 2018.08.29 | 2019.01.01 | 广州大学 | 叶茂 邓挺 | 本发明涉及一种屋面排水系统，多块矩形阵列的地砖形成多条横向缝隙和多条纵向缝隙，横向缝隙和纵向缝隙的相交处形成节点缝隙；排水系统包括设置在两块相邻地砖之间的引流槽组件，密封组件，位于节点缝隙下方的收集漏斗，与收集漏斗相连通的排水设备；密封组件覆盖在地砖的上表面且位于节点缝隙的上方，正引流板的顶端均位于密封组件的正下方；密封组件包括放置在地砖上的阻水环，设置在阻水环上的隔水件，覆盖住阻水环和隔水件的密封盖；阻水环的中心位于节点缝隙的上方，隔水件嵌入横向缝隙或纵向缝隙内；收集漏斗位于地砖的下方，正引流板的底端位于收集漏斗的上方。排水系统可以实现屋面排水，属于房屋结构的技术领域。
6291 | 一种磁流体驱动器及其驱动方法 | 发明授权 | 在审专利 | CN109217623A | CN201811072368.3 | 2018.09.14 | 2019.01.15 | 广州大学 | 吴羽 黄志鹏 郑伟林 黄文恺 肖清泉 陈泽嘉 廖义冠 | 本发明公开了一种磁流体驱动器及其驱动方法，包括磁场发生器以及用于盛放磁流体和磁流体周围液体介质的容器，所述磁场发生器置于容器底面上；磁场发生器包括控制器和点阵排列的多个电磁铁；其中，各电磁铁分别对应通过各电磁继电器连接到控制器的IO端口，由控制器控制各电磁铁的得电情况。在本发明中，磁流体驱动器中的控制器通过每次控制一个电磁铁得电，能够精确的控制磁流体完成特定的运动，具有结构简单以及控制效率高的优点，另外，可以根据磁流体运动控制需求灵活设置磁场发生器中点阵排列的电磁铁个数，其中电磁铁个数越多磁流体运动控制精度越高，具有可拓展性强的优点。
6292 | 一种基于正负气压分离再利用的风能发电装置 | 发明授权 | 失效专利 | CN109630361A | CN201910145464.4 | 2019.02.27 | 2019.04.16 | 广州大学 | 何运成 周砚莹 | 本发明涉及风能发电技术，为一种基于正负气压分离再利用的风能发电装置，包括正负压分离系统、发电装置；正负压分离系统包括受风荷载的长方体物块、至少两条引出气压的空心软管以及汇合气压的密封箱，密封箱内设有隔板，将密封箱分隔成两个子密封箱；每条空心软管的一端接头设置在长方体物块迎风面中心处或背面中心处，另一端接头置于隔板两侧的一个子密封箱中；发电装置包括风机叶片、发电机和电线，风机叶片和发电机安装在设置于隔板中间的洞口处；风机叶片与发电机的转子连接，并通过发电机处的支杆支撑在隔板上，电线穿过支杆和隔板伸出到密封箱外。本发明通过软管将风能转移至没有风的地方进行发电，利于风能发电技术的推广应用。
6293 | 一种季铵盐抗菌剂和结构型抗菌树脂 | 发明授权 | 失效专利 | CN105145566A | CN201510423472.2 | 2015.07.18 | 2015.12.16 | 广州大学 | 郑成 黄颖红 毛桃嫣 | 本发明公开了一种季铵盐抗菌剂和结构型抗菌树脂，该季铵盐抗菌剂是由甲基丙烯酸二甲氨基乙酯和溴代十四烷以1:11的摩尔比，在110℃的温度下反应110min制备而得。本发明的季铵盐抗菌剂其制备工艺简单易控制，原料成本低廉，对大肠杆菌和金黄色葡萄球菌均有很好的抗菌效果，将该季铵盐抗菌剂与单体制备的结构型抗菌树脂对大肠杆菌和金黄色葡萄球菌也均具有很好的抗菌效果，其抗菌性能可达到I级抗菌效果。
6294 | 一种含气相二氧化硅的膨胀型聚丙烯阻燃剂及其制备方法 | 发明授权 | 失效专利 | CN104829943A | CN201510262297.3 | 2015.05.21 | 2015.08.12 | 广州大学 | 许家友 刘杰 陈永亨 | 本发明公开了一种含气相二氧化硅的膨胀型聚丙烯阻燃剂，所述含气相二氧化硅的膨胀型聚丙烯阻燃剂包括以下质量百分比的各组分:68％～77％的聚丙烯树脂，23％～32％的膨胀型无卤复合阻燃剂；其中所述膨胀型无卤复合阻燃剂包含气相二氧化硅阻燃协效剂。本发明的含气相二氧化硅的膨胀型聚丙烯阻燃剂阻燃效果显著，加工性能、韧性和老化性能优异。本发明的含气相二氧化硅的膨胀型聚丙烯阻燃剂阻中添加二氧化硅后，不但提高了含气相二氧化硅的膨胀型聚丙烯阻燃剂的透明度、强度、韧性，而且本发明的含气相二氧化硅的膨胀型聚丙烯阻燃剂防水性能和抗老化性能也明显提高。
6295 | 一种纳米棒状BiOI光催化剂及其制备方法 | 发明授权 | 有效专利 | CN108355684A | CN201810177484.5 | 2018.03.02 | 2018.08.03 | 广州大学 | 刘鸿 黄勇潮 李坤珊 卢仪蕊 | 本发明公开了一种纳米棒状BiOI光催化剂的制备方法，包括如下步骤:将Bi(NO3)3完全溶解于油酸中，然后加入KI，搅拌7～13天，然后加入水，水解生成BiOI，然后离心，取沉淀，洗涤，烘干，即得所述纳米棒状BiOI光催化剂；所述Bi(NO3)3:油酸:KI:水＝(1.0～2.0)g:(35～65)mL:(0.35～0.65)g:(7～13)mL，其中，Bi(NO3)3和KI以重量计算，油酸和水以体积计算。本发明以Bi(NO3)3和KI为原料，在油酸中充分搅拌，常温常压下水解制备得到纳米棒状BiOI光催化剂。本发明的制备方法操作安全性高，能耗小，对反应设备的要求简单，制备成本低，可时时观察反应进程；由本发明制备方法制得的纳米棒状BiOI光催化剂具有高表面积和优异的催化性能。
6296 | 一种建筑框架结构 | 发明授权 | 在审专利 | CN108360671A | CN201810157244.9 | 2018.02.24 | 2018.08.03 | 广州大学 | 叶茂 周震 吴玖荣 | 本发明提供了一种建筑框架结构，包括框架柱、框架梁、框架柱与框架梁之间或者框架梁与框架梁之间交接形成的框架节点以及连接至少两个框架节点的约束环装置；所述约束环装置包括预埋于所述框架节点中的预埋件以及连接所述预埋件并形成环形体的弧形杆件，所述环形体的中部设有连接于两预埋件之间的拉索。本发明所述的建筑框架结构整体受力均匀、抗震性能好；同时，不需加大框架梁、柱截面或增加框架柱数量，不影响建筑美观和房间使用。
6297 | 一种半互穿网络电敏水凝胶汲取剂及其制备方法和应用 | 发明授权 | 失效专利 | CN111871205A | CN202010638472.5 | 2020.07.06 | 2020.11.03 | 广州大学 | 骆华勇 吴科霖 许子荣 荣宏伟 方茜 | 本发明涉及一种半互穿网络电敏水凝胶汲取剂及其制备方法和应用，所述汲取剂包括由离子型和非离子型亲水单体交联形成的聚合物网络以及贯穿于所述聚合物网络之中的线型聚电解质。其中，本发明引入聚电解质形成半互穿网络结构不仅使水凝胶在保持原有特性的同时，还可以进一步增强其溶胀性和电敏性。该材料由于具有较高的渗透压和良好的电敏特性，利用其作为正渗透新型汲取剂可产生较高的水通量且容易快速获得再生水，可为正渗透汲取剂的开发提供新的思路。
6298 | 一种袋装垃圾破袋装置 | 发明授权 | 在审专利 | CN109775069A | CN201910005121.8 | 2019.01.03 | 2019.05.21 | 广州大学 | 刘长红 程健翔 陈毓锋 叶土仙 李文杰 杨兴鑫 | 本发明公开了一种袋装垃圾破袋装置，包括框架、第一破袋机构以及第二破袋机构，所述第一破袋机构包括第一撕破组件、第一扎破组件和第二扎破组件，所述第一扎破组件和所述第二扎破组件在所述第一撕破组件的驱动下往相反方向移动；所述第二破袋机构包括第二撕破组件、第三扎破组件和第四扎破组件，所述第三扎破组件和所述第四扎破组件在所述第二撕破组件的驱动下往相反方向移动；将袋装垃圾放置于第一破袋机构与第二破袋机构之间，通过第一扎破组件、第二扎破组件、第三扎破组件和第四扎破组件将垃圾袋进行戳破，在第一撕破组件和第二撕破组件的驱动下，将垃圾袋进行完全撕破，达到快速有效地释放垃圾袋中的垃圾。
6299 | 变刚度减振测控系统 | 发明授权 | 失效专利 | CN1311381A | CN00124208.3 | 2000.08.09 | 2001.09.05 | 广州大学 | 李敏霞 桂丽萍 | 一种变刚度减振测控系统,它是由液压执行机构、变刚度控制器、传感器及系统辅助件四部分组成的。液压执行机构又由液压油缸、电磁阀及液压管路组成;变刚度控制器由控制盒、电缆附件组成。当系统工作时,传感器感受建筑结构的位移和速度,并将信号送入变刚度控制电路以驱动电磁阀来实现油缸的油路切换从而达到变刚度控制减振的目的。该系统结构紧凑、外形美观、安装方便,因而在实际工程运用中具有广阔的前景。
6300 | 一种乙烯基硅油改性树脂油水分离网材料及其制备方法和应用 | 发明授权 | 有效专利 | CN110093652A | CN201910437692.9 | 2019.05.24 | 2019.08.06 | 广州大学 | 于丹凤 黄建嘉 吴旭 徐秀彬 毛桃嫣 王正平 | 本发明属于水性涂料领域，公开了一种乙烯基硅油改性树脂油水分离网材料及其制备方法和应用。该油水分离网材料由以下步骤制备得到:将乙烯基硅油改性树脂、固化剂以及水混合形成水分散体系，然后通过电泳将疏水涂层乙烯基硅油改性树脂和固化剂经电泳技术沉积到金属网表面，经高温固化得到改性的油水分离网。在分离油水分混合物的分离过程时，由于改性金属网的疏水性，水相不能从网孔透过而被截留；而由于改性金属网的亲油性，油相可透过网孔，从而实现油水高效分离。在各种苛刻环境下处理(酸浸、碱浸、盐浸)24h后，分离网网材料对油水混合物的分离效率仍可以保持99.5％以上。
6301 | 一种柔性起重机缆绳系统的振动控制方法、装置及介质 | 发明授权 | 有效专利 | CN110217700A | CN201910401441.5 | 2019.05.14 | 2019.09.10 | 广州大学 | 赵志甲 吴森 陈一航 高明鉴 黄晓红 | 本发明公开了一种柔性起重机缆绳系统的振动控制方法、装置及介质，所述方法包括:构建柔性起重机缆绳系统模型，并得到对应的动力学方程和系统边界条件公式；引入性能函数和误差转变函数，构造边界约束控制器和干扰观测器并加入至柔性起重机缆绳系统；获取柔性起重机缆绳系统的实际参数，检测终点偏移量是否在边界约束控制器和干扰观测器下稳定的特定区域；分析该系统的边界控制律得到闭环系统状态空间表达式，实现柔性起重机缆绳系统的振动抑制和振动抑制。本发明通过引入平滑性能函数和误差转变函数，构造边界约束控制器和干扰观测器，同时获取柔性起重机缆索系统的实时参数，能够稳定振动，消除外部干扰影响，实现预定性能。
6302 | 荔枝专用叶面肥及其制备方法和使用方法 | 发明授权 | 失效专利 | CN1472179A | CN03139667.4 | 2003.07.02 | 2004.02.04 | 广州大学 | 卢泽楷 李国良 赵东风 | 本发明公开了一种荔枝专用叶面肥，该叶面肥主要包括萘乙酸、咪唑啉酮、磷酸二氢钾、尿素及锌、铜、钼、硼等微量元素。其制备依次由以下三个步骤组成:(1)将一定比例的萘乙酸、咪唑啉酮和钾盐粉碎、加水拌匀，静置过滤；(2)将一定比例的钼酸盐、铜盐、磷酸盐、尿素、锌盐、硼砂、及络合剂EDTA粉碎、加水拌匀、过滤静置；(3)将组分1和组分2以1∶1混合均匀。本发明的荔枝专用叶面肥的原材料来源充分，有利于国内工业化生产；工艺技术路线过程易于控制，产品的稳定性高。
6303 | 一种沟槽式凸轮机构隔震限位装置 | 发明授权 | 在审专利 | CN108049306A | CN201711291043.X | 2017.12.08 | 2018.05.18 | 广州大学 | 赵桂峰 何昊 谢鹏 黄浩贤 | 本发明公开了一种沟槽式凸轮机构隔震限位装置，其包括基座和安装在基座上的凸轮机构、凸轮限位挡板、滚珠丝杠、消能器和消能器固定座。所述凸轮机构包括凸轮、推杆、推杆限位板及置于槽中的推杆上的滚子。所述凸轮与所述滚珠丝杠的滚珠螺母连接，所述消能器安装在所述凸轮机构的一侧的消能器固定座上，所述消能器一端与凸轮机构的推杆末端连接，所述消能器另一端与消能器固定座上端连接，所述凸轮限位挡板平行安装在所述凸轮机构的两侧，所述凸轮机构中的凸轮在所述限位挡板的限制下作转动，在所述推杆限位板的限制下所述滚子带动所述推杆作往复直线运动。本发明能够有效地减小建筑与桥梁等结构隔震层在地震中的位移。
6304 | 一种基于参数振动原理的风能发电试验装置 | 发明授权 | 在审专利 | CN108918079A | CN201810940507.3 | 2018.08.17 | 2018.11.30 | 广州大学 | 何运成 刘珍 梁启胜 傅继阳 吴玖荣 | 本发明属于流体动能新能源发电领域，为一种基于参数振动原理的风能发电试验装置，包括底座、支柱、试验模型、夹持装置和压电片；底座上设置底座滑道，支柱设有两根，每根支柱在底座上可沿底座滑道滑动，每根支柱与底座固定连接，每根支柱与底座的固定连接件设置在底座滑道上；夹持装置将试验模型夹紧后，与试验模型一起固定在支柱上；试验模型呈扁平的杆件结构，压电片贴在试验模型上。该装置利用压电片来进行风能发电试验，结构简单，方便调试，外形适用性好，能用于研究振动系统发生参数振动时对风能发电效率的影响。
6305 | 一种基于SPD流形的快速拷贝图像检测方法 | 发明授权 | 失效专利 | CN106780462A | CN201611151387.6 | 2016.12.14 | 2017.05.31 | 广州大学 | 郑立刚 | 本发明公开了一种基于SPD流形的快速拷贝图像检测方法，属于图像分析和模式识别领域。检测方法包括下述步骤:S1、首先产生n组随机单位正交矩阵，然后通过合同变换，将SPD流形变换到n组新的空间；S2、然后在每组新的空间中，分别构建随机KD树，在n组新的空间中分别产生n棵随机KD树，形成一组随机KD森林；S3、最后通过随机KD森林来索引SPD流形。本发明能大大提高基于SPD流形的图像拷贝检测的速度，且不牺牲检测的精度。
6306 | 一种数字化可伸缩教具圆规 | 发明授权 | 在审专利 | CN108790503A | CN201810486220.8 | 2018.05.21 | 2018.11.13 | 广州大学 | 刘长红 程健翔 杨兴鑫 谭俊怡 李文杰 钟志鹏 萧金瑞 | 本发明涉及一种数字化可伸缩教具圆规，包括均呈槽型的一级外壳、二级外壳、三级外壳，固定在一级外壳内的圆心固定机构，滑动式安装在三级外壳内的粉笔固定机构，传感器，编码器，显示屏，穿过传感器的发条，光栅带；二级外壳滑动式地安装在一级外壳上，三级外壳滑动式地安装在二级外壳上，圆心固定机构包括带有光轴的吸盘，吸盘固定在光轴的端部，发条的一端卷绕在光轴上，发条的另一端固定在粉笔固定机构上，光栅带固定在发条上，粉笔安装在粉笔固定机构上，传感器与编码器信号连接，编码器与显示屏信号连接。本圆规可在黑板上作圆，属于教具圆规的技术领域。
6307 | 一种适用于车联网的GPSR路由协议的转发方法 | 发明授权 | 失效专利 | CN107690169A | CN201710863355.7 | 2017.09.22 | 2018.02.13 | 广州大学 | 刘贵云 黄志颖 李致富 钟晓静 马鸽 欧阳海滨 王佳庆 | 本发明公开的一种适用于车联网的GPSR路由协议的转发方法，包含三部分的内容:(1)交叉路口优先转发机制，通过设置路口节点，当节点之间被障碍物阻挡时，优先转发给路口节点，通过路口节点贪婪转发给下一跳节点；(2)在节点进入边界转发模式时，不使用右手定则，而是采取转发给离当前节点距离最远的节点作为下一跳节点；(3)位置预测机制，利用车辆节点在交通道路上的运动轨迹可预测性，在每次路由之前对节点进行位置预测，减少出现路由选择错误的情况。本发明通过三种改进方案的结合，设计出新型的GPSR_AD协议，并阐述改进的实现步骤，能有效克服车联网中GPSR路由协议的缺陷。
6308 | 一种基于云服务的具有空间翻页视觉效果的点餐系统 | 发明授权 | 失效专利 | CN106910114A | CN201710090144.4 | 2017.02.20 | 2017.06.30 | 广州大学 | 黄文恺 张晓冰 吴羽 温泉河 | 本发明公开了一种基于云服务的具有空间翻页视觉效果的点餐系统，包括客户点餐模块、订单管理模块、在线支付模块、客户管理模块、菜品管理模块、数据统计模块和信息交互模块，客户点餐模块用于呈现菜品信息，以订单形式与订单管理模块进行数据交互；订单管理模块向后厨和后台系统提供客户订单；在线支付模块将支付情况更新到后台系统；客户管理模块记录客户喜好信息，在客户再度光顾时更新推荐信息；菜品管理模块发布菜品信息；信息交互模块将多个点餐平台的数据进行汇总统计，将订单信息交互给后厨系统，将整合后的数据交互至后台系统进行数据更新及储存。所述点餐系统提高了餐饮行业的服务效率和顾客满意程度，提升了企业竞争力与经营效益。
6309 | 一种自适应的磨削加工平台及磨削加工设备 | 发明授权 | 在审专利 | CN113500518A | CN202110672300.4 | 2021.06.15 | 2021.10.15 | 广州大学 | 李萍 陈志熠 向建化 程锹轩 梁忠伟 朱锐 | 本发明公开了一种自适应的磨削加工平台及磨削加工设备，所述磨削加工平台包括底座、工作平台以及设置在工作平台与底座之间的自适应调节装置；所述自适应调节装置包括多组阻尼装置和弹性复位装置；多组阻尼装置对称设置在所述底座的两侧，每组阻尼装置的上端与所述工作平台连接，下端与所述底座连接；所述弹性复位装置设置在两侧的阻尼装置的中间，用于促使所述工作平台复位。本发明的磨削加工平台在磨削加工过程中，当硬脆性工件受到的磨削力过大时，所述工作平台会克服阻尼装置和弹性复位装置的支撑力而向下移动，以此来减小硬脆性工件所受到的磨削力，从而避免硬脆性工件表面出现损伤，在保证去除率的同时提高了材料的加工表面精度和质量。
6310 | 一种碳纤维预浸料表面自动铺贴光纤传感器的装置和方法 | 发明授权 | 有效专利 | CN106079477A | CN201610383135.X | 2016.05.31 | 2016.11.09 | 广州大学 | 朱萍玉 孙孝鹏 张文力 李永敬 杨志超 施维 | 本发明提出了一种碳纤维预浸料表面自动铺贴光纤传感器的装置和方法，包括机械臂和控制系统；将光纤放入进给轮对通过进给轮对开始光纤预设路径的铺设，光纤由进给轮对慢慢带入，进入张紧轮；光纤通过张紧轮，顺利进入预应力施加轮的内固定轴轮凹槽；光纤经过内固定轴轮凹槽对齐预定的铺设路径；热源模块的聚酰亚胺加热膜薄型发热片加热一段时间后，使即将铺设的光纤局部碳纤维预浸料表面的粘性增加，光纤经过后压滚轮最后的压实作用使光纤传感器铺设在光纤局部碳纤维预浸料表面上。本发明提出了一种碳纤维预浸料表面自动铺贴光纤传感器的装置和方法，克服了手工铺设光纤传感器可能导致应力不均匀的方法，做到了铺设高效，光学传输性能不受影响，铺设准确和牢固，装置结构简单，降低成本，适用于复杂多变的铺设路径。
6311 | 一种基于荧光光度法测定亚硫酸盐的方法及应用 | 发明授权 | 有效专利 | CN110261360A | CN201910584057.3 | 2019.06.28 | 2019.09.20 | 广州大学 | 邓湘舟 荣铭聪 陈冬杰 | 本发明提供了一种基于荧光光度法测定亚硫酸盐的方法及应用，所述方法包括以下步骤:(1)将定量的待测样品分散在定量的缓冲溶液或纯水中，提取待测样品中可能含有的亚硫酸盐，收集清液，取定量的清液与吡咯红Y和pH为6.0‑8.5缓冲溶液混合均匀，得到待测溶液A；(2)制备试剂空白溶液B；(3)在激发波长500‑580nm和发射波长540‑650nm下，以相同的条件分别测试待测溶液A、空白溶液B的荧光强度值，得到待测溶液A和空白溶液B的荧光强度值的差值；(4)用外标法定量。本发明的方法为一种新的亚硫酸盐的检测方法，可以用于食品中亚硫酸盐的检测，本发明方法灵敏度高、选择性好、简便快速，分析时间短。本发明的一种用于测定亚硫酸盐的试剂盒，使用简便、精确。
6312 | 一种智能温室大棚移动式精准灌溉机器人 | 发明授权 | 在审专利 | CN113424735A | CN202110764683.8 | 2021.07.06 | 2021.09.24 | 广州大学 | 梁忠伟 陈俊武 刘晓初 龙胜 宁土瑞 冯文康 吴俊 | 本发明公开一种智能温室大棚移动式精准灌溉机器人，包括行走模块、土壤检测模块、灌溉模块以及处理器；所述处理器分别与行走模块、土壤检测模块以及灌溉模块连接，所述行走模块包括底盘、车身以及履带行走机构；所述土壤检测模块包括检测摄像头，所述检测摄像头与车身之间设有转动模块，所述转动模块包括转臂以及转动驱动机构；所述灌溉模块包括设置在所述车身内部用于存储灌溉水的水箱、设置在所述转臂末端与车身上的喷头、设置在水箱与喷头之间的输水管以及设置在所述输水管上的水泵。该机器人能够对作物土壤中的水分进行检测，根据检测结果对作物进行精准的灌溉，灌溉精度高，利于作物生长，且有效节省水资源。
6313 | 一种桥梁长期挠度效应的分离方法 | 发明授权 | 有效专利 | CN103439070A | CN201310332791.3 | 2013.08.01 | 2013.12.11 | 广州大学 | 杨红 刘夏平 孙卓 | 本发明公开一种桥梁长期挠度分离方法，属于桥梁健康监测技术领域。该分离方法根据桥梁挠度的各成分的特性，利用M-LS-SVM拟合模型建立温度和温度挠度效应的非线性关系。该M-LS-SVM的训练步骤包括:将桥梁的温度数据用经验模态分解，将分解后的温度数据作为M-LS-SVM的输入信号；用减法聚类算法将样本数据进行分类；用分类后的样本数据对各子LS-SVM模型进行训练，从而建立各子LS-SVM模型；采用主元递归方法来综合多个模型的预报值，消除局部系统之间的数据相关性，提高系统的鲁棒性和泛化能力，最终形成M-LS-SVM模型。利用该分离方法得到的长期挠度的拟合值的精度高。
6314 | 一种用于轴承分拣的并联机器人 | 发明授权 | 在审专利 | CN114377985A | CN202210054909.X | 2022.01.18 | 2022.04.22 | 广州大学广东省科学院中乌焊接研究所 | 梁忠伟 陈嘉懿 刘晓初 张宇鹏 黄冠祥 萧金瑞 | 本发明提供了一种用于轴承分拣的并联机器人，包括并联机器人、传送带机构和分流机构，所述并联机器人下方设有所述传送带机构，所述传送带机构上设有所述分流机构。本发明的技术方案通过分流机构的检测相机进行图像拍摄，由计算机对其进行表面质量分析判定，根据判定结果控制并联机器人带动电磁吸盘将不合格的轴承进行吸取并分拣，从而代替以往的人工分拣。
6315 | 基于构建流水线的微服务软件发布、升级与横向扩展方法 | 发明授权 | 在审专利 | CN114385212A | CN202210036506.2 | 2022.01.13 | 2022.04.22 | 中国电子科技集团公司第三十研究所广州大学 | 曾锐畦 刘义铭 赵越 田志宏 牛一如 鲁辉 | 本发明公开了基于构建流水线的微服务软件发布、升级与横向扩展方法，属于微服务软件领域，包括步骤:S1，基于构建流水线进行软件自动化部署；S2，在步骤S1的基础上，基于构建流水线进行软件发布、升级、横向扩展等；本发明能够保证部署流程高效，部署环境的自动运维，以及在不中断服务的情况下进行软件发布、升级和横向扩展，可以满足不同规模的系统，尽量简洁易于实施。
6316 | 一种改性聚偏氟乙烯超滤膜及其制备方法 | 发明授权 | 有效专利 | CN112023724A | CN202010866810.0 | 2020.08.25 | 2020.12.04 | 广州大学 | 胡春 何子俊 熊竹 | 本发明公开了一种改性聚偏氟乙烯超滤膜的制备方法，涉及水处理技术领域。改性聚偏氟乙烯超滤膜的制备方法包括以下步骤:(1)将聚偏氟乙烯超滤膜反向置于超滤装置中，倒入分散均匀的抽滤液；其中，抽滤液包括纳米四氧化三铁颗粒和稀盐酸；(2)对聚偏氟乙烯超滤膜施加压力，进行抽滤，抽滤完成后，将聚偏氟乙烯超滤膜表面未固定的纳米四氧化三铁颗粒清洗干净，晾干，得到改性聚偏氟乙烯超滤膜。本发明制备的改性聚偏氟乙烯超滤膜具有良好的亲水性、超吸附性能和高截流效果，且膜表面具有抗污染性能，且具有很长的使用寿命。
6317 | 基于深度学习YOLOv3算法的前车车门打开检测方法及装置 | 发明授权 | 有效专利 | CN109190488A | CN201810893770.1 | 2018.08.03 | 2019.01.11 | 广州大学 | 黄文恺 黄俊锋 余伟霖 陈杰勇 陈朝政 王冬 吴羽 | 本发明公开了基于深度学习YOLOv3算法的前车车门打开检测方法及装置，所述方法包括:将摄像设备实时采集的前方路况的视频流输入预先构建的检测模型；对所述视频流进行图像识别，捕捉前方车辆的图像信息；根据所述图像信息，判断所述前方车辆的车门是否关闭；若否，则触发预警。本发明能够实时地高精度预测同车道或者是近车道前车车辆准备打开车门的危险并发出预警，在误检测方面错误率能降低一半多，并且可以直接学习图像的全局信息和end‑to‑end训练。
6318 | 一种去除废水中EDTA-铊络合物的方法 | 发明授权 | 失效专利 | CN109592821A | CN201910065537.9 | 2019.01.23 | 2019.04.09 | 广州大学 | 苏敏华 徐锐冰 李伙生 陈迪云 | 一种去除废水中EDTA‑铊络合物的方法，所述方法包括以下步骤:(1)向含有EDTA‑铊络合物的废水中加入亚铁盐，搅拌均匀；(2)加入过氧化氢，调节废水体系pH至2.5‑3.5，进行反应；(3)搅拌反应完成后，加入碱性絮凝剂调节废水体系的pH值至9‑11，并开始絮凝沉淀，去除固态沉淀。本发明的方法操作简便，无选择性，反应效率高且无毒害性；本发明不仅将络合重金属离子Tl与有机物EDTA分离，高效率地使Tl吸附、混凝、氧化、沉淀和共沉淀下来，同时将有机污染物EDTA氧化降解成有机小分子物质，进一步矿化成H2O、CO2和无机盐，不产生有毒害性的副产品；本发明的方法对废水中Tl去除率高达96.54％以上，TOC去除率达70.42％，是一种纯化EDTA‑铊络合物废水的有效的方法。
6319 | 一种预制混凝土梁柱节点结构 | 发明授权 | 在审专利 | CN111535445A | CN202010456038.5 | 2020.05.26 | 2020.08.14 | 广州大学 | 徐慎春 袁鹏程 吴成清 | 本发明公开了一种预制混凝土梁柱节点结构，包括柱结构、梁结构、一端预埋于所述柱结构内的第一钢构件和一端预埋于所述梁结构内的第二钢构件；所述第一钢构件的伸出端与所述第二钢构件的伸出端上下相对的螺栓固定连接形成浇筑空间，所述浇筑空间内浇筑有混凝土。本发明的预制混凝土梁柱节点结构构造简单，方便施工的安装与定位，连接便捷，传力机制稳定，提高施工效率。
6320 | 微生物燃料电池阴极、制备方法及其应用 | 发明授权 | 在审专利 | CN114551903A | CN202210180492.1 | 2022.02.25 | 2022.05.27 | 广州大学 | 王川 赵闯 杨兢欣 | 本发明公开一种微生物燃料电池阴极、制备方法及其应用，属于环保新能源领域。所述微生物燃料电池阴极包括电子受体，所述电子受体为纳米金属氧化物；本发明以金属氧化物阴极自身作为电子受体，与生物阳极构成电池，无需额外添加其它物质，无需隔膜，减小了电池内阻，以所述金属氧化物阴极自身作为电子受体发生还原反应，降低了阴极极化引起的电压及能量损失，可以延长微生物燃料电池稳定输出电压过程。
6321 | 多分散聚丙烯酰胺水溶液黏弹性质的流变学实验表征方法 | 发明授权 | 在审专利 | CN114544430A | CN202210179483.0 | 2022.02.25 | 2022.05.27 | 广州大学 | 范远棋 方茜 李远超 梁远飞 袁学锋 | 本发明公开多分散聚丙烯酰胺水溶液黏弹性质的流变学实验表征方法，具体步骤为:步骤一:ARES‑G2对多分散聚丙烯酰胺水溶液进行应变扫描实验，绘制模量‑应变关系的曲线；步骤二:选择位于线性黏弹区域的应变值，再进行频率扫描实验，得到的多分散聚丙烯酰胺水溶液线性黏弹性质曲线；步骤三:采用多模MaxWell模型去拟合线性黏弹性质曲线实验结果，得到多分散聚丙烯酰胺水溶液的松弛时间谱；步骤四:对多分散聚丙烯酰胺水溶液进行稳态剪切实验，绘制剪切流动曲线。本发明的有益效果为:有助于分析多分散聚丙烯酰胺水溶液的线性和非线性流变特性，对研究多分散聚丙烯酰胺水溶液复杂黏弹性质的精确表征提供了系统表述。
6322 | 一种可重构机器人单元模块及可重构机器人 | 发明授权 | 有效专利 | CN112356017A | CN202011181412.1 | 2020.10.29 | 2021.02.12 | 广州大学 | 朱大昌 杜宝林 黄乐涵 赖俊豪 盘意华 | 本发明涉及一种可重构机器人单元模块，包括主杆、连接杆、支杆，主杆的一端通过第一减速器与连接杆一端转动连接，连接杆另一端通过第二减速器与支杆的侧壁转动连接，支杆的一端连接有第一夹持对接件，支杆的另一端连接有第二夹持对接件，支杆上设有夹持控制机构，夹持控制机构用于控制第一夹持对接件和第二夹持对接件夹紧或松开。本发明还涉及一种可重构机器人，包括底座以及至少一个可重构机器人单元模块。本发明的可重构机器人单元模块能够稳定地夹持住另一个单元模块，实现多个单元模块的连接；本发明的可重构机器人自由度多，运行平稳顺畅，环境适应能力强，能够满足多重环境的任务要求。
6323 | 一种可液化场地桥梁桩基的智能保护系统及方法 | 发明授权 | 在审专利 | CN114561972A | CN202210191970.9 | 2022.02.28 | 2022.05.31 | 广州大学 | 张效禹 朱海波 周泽超 李涛 党媛媛 | 本发明公开了一种可液化场地桥梁桩基的智能保护系统及方法，止水墙由两个以上的挡水板首尾拼接围成，桩体位于止水墙的中心，止水墙内均匀开设有两个以上的排水孔，套筒插接于排水孔内，套筒外侧开设有两个以上的通孔，套筒内填充有吸水层，套筒内壁固设有孔压检测装置，抽水装置包括抽水管，抽水管底端插接于套筒内，孔压检测装置与抽水装置电性连接。本发明中，通过设置止水墙，当地震造成砂土孔隙水压上升后，止水墙可以防止远场液化后的水体和土体向近场流动，同时抽水装置能够将近场内水由套筒抽出，进而防止孔隙水压力升高，造成土体发生液化，从而保证了近场桩体周边土壤的稳定性，能够有效的保护桩体。
6324 | 一种智能外卖柜及其控制方法 | 发明授权 | 在审专利 | CN114596674A | CN202210229582.5 | 2022.03.09 | 2022.06.07 | 广州大学 | 谢斌盛 关泳彬 吴金颖 方斌 朱晓健 王家创 | 本发明公开了一种智能外卖柜及其控制方法，其中智能外卖柜包括箱体、输送装置、升降装置、抓取装置、存储装置、环境调节装置和电控装置；输送装置设置在箱体内的底部；存储装置包括外存储结构和内存储结构，外存储结构设置在箱体的正面，内存储结构设置在箱体内部；升降装置设置在箱体内部，与箱体底部连接；抓取装置与升降装置滑动连接；环境调节装置设置在箱体的内侧面；电控装置设置在箱体内部，用于对输送装置、升降装置、抓取装置、存储装置、环境调节装置进行控制。本发明解决了现有的外卖柜空间不足，不能控温和定时消毒的问题。
6325 | 一种多环螺吲哚啉化合物及其制备方法和应用 | 发明授权 | 有效专利 | CN110437238A | CN201910752875.X | 2019.08.15 | 2019.11.12 | 广州大学 | 刘运林 罗健 毛翔宇 陈淑杰 方煜博 陈国术 | 本发明属于化合物合成领域，公开了一种多环螺吲哚啉化合物，该多环螺吲哚啉化合物为一系列新的多环螺吲哚啉化合物，对癌细胞KB表现较好的细胞毒性作用，有望开发成为一类新型的抗癌药物。本发明还公开了该多环螺吲哚啉化合物的制备方法，该方法所用原料便宜易得；反应条件温和，操作简单方便；底物的普适性广，官能团兼容性好，对一系列的多环螺吲哚啉产物均可取得良好到优秀的产率等优点。
6326 | 一种基于机器视觉的节水光伏板清理系统及方法 | 发明授权 | 在审专利 | CN113182246A | CN202110375617.1 | 2021.04.08 | 2021.07.30 | 广州大学 | 刘晓初 朱香进 梁忠伟 萧金瑞 王锐坤 李萍 何森 | 本发明公开了一种基于机器视觉的节水光伏板清理系统及方法，所述系统包括视觉识别装置和光伏板清洁装置；所述视觉识别装置包括图像采集模块和处理器，所述图像采集模块用于采集光伏板表面的图像，并将该图像信息上传给处理器；所述处理器用于对图像采集模块上传的图像信息进行处理，得到光伏板表面中污渍的位置坐标信息，并将该位置坐标信息发送给光伏板清洁装置；所述光伏板清洁装置包括多自由度机械手以及设置在所述多自由度机械手的执行末端的喷头。本发明的节水光伏板清理系统可以对光伏板的情况进行有效的监控，不仅提高清洁效率和清洗效果，而且自动化、智能化程度更高。
6327 | 一种可用于平板热管和扁平热管的测试装置 | 发明授权 | 有效专利 | CN110823952A | CN201911137259.X | 2019.11.19 | 2020.02.21 | 广州大学 | 向建化 邓亮明 张春良 陈稀波 郑浩星 常备 | 本发明公开了一种可用于平板热管和扁平热管的测试装置，涉及热管测试技术领域，包括位于左侧的平板热管测试单元，其包括平板热管夹紧机构，平板热管夹紧机构包括两个可移动的挡板，两个挡板之间具有一夹持空间；位于夹持空间下方的加热单元；以及位于右侧的扁平热管测试单元，其包括可左右移动的旋转底座、可在该旋转底座上转动的旋转平台以及用于夹持扁平热管的升降机构，升降机构具有将扁平热管上下移动的垫块。本实施例的可用于平板热管和扁平热管的测试装置，具有多个方向的自由度，可适用于不同尺寸的平板热管与不同形状和尺寸的扁平热管，可以实现一台多用的功能，可根据实际要求进行调节，高效地对平板热管或扁平热管进行测试。
6328 | 一种恶意代码检测方法及系统 | 发明授权 | 有效专利 | CN111143842A | CN201911270920.4 | 2019.12.12 | 2020.05.12 | 广州大学 | 范美华 李树栋 吴晓波 韩伟红 杨航锋 付潇鹏 方滨兴 田志宏 殷丽华 顾钊铨 仇晶 李默涵 唐可可 | 本发明公开了一种恶意代码检测方法及系统，方法包括:S1、将每个恶意代码运行过程中的WindowsAPI动作序列视作一个具有上下文关系的文本，分别使用TF‑IDF和Doc2vec进行特征抽取；S2、在分别获得TF‑IDF和Doc2vec特征矩阵后，将TF‑IDF和Doc2vec抽取到的特征进行拼接，降维后获得恶意代码的特征矩阵；S3、构造基于聚类的集成分类改进模型，采用多个基学习器对数据集进行分类，并在最后采用投票的方式获得最终分类结果，S4、在预测阶段将样本分别输入每个基学习器中与之最近的单一类别类簇/SVM分类器中并输出预测类别，最后根据投票原则，学习器输出类别中占多数的类别为最终预测类别。本发明将TF‑IDF和Doc2vec结合，不仅考虑恶意代码动作序列中API的频率，也考虑动作序列的上下文关联，提高恶意代码检测的准确性。
6329 | 一种生物降解及转化有机污染物的方法 | 发明授权 | 在审专利 | CN114634954A | CN202210152401.3 | 2022.02.18 | 2022.06.17 | 广州大学 | 王剑桥 张雪 殷茹 | 本发明公开了一种生物降解及转化有机污染物的方法，包括以下步骤:将白腐真菌Phanerochaete sordida YK‑624接种至固体培养基进行传代培养；再接种至液体培养基继续培养；向液体培养基中加入4,4’‑二羟基二苯甲酮进行生物制备，静置培养；菌体与培养液分离，培养液浓缩处理后，加入有机溶剂萃取；对萃取液进行浓缩，梯度洗脱，产物跟踪；再次进一步分离纯化，即得到4‑羟苯甲酸‑4‑羟基苯酯。本发明使用白腐真菌在降解有机污染物4,4’‑二羟基二苯甲酮的同时，生成了代谢产物4‑羟苯甲酸‑4‑羟基苯酯，这不仅可以应用于有机物污染物的生物去除，还能够用于4‑羟苯甲酸‑4‑羟基苯酯的生物制备领域。
6330 | 一种忆阻器及其制备方法和应用 | 发明授权 | 在审专利 | CN114038995A | CN202111192931.2 | 2021.10.13 | 2022.02.11 | 广州大学 | 葛军 马泽霖 曹栩诚 陈莞君 刁山青 潘书生 | 本发明公开了一种忆阻器及其制备方法和应用，该忆阻器包括从上到下依次设置的顶电极、阻变层及底电极，所述底电极为含硅衬底，所述阻变层为含硅衬底表面形成的天然氧化层。本发明中的忆阻器采用天然氧化层作为阻变层，天然氧化层是由空气自然氧化形成，具有厚度薄、与含硅衬底之间几乎完美的接触界面、表面原子级别光滑、无需人工制备、成本低、与互补金属氧化物半导体工艺兼容等优势，克服了本领域普遍认为的含硅衬底表面的天然氧化层不利于忆阻器性能的技术偏见。此外，本发明中的忆阻器同时具有优异的数据保持能力、高稳定性、模拟开关特性三种性能。
6331 | 一种数字货币溯源方法及系统 | 发明授权 | 有效专利 | CN110569408A | CN201910832950.3 | 2019.09.04 | 2019.12.13 | 广州大学 | 谭庆丰 王学宾 高悦 崔翔 田志宏 | 本发明实施例提供的一种数字货币溯源方法，通过提取数字货币交易信息中的关键信息特征以获取该数字货币的交易传播路径，并将这些交易传播路径作为数字货币的交易集合，然后将交易集合内的所有交易传播路径按照时间的先后顺序进行排序，得到排序在前的N条交易传播路径，并根据N条交易传播路径找出交易发起者，采用本发明提供的实施例，能够实现对特定区域的任意数字货币用户进行高效溯源分析，且溯源的精度高、实时性好。
6332 | 一种嵌套式的多功能隔震橡胶支座 | 发明授权 | 有效专利 | CN110984392A | CN201911171159.9 | 2019.11.26 | 2020.04.10 | 广州大学 | 陈洋洋 王靖雯 沈朝勇 谭平 周福霖 | 本发明公开一种嵌套式的多功能隔震橡胶支座，包括竖向隔振组件以及嵌入到竖向隔振组件中的水平隔震组件；所述竖向隔振组件采用厚叠层橡胶，直接承受上部结构的竖向荷载，并提供隔离环境振动所需的竖向低刚度；所述水平隔震组件采用薄叠层橡胶，可与竖向隔振组件协同产生水平剪切变形，提供隔离地震作用所需的水平向回复力和阻尼；所述水平隔震组件不直接承受上部竖向荷载，为高柔度的竖向隔振组件提供防屈曲约束，避免高柔度的隔振支座产生侧翻或屈曲失稳。本发明的嵌套式的多功能隔震橡胶支座，既可以起到隔离环境振动的作用，又可以起到隔离地震的作用，同时具有较高的变形稳定性。
6333 | 一种重质混凝土及其制备方法和应用 | 发明授权 | 在审专利 | CN114057444A | CN202111238269.X | 2021.10.25 | 2022.02.18 | 广州大学 | 赖勉亨 伍凯捷 何正铭 王庆 陈靖昊 吴家庞 | 本发明公开了一种重质混凝土及其制备方法和应用，本发明制备的重质混凝土除了采用绿色原材料之外，还具备高强度、高流动性、高抗离析性及高间隙通过性等性能，可以进一步推广转炉渣的工程应用，这不仅对化解转炉渣产能严重过剩、贯彻绿色建筑行动方案具有积极作用，同时对提高工程质量，降低工程全寿命周期的综合成本，发展循环经济，促进技术进步，推进混凝土行业结构调整具有重大意义。
6334 | 一种二氧化钛薄膜电极及其制备方法和应用 | 发明授权 | 失效专利 | CN110783111A | CN201911010347.3 | 2019.10.22 | 2020.02.11 | 广州大学 | 曾庆意 常晟 胡春 王铭麒 | 本发明提供了一种二氧化钛薄膜电极及制备方法和应用，所述方法将FTO导电玻璃浸没在由三氯化锑、钛酸四丁酯和盐酸溶液混合得到的混合溶液中，在150～180℃下反应4～8h；冷却冲洗干燥后在400～500℃热处理2～6h，得到所述二氧化钛薄膜电极。将二氧化钛薄膜电极和单晶硅电池片组合可以得到光阳极；本发明的光电池的阳极为光阳极，光电池的阴极铂电极，光电池的电解质为硫酸钠水溶液，光电池可以用于降解水中的有机物。本发明的二氧化钛薄膜电极具有良好的可见光响应和光催化性能，能有效抑制光生载流子的复合、促进光生电子‑空穴的分离；本发明的光阳极可以在太阳光辐照下用于水中有机物物的降解，并且可以同时产生氢气且不需要额外提供电压。
6335 | 一种水下检测装置及其控制方法 | 发明授权 | 在审专利 | CN114212220A | CN202111483975.0 | 2021.12.07 | 2022.03.22 | 广州大学广东荣骏建设工程检测股份有限公司 | 刘国蔚 梁家乔 陈炳聪 傅继阳 梁家健 刘爱荣 张俊平 蓝淇 李伟财 苏鹏程 | 本发明公开了一种水下检测装置及其控制方法，装置包括水面艇和水下无人机，水面艇包括:艇体；设置在艇体底部的横向稳姿推进器和轨道矢量推进器；设置在艇体上的控制箱，横向稳姿推进器和轨道矢量推进器均与控制箱电连接；设置在艇体上的电缆和电缆收卷组件，控制箱通过电缆与水下无人机连接，电缆收卷组件与控制箱电连接；设置在艇体上的定位组件，定位组件与控制箱电连接。本发明通过水面艇和水下无人机的协同运行实现对水下结构的检测，一方面提高了水下无人机的活动灵活度，减少了信号传输距离，提高了水下检测的效率；另一方面可对水下无人机进行水平方向上的定位，提高了水下无人机定位的准确度。本发明可广泛应用于水下检测技术领域。
6336 | 一种相变传热三极管及其加工方法 | 发明授权 | 在审专利 | CN114111406A | CN202111286366.6 | 2021.11.02 | 2022.03.01 | 广州大学 | 向建化 杨文强 黄家乐 李萍 魏鑫 陈小文 | 本发明公开了一种相变传热三极管及其加工方法，通过设置蒸发段包括第一主体以及第一金属网，第一金属网吸附有液态的散热工质；冷凝段包括第二主体以及第二金属网；调控段包括热收缩反应部件，热收缩反应部件设置于第一金属网以及第二金属网之间，而热收缩反应部件具有热缩冷胀的特性，用于控制蒸发段与冷凝段之间的连通状态，以控制散热工质在第一金属网以及第二金属网之间的流动，使得在热收缩反应部件膨胀时，蒸发段与冷凝段之间的热传递被阻隔，提高热阻，在热收缩反应部件收缩时，蒸发段与冷凝段之间的热量可传递并可进行往复的相变循环，降低热阻，达到通过热量调节热阻的效果，本发明可广泛应用于热管设计领域。
6337 | 一种间位烯基取代的芳基烷基醚及其制备方法和应用 | 发明授权 | 有效专利 | CN113387778A | CN202110712898.5 | 2021.06.25 | 2021.09.14 | 广州大学 | 陈淑杰 李嘉慧 陈国术 刘丽姗 何芷晴 | 本发明属于有机合成化学技术领域，公开了一种间位烯基取代的芳基烷基醚及其制备方法和应用。本发明通过在空气条件下，在反应容器中加入对醌醇、反式‑β‑苯乙烯硼酸、醇、酒石酸和溶剂，反应混合物在rt～50℃下反应24～48小时，冷却到室温后，减压蒸除溶剂，然后经硅胶柱层析分离得到间位苯乙烯基取代的芳基烷基醚类化合物。所制得的间位烯基取代的芳基烷基醚化合物具有抗菌性、杀菌、抗氧化等应用。相比于经典的Williamson醚合成反应从苯酚出发，本发明使用绿色的醇作为烷基化试剂，副产物是水，对环境没有危害；且通过简单的一锅串联反应就同时实现了烯基化和醚化两步反应，具有很高的步骤经济性。
6338 | 一种基于机器学习的数控自动编程方法及系统 | 发明授权 | 在审专利 | CN114706348A | CN202210339360.9 | 2022.04.01 | 2022.07.05 | 广州大学 | 陶建华 马尧 邝超鹏 胡彬 陈原野 | 本发明涉及数控机器技术领域，公开了一种基于机器学习的数控自动编程方法及系统，该系统包括主轴加速度传感器、机台加速度传感器、X轴电流传感器、Y轴电流传感器和Z轴电流传感器发射端信号连接有数据采集卡接收端，所述数据采集卡发射端信号连接有LabVIEW数据采集接收端。该基于机器学习的数控自动编程方法和系统，采用机器学习技术将机床状态信息和加工编程结合在一起，建立工艺策略模型，自动生成加工参数和加工刀路，最终生成数控机床所使用的NC文件，该方法可以积累工艺编程师多年的经验，能解决行业现状人才短缺的燃眉之急，也能促进整个模具制造业转型升级，提高加工质量，以更高的效率生产更好的产品。
6339 | 一种沥青路面结构层间剪切试验装置及试验方法 | 发明授权 | 有效专利 | CN110411860A | CN201910601753.0 | 2019.07.04 | 2019.11.05 | 广州大学 | 黄文柯 崔文天 吴旷怀 蔡旭 | 本发明涉及一种沥青路面结构层间剪切试验装置及试验方法。该沥青路面结构层间剪切试验装置包括工作台，所述工作台上设有用于固定沥青路面结构层试件的滑动承载座，所述滑动承载座的正上方设有施压板，所述剪切试验装置还包括位于工作台一侧的承压杆，所述承压杆上端在压力机推动下而沿竖直方向运动，所述承压杆的下端铰接有连接杆，所述连接杆远离承压杆的一端与施压板铰接，所述连接杆用于在承压杆下行时对沥青路面结构层试件施加水平载荷和竖向载荷。相比于现有技术中的沥青路面结构层间剪切试验装置，本发明的沥青路面结构层间剪切试验装置试验操作简单、结果精准，可以真实反映沥青路面层间粘结界面强度，为层间稳定性研究提供有效手段。
6340 | 一种奥氏体不锈钢耐腐蚀性能的检测方法 | 发明授权 | 在审专利 | CN114705614A | CN202210424516.3 | 2022.04.21 | 2022.07.05 | 广州大学 | 王锐坤 郑羽佟 蔡伟龙 陈晓钿 | 本发明涉及检测技术领域，尤其是涉及一种奥氏体不锈钢耐腐蚀性能的检测方法，包括焊缝处化学成分检测、焊缝处表面形貌分析、焊缝处嵌入物成分分析、焊封处金相组织形貌分析和焊线处腐蚀敏感性分析。通过焊缝处表面形貌的分析、化学成分的分析以及腐蚀敏感度的分析，可以准确获知奥氏体不锈钢的耐腐蚀性，并给出奥氏体不锈钢耐腐蚀性能降低、发生生锈的原因，以便更加高效的解决奥氏体不锈钢生锈的问题，提高产品的使用寿命，提高产品的质量，增加产品的价值，扩大经济效益。此外，奥氏体不锈钢耐腐蚀性能的提高，还可减少行业浪费，保障人民的生命健康，产生良好的社会效益。
6341 | 一种字符缺陷检测方法、系统、装置及存储介质 | 发明授权 | 在审专利 | CN113111868A | CN202110280434.1 | 2021.03.16 | 2021.07.13 | 广州大学 | 谢宏威 张浩 黎鑫泽 朱健业 朱春锦 | 本发明公开了一种字符缺陷检测方法、系统、装置及存储介质，方法包括:获取预设的第一图像信息，对第一图像信息进行颜色空间转换得到单通道的第二图像信息，进而对第二图像信息进行局部阈值分割处理得到第三图像信息；对第二图像信息和第三图像信息进行交集处理，得到多个字符图像，并根据字符图像创建模板图像；获取待检测的第四图像信息，对第四图像信息进行颜色空间转换得到单通道的第五图像信息；采用序贯相似性检测算法对第五图像信息和模板图像进行模板匹配，并根据匹配结果确定缺陷字符的位置和缺陷类型。本发明在提高字符缺陷检测的准确度的同时，可以减小计算量，提高了字符缺陷检测的效率。本发明可广泛应用于图像处理技术领域。
6342 | 一种法律判决书自动生成方法及系统 | 发明授权 | 在审专利 | CN111859885A | CN202010571946.9 | 2020.06.19 | 2020.10.30 | 广州大学 | 高鹰 翁金塔 李松涛 | 本发明公开了一种法律判决书生成方法及系统。所述法律判决书生成方法，包括:获取用户上传的法律文件，并在所述法律文件为图片文件时，对所述法律文件进行文本提取，存储得到的文本信息；将所述文本信息中的文段信息与预存的类别信息进行匹配，得到匹配类别，并按照所述匹配类别分类存储所述文段信息；响应所述用户发起的法律判决书生成请求，将所述用户查询的目标信息写入法律判决书模板，生成法律判决书。本发明能够从图片文件中提取信息，并自动生成法律判决书。
6343 | 一种气电混合动力水下探测器 | 发明授权 | 在审专利 | CN113998082A | CN202111263070.2 | 2021.10.28 | 2022.02.01 | 广州大学 | 夏淑炎 陈梓杰 刘冰 梁炯照 苏良 | 本发明公开了一种气电混合动力水下探测器，该探测器设有外壳、电控系统和驱动模块、转向模块、探测模块、气体存储腔，电控系统、驱动模块、转向模块、探测模块、气体存储腔分别设置在外壳内，电控系统分别与驱动模块、转向模块、探测模块连接，气体存储腔与转向模块连接；探测模块用于感应水下障碍物并拍摄水下环境；驱动模块用于驱动水下探测器前进；气体存储腔的腔内装有液态压缩气体，转向模块包括多个单向阀通道、多个单向阀，电控系统分别与多个单向阀连接，每个单向阀通道分别与一个单向阀通道对应连接，多个单向阀分别与气体存储腔连接。本发明利用电机实现前进，利用气动实现转向、上浮及下沉，在水下探测时机动性能好。
6344 | 一种玻璃划痕缺陷检测方法、系统、装置及存储介质 | 发明授权 | 在审专利 | CN113610774A | CN202110804825.9 | 2021.07.16 | 2021.11.05 | 广州大学 | 陈从桂 朱春锦 黎鑫泽 张浩 朱健业 | 本发明公开了一种玻璃划痕缺陷检测方法、系统、装置及存储介质，方法包括:获取待检测玻璃的第一图像信息，对所述第一图像信息进行预处理和动态阈值分割，得到第二图像信息；对所述第二图像信息进行连通域分割得到若干个第一区域，进而对所述第一区域进行特征选择，提取出面积大于预设的第一阈值的第二区域；对所述第二区域进行联合膨胀处理后提取出骨架，并根据所述骨架确定若干个划痕区域；根据所述划痕区域确定划痕数量和划痕长度，进而根据所述划痕数量和所述划痕长度确定所述待检测玻璃是否存在划痕缺陷。本发明减小了计算量，降低了对系统算力的要求，在保证准确度的同时，提高了玻璃划痕缺陷检测的效率，可广泛应用于图像处理技术领域。
6345 | 基于模糊测试的工控蜜罐特征提取方法、系统及介质 | 发明授权 | 在审专利 | CN112235241A | CN202010932430.2 | 2020.09.08 | 2021.01.15 | 广州大学上海工业控制安全创新科技有限公司 | 孙彦斌 田志宏 崔翔 李默涵 姜誉 苏申 鲁辉 仇晶 王朝斌 刘虹 倪华 | 本发明公开了基于模糊测试的工控蜜罐特征提取方法、系统及介质，方法包括:构建工控蜜罐测试环境；基于所述工控蜜罐测试环境以及预设的初始种子，通过报文生成器生成第一变异请求报文，并将所述第一变异请求报文发送给联网测试设备；将所述联网测试设备返回的响应报文传送至所述报文生成器；通过所述报文生成器对所述响应报文进行分析；根据分析结果，基于预设的目标函数对所述第一变异请求报文进行迭代处理，生成满足所述目标函数的阈值要求的第二变异请求报文；从所述第二变异请求报文中确定探测报文，并通过所述探测报文获取蜜罐识别的特征。本发明能够高效地构建出探测报文，提高了特征提取的准确性，可广泛应用于工业控制系统技术领域。
6346 | 基于指定性能约束的直升机系统自适应神经网络控制方法 | 发明授权 | 在审专利 | CN114740716A | CN202210270343.4 | 2022.03.18 | 2022.07.12 | 广州大学 | 邹涛 吴辉源 赵志甲 李致富 马鸽 | 本发明涉及直升机系统控制技术领域，涉及一种基于指定性能约束的直升机系统自适应神经网络控制方法，包括以下步骤:步骤1:建立2‑DOF直升机系统的非线性模型；步骤2:引入性能函数来帮助评估系统的指定性能；步骤3:设计控制器；步骤4:根据控制器，构建自适应律；步骤5:构建李雅普诺夫方程，并验证2‑DOF直升机系统的稳定性；步骤6:进行仿真，并对仿真效果进行查看分析。本发明能较佳地进行直升机系统的控制。
6347 | 外装门锁及其控制方法 | 发明授权 | 在审专利 | CN112647770A | CN202011436152.8 | 2020.12.10 | 2021.04.13 | 广州大学 | 曹忠 蒋森 尚文利 赵文静 王锋 邓辉 | 本发明公开了一种外装门锁及其控制方法，外装门锁包括:门锁本体，其设有锁舌和锁杆，所述锁舌与所述锁杆的第一端连接；驱动模块，其设置于所述门锁本体内且所述驱动模块包括通信模块，所述通信模块用于连接外部设备；第一连接组件，所述第一连接组件的第一端与所述驱动模块连接，所述第一连接组件的第二端与所述锁杆的第二端连接。本发明实施例通过在门锁本体内增设驱动模块和第一连接组件，并在驱动模块内设置通信模块，以通过通信模块接收外部设备的控制信号，使驱动模块控制第一连接组件工作，实现外装门锁自动开门的功能，从而在一定程度上降低用户使用智能门锁的成本，以提高智能门锁的普及率。本发明可广泛应用于门锁技术领域。
6348 | 一种基于神经网络的辅助驾驶方法、装置及可读存储介质 | 发明授权 | 有效专利 | CN109299784A | CN201810863321.2 | 2018.08.01 | 2019.02.01 | 广州大学 | 黄文恺 余伟霖 黄俊锋 陈朝政 王冬 陈杰勇 吴羽 | 本发明公开了一种基于神经网络的辅助驾驶方法、装置及可读存储介质，所述方法适于在计算设备中执行，至少包括如下步骤:监测当前的驾驶环境参数及获取驾驶员当前驾驶的状态图像；输入预先构建的辅助驾驶模型，以对驾驶员的适应情况进行判断及原因分析；根据判断结果和原因分析结果对当前的驾驶环境参数进行适应性调整，并重复上述步骤，再次进行驾驶员适应情况判断、原因分析，以及驾驶环境参数的适应性调整，直至判断结果为适应，并根据最后调整的驾驶环境参数强化所述辅助驾驶模型。本发明基于深度神经网络的车辆辅助驾驶系统与通过人工智能系统对车主的驾驶感官状态进行建模与分析，然后通过非监督式机器学习，使得车的系统适应驾驶员本身。
6349 | 一种具有电热分离结构的发光器件及其制造方法 | 发明授权 | 失效专利 | CN102610735A | CN201210096507.2 | 2012.04.01 | 2012.07.25 | 广州大学 | 郭康贤 王瑞珍 | 本发明公开了一种发光器件，特指一种具有热电分离结构的发光器件，包括LED芯片和基板，所述LED芯片安装在基板上表面，芯片电极连接外接电路，所述基板底部包含至少一个非贯穿孔，孔内设有高导热性金属。本发明采用了热电分离结构，非贯穿孔内的高导热性金属能够有效传导LED的热量，且与电极没有进行电路连接，达到了电极与热传导途径分离的效果，从而增强散热性能，并且其结构简单，易于实现，最终提高了LED的可靠性与使用寿命。
6350 | 一种太阳能发电装置 | 发明授权 | 在审专利 | CN111769786A | CN202010500245.6 | 2020.06.04 | 2020.10.13 | 广州大学 | 张力文 江祖慊 孙卓 张俊平 潘楚东 周军勇 刘周强 谢柱坚 章敏 周危 吴辉 | 本发明公开了一种太阳能发电装置，包括太阳能板，倾斜设置；第一驱动装置，驱动太阳能板自转；第二驱动装置，驱动太阳能板摆动，改变太阳能板的倾斜角度；清洗装置，作用于太阳能板的感应面；处理器，作为上位机，接收太阳能板的感应面信息，并分别控制第一驱动装置、第二驱动装置、清洗装置的启闭；此太阳能发电装置通过太阳能板接收太阳的光照，当太阳光照的角度改变时，各个位置的发电情况也会发生改变，处理器通过读取这种改变，驱动第一驱动装置和第二驱动装置改变太阳能板的倾斜及转动的角度，同时，处理器会及时利用清洗装置清洗太阳能板，提高光线能量的吸收的吸收效率，并保证处理器的读取灵敏度。
6351 | 一种仿生竹叶结构柔性应变传感器及其制备方法和应用 | 发明授权 | 有效专利 | CN113295191A | CN202110532102.8 | 2021.05.17 | 2021.08.24 | 广州大学 | 林璟 谢敏 刘自力 侯嘉凝 黎华健 | 本发明公开了一种仿生竹叶结构柔性应变传感器及其制备方法和应用。本发明的传感器制备方法包含以下步骤:(1)通过模板法制备仿生竹叶柔性PDMS薄膜；(2)通过LBL方式喷涂MWCNT/MXene材料在沿纵向预拉伸的仿生竹叶柔性PDMS薄膜表面；(3)放缩后再横向拉伸，得到具有“导向结构‑泊松”裂纹的仿生竹叶结构柔性应变传感器。本发明的传感器不仅可以适应二维和三维微传感中的应用，而且在气体膨胀/收缩监测、液体压力感知、微量物体感知和区分等诸多特殊领域具有广泛的应用前景。
6352 | 跨域物联网僵尸网络群落检测方法和系统 | 发明授权 | 在审专利 | CN114884693A | CN202210333492.0 | 2022.03.31 | 2022.08.09 | 广州大学 | 殷丽华 罗熙 朱木易洁 彭天宝 李丹 | 本发明公开了跨域物联网僵尸网络群落检测方法和系统，其方法包括:将一个包含僵尸主机特征的二进制向量进行加密，得到僵尸主机的加密结果；对可疑主机进行加密，得到可疑主机的加密结果；计算僵尸主机加密结果与可疑主机的加密结果的相似度，当相似度大于阈值时，判定可疑主机与僵尸主机属于同一僵尸网络；本申请采用基于PPSPC技术的组匹配方案，无需任何TTP或重度密码学方法即可保证高隐私度和轻量级性能，使多个组织能够在不暴露敏感数据的情况下协作检测僵尸网络。
6353 | 基于MOF的机器学习算法优选方法、存储介质及计算设备 | 发明授权 | 在审专利 | CN114898826A | CN202210569069.0 | 2022.05.24 | 2022.08.12 | 广州大学 | 乔智威 王伟 黄晓珊 柯诗晴 朱鑫 王邦芬 | 本发明涉及化学与纳米复合催化材料技术领域，公开了基于MOF的机器学习算法优选方法、存储介质及计算设备，该方法包括以下步骤:S1、采集多种体系MOFs的几何描述符、能量描述符和性能参数吸附量，并基于其建立数据集；S2、将数据集分为训练集和测试集，并进行特征预处理；S3、运用多种机器学习算法对训练集进行机器学习模型训练，并调整超参数至精度最优；S4、将测试集放入模型中，计算模型的预测准确性，对比不同机器学习模型的准确性。本发明基于机器学习对多种体系的气体的金属有机框架的吸附能力对比，筛选出最优机器学习模型，整个MOF体系预测都有普适性，降低MOF体系预测难度。
6354 | 一种彩灯位置识别方法、系统、装置及存储介质 | 发明授权 | 在审专利 | CN111612839A | CN202010277399.3 | 2020.04.10 | 2020.09.01 | 广州大学 | 张春良 王建晖 何标涛 巩琪娟 林佩琪 陈芮 黄堃锋 | 本发明公开了一种彩灯位置识别方法、系统、装置及存储介质，所述方法包括以下步骤:控制彩灯发出第一颜色的灯光，获取所有的彩灯位置区域；基于彩灯的数字地址生成彩灯的颜色控制序列；控制彩灯按照所述颜色控制序列进行发光，获取彩灯预测位置和彩灯预测位置对应的彩灯颜色；获取彩灯颜色序列；根据所述颜色序列和颜色控制序列，确定所述位置区域和数字地址的关系。本发明在控制彩灯发出特定颜色光的情况下采集彩灯的发光图像，通过控制信息和发光图像的匹配获取每个彩灯的位置，通过得到的彩灯位置信息和数字地址可以实现按照彩灯摆放位置对彩灯进行控制，大大提高了彩灯的使用便捷性。本发明可广泛应用于彩灯控制领域中。
6355 | 一种压电作动微纳偏转平台 | 发明授权 | 在审专利 | CN114785189A | CN202210240871.5 | 2022.03.10 | 2022.07.22 | 广州大学 | 黄卫清 雷银锋 安大伟 陈明杨 张意 | 本发明公开一种压电作动微纳偏转平台，包括转动台、L型杆、转动块、支撑柱、预紧螺栓、T型顶块、压电陶瓷叠堆、旋转垫块，转动台设置在两L型杆上方，T型顶块上设置有导杆，导杆在底座预紧螺栓的定位孔中滑动，预紧螺栓拧入底座中，底端顶在T型顶块的导杆上，压电陶瓷叠堆水平夹装在导杆与旋转垫块之间，旋转垫块与支撑柱构成转动副。与现有技术相比，一个压电陶瓷叠堆实现传统两个压电陶瓷叠堆驱动的转动效应，减少了压电叠堆的使用量，并且增大了转动行程。无需绕固定铰链便可实现平台偏转，并且转轴在平台中间，对称性较好。压电作动的柔性偏转机构，能够对平台实现角位移放大。
6356 | 一种全自动轴承内圈滚道的超声强化研磨加工设备 | 发明授权 | 有效专利 | CN113681446A | CN202110847032.5 | 2021.07.26 | 2021.11.23 | 广州大学 | 萧金瑞 梁忠伟 刘晓初 危珊 高伟佳 | 本发明公开一种全自动轴承内圈滚道的超声强化研磨加工设备，包括自动上料机构、自动搬运机构、研磨加工机构和自动下料机构；所述自动搬运机构包括夹取爪、夹取驱动机构、竖向搬运驱动机构和横向搬运驱动机构；所述夹取爪设有两个，两个夹取爪相对连接在夹取驱动机构的驱动端上；所述研磨加工机构包括旋转装夹机构和超声振动机构，所述旋转装夹机构包括旋转夹具和旋转驱动机构；所述超声振动机构包括加工座、超声波换能器和超声工具头，所述加工座上设有加工内腔；所述超声工具头的一端与超声波换能器连接，另一端延伸至加工内腔的底部。该超声强化研磨加工设备能够实现全自动的上料、搬运以及下料工作，提高加工效率，降低加工成本。
6357 | 一种基于云端机器学习的车辆环境感知和控制方法 | 发明授权 | 有效专利 | CN105922990A | CN201610368063.1 | 2016.05.26 | 2016.09.07 | 广州市甬利格宝信息科技有限责任公司 | 綦科 刘冬民 | 本发明涉及一种基于云端机器学习的车辆环境感知和控制方法，包括:A1.采集车辆前部、后部以及左右两侧后方盲区的图像数据、车辆前部区域的障碍物毫米波雷达数据；A2.提取图像数据的特征向量集；处理障碍物毫米波雷达数据得到车前障碍物的距离；A3.分别对各特征向量集进行机器学习，识别出前、后及两侧方障碍物；A4.进行目标跟踪，获取目标的环境感知数据、车辆当前状态数据；A5.计算出安全间距并相应执行车辆主动安全控制；A6.将目标的环境感知数据上传至云端服务系统进行学习，最终更新目标识别参数集和算法控制参数集。本发明有效提高了环境感知的准确性、车辆控制精度以及测距距离，整体上提高了车辆主动安全系统的性能。
6358 | 一种阻燃木材及其制备方法和应用 | 发明授权 | 有效专利 | CN112809864A | CN202110036395.0 | 2021.01.12 | 2021.05.18 | 广州大学 | 王彬 谢鹏毅 | 本发明公开一种阻燃木材及其制备方法和应用，所述阻燃木材包括木材本体，所述木材本体内部和表面的纤维素上均匀分散有氢氧化铝。所述阻燃木材的制备方法为:将木材浸渍于含有铝试剂的阻燃浸渍液中，然后干燥，得到中间体材料；将所述中间体材料置于碱性溶液中，水解得到阻燃木材。本发明的铝试剂能够充分浸润木材的表面和内部孔道，并以化学键的形式与木材表面和内部的界面进行连接，水解后得到的氢氧化铝阻燃材料与木材的结合更加牢固，并实现阻燃材料对木材的均匀覆盖，有效提高阻燃效果，减少火灾发生、降低火灾损失。
6359 | 基于USB的文本无线传输器及系统 | 发明授权 | 有效专利 | CN111917559A | CN202010652760.6 | 2020.07.08 | 2020.11.10 | 广州大学 | 张天乐 田志宏 冯毅 周娜琴 郑莉雯 殷丽华 | 本发明公开了一种基于USB的文本无线传输器及系统，传输器包括:USB插头、壳体、主控芯片、存储器、无线通信模块，所述USB插头的一端连接于所述壳体，并与所述主控芯片电连接，所述主控芯片被配置为通过执行存储器内存储的计算机程序以实现如下步骤:通过无线通信模块接收由当前连接的信息发送设备发送的文本的原始编码数据；将接收到的所述原始编码数据经过编码转换得到与之唯一对应的转换编码字符串；通过键盘录入的方式录入将所述转换编码字符串录入至所述USB插头当前接入的目标计算机；控制所述目标计算机自动调用预置的解码程序，将所述转换编码字符串还原为原始编码数据。本发明能安全快捷的实现文件在不同设备之间的迁移。
6360 | 一种基于安全多方计算的路由表安全查询方法 | 发明授权 | 在审专利 | CN114827031A | CN202210421241.8 | 2022.04.21 | 2022.07.29 | 中国电子科技集团公司第三十研究所广州大学 | 赵越 胡宁 张皓 田志宏 赵祺 牛一如 | 本发明涉及匿名网络安全查询技术领域，公开了一种基于安全多方计算的路由表安全查询方法，目录服务器采用安全多方计算方法对路由节点信息进行隐私保护。作为一种优选的技术方案，包括以下步骤:S1，生成查询请求:用户设备生成路由节点查询请求；S2，存储并更新状态信息:目录服务器存储并更新路由节点的状态信息；S3，查询状态信息:目录服务器查询路由节点的状态信息；S4，返回地址信息:目录服务器返回路由节点地址信息。本发明解决了现有技术存在的如下问题:路由表查询时，目录服务器知道了可供用户设备选择的路由节点范围，同时用户设备也知道了除了自己选择作为路由节点之外的目录服务器中的其它路由节点信息。
6361 | 一种骨传导耳机语言可懂度测量方法及系统 | 发明授权 | 失效专利 | CN112203205A | CN202010927783.3 | 2020.09.07 | 2021.01.08 | 广州大学 | 王杰 严志豪 陆锡坤 杨乔赫 桑晋秋 郑成诗 李晓东 | 本发明涉及一种骨传导耳机语言可懂度测量方法及系统，方法包括:获取头部多个位置点的听力阈值；根据所述听力阈值选取两个位置点作为耳机佩戴位置；获取平衡字节语音测试信号；获取用户将耳机佩戴在所述耳机佩戴位置上时听到的所述平衡字节语音测试信号的音节清晰度分数；所述音节清晰度分数是在不同噪声类型、不同信噪比以及不同耳道开放程度下计算的音节清晰度分数；根据所述音节清晰度分数计算语言可懂度。本申请根据听力阈值选取耳机位置佩戴位置，并且利用平衡字节语音测试信号在不同噪声类型、不同信噪比以及不同耳道开放程度下进行计算，可以更准确的测量出骨传导耳机语言的可懂度。
6362 | 一种清洁燃气客车中的发动机舱强化散热结构 | 发明授权 | 失效专利 | CN110126612A | CN201910467804.5 | 2019.05.30 | 2019.08.16 | 广州大学 | 区嘉洁 李礼夫 张忠波 | 本发明公开一种清洁燃气客车中的发动机舱强化散热结构，包括用于往舱内通入冷却空气的进风格栅、用于对发动机本体和增压后的空气进行冷却降温的散热器总成以及出风口，所述散热器总成的冷却空气流向与客车车身长度的方向垂直，且散热器总成的进风端正对着设置在客车车身的侧面的进风格栅；所述出风口设有多个，其中部分出风口开设在舱顶的侧面上。该强化散热结构缩短了舱外冷却空气流至散热器总成的距离，改善散热器总成周围的散热环境，达到强化散热器总成换热边界对流换热、提高散热器总成区域内空气流至发动机工作区域的流速和流量的目的。
6363 | 一种基于差分优化算法的电路参数优化方法 | 发明授权 | 在审专利 | CN110119558A | CN201910362465.4 | 2019.04.30 | 2019.08.13 | 广州大学 | 曾衍瀚 李锦韬 廖锦锐 黄华杰 杨敬慈 詹逸 | 本发明涉及设计自动化领域，具体涉及了一种基于差分优化算法的电路参数优化方法，应用于基准电压源设计，包括:S1、使用参数向量描述电路结构中的器件参数，并选择若干所述器件参数作为参数向量；S2、判断所述参数向量是否满足优化终止条件，若是，则结束优化；若否，则执行步骤S3；S3、使用变异算法，依据参数向量，得到与所述参数向量一一对应的变异向量；S4、使用交叉算法，对所述参数向量及对应的变异向量进行交叉处理，得到交叉向量；S5、分别计算所述参数向量、变异向量和交叉向量对应的性能指标，使用选择算法，选择使所述性能指标最优的向量作为新的参数向量，并执行步骤S2。本发明的优化方法能够快速地对基准电压源电路执行参数优化。
6364 | 一种房屋结构的装配式阻尼墙体 | 发明授权 | 在审专利 | CN108360710A | CN201810093306.4 | 2018.01.31 | 2018.08.03 | 广州大学 | 叶茂 傅豪 吴玖荣 邓挺 | 本发明涉及一种房屋结构的装配式阻尼墙体，包括上下分布且平行设置的第一横梁和第二横梁，左右分布且平行设置的第一立柱和第二立柱，多块依次连接的墙板；墙板的上端通过第一柔性器连接在第一横梁上，墙板的下端通过第二柔性器连接在第二横梁上；墙板的一侧设有凹槽，墙板的另一侧设有突出块；T型连接钢包括一体成型的纵向钢块和横向钢块，第三阻尼器穿过依次相接的横向钢块、粘弹性材料层和剪切钢块，粘弹性材料层和剪切钢块固定在突出块上；墙板的突出块和阻尼组件嵌入相邻墙板的凹槽内，墙板的纵向钢块固定在相邻的墙板内。本发明具有阻尼抗震的效果，属于房屋建造技术领域。
6365 | 辐射空调制冷系统 | 发明授权 | 在审专利 | CN107606733A | CN201710989413.0 | 2017.10.19 | 2018.01.19 | 广州大学 | 丁云飞 吴会军 | 本发明公开了一种辐射空调制冷系统，所述辐射空调制冷系统包括辐射冷板和用于向所述辐射冷板提供冷冻水的冷源；所述辐射冷板包括换热部件和阻热透射板；所述阻热透射板的一侧贴附于所述换热部件的表面；所述阻热透射板由导热系数在0.02～0.2W/mK范围内且对波长为9～11μm的热辐射的透过率为50％以上的材料形成。本发明的辐射空调制冷系统可避免空调辐射冷板结露，提高换热效率。
6366 | 一种可调节的开孔钢板阻尼墙 | 发明授权 | 失效专利 | CN105297941A | CN201510831164.3 | 2015.11.25 | 2016.02.03 | 广州大学 | 谭平 林裕辉 李洋 张颖 龙耀球 | 本发明涉及结构工程技术领域，特别涉及一种可调节的开孔钢板阻尼墙，包括钢板墙单元、框架单元，所述钢板墙单元容置于框架单元内部，并通过高强螺栓与框架单元固定连接；所述钢板墙单元包括一钢板，所述钢板上均布有开孔；所述框架单元包括两平行设置的框架柱、两平行设置的框架梁，所述框架柱与框架梁相互连接，中间构成用于容置所述钢板墙单元的空间，在正常使用过程中起建筑空间围护作用，在地震作用或风荷载作用下还同时起到耗能减震作用，可通过调节开孔尺寸，达到调节阻尼墙的延性、承载能力、耗能能力，从而满足不同设计目标的需求，另外在钢板上开孔在一定程度上也减少了钢材的使用量，且采用四边不另外设置加劲肋，具有更好的经济性。
6367 | 一种光合制氢装置 | 发明授权 | 失效专利 | CN101974412A | CN201010299457.9 | 2010.09.30 | 2011.02.16 | 广州大学 | 江帆 | 本发明涉及微生物学装置，具体涉及一种光合制氢装置，该装置由圆柱形反应筒(1)和同轴设置于反应筒(1)内的导流筒(2)以及设在反应筒(1)上部的电加热管(4)组成；其中，所述导流筒(2)的筒壁内设有光源；所述反应筒(1)的上部设有气体出口(5)和反应液出口(3)；其特征在于，反应液入口管(6)设在所述的反应筒(1)的顶部，并由导流筒(2)的上部延伸至导流筒(2)内；所述的反应液出口(3)的标高高于导流筒(2)的上端面。本光合制氢装置可借助于液流泵的压力和反应液其本身的重力势能推动导流筒内的反应液向下流动，从而加速反应液在反应器内循环流动，具有制氢效果好，辅助能源消耗低的显著效果。
6368 | 一种油页岩渣混凝土配合比的设计方法 | 发明授权 | 有效专利 | CN111320435A | CN202010159500.5 | 2020.03.13 | 2020.06.23 | 广州大学 | 焦楚杰 权长青 | 本发明提供了一种油页岩渣混凝土配合比的设计方法，属于混凝土配制技术领域以及固体废弃物建筑材料资源化利用领域。本发明将油页岩渣以粗骨料的形式来制备混凝土，包括以下步骤:(1)测定各类原材料的表观密度；(2)计算水胶比，确定单位用水量和初始砂率、油页岩渣体积取代率；(3)计算胶凝材料单位用量以及水泥和硅粉的用量，确定减水剂和钢纤维的掺量；(4)根据钢纤维的体积率，调整砂率；(5)计算砂、石、油页岩渣、预湿用水的单位用量。本发明针对性强、可操作性好、能实现油页岩渣建筑资源化利用、具有明显的社会和经济效益。
6369 | 一种具有双重耗能特性的金属-可变摩擦复合阻尼器 | 发明授权 | 在审专利 | CN114934607A | CN202210759464.5 | 2022.06.29 | 2022.08.23 | 广州大学 | 马玉宏 孔思华 赵桂峰 赵子龙 | 本发明提供了一种具有双重耗能特性的金属‑可变摩擦复合阻尼器，属于土木工程抗震技术领域。该阻尼器包括上连接金属板、中连接金属板和下连接金属板，上连接板和下连接板分别通过螺栓与主体结构固定连接，中连接金属板和上连接金属板间设置有至少一耗能金属板，中连接金属板与下连接金属板间依次设置有滑动金属板和摩擦耗能金属板，预紧力施加机构依次穿过中连接金属板、滑动金属板、摩擦耗能金属板以及下连接金属板，用于施加将滑动金属板和摩擦耗能金属板夹紧的预紧力。本发明克服了传统摩擦阻尼器在振动过程中处于停止阶段时仅为结构提供刚度而无法发挥耗能能力的不足，从而实现了“双重耗能”的效果，满足结构多级抗震设防的性能需求。
6370 | 一种车联网恶意程序传播最优控制策略及其生成方法 | 发明授权 | 在审专利 | CN114938509A | CN202210429297.8 | 2022.04.22 | 2022.08.23 | 广州大学 | 刘贵云 彭智敏 梁忠伟 钟晓静 程乐峰 刘晓初 | 本发明公开了一种车联网恶意程序传播最优控制策略及其生成方法，通过结合车联网实际情况分析恶意程序传播机制，建立恶意程序在车联网系统的传播模型，模型考虑了恶意程序的传播概率、车联网之间的网络信息传输节点(移动车辆、移动设施、路边设施单元(RSU)以及最优控制因子，联网系统以车为主体，当车辆经过某路段，临近各RSU设备和移动设备时，可以建立相应的联系。该车联网恶意程序传播最优控制策略，通过在RSU设备中加入清除恶意程序的对抗补丁。本发明的对抗补丁能够及时修复被恶意程序攻击的RSU设备，并且它具有显著的复制和传播能力，同时能对车辆设备进行补丁修复，在较大程度上提高了车联网的安全性。
6371 | 电火花线切割机工况检测方法、装置和计算机可读介质 | 发明授权 | 在审专利 | CN114972289A | CN202210661298.5 | 2022.06.13 | 2022.08.30 | 广州大学 | 刘晓初 胡彬 梁忠伟 萧金瑞 郑佳鹏 马尧 冯权国 叶煜 | 本说明书实施例提供了一种电火花线切割机工况检测方法、装置和计算机可读介质，所述方法包括:采集摇轮的图像；根据所述摇轮图像，确定摇轮的运动状态信息；根据所述摇轮的运动状态信息，确定加工过程信息；根据所述加工过程信息，确定是否完工，并给出相应的提示。本申请提供的技术方案用以解决现有技术不能直观观测加工过程的问题。
6372 | 一种形状记忆复合材料及其制备方法与应用 | 发明授权 | 在审专利 | CN113817310A | CN202110842587.0 | 2021.07.26 | 2021.12.21 | 广州大学 | 陈丽娟 牛利 蔡细森 韩冬雪 刘振邦 | 本发明公开了一种形状记忆复合材料及其制备方法与应用，其中一种形状记忆复合材料，包括固定相和可逆相，所述固定相和可逆相交联形成了互穿聚合物网络结构；所述固定相为具有记忆和恢复原始形状功能的材料；所述可逆相为具有形变能力的材料。上述复合材料具有自修复与形状记忆功能。上述复合材料特征尺寸从1μm到100μm的复杂三维结构的快速制造，打印的样件的精度更高，能够制备更加复杂的几何3D样品。
6373 | 超声研磨机轴承夹具动块设计方法、装置及存储介质 | 发明授权 | 在审专利 | CN114970005A | CN202210395683.X | 2022.04.14 | 2022.08.30 | 广州大学 | 刘晓初 冯权国 梁忠伟 萧金瑞 胡彬 张庆发 陈修杰 陈原野 | 本说明书实施例提供了一种超声研磨机轴承夹具动块设计方法、装置及存储介质，其中，方法包括:根据被加工件的外表面确定轴承套圈夹具曲面的B样条曲线；根据所述轴承套圈夹具曲面的B样条曲线确定轴承套圈夹具曲面的B样条曲面；根据所述轴承套圈夹具曲面的B样条曲面确定与所述被加工试件的外表面相适应的数学模型；根据所述数学模型求出相对应的目标函数，从而计算得到与所述被加工件相配合的轴承夹具动块的最优解。
6374 | 一种锌－多肽配合物及其制备方法和应用 | 发明授权 | 失效专利 | CN101283805A | CN200810028217.8 | 2008.05.22 | 2008.10.15 | 广州大学 | 曾庆祝 许庆陵 | 本发明提供了一种锌－多肽配合物，该配合物由重量比为1∶1～1∶5的锌的无机物与动物原料按以下方法制成:动物原料被蛋白酶水解得到多肽，再与锌的无机物进行配合反应制得。本发明所述的配合物不仅含有可被人体和动物体吸收的锌元素，还含有的多肽成分，具有补锌和增强机体免疫能力的作用，可作为补锌以及提高机体免疫力的食品、营养品、保健品或动物饲料添加剂；所用原料为天然动物原料，且为低值农渔产品或农渔产品加工后的废料或下脚料，价格低廉。
6375 | 一种处理EDTA-Tl废水的方法 | 发明授权 | 在审专利 | CN112759171A | CN202110013745.1 | 2021.01.05 | 2021.05.07 | 广州大学 | 姚焱 廖文青 张平 刘煜 李伙生 李笛 毛海立 | 本发明公开了一种处理EDTA‑Tl废水的方法，包括以下步骤:1)将EDTA‑Tl废水除去不溶物后加入过硫酸钠或/和过硫酸钾；2)将负载有Fe3O4的阴离子交换树脂加入步骤1)处理过的EDTA‑Tl废水中，搅拌反应，静置，排放上清液，沉淀物回收。本发明的方法对EDTA‑Tl废水中铊的去除率达99.5％以上，对EDTA的去除率达89％以上，且化学试剂的投放量少、处理成本低。
6376 | 生物炭的制备及其在含铊废水中的应用 | 发明授权 | 在审专利 | CN113603180A | CN202110949039.8 | 2021.08.18 | 2021.11.05 | 广州大学 | 龙建友 柯艳阳 彭丽瑚 陈思浩 李伙生 陈元铉 陈子楷 叶容川 郑一杰 肖唐付 | 本发明公开了生物炭的制备及其在含铊废水中的应用。所述生物炭是以甘蔗渣、柚子皮或香蕉皮中的一种为材料，经清洗除杂后烘干，研磨破碎，将生物质粉末进行无氧热解反应，冷却后得到。本发明还提供了该生物炭在含铊废水中的应用，即将含铊工业废水的pH调至7～9，调整废水的温度至20～35℃，最后添加该生物炭对废水中的铊离子进行吸附；其中，以质量份数计，废水中的铊和该生物炭的比例为1:150。该生物炭对含铊工业废水中的铊离子具有优异的吸附性能，且制备方法操作简捷、设备简易、成本低。
6377 | 基于海扁虫运动方式的仿生水下航行装置及其控制方法 | 发明授权 | 在审专利 | CN114313181A | CN202210072076.X | 2022.01.21 | 2022.04.12 | 广州大学 | 邓文婷 伍雄谦 陈思霖 黄杰华 李楷林 冯沼棠 刘金辉 | 本发明提供了基于海扁虫运动方式的仿生水下航行装置及其控制方法，其结构包括两个支杆、两个驱动杆和若干摆动杆，摆动杆套设在支杆上并与支杆转动连接，驱动杆通过偏心机构与摆动杆的端部滑动连接，通过偏心机构带动所述摆动杆沿支杆转动，通过摆动杆的上下循环摆动产生动力；驱动杆分别与驱动电机连接用于带动驱动杆转动；舵机的输出轴连接有转动杆，转动杆的两端分别铰接有调节杆，两个支杆的端头部设置在滑轨内且能在滑轨内滑动。本发明通过采用了仿生海扁虫的波动式前进方式，通过改变两个支杆之间的距离来改变波形，从而使得前进速度进行改变。本发明没有螺旋桨产生的与推进方向垂直的涡流，流体性能更好以上，能量利用率高。
6378 | 一种基于MBR的高盐度、高氨氮浓度废水的处理方法 | 发明授权 | 在审专利 | CN113603212A | CN202110824239.0 | 2021.07.21 | 2021.11.05 | 广州大学 | 王铸 许怀浩 邓岳鹏 李秀英 黄爽秋 胡春 | 本发明公开了一种基于MBR的高盐度、高氨氮浓度废水的处理方法，涉及废水处理领域。处理方法为:控制进水的盐浓度为废水0w/v％‑1w/v％、氨氮浓度为废水的0w/v％‑0.003w/v％，控制设备启动所需条件和硝化反应所需碱度；控制废水盐浓度保持不变，分阶段依次提升进水氨氮浓度，分阶段提升的最终进水氨氮浓度至少达到废水的0.1w/v％；控制废水氨氮浓度保持不变，分阶段依次提升进水盐浓度，分阶段提升的最终进水盐浓度至少达到废水的4w/v％。本申请所培养的硝化细菌具有耐高盐度、耐高氨氮浓度能力强的特点，可高效处理废水氨氮浓度达到1000mg/L、盐浓度达到40g/L，出水符合国家标准。
6379 | 一种基于气凝胶复合材料的天空辐射冷却系统 | 发明授权 | 在审专利 | CN115031316A | CN202210642382.2 | 2022.06.08 | 2022.09.09 | 广州大学 | 郑佩萍 吴会军 李学媚 谢磊 丁玉杰 | 本发明涉及天空辐射冷却技术领域，具体公开了一种基于气凝胶复合材料的天空辐射冷却系统，包括设置在供冷房间屋顶的天空辐射冷却器，所述供冷房间内部设置有换热器，换热器与天空辐射冷却器之间通过水管连接。本发明提供的该基于气凝胶复合材料的天空辐射冷却系统，通过采用高红外透过、超低导热的聚合物气凝胶复合材料覆盖于天空辐射冷却材料表面，阻挡了天空辐射冷却材料与空气的对流换热，显著提升制冷效果。
6380 | 一种具有类氧化酶活性的无定形钒酸铋的制备方法 | 发明授权 | 在审专利 | CN115043428A | CN202210654752.4 | 2022.06.10 | 2022.09.13 | 广州大学 | 牛利 秦冬冬 李春凤 陶春兰 韩冬雪 王伟 刘振邦 | 本发明涉及分析化学传感检测技术领域，公开了一种具有类氧化酶活性的无定形钒酸铋的制备方法，包括以下步骤:取一烧杯，先往烧杯中加入DMF，再加入五水合硝酸铋，在常温下搅拌2小时，配制成A液；另取一个烧杯，先往烧杯中加入DMF，再加入偏钒酸铵，在常温下搅拌2小时，配制成B液；然后把A液和B液混合，在室温下继续搅拌反应10小时。本发明提供的具有类氧化酶活性的无定形钒酸铋的制备方法，通过简单的溶液共沉淀法合成其表面具有高浓度氧空位的非晶态无定形钒酸铋(a‑BiVO4)，首次证明了钒酸铋纳米材料具有类氧化酶活性，通过其表面高浓度的氧空位可有效活化吸附氧为活性氧，从而引发特定的酶促反应。
6381 | APP动态深度恶意行为检测装置、方法及系统 | 发明授权 | 失效专利 | CN109829300A | CN201910007489.8 | 2019.01.02 | 2019.05.31 | 广州大学 | 崔翔 刘井强 苏申 刘潮歌 殷丽华 田志宏 | 本发明公开了一种APP动态深度恶意行为检测装置、方法及系统，装置包括:屏幕处理模块，用于获取移动终端当前运行的待检测APP的显示界面；图像识别模块，用于基于预先设置的控件特征库对获取的所述显示界面进行识别以获取所述显示界面上的控件，并获取所述控件的类别信息以及位置信息；屏幕触控模块，用于根据所述控件的类别信息以及位置信息，模拟用户的行为对所述控件进行操作；恶意行为检测模块，用于监听对所述控件进行操作过程中，移动终端的操作系统的网络行为、系统行为、文件行为，并提取APP所在运行环境的特征数据，采用基于静态特征和动态特征相结合的方式进行APP恶意行为的检测。
6382 | 一种带混合阻尼器的开缝耗能钢管剪力墙 | 发明授权 | 在审专利 | CN112761278A | CN202110038753.1 | 2021.01.12 | 2021.05.07 | 广州大学 | 马玉宏 赵子龙 赵桂峰 邱洁鹏 郭达文 陈嘉佳 | 本发明涉及建筑结构技术领域，公开了一种带混合阻尼器的开缝耗能钢管剪力墙，包括钢板混凝土、钢管混凝土和混合阻尼器；钢板混凝土固定于钢管混凝土的外侧，以形成一段段墙肢；混合阻尼器包括E型钢板、π型钢板和软钢阻尼件；π型钢板的至少一部分插入E型钢板中，以使E型钢板和π形钢板之间形成交叉部，软钢阻尼件穿过交叉部，并与交叉部连接，软钢阻尼件的两端与E型钢板固定连接，E型钢板和π型钢板的外侧壁分别与相对应的钢板混凝土固定连接，以将一段段墙肢连接成剪力墙，相邻两段墙肢之间设置有若干组混合阻尼器。其有益效果在于:混合阻尼器可直接与钢板焊接，无需预埋钢板、设置锚固钢筋，降低了节点施工难度。
6383 | 一种家用自动清洗拖布的拖把 | 发明授权 | 失效专利 | CN101961234A | CN201010299434.8 | 2010.09.30 | 2011.02.02 | 广州大学 | 江帆 | 本发明涉及一种清扫地板覆盖物的用具，具体涉及一种家用自动清洗拖布的拖把。该拖把的拖把头由机架、环形带状拖布(3)、水箱(4)、张紧装置和连接板(6)组成，其中，所述的机架具有相对设置的两梯形的墙板(1)，两墙板(1)之间穿设有若干根沿墙板(1)前后两斜边和底边分布的滚轴(2)；水箱(4)设在滚轴(2)内侧的两墙板(1)之间；张紧装置由设置在所述水箱(4)内的两个矩形框架(5)和一拉伸弹簧(7)组成；环形带状拖布(3)套在沿墙板(1)前后两斜边和底边分布的滚轴(2)上，在途经所述水箱(4)口部的位置由所述的张紧装置推压于水箱(4)内并张紧。
6384 | 基于Shadow | DOM的Web应用加解密方法 | 发明授权 | 有效专利 | CN106529317A | CN201611032064.5 | 2016.11.22 | 2017.03.22 | 广州大学 | 李进 刘哲理 | 本发明公开了一种基于Shadow DOM的Web应用加解密方法，包括下述步骤:(1)web开发人员或者维护人员标记敏感数据；(2)用户在浏览器安装ShadowFPE扩展程序，并设置密钥；(3)ShadowFPE浏览器扩展程序鉴别敏感数据并在安全的隔离环境下实现加解密。本发明旨在加密Web应用以保护用户隐私，使用户的敏感数据能够抵御客户端应用代码的窃取、网络传输过程中的窥探、以及服务器端的泄露，且不会破坏应用的显著功能。
6385 | 一种香蕉-菠萝果皮黄酮天然抗氧化复配剂及其制备方法与应用 | 发明授权 | 在审专利 | CN111440661A | CN202010315898.7 | 2020.04.21 | 2020.07.24 | 广州大学 | 顾采琴 肖嘉琪 杨诗婷 朱冬雪 | 本发明属于农产品精深加工及综合利用领域，具体公开了一种香蕉‑菠萝果皮黄酮天然抗氧化复配剂及其制备方法与应用，所述天然抗氧化复配剂包括以下质量百分比的原料:香蕉果皮黄酮1％～99％，菠萝果皮黄酮1％～99％。本发明通过提取香蕉果皮和菠萝果皮的黄酮类物质，并进行科学复配制备天然抗氧化复配剂。经过实验验证，本发明所得香蕉‑菠萝果皮黄酮抗氧化复配剂有显著的抗氧化效果，能有效延缓猪油的氧化变质，抑制过氧化产物的生成，对DPPH、羟基自由基清除率达90％以上。因此，本用于猪油抗氧化的香蕉‑菠萝果皮黄酮天然抗氧化复配剂具有开发为商业化用于油脂的天然抗氧化剂的潜在价值。
6386 | 一种植物体内纳塑料的测定方法 | 发明授权 | 在审专利 | CN113514578A | CN202110692693.5 | 2021.06.22 | 2021.10.19 | 广州大学 | 李成俊 周小霞 闫兵 | 本发明公开了一种植物体内纳塑料的测定方法，该方法包括以下步骤:S1、采用碱消解法，得消解液；S2、将醇类溶剂添加至所述消解液中反应，固液分离，收集固相；S3、将步骤S2中所述固相用有机溶剂洗脱，收集液相，得到纳塑料溶液，烘干，即得纳塑料；S4、采用裂解气相色谱‑质谱法对所述纳塑料进行定量分析。本发明实现了对植物体内纳塑料进行成分鉴定和质量定量；采用本方法对聚苯乙烯(PS)纳塑料和聚甲基丙烯酸甲酯(PMMA)纳塑料的检测限分别为2.31μg/g～4.15μg/g和3.87μg/g～8.20μg/g。该方法具有重现性好和灵敏度高的优点，实现了对植物体内纳塑料的定量分析。
6387 | 一种融合场景信息的图神经网络衣物推荐方法 | 发明授权 | 在审专利 | CN115080846A | CN202210598934.4 | 2022.05.30 | 2022.09.20 | 广州大学 | 刘长红 林焕旭 杨博卿 谭景文 蔡培周 江沐鸿 | 本发明公开了一种融合场景信息的图神经网络衣物推荐方法，其包括以下步骤:S1:收集用户的场景数据，以用户、场景、衣物中的所有项目作为节点，用户与场景、用户与衣物之间的交互顺序为边，构成异质图，输入到神经网络；S2:使用Comp‑GCN模型设计异质图卷积编码器，在异质图上进行信息的传递和聚合，通过用户节点，将衣物和场景联系起来；S3:通过解码器将编码所得的用户向量、衣物向量、场景向量进行联合解码，实现融合场景信息的衣物推荐。本发明采用的图神经网络方法融合了场景信息，从而实现对特定场景衣物购买的推荐，能更好地满足用户需求。
6388 | 一种基于SMA弹簧的软体机械手 | 发明授权 | 失效专利 | CN109176589A | CN201811085798.9 | 2018.09.18 | 2019.01.11 | 广州大学 | 吴羽 黄志鹏 郑伟林 黄文恺 肖清泉 陈泽嘉 廖义冠 | 本发明公开了一种基于SMA弹簧的软体机械手，包括平台，所述平台的下方设有多个机械手手指，机械手手指包括硅胶外壳，所述硅胶外壳内设置有软软传感器和两条SMA弹簧，两条SMA弹簧由上至下呈设定角度设置在硅胶外壳中，所述SMA弹簧的顶端设置有引线，通过引线连接有控制电路，通过控制电路来控制SMA弹簧的伸缩状态，从而实现机械手手指的工作；所述控制电路包括具有多个模拟量输入端口的单片机、PWM电子开关控制板以及压控电流源，所述STM32单片机用于实现PWM控制恒流源电路，并输出特定频率、特定占空比的PWM波形，所述PWM电子开关控制板用于将PWM信号转换为电压量，所述压控电流源利用电压的变化来控制电流的变化。通过本发明可以实现软体机械手的抓取控制。
6389 | 一种面向边缘工业物联网的联邦学习方法 | 发明授权 | 在审专利 | CN115081639A | CN202210599126.X | 2022.05.30 | 2022.09.20 | 广州大学 | 夏隽娟 范立生 汤舜璞 谌伦源 赵睿 | 本发明公开了一种面向边缘工业物联网的联邦学习方法，包括如下步骤:S1，结构各异的边缘设备通过知识蒸馏算法进行多退出点的知识迁移；S2，基于贪心算法进行退出点的选择和带宽分配；使得边缘设备在满足预设的时延要求下参加模型聚合；S3，边缘云服务器在聚合结构各异的边缘设备上传的模型训练结果时，采用多层模型平均策略，对原始模型进行层搜索更新。本发明在设备本地提出了基于知识蒸馏的多退出点机制以帮助本地模型训练，在边缘云服务器提出了基于多退出点的联邦学习模型的平均有效解决了设备上传模型训练结果异构的问题，并提出了基于贪心算法的退出点选择和带宽分配算法，有效解决了效率问题。
6390 | 深度学习差分隐私算法保护效果的评估方法、系统及装置 | 发明授权 | 在审专利 | CN115081019A | CN202210711148.0 | 2022.06.22 | 2022.09.20 | 广州大学 | 孙哲 殷丽华 吕扬 方滨兴 韩伟红 张美范 李然 | 本发明公开了一种深度学习差分隐私算法保护效果的评估方法、系统及装置，包括，从训练集D中选取k个样本，将k个样本根据针对性标记样本生成方法生成k个标记样本；将k个标记样本插入训练集D中生成对比训练集D’；随机选取D或D’作为训练集，结合差分隐私的深度学习算法训练得到深度学习模型；将深度学习模型和k个标记样本输入判别器，分别计算k个标记样本的损失值Loss，根据k个损失值判断训练深度学习模型采用的训练集；统计判别器判别结果中的假正例个数和假负例个数，根据假正例个数和假负例个数计算得到组隐私损失值，组隐私损失值表示该差分算法隐私保护强度。本发明可以实现面向深度学习中差分隐私算法保护效果的评估。
6391 | 一种高效宽度图卷积神经网络模型及其训练方法 | 发明授权 | 在审专利 | CN112633482A | CN202011642718.2 | 2020.12.30 | 2021.04.09 | 广州大学华软软件学院 | 刘勋 宗建华 夏国清 叶和忠 刘强 | 本发明提供了一种高效宽度图卷积神经网络模型及其训练方法，所述高效宽度图卷积神经网络模型依次包括输入层、同时捕捉节点的多阶邻域信息的高阶图卷积层、融合多阶邻域信息的SP信息融合池化层和softmax函数多分类输出层，所述高效宽度图卷积神经网络模型对应的训练方法为先进行预处理得到预处理特征，再将预处理特征输入训练的高效模型训练方法。该模型及其训练方法应用于实际分类测试时，采用一层高阶图卷积层增加模型宽度、降低模型深度、减少参数量的同时，还能同时聚集多阶邻域信息，进而扩宽了模型的感受野、避免了模型的过拟合风险、提升了模型的学习能力和分类精度。
6392 | 一种表面官能团功能化水热炭吸附剂及其制备方法与应用 | 发明授权 | 失效专利 | CN109847706A | CN201910110705.1 | 2019.02.12 | 2019.06.07 | 广州大学 | 蔡卫权 刘丽强 | 本发明属于吸附剂技术领域，公开了一种可用于吸附剧毒污染物Cr(VI)的表面官能团功能化水热炭吸附剂及其制备方法与应用。本发明制备方法以碳源为固相，以含羧基、氨基或巯基的化合物为添加剂，碳源与添加剂不直接接触，使添加剂气化，与固相进行气固反应，得到表面官能团功能化水热炭吸附剂。本发明制备方法采用一步法，过程简单，条件温和，能耗低；制备得到表面富含羧基、氨基、巯基等官能团的水热炭吸附剂，表现出对Cr(VI)明显提高的吸附性能，吸附量高达86.87mg/g，去除率达99.04％，水体残余浓度降至0.48mg/L，达到国家排放标准，因此可应用于吸附水体中剧毒污染物Cr(VI)，具有优异的吸附性能。
6393 | 一种导盲机器人及导盲系统、导盲方法 | 发明授权 | 失效专利 | CN110368275A | CN201910737930.8 | 2019.08.12 | 2019.10.25 | 广州大学 | 伍冯洁 詹逸 郑振勤 杜俊杰 邓柏锋 屈建人 朱国柱 黄成浩 陈江涛 | 本发明公开了一种导盲机器人及导盲系统、导盲方法。所述导盲机器人包括承载移动部分和牵引部分；所述导盲机器人承载移动部分安装有控制模块、与控制模块相连的超声波避障模块，所述超声波避障模块包括舵机和超声波扫描仪，在所述导盲机器人前进时，扫描前方障碍物，并判断距离是否低于预设的阈值，低于阈值时控制模块控制舵机转动一定角度并再次扫描判断距离，直至转动的角度对应的距离为安全距离为止，将安全距离对应的转动角度反馈给控制模块，控制模块控制导盲机器人转弯行驶。本发明可主动监测盲人前方障碍物，实时测距和调整角度以检测障碍物并引导盲人，机械结构简单高效。同时可通过设置多套舵机和超声波扫描仪，提升检测精度。
6394 | 一种富锂材料/导电有机聚合物复合正极材料及电极的制备方法 | 发明授权 | 有效专利 | CN108461719A | CN201810063760.5 | 2018.01.23 | 2018.08.28 | 广州大学 | 陈胜洲 谢宇翔 杨伟 马婷婷 邹汉波 | 本发明涉及一种富锂材料/导电有机聚合物复合正极材料及电极的制备方法。本发明先通过一步草酸共沉淀‑溶剂热法得到纳米/微米棒状分级结构富锂正极材料；然后将导电交联聚合物通过原位聚合的方法对富锂正极材料进行包覆，得到富锂材料/导电有机聚合物复合正极材料。所制备的富锂材料/导电有机聚合物复合正极材料可用于制备正极电极。本发明通过合成纳米/微米棒状分级结构富锂层状氧化物正极材料，使得材料具有纳米和微米结构的双重优势，锂离子扩散路径短，材料结构稳定性好，并且还对该正极材料进行导电交联聚合物包覆，提高了富锂材料的电子转移速率，减少电荷转移电阻，提高循环稳定性，极大的提高了材料的倍率性能。
6395 | 一种低雷诺数下高效剥离二维材料的方法和装置 | 发明授权 | 在审专利 | CN109761228A | CN201910246708.8 | 2019.03.29 | 2019.05.17 | 广州大学 | 袁学锋 袁松洋 兰扎罗 张绍林 | 本发明涉及一种低雷诺数下高效剥离二维材料的方法，往溶剂中加入高分子和表面活性剂，到达完全溶解后再加入二维片状颗粒材料得到体相二维材料、高分子和表面活性剂的悬浮液；将悬浮液通过设有微流通道的微流芯片，悬浮液在微流通道内高速流动产生湍流，湍流中的涡流之间产生很高的剪切力，从而使体相二维材料剥离成单层或少层的二维材料。该方法克服了传统二维材料剥离过程中效率产率低，难以大规模生产等问题，同时可以在相对低的压力下，实现体相二维材料的高效剥离，是一种非常有前景的二维材料剥离方法。还涉及一种低雷诺数下高效剥离二维材料的装置，属于材料加工制备领域。
6396 | 一种智能雨水收集灌溉装置 | 发明授权 | 在审专利 | CN114158461A | CN202111567800.8 | 2021.12.21 | 2022.03.11 | 广州大学 | 刘晓初 胡彬 梁忠伟 萧金瑞 陈修杰 马尧 邝超鹏 郑佳鹏 | 本发明涉及与雨水收集灌溉技术领域，尤其是涉及一种智能雨水收集灌溉装置。包括雨水收集机构和灌溉机构，雨水收集机构包括蓄水箱；所述蓄水箱顶部设有电机驱动的箱盖；所述箱盖顶端设有空气湿度传感器，所述空气湿度传感器与第一控制器连接；所述蓄水箱侧壁顶端设有光电开关；所述光电开关分别与所述第一控制器、所述电机连接；灌溉机构包括阀门；所述蓄水箱侧壁设有出水口，所述出水口通过所述阀门与灌溉水管连接，所述出水口处设有水位传感器，所述阀门一侧设有土壤湿度传感器，所述水位传感器、所述土壤湿度传感器、所述阀门均与第二控制器连接。该智能雨水收集灌溉装置能将收集的雨水进行精准灌溉，结构简单，适用范围广。
6397 | 一种轴承外圈滚道的超声强化加工装置 | 发明授权 | 有效专利 | CN113584295A | CN202110787213.3 | 2021.07.12 | 2021.11.02 | 广州大学 | 梁忠伟 范立维 刘晓初 吴俊 吴子轩 耿晨 萧金瑞 | 本发明公开一种轴承外圈滚道的超声强化加工装置，包括工作台、竖直板、放置支撑板、涂刷机构、转动机构以及设置在工作台上用于轴承进行强化加工的强化加工机构；所述转动机构包括安装板、转轴、两个伸缩杆、电磁铁以及动力机构；所述安装板与放置支撑板之间设有调节组件；所述强化加工机构包括超声送料机构以及钢珠收集盒；所述超声送料机构包括超声波发生器和超声波换能器，所述强化加工机构还包括加工腔。该装置能够对任意直径的轴承外圈的滚道进行强化加工，并且使得研磨料与钢珠充分作用在轴承外圈，提高了强化层深度，从而提高强化效果；该装置在强化过程中，会将钢珠限定在一个空间中，防止钢珠四处飞溅，且便于收集钢珠，安全系数高。
6398 | 负泊松比结构的非线性本构关系分析方法、系统及装置 | 发明授权 | 在审专利 | CN111191378A | CN202010014731.7 | 2020.01.07 | 2020.05.22 | 广州大学 | 蓝林华 黄泽彬 汪大洋 孙静 张永山 | 本发明公开了一种负泊松比结构的非线性本构关系分析方法、系统及装置。该方法通过获取内凹蜂窝结构的胞元；对所述胞元进行变形分析；根据变形分析的结果得到修正因子；根据所述修正因子建立所述内凹蜂窝结构的非线性本构关系；根据所述非线性本构关系设计和生产对应结构。通过使用本发明中的方法，能够在对材料或结构有殊结需求的场景中，使设计、生产及制作过程更加便捷，进一步缩短产品的设计周期，比现有技术的数值方法和试验方法，具有更好的计算精度和适用范围。本发明可广泛应用于材料科学技术领域。
6399 | 一种用于加工轴承外圈滚道的强化研磨设备 | 发明授权 | 失效专利 | CN110815063A | CN201911109528.1 | 2019.11.12 | 2020.02.21 | 广州大学 | 刘晓初 谢鑫成 梁忠伟 萧金瑞 刘镇 黄建枫 高伟林 | 本发明公开一种用于加工轴承外圈滚道的强化研磨设备，包括强化加工模块和循环供料模块，所述强化加工模块包括混合料斗、加工箱体和强化加工机构，所述强化加工机构设置在加工箱体内，包括装夹机构和圆周喷射机构，所述圆周喷射机构包括圆周喷头和用于驱动圆周喷头进行转动的旋转驱动结构；所述循环供料模块包括混合输送管道和混合动力机构，所述混合动力机构包括入料管道、入料斗、出料管道、两个高压泵送缸以及切换驱动机构，所述高压泵送缸包括存料缸体和推送液压缸，所述推送液压缸的推送活塞延伸至存料缸体的内腔中。该强化研磨设备在输送过程中压力的损失小，有效保证轴承外圈的滚道的加工质量，而且适合加工微型轴承外圈的滚道。
6400 | 蜂窝结构非线性本构关系的建立方法、介质和设备 | 发明授权 | 在审专利 | CN110837690A | CN201910983516.5 | 2019.10.16 | 2020.02.25 | 广州大学 | 蓝林华 孙静 汪大洋 张永山 洪福林 杨明 | 本发明公开了一种蜂窝结构非线性本构关系的建立方法、介质和设备，方法包括首先对于在不同方向上承受不同荷载和不同变形情况下的蜂窝结构代表胞元，根据大变形理论计算出对应的等效应力和等效应变；根据等效应力和等效应变建立等效应力‑等效应变关系，得到非线性等效材料参数；计算出代表胞元的线性等效材料参数，根据非线性等效材料参数和线性等效材料参数，计算两者的商并作为非线性修正因子；最终根据非线性修正因子和线性等效材料参数，建立同一类蜂窝结构的非线性本构关系。本发明能够方便地建立非线性本构关系，所建立的非线性本构关系考虑了材料的弹塑性力学行为并体现了蜂窝结构的非线性，有利于快速准确地分析蜂窝结构的力学特性。
6401 | 一种柔性轴承内圈加工自适应喷嘴调节装置 | 发明授权 | 在审专利 | CN115122245A | CN202210664541.9 | 2022.06.14 | 2022.09.30 | 广州大学 | 梁忠伟 何鹏 刘晓初 叶煜 陈嘉懿 余刁刁 | 本发明属于轴承加工技术领域，公开了一种柔性轴承内圈加工自适应喷嘴调节装置，其包括机床主轴平台、激光传感器、自适应喷嘴调节装置和自适应柔性支承装置；自适应喷嘴调节装置包括自适应喷头底座、喷嘴调节伸缩杆、喷嘴架和强化研磨喷嘴；机床主轴平台上开设有激光传感器安装孔，自适应喷头底座安装孔，电磁伸缩杆安装孔，电磁无心主轴安装孔；激光传感器与机床主轴平台连接，自适应喷头底座与机床主轴平台连接，喷嘴调节伸缩杆滑动连接于自适应喷头底座内，喷嘴架与喷嘴调节伸缩杆连接，强化研磨喷嘴插接于喷嘴架。本发明能够根据加工轴承内圈不同自动调节最佳喷射角度，提高工作效率。
6402 | 一种基于杂化局域-电荷转移激发态材料实现电化学发光的方法 | 发明授权 | 在审专利 | CN115184345A | CN202210708705.3 | 2022.06.22 | 2022.10.14 | 广州大学 | 张保华 邹星子 牛利 罗野林 张玉微 陈丽娟 | 本发明涉及电化学发光技术领域，一种基于杂化局域‑电荷转移激发态材料实现电化学发光的方法，其电化学发光选用发光材料为杂化局域‑电荷转移(Hybridized Local and Charge‑Transfer简称HLCT)激发态有机小分子和其余三种同类型材料，HLCT材料在电激发下能发生电化学氧化反应和电化学还原反应。本发明采用具有全激子型利用能力的HLCT材料，应用于电化学发光领域，所使用的HLCT有机发光分子经过处理，在共反应剂辅助下，能够实现高效率且稳定的ECL性能，这拓宽了电化学发光领域的材料选择范围；基于具有HLCT机制的分子构建电化学发光体系，采用四种HLCT分子来构建电化学发光体系，实现高效率和高稳定性电化学发光。
6403 | 一种透明米粒的制备方法 | 发明授权 | 失效专利 | CN105326032A | CN201510802672.9 | 2015.11.19 | 2016.02.17 | 广州大学 | 刘鹏 刘敏玲 尚小琴 曾庆祝 袁杨 顾采琴 | 本发明公开了一种透明米粒的制备方法。其制备方法是将食用马铃薯淀粉、西米粉、明胶和糯米粉按一定比例复配后，加热水调节水分含量，再利用挤出造粒机制备出米粒状粒子，即为产品。利用该方法制备出来的米粒，经过蒸或煮后，每一粒均通体透明，口感接近糯米，具有适口的黏弹性，非常适用于生产透明粽子、透明糯米饭团、透明糯米鸡等食品，能够满足人们对糯米食品形、色、香、味等多方面需求。
6404 | 可负载再生剂延缓沥青老化的多孔碳酸钙微球制备方法 | 发明授权 | 在审专利 | CN115180644A | CN202210664543.8 | 2022.06.14 | 2022.10.14 | 广州大学 | 黄文柯 邓伟林 黄崇秋 曾杏彬 | 本发明涉及道路沥青抗老化领域，公开了一种可负载再生剂延缓沥青老化的多孔碳酸钙微球制备方法，包括以下步骤:第一步:取出碳酸钠、氯化钙、聚丙烯酸以及聚苯乙烯磺酸钠，加入去离子水，制备出碳酸钠溶液、氯化钙溶液、聚丙烯酸溶液1～5g/L以及聚苯乙烯磺酸钠溶液L；第二步:将碳酸钠溶液与聚丙烯酸溶液混合，得到溶液A，将氯化钙溶液与聚丙烯酸溶液混合，得到溶液B；第三步:在溶液A中倒入聚苯乙烯磺酸钠溶液，然后再加入溶液B，得到溶液C；第四步:对溶液C进行保温搅拌反应，保温搅拌反应的保温温度为60～100℃，搅拌速率500～700r/min，反应时间1～2h，反应得到可负载再生剂延缓沥青老化的多孔碳酸钙微球。
6405 | 一种锌合金产品胚的外观检测方法、系统、装置及介质 | 发明授权 | 在审专利 | CN112881406A | CN202110046570.4 | 2021.01.14 | 2021.06.01 | 广州大学 | 谢宏威 张浩 黎鑫泽 朱健业 朱春锦 | 本发明公开了一种锌合金产品胚的外观检测方法、系统、装置及介质，方法包括:采用双相机对锌合金产品胚的表面进行拍摄得到锌合金产品胚的第一图像信息；对所述第一图像信息进行图像增强得到第二图像信息，并根据所述第二图像信息创建模板图像；对所述第二图像信息的前景和背景进行分离处理得到前景图像信息，并对所述前景图像信息进行全局阈值分割处理得到第三图像信息；根据所述第三图像信息确定缺陷区域，并根据所述缺陷区域将所述第三图像信息与所述模板图像进行模板匹配，确定缺陷位置和缺陷面积。本发明提高了锌合金产品胚外观检测的准确性和可靠性，从而提高了锌合金产品的质量。本发明可广泛应用于图像处理技术领域。
6406 | 基于特征谱正则化的格拉斯曼流形判别分析图像识别方法 | 发明授权 | 在审专利 | CN110781766A | CN201910943071.8 | 2019.09.30 | 2020.02.11 | 广州大学 | 谭恒良 高鹰 杜娇 杨朔 | 本发明公开了基于特征谱正则化的格拉斯曼流形判别分析图像识别方法，包括:将标准正交基集合组成的格拉斯曼流形映射到希尔伯特空间得到向量组；依据图嵌入理论框架建立局部保持矩阵并通过权重框架函数执行正则化操作得到变换矩阵，通过变换矩阵对向量组投影得到新的样本空间；对新的样本空间结合权重邻接矩阵求解方程得到降维投影矩阵，根据变换矩阵与其组合得到的最终矩阵提取训练视频图像集合与待识别视频图像集合的降维特征并进行相似度比较得到识别结果。本发明利用特征谱正则化技术解决了GDA方法在判别分析中因类内散度矩阵奇异而导致求逆不稳定、泛化能力差的问题；且加入图嵌入理论框架使得算法能更好地保持局部信息以获得更好的识别结果。
6407 | 一种全自动衣服折叠方法及装置 | 发明授权 | 在审专利 | CN109629215A | CN201910096537.5 | 2019.01.31 | 2019.04.16 | 广州大学 | 肖忠 谢树浩 李家锐 许春林 张朝伟 林生益 刘长红 | 本发明涉及一种全自动衣服折叠装置，包括机架，安装在机架上的托衣板，直线往复运动的夹衣机构，安装在机架上的引流器，两个分别位于引流器的开口两边的传送带机构，对称设置的两块叠衣板；托衣板、两个传送带机构沿着衣服的移动路径依次设置；夹衣机构安装在机架上，叠衣板翻转式或移动式安装在机架上，两块叠衣板的间距小于衣服的宽度，两块叠衣板分别盖住传送带机构的两侧边缘。本发明还涉及一种全自动衣服折叠方法，本折叠装置和方法可以折叠好衣服，属于衣物折叠的技术领域。
6408 | 一种海洋垃圾收集压缩装置 | 发明授权 | 在审专利 | CN115198708A | CN202210794477.6 | 2022.07.07 | 2022.10.18 | 广州大学 | 刘长红 邓泽缤 李政驰 刘泽安 谢泽文 林韦任 梁忠伟 | 本发明涉及海洋垃圾回收技术领域，公开了一种海洋垃圾收集压缩装置，包括支架，所述支架四角靠近底部固定连接有第一螺旋桨，所述支架两侧中间对应第一螺旋桨固定连接有第二螺旋桨，所述支架内两侧靠近第一螺旋桨和第二螺旋桨均固定连接有浮力柱，所述支架内底部设置有垃圾储存箱，所述支架内在垃圾储存箱顶部固定连接有浮力板，所述支架内中间在浮力板顶部设置有垃圾运输机构，所述支架内在垃圾运输机构后侧固定连接有压缩机构。该海洋垃圾收集压缩装置，通过设置的垃圾运输机构，垃圾运输装置上有传送带，当垃圾进入运输装置时，垃圾在传送带的作用下被输送至后面的垃圾压缩装置中，落在第二挡板上，能够高效快速的将海洋垃圾进行收集。
6409 | 一种平行组拼双拱面外失稳的实验加载装置及其方法 | 发明授权 | 在审专利 | CN108332962A | CN201810261801.1 | 2018.03.28 | 2018.07.27 | 广州大学 | 黄永辉 万洋 朱创坚 | 涉及一种平行组拼双拱面外失稳的实验加载装置，包括:千斤顶底座调节块、拉压千斤顶、立柱、底梁、反力梁、滑动槽、滚轴和刚性楔块。底梁上端面设置有用于安放平行组拼双拱拱圈的支座，反力梁上设有千斤顶底座调节块，千斤顶底座调节块上设有始终平行于平行组拼双拱拱圈的圆弧径向的拉压千斤顶；滑动槽设在千斤顶底座调节块的下部，刚性楔块设在拉压千斤顶的上部，滑动槽内安装有滚轴，刚性楔块位于滚轴下方；滑动槽的底面为斜槽面，刚性楔块的上表面为斜楔面，斜楔面与斜槽面相互平行，滚轴在斜槽面上滚动。该装置避免了摩擦力的干扰，更加真实可靠。还涉及一种平行组拼双拱面外失稳的实验加载方法。属于桥梁结构实验技术领域。
6410 | 一种斜拉桥主梁动态挠度的检测方法 | 发明授权 | 有效专利 | CN106482917A | CN201610887535.4 | 2016.10.11 | 2017.03.08 | 广州大学 | 黄永辉 刘爱荣 黄超凡 饶瑞 朱创坚 | 本发明涉及一种斜拉桥主梁动态挠度的检测方法，该方法包括以下步骤:用固定在斜拉索上加速度传感器输出的电压信号，并进行A/D变换；对所得到的数字信号先进行平滑处理，然后再进行带通滤波；对滤波后的加速度信号进行经验模态分解，得到若干个固有模态函数分量，然后进行HHT变换，得到斜拉索的第1阶瞬时频率f(t)；将f(t)代入公式(Ⅱ)中计算动态索力T(t)；用t＝n时刻的动态索力T(n)减去初始时刻的动态索力T(0)得到ΔT(n)，然后将ΔT(n)代入公式(Ⅴ)便得到t＝n时刻的动态挠度δ(n)；采用MATLAB软件的拟合工具箱cftool，将各根斜拉索索梁锚固点在同一时刻的动态挠度采用高斯曲线进行拟合，即可得到整个桥面的动态挠度。该方法能够实现斜拉桥主梁挠度的动态测量，精度可达到亚毫米级。
6411 | 一种柔性热管及其加工方法 | 发明授权 | 在审专利 | CN111669938A | CN202010443738.0 | 2020.05.22 | 2020.09.15 | 广州大学 | 向建化 邓亮明 张春良 周超 刘泽宇 陈稀波 | 本发明公开了一种柔性热管及其加工方法，柔性热管包括柔性主体、第一金属片和第二金属片，柔性主体可弯曲，柔性主体的材料为柔性材料，柔性主体的内部具有蒸发腔、冷凝腔、以及连接蒸发腔和冷凝腔的液体通道和气体通道，蒸发腔和冷凝腔均为底面或侧面敞口的腔体结构。此柔性热管，柔性主体内部冲入工作液体，工作液体在蒸发腔和冷凝腔之间，经气体通道和液体通道循环流动，实现热量的传递，由于柔性主体采用柔性材料，可随电子器件弯曲，从而能够满足空间狭小及可折叠的电子器件等复杂工况下的散热需求，并且通过设置第一金属片和第二金属片，实现热量的有效传递，避免柔性材料导热性能较差的不良影响，此发明用于热管技术领域。
6412 | 一种具有可调式非线性能量阱及惯容的调谐质量阻尼器 | 发明授权 | 有效专利 | CN111424832A | CN202010209930.3 | 2020.03.23 | 2020.07.17 | 广州大学 | 陈洋洋 黄宇琪 吴海彬 钱志超 刘志彬 黄天璨 谭平 周福霖 | 本发明公开了一种具有可调式非线性能量阱及惯容的调谐质量阻尼器，包括屏蔽箱、非线性能量阱模块和惯容阻尼模块，非线性能量阱模块设置于屏蔽箱内，惯容阻尼模块设置在屏蔽箱上方，屏蔽箱的底座固定于主体结构；非线性能量阱模块包括多组永磁体、回复力调节台座、滑动质量块和滑动轨道，回复力调节台座成对布置在滑动质量块两侧，每组永磁体分开设置在回复力调节台座及滑动质量块上；惯容阻尼模块包括黏滞阻尼器、传动机构及飞轮，黏滞阻尼器固定于滑动质量块上，飞轮转动设置在屏蔽箱上方，传动机构连接在黏滞阻尼器与飞轮之间。通过非线性能量阱模块吸收主体结构的振动能量以及通过惯容阻尼模块实现振动能量耗散和增效，减震控制效果好。
6413 | 一种传感云环境下的数据源质量评估方法 | 发明授权 | 有效专利 | CN110011847A | CN201910256445.9 | 2019.03.29 | 2019.07.12 | 广州大学 | 李默涵 田志宏 孙彦斌 顾钊铨 韩伟红 仇晶 苏申 | 本发明实施例公开了一种传感云环境下的数据源质量评估方法，包括:获取传感云存储数据源的当前和历史监测数据，所述传感云是云计算和无线传感器网络的结合体，用于收集来自多个传感器节点或传感器子网络的监测数据并加以处理；基于空间关联性和时间关联性整合数据源的监测数据并确定数据真值；基于所述数据真值生成数据源的初始质量评估向量，并根据质量规则调整所述数据源的初始质量评估向量；根据调整后的所述数据源的初始质量评估向量计算所述数据源的最终质量评估结果。采用本发明，可以多角度描述数据源质量，对数据源质量的刻画更为全面。
6414 | 电动车导航方法、系统、可读存储介质及终端设备 | 发明授权 | 有效专利 | CN109724616A | CN201910153221.5 | 2019.02.28 | 2019.05.07 | 广州大学 | 陈娟 张天乐 刘翔涛 周娜琴 | 本发明公开了一种电动车导航方法、系统、可读存储介质及终端设备，所述方法包括:当接收一导航信号时，获取电动车的剩余电量、当前位置、目标位置，并计算从当前位置到达目标位置所需的额定电量；判断剩余电量与额定电量的差值是否大于或等于预设值，其中剩余电量大于所述额定电量；若是，则获取从当前位置到达目标位置的所有导航路线，并按照用户偏好进行排序；若否，则获取从当前位置到达目标位置所有具有充电桩的导航路线，并生成一分类列表。本发明由于解决了现有的电动车因电量不足无法到达目的地，或者到达目的地后电量无法到达下一个充电桩的问题，满足了实际应用需求。
6415 | 好氧颗粒污泥及其培养方法 | 发明授权 | 有效专利 | CN111924964A | CN202010642256.8 | 2020.07.06 | 2020.11.13 | 广州大学 | 赫俊国 瞿芳术 余华荣 | 本发明提供了好氧颗粒污泥及其培养方法。该好氧颗粒污泥，以颗粒污泥为基体，其中交织有骨架材料，骨架材料包括一维骨架材料、二维骨架材料和三维骨架材料中的至少一种，好氧颗粒污泥的结构得到了增强，同时颗粒的沉降性能更高，结构更加稳定。运行能耗明显降低。本发明的好氧颗粒污泥培养方法，利用具备生物稳定性和机械强度高的外源骨架对颗粒自身的部分骨架进行替代和强化，提高了颗粒骨架的强度及其在长期运行过程中的完整性，同时能够对颗粒化所需的水力剪切力进行补偿，实现了好氧颗粒污泥反应器的低能耗稳定运行的目的。
6416 | 一种区块链共识机制的自动化安全评测方法 | 发明授权 | 在审专利 | CN115271714A | CN202210660286.0 | 2022.06.13 | 2022.11.01 | 广州大学 | 李进 陈祺 柯志辉 吴俊达 叶顺良 陈畅 | 本发明公开了一种区块链共识机制的自动化安全评测方法，包括如下步骤:S1、开启所需测试的区块链系统初始网络；S2、生成节点的配置文件及证书文件；S3、在每个区块链平台中发起交易或执行合约；S4、检测共识记录内容完整性；S5、检测区块链共识进程是否不可单独中断，共识记录是否不可篡改；S6、检测共识机制是否具备节点容错性以及节点故障对系统影响程度；S7、检测共识算法在可接受的有限时间内是否具有终局性、链上记录是否防篡改以及是否能够防止链上交易回滚；S8、检测共识机制正确性和一致性；S9、检测共识算法防范攻击能力。本发明实现了对不同类型区块链共识机制进行安全性及性能的评估和比较，提高了评测效率。
6417 | 一种水下裸露电缆保护装置 | 发明授权 | 在审专利 | CN115296247A | CN202211073173.7 | 2022.09.02 | 2022.11.04 | 广州大学 | 江帆 谢宝山 林华建 张冥聪 | 本发明提供了一种水下裸露电缆保护装置，涉及电缆防护件技术领域。该保护装置包括:首端法兰盘、多个梭形保护外壳以及末端法兰盘；水下裸露电缆依次贯穿首端法兰盘、多个梭形保护外壳和末端法兰盘；首端法兰盘用于与水下电缆铺设设备的起始端连接，末端法兰盘用于与水下电缆铺设装置的末端连接；各个梭形保护外壳均由两个半梭形外壳组件可拆卸组装而成，梭形保护外壳的内部设有环形卡槽；首端法兰盘与梭形保护外壳的环形卡槽间、两相邻的梭形保护外壳的环形卡槽间均安装有密封轴瓦。该保护装置能够在对水下电缆提供保护的同时，减小水流对水下裸露电缆的冲击力。
6418 | 一种基于DTW算法解读时间序列局部特征的方法 | 发明授权 | 在审专利 | CN115310041A | CN202210700099.0 | 2022.06.20 | 2022.11.08 | 广州大学 | 陈柳洁 黄頔 傅继阳 | 本发明公开了一种基于DTW算法解读时间序列局部特征的方法，包括如下步骤:S1、对原始时间序列进行数据预处理；S2、提取原始时间序列的Shapelets；S3、根据所得Shapelets，进行DTW计算；S4、结构损伤识别思路分析。本发明通过以Shapelets代替原始序列，并利用DTW衡量解读时间序列局部特征。该方法能有效减少计算量，增大了结果的可解释性。在Shapelets的应用中，用DTW距离替代常见的欧氏距离，更好的提取出序列的局部形状特征，并可进一步将其应用在模式识别，状态评估、故障诊断、信号处理、动作识别、语音识别、手势识别、分类识别、损伤识别、健康监测等领域。
6419 | 一种降解呋虫胺的方法 | 发明授权 | 有效专利 | CN108853865A | CN201811009647.5 | 2018.08.30 | 2018.11.23 | 广州大学 | 王剑桥 田中佑典 森智夫 平井浩文 | 本发明提供了一种降解呋虫胺的方法，所述方法包括如下步骤:(1)将白腐真菌进行液体培养；(2)将液体培养后的白腐真菌及液体培养基与呋虫胺混合，24～30℃静置。本发明的方法利用白腐真菌(YK‑624)对呋虫胺进行降解，降解效率达到31％，对降解的产物进行了定性分析，得到了一种新的化合物，N‑((4aS，7aS，E)‑1‑甲基六氢呋喃[2,3‑d]嘧啶‑2(1H)‑亚基)硝酰胺。
6420 | 一种拱桥式抗拉锥形变曲率变摩擦摆隔震支座 | 发明授权 | 在审专利 | CN114427191A | CN202210230957.X | 2022.03.07 | 2022.05.03 | 广州大学 | 谭平 杨奎 尚继英 陈华霆 谭佳俊 张亚飞 | 本发明提供了一种拱桥式抗拉锥形变曲率变摩擦摆隔震支座，包括:第一滑移拱、铰接滑块组和第二滑移拱；所述第一滑移拱与所述第二滑移拱通过所述铰接滑块组滑动连接，且所述第一滑移拱与所述第二滑移拱平行正交。本发明第一滑移拱和第二滑移拱可沿正交方向进行滑动，从而实现双向解耦，适用于针对x方向和y方向动力特性差别较大的结构进行差异性隔震设计。
6421 | 一种基于机器视觉的测量材料弯曲变形的引伸计测量方法 | 发明授权 | 失效专利 | CN109470165A | CN201811497672.2 | 2018.12.07 | 2019.03.15 | 广州大学 | 谢宏威 骆佩文 雷臻宇 周聪 韩业鹏 | 本发明公开了一种基于机器视觉的测量材料弯曲变形的引伸计测量方法，包括:将实验材料固定在拉力器两端；打开LED光源，使用工业相机对所述实验材料进行图像采集；使用标定板对采集后的图像进行标定，并将图像的坐标转换成世界坐标；在实验材料的中心处绘制一条线段，并在所述线段上设置若干个标点，以使在线段上生成若干个区域，并将所述区域训练成模板；对实验材料施加外力以使实验材料产生变形，并使用工业相机不断采集更新图像；每更新一次图像，利用已经训练好的模板将图片中相应的位置匹配出来，并将所有匹配到的区域中心点连接起来，拟合成曲线；计算出拟合曲线的曲率，线段两端的位移变化量以及延伸率。
6422 | 一种减振工程桩的结构及其成型施工方法 | 发明授权 | 在审专利 | CN115354652A | CN202210937297.9 | 2022.08.05 | 2022.11.18 | 广州大学 | 罗威力 邓世邦 | 本发明涉及建筑施工领域，且公开了一种减振工程桩的结构及其成型施工方法，该结构包括注浆保护层、减振管以及钢筋砼柱，减振管设置在注浆保护层的内部，钢筋砼柱设置在减振管的内部。所述钢筋砼柱由钢筋笼以及填充混凝土组成，所述减振管由钢管以及保护层组成，所述保护层设置在钢管的外侧，且钢管与注浆保护层底端的连接处一体成型有钢管支撑构件，所述保护层包括橡胶垫以及保护膜，所述保护膜设置在橡胶垫的外侧，橡胶垫通过胶黏剂固定在钢管的外侧，所述保护膜包括黄油层以及PVC保护层,PVC保护层设置在黄油层外侧，黄油层均匀涂抹在橡胶垫外侧，黄油层的涂抹厚度不低于两毫米，PVC保护层要求表面平整覆盖在黄油层上。
6423 | 基于权值散度和更新增量的联邦学习客户端调度方法 | 发明授权 | 在审专利 | CN115454608A | CN202211188095.5 | 2022.09.28 | 2022.12.09 | 广州大学 | 陈淑红 揭智勇 王国军 杨家维 刘旭朗 吴建明 | 本发明涉及客户端调度技术领域，且公开了基于权值散度和更新增量的联邦学习客户端调度方法，客户端通过图像增强技术对本地数据集进行扩充平衡，使客户端各自的数据分布达到全局平衡；客户端再分别使用各自的本地数据集作为输入训练全局模型，经过一定轮数迭代训练后，得到本地模型更新参数；每个客户端经过训练后，计算本地模型参数的权值散度、更新增量和训练损失，将各自的计算数据发送到服务器；服务器根据客户端发送的计算数据，选择模型权值散度小、更新增量小和模型训练损失大的客户端；服务器向这些客户端发送上传模型参数的请求；选定的客户端将相应的模型参数发送到服务器，服务器根据上传的模型参数进行聚合，得到新的全局模型参数。
6424 | 一种柔性力学传感器测试系统 | 发明授权 | 在审专利 | CN115452566A | CN202210965474.4 | 2022.08.12 | 2022.12.09 | 广州大学 | 包宇 李聪 牛利 宋忠乾 刘振邦 马英明 虞恭鹏 | 本发明公开了一种柔性力学传感器测试系统，其包括光学平板、加载机构和检测机构，其直线导轨竖向固设与光学平板上，滑块滑动连接于直线导轨上，直线导轨顶端固设有步进电机，滚珠丝杠固设于步进电机的动力输出端，且滚珠丝杠与滑块固定连接，滑块一侧还固设有安装板，安装板中心开设有安装孔，触压杆插接于安装孔内；检测机构设置于加载机构一侧，且检测机构与加载机构电性连接，检测机构包括压力传感器，压力传感器位于触压杆下方，测试件固定安装于压力传感器上。本发明采用触压杆和安装板之间采用插接安装的方式，并在触压杆上方放置砝码，产生的最大压力或拉力为触压杆和砝码所受重力之和，从而能够起到保护被测传感器和力学传感器的作用。
6425 | 一种基于区块链及可信硬件的物联网数据隐私保护方法 | 发明授权 | 有效专利 | CN110086804A | CN201910338028.9 | 2019.04.25 | 2019.08.02 | 广州大学 | 李进 黄悦芳 姜冲 | 本发明涉及基于区块链及可信硬件的物联网数据隐私保护方法，包括密钥管理及数据产生、数据访问控制策略定义及智能合约部署、数据访问及智能合约执行三个阶段，物联网数据由硬件可信实体IDA进行加密并将加密后的数据上传至云中存储；当有操作请求时，该可信实体调用智能合约的访问控制认证接口进行权限认证；权限认证通过后，由可信实体对操作执行服务器进行安全认证并通过安全信道将密钥发送给数据操作执行服务器；该服务器从云端下载数据后将数据解密并执行操作，在数据分析操作完成后向区块链写入数据使用记录。该方案通过将区块链与可信实体相结合，在不泄露原始数据隐私的情况下对数据有效操作，保证数据使用记录的完整性和安全性。
6426 | 一种水泥基材料自收缩测试的波纹管成型套筒及成型方法 | 发明授权 | 失效专利 | CN110441502A | CN201910655591.9 | 2019.07.19 | 2019.11.12 | 广州大学 | 马玉玮 杨晓庆 邓丽思 罗甜恬 杨志辉 胡捷 欧阳小伟 | 本发明涉及一种水泥基材料自收缩测试的波纹管成型套筒，包括底座、能够拆开的透明圆筒，透明圆筒为中空且两端开口的透明圆筒，透明圆筒的整体长度与波纹管长度相适应，底座设有凹槽，透明圆筒插在凹槽内组成组合套筒，凹槽的形状和尺寸与透明圆筒相适应，底座设有用于可拆卸连接于水泥混凝土振动台的固定装置。成型水泥基材料和转移水泥基材料二合一，实现一步到位，成型好水泥基材料后无需中间载体转移水泥基材料，实现手完全不接触到水泥基材料，平稳将水泥基材料放在测试钢架上，减小在浆体灌装、转移过程中对水泥基材料造成的弯折、拉伸变形，避免早期对浆体微观结构产生的影响，减小自收缩仪器测试结果和浆体实际收缩变形之间的误差。
6427 | 一种基于微波合成季铵盐的抗菌塑料及其制备方法 | 发明授权 | 有效专利 | CN110256758A | CN201910408544.4 | 2019.05.16 | 2019.09.20 | 广州大学 | 毛桃嫣 屈俊任 徐常威 | 本发明公开了一种基于微波合成季铵盐的抗菌塑料，按重量份计，所述抗菌塑料包括以下组分:60～100份主体树脂、1～15份改性四针状氧化锌晶须、2～20份十八烷基甲基二羟乙基溴化铵、0.1～0.5份酯类偶联剂、2～3份分散剂、0～2份相容剂、1～20份纳米活性碳酸钙。本发明利用改性四针状氧化锌晶须进行辅助抗菌并利用其表面改性提高纳米颗粒与主体塑料的相容性，增加其与纳米活性碳酸钙分散性，使它们在主体树脂中形成纳米颗粒交叉网络，共同提高抗菌塑料的强度，提高其力学性能；制备方法成本低，适合产业化生产，生产的抗菌塑料具有良好的抗菌性能和加工性能。
6428 | 具有异质界面耦合的双金属硫化物Ni3S2/FeS复合材料及其制备方法与应用 | 发明授权 | 有效专利 | CN110314690A | CN201910644020.5 | 2019.07.16 | 2019.10.11 | 广州大学 | 肖抗 谢靖欣 张依容 张亮 刘兆清 | 本发明属于能源催化材料技术领域，公开了一种具有异质界面耦合的双金属硫化物Ni3S2/FeS复合材料，并应用于电催化析氢反应(HER)、析氧反应(OER)以及全水分解。本发明通过电沉积法制备含有Ni和Fe的双金属氢氧化物前驱体，通过原位的硫化处理，形成具有异质界面的双相Ni、Fe硫化物复合材料。其中，NiS和FeS相分别对OER和HER反应过程中的过渡态OH和H具有强的吸附作用，进而协同提升材料的OER和HER性能。本发明制备的材料原位生长在载体上，因此相比其它方法，具有更强的电催化活性和更好的稳定性。
6429 | 基于时序点的网络攻击事件预测方法、系统、装置及介质 | 发明授权 | 在审专利 | CN113660225A | CN202110861448.2 | 2021.07.29 | 2021.11.16 | 广州大学 | 任怡彤 田志宏 鲁辉 孙彦斌 | 本发明公开了一种基于时序点的网络攻击事件预测方法、系统、装置及介质，方法包括:获取历史攻击事件数据，根据历史攻击事件数据生成第一事件序列，进而确定第一事件特征以及事件发生时间；根据第一事件特征构建第一事件图谱，进而通过图嵌入算法对第一事件图谱进行处理，得到第一特征向量；将第一特征向量和事件发生时间输入到预先构建的循环神经网络中进行深度点过程的模型训练，得到训练好的时序点过程模型；根据时序点过程模型预测得到下一次网络攻击事件的发生时间和事件类型。本发明通过图嵌入将事件图谱转换成特征向量，利用深度点过程对特征向量和时间发生时间进行训练，提高了网络攻击事件预测的准确度，可广泛应用于网络安全技术领域。
6430 | 一种旋转机械在线状态监测与故障诊断装置及方法 | 发明授权 | 失效专利 | CN102054179A | CN201010586438.4 | 2010.12.14 | 2011.05.11 | 广州大学 | 张春良 岳夏 李胜 李建 朱厚耀 | 本发明涉及一种旋转机械在线状态监测与故障诊断装置及方法。该装置包含数据采集装置101、特征提取装置102、数据管理装置103、显示装置106以及鼠标、键盘等用户进行参数设置与设备管理的装置107、多模型检测器训练装置104、多模型故障诊断装置105。该方法包括以下步骤:用数据采集装置采集信号；存储信号，并用标准特征数组提取装置提取信号的特征；用识别用检测器的训练装置训练检测器；采用训练好的混合模型检测器进行识别；输出并记录识别结果。本发明可在线诊断轴偏心，轴承偏心，滚动体磨损等常见旋转机械故障，具有自动化程度高、可识别故障类型多、可实现早期诊断以及故障数据库扩展性好等优点。
6431 | 基于USB-HID的文件传输方法、装置、设备及介质 | 发明授权 | 在审专利 | CN112954016A | CN202110117657.6 | 2021.01.28 | 2021.06.11 | 广州大学 | 张天乐 田志宏 冯毅 张宇 周娜琴 郑莉雯 殷丽华 | 本发明公开了基于USB‑HID的文件传输方法、装置、设备及介质，方法包括:由手机终端向USB‑HID设备发送文件发送请求信息；所述USB‑HID设备根据所述文件发送请求信息，生成中断服务程序和注入指令；所述目标PC计算机根据所述注入指令创建脚本解析环境，并注册串口中断服务程序；所述手机终端将待传输文件发送至所述USB‑HID设备，由所述USB‑HID设备将所述待传输文件发送至PC计算机；所述PC计算机触发中断服务程序，通过串口读取所述待传输文件。本发明能够降低成本、拓展了应用范围广并且提高了安全性，可广泛应用于计算机技术领域。
6432 | 基于可充电无线传感器网络的非合作博弈功率控制方法 | 发明授权 | 在审专利 | CN112272364A | CN202011119469.9 | 2020.10.19 | 2021.01.26 | 广州大学 | 刘贵云 陈凯杰 李君强 舒聪 彭智敏 | 本发明公开了基于可充电无线传感器网络的非合作博弈功率控制方法，包括以下步骤:构建网络拓扑:随机分配传感器节点的初始数据；对该网络中传感器节点进行分簇，并在分簇完成后重新分配传感器节点的相关数据；节点进行非合作博弈，根据网络拓扑设计效用函数，并对相关节点进行非合作博弈；设计充电总体框架:对经过非合作博弈后的节点，判断簇首节点和簇内节点是否需要充电，并根据相关规则进行充电；重复进行节点非合作博弈和判断节点是否需要充电，直至所有节点完成，完成功率控制；本发明通过将博弈论应用到无线传感器网络的功率控制中，能够有效地均衡网络节点地能量分布，提高节点功率和能量资源地利用率，延长整个网络的生命周期。
6433 | 一种基于区块链的物联网设备身份认证方法及系统 | 发明授权 | 失效专利 | CN109327457A | CN201811330426.8 | 2018.11.09 | 2019.02.12 | 广州大学 | 谭庆丰 方滨兴 崔翔 田志宏 殷丽华 李超 刘祥涛 | 本发明一种基于区块链的物联网设备身份认证方法及系统，所述方法包括如下步骤:步骤S1，获取多维度IoT设备特征信息数据,生成可以代表该设备现有状态的唯一标识ID；步骤S2，将所述IoT设备向区块链网络注册；步骤S3，于首次使用所述IoT设备向区块链网络验证该IoT设备是否为可信的设备；步骤S4，于验证通过后，产生该IoT设备拥有者的身份ID，并将该IoT设备与设备拥有者的身份ID进行绑定，本发明可解决现有中心化身份认证模型存在的效率低，以及身份劫持、欺诈等问题，实现了更加安全、高效的物联网设备数字身份认证。
6434 | 一种具有多种配位构型的3D超分子材料及其制备方法与应用 | 发明授权 | 在审专利 | CN114524948A | CN202210251071.3 | 2022.03.15 | 2022.05.24 | 广州大学 | 张哲 白栖霞 谢廷正 伍暾 王平山 | 本发明属于化学合成技术领域，具体涉及使用同一配体与不同过渡金属配位时形成多种构型的超分子材料及其制备方法。本发明首先利用金属钌的稳定性高的特点合成了一种新型的含有<tpy‑Ru2+‑tpy>的四臂金属有机配体L，当它与配位强度不同的过渡金属组装时，形成了不同的三维金属有机超分子构型。其中利用具有强配体结合能力的金属离子(Co，Zn)有利于形成较大的结构[M8L4]，而具有弱配体结合能力的金属离子(Cd)导致形成较小的结构[M6L3]，在与具有更弱的结合能力的金属离子(Cu，Mn)配位时只形成低聚物结构。这些结构的合成揭示了构建新型的三维超分子结构的新策略和方法，也可以作为研究三维结构自组装行为的模型系统。
6435 | 基于机器学习的攻击路径溯源和攻击源头检测方法 | 发明授权 | 在审专利 | CN115412328A | CN202211014967.6 | 2022.08.23 | 2022.11.29 | 广州大学中国电力科学研究院有限公司 国网上海市电力公司 | 王乐 张志强 周亮 顾钊铨 黄坤鑫 马丽婷 陈光耀 蔺子卿 王海翔 杨举 | 本发明公开了一种基于机器学习的攻击路径溯源和攻击源头检测方法，包括:构建大型网络有向攻击图，针对不同的源主机和目标主机进行统一编号，并将相邻主机之间的可达性存储为二维邻接矩阵，利用深度优先遍历算法和二维邻接矩阵找出源主机和目标主机之间所有可达路径，从所有可达路径中筛选出符合依照事件时间顺序的实际可行路径，对实际可行路径的权重进行初始化，利用路径排序算法计算攻击源头概率，选出概率值最大的作为攻击源头，对计算攻击源头概率过程中路径权重不断迭代寻优，得出最优情况下的路径权重值；本发明有效提升了攻击源头检测的效率，能够发现在整个大型网络中与该起攻击事件密切相关的多个节点，可为防御者快速找到突破口。
6436 | 一种基于机器视觉的农作物监测方法、系统以及装置 | 发明授权 | 在审专利 | CN115407771A | CN202210955766.X | 2022.08.10 | 2022.11.29 | 广州大学 | 唐睿智 王颖琳 谢泽文 黄永柱 李政驰 吴晓杰 陈仲坚 杨世浩 陈嘉涛 卢麒霖 | 本发明涉及农业领域，公开了一种基于机器视觉的农作物监测方法、系统及装置，该方法包括如下步骤:构建不同季节下，正常农作物的数据库；训练模型；通过视觉模块中的主体视觉模块进行粗识别；由机器人进行精确识别机器分为视觉模块识别到农作物生理特征以及传感器模块获取环境数据两种情况；中央计算模块根据视觉模块传入的信息，与自身数据库对比，判断该农作物是否异常并且计算出异常等级，对数据处理后得出该农作物需要灌溉的水量、化肥量和除草剂量。该系统包括巡逻模块、传感器模块、处理模块、视觉模块、通信模块以及中央计算模块。本发明基于植物生理学知识根据农作物在不同环境条件构建不同的模型，利用机器视觉技术判断其是否异常。
6437 | 一种废旧锂离子电池的分离方法 | 发明授权 | 失效专利 | CN108607676A | CN201810341033.0 | 2018.04.16 | 2018.10.02 | 广州大学 | 杨伟 陈胜洲 刘芝婷 范浩森 郑文芝 陈姚 于欣伟 | 本发明公开了一种废旧锂离子电池的分离方法，涉及废旧电池的综合回收利用领域。用以解决现有技术中锂离子电池回收过程复杂，且会产生大量的废水或有机溶剂，容易造成环境污染的问题。包括:将锂离子电池粉碎成直径介于1～10μm的颗粒；风机按照设定风速将所述颗粒传输至降尘室中，当所述颗粒内至少包括3种密度的材料时，进入到所述降尘室内的所述颗粒按照密度大小，依次跌落至位于所述降尘室底部的分离区域中，且密度大的所述颗粒与所述降尘室入口的距离小于密度小的所述颗粒与所述降尘室入口的距离；所述风机的风速介于10～15m/s，压力介于0.1～0.12MPa。
6438 | 一种基于网格聚类分析的暴力行为检测方法 | 发明授权 | 有效专利 | CN107194317A | CN201710269121.X | 2017.04.24 | 2017.09.22 | 广州大学 | 伍冯洁 黎梓毅 黄文恺 张建华 张雨楠 陈志德 冯兆熙 肖颖 | 本发明公开了一种基于网格聚类分析的暴力行为检测方法,步骤包括:S1、从摄像设备或已有的视频文件中读取视频流，获取视频流中的源图片帧；S2、将源图片帧进行预处理；S3、检测预处理后的源图片帧中的人体，并将检测到的人体框出；S4、获取源图片帧的光流特征点，并对对光流特征点进行光流追踪；S5、对光流特征点进行聚类分析，从而获得图像中的运动物体；S6、分析运动物体的运动情况；S7、统计运动物体在连续图像帧中的聚合度变化趋势，用来判断暴力事件的检测。本发明通过视频图像信息计算多个运动物体间的聚合度变化趋势，以及通过人体检测，从而判断是否发生暴力事件。
6439 | 一种基于波浪能的能量采集装置 | 发明授权 | 在审专利 | CN113864103A | CN202111125827.1 | 2021.09.24 | 2021.12.31 | 广州大学 | 刘爱荣 董可杰 杨智诚 傅继阳 谢文高 张凡 张怡孝 | 本发明公开了一种基于波浪能的能量采集装置，涉及海洋波浪能利用工程技术领域，包括箱体；摇摆杆，摇摆杆铰接于箱体，其中，第一传动杆的一端伸入箱体的内部，另一端固定有浮漂；基础层，基础层设于箱体的内部，且基础层沿长度方向上布置有若干片压电片；以及能量传动组件，能量传动组件固定于箱体的内部且位于摇摆杆和基础层之间，能量传动组件的一侧连接摇摆杆伸入箱体的一端，能量传动组件的另一侧传动连接基础层，其中，能量传动组件将摇摆杆的摆动转化为对基础层的挤压，以使基础层产生弹性变形，从而带动压电片产生压电效应以输出电压，有效并最大化将波浪能转化为电能，本装置结构简单、易于制作，且成本较低、具有极大的经济效应。
6440 | 一种挠度信号分离方法和装置 | 发明授权 | 有效专利 | CN110633752A | CN201910883997.2 | 2019.09.18 | 2019.12.31 | 广州大学 | 叶锡钧 湛晓宇 黄佩丽 曹永杰 | 本发明公开了一种挠度信号分离方法和装置。所述方法包括:对混合挠度信号进行滤波处理，得到待分离信号；其中，所述混合挠度信号包括活载挠度信号、日温差挠度信号、年温差挠度信号和结构长期挠度信号；将所述待分离信号分解为若干个固有模态分量；将所有所述固有模态分量输入主成分分析模型，得到重要模态分量；将所有所述重要模态分量输入快速独立成分分析模型，得到分离信号。本发明能够在低噪声的情况下准确分离挠度信号。
6441 | 一种自催化诱导生长的可压缩赝电容电极材料的制备方法 | 发明授权 | 在审专利 | CN114843112A | CN202210539928.1 | 2022.05.18 | 2022.08.02 | 广州大学 | 肖抗 肖伯昊 林润潼 刘兆清 | 本发明涉及电化学储能技术领域，公开了一种自催化诱导生长的可压缩赝电容电极材料的制备方法，包括以下步骤:S1:配制前驱液；S2:制备得到表面均匀分布镍盐的三聚氰胺海绵前驱体；S3:将三聚氰胺海绵前驱体进行高温碳化处理，得到氮掺杂碳纳米管/氮掺杂碳泡沫NCNTs/NCF异质结复合材料。本发明通过浸泡‑干燥法制备表面均匀分布过渡金属(Ni或Fe)离子的三聚氰胺海绵前驱体，创造性地利用过渡金属(Ni或Fe)的催化作用在氮掺杂碳骨架上原位生长氮掺杂碳纳米管，在保留氮掺杂碳泡沫优异的力学性能的基础上显著提升了它的电化学性能，解决了可压缩电极材料力学性能和电化学性能不可兼得的问题。
6442 | 一种含埃洛石纳米管无卤膨胀阻燃剂及其制备方法和应用 | 发明授权 | 有效专利 | CN107163375A | CN201710337921.0 | 2017.05.15 | 2017.09.15 | 广州大学 | 许家友 黄思雯 邓海铭 | 本发明属于阻燃剂技术领域，具体涉及一种含埃洛石纳米管无卤膨胀阻燃剂及其制备方法和应用。所述含埃洛石纳米管无卤膨胀阻燃剂包括三嗪系成炭‑发泡剂、磷化合物和埃洛石纳米管，其中埃洛石纳米管占所述含埃洛石纳米管无卤膨胀阻燃剂总重量的1～30％；三嗪系成炭‑发泡剂与磷化合物的质量比为1:1～5。本发明含埃洛石纳米管无卤膨胀阻燃剂具有阻燃效率高，添加量小，对复合材料的物理机械性能影响小的特点，可广泛用于汽车、家用电器、建材等领域。
6443 | 一种旋转容积式压缩机 | 发明授权 | 在审专利 | CN114857002A | CN202210417049.1 | 2022.04.20 | 2022.08.05 | 广州大学 | 桂珍珍 周晓思 张建辉 曾耀华 张帆 张伟荣 霍宇轩 马明栋 黄茜 陈震林 陈晓生 谢堂 谭天 陈伯川 温雨欣 梁家丽 王家龙 | 本发明涉及压缩机技术领域，尤其是涉及一种旋转容积式压缩机，包括壳体、端盖和双弧转子，所述端盖盖设在所述壳体顶端，所述壳体内部形成腔室，所述双弧转子位于所述腔室内，所述腔室侧壁由若干弧面组成，每个所述弧面上均设有单向阀，所述双弧转子侧面设有通孔，所述通孔连通所述双弧转子内部与所述工作腔，所述双弧转子内部设有偏心轴，所述偏心轴一端连接所述腔室底部，另一端穿过所述端盖向外延伸，所述偏心轴内部设有进气管道，所述进气管道由所述双弧转子内部延伸至所述壳体外部。本发明采用了旋转活塞式的设计，结构简单紧凑，减少了压缩机的余隙容积，减少了整体装置的不稳定振动和噪音，提高了压缩机的容积效率。
6444 | 一种快速更换反应芯的等离子低温反应装置及使用方法 | 发明授权 | 在审专利 | CN114849617A | CN202210646108.2 | 2022.06.08 | 2022.08.05 | 广州大学 | 穆金均 谭文超 钟英英 柳晶晶 | 本发明提供了一种快速更换反应芯的等离子低温反应装置及使用方法，包括反应器，所述反应器顶面开设有顶槽，所述顶槽通过定位组件连接有上盖，所述上盖的底面上设置有反应芯，所述反应器的侧壁上安装有与所述反应器内部空间连通的入料管和出气管。本发明通过设置定位组件可快速更换的反应芯，能够根据工作需求，实时变换反应芯，提高整体适用广度与适用范围，使用效果好。
6445 | 一种礼品区域智能推荐方法及其装置 | 发明授权 | 在审专利 | CN112925988A | CN202110123483.4 | 2021.01.28 | 2021.06.08 | 广州大学华软软件学院 | 王智峰 吴殷宇 | 本发明公开了一种礼品区域智能推荐方法及其装置，所述方法包括:根据预设的地域标签库构建卷积神经网络模型；将送礼对象的属性信息和礼品价格范围输入卷积神经网络模型进行分析，获取个性化推荐的礼品。本发明采用智能化推荐礼品的方式，提高了赠送礼品的效率。
6446 | 一种密度梯度泡沫金属及其制备方法和应用 | 发明授权 | 在审专利 | CN114905040A | CN202210523797.8 | 2022.05.13 | 2022.08.16 | 广州大学 | 张帆 陈伯川 张建辉 谭天 曾耀华 谢堂 温雨欣 梁家丽 王嘉龙 桂珍珍 黄茜 马明栋 周晓思 霍宇轩 张伟荣 | 本发明提供了一种密度梯度泡沫金属及其制备方法和应用。本发明的密度梯度泡沫金属的制备方法，包括如下步骤:S1:将金属粉末和发泡剂粉末混合，得到混合粉末；S2:对混合粉末进行冷压，得到冷压预制体；S3:将冷压预制体加热发泡至饱和状态，得到饱和预制体；S4:对饱和预制体进行挤压、冷却，得到密度梯度泡沫金属。本发明的制备方法能够更加简便地实现泡沫金属的梯度密度化，制备得到的密度梯度泡沫金属力学性能显著提升，应用范围广泛。
6447 | 一种防堵塞的滴灌管 | 发明授权 | 失效专利 | CN110476784A | CN201910831213.1 | 2019.09.03 | 2019.11.22 | 广州大学 | 刘晓初 雷成豪 梁忠伟 陶兴 高伟林 黄伟锋 黄建枫 | 本发明公开一种防堵塞的滴灌管，包括主管道、若干个分管道以及滴头；其特征在于，所述分管道为可定型软管，所述主管道的直径大于所述分管道的直径；所述分管道一端与所述主管道连接，另一端与所述滴头连接；其中，还包括设置在所述分管道内输水绳，所述输水绳一端延伸至主管道内，另一端延伸至所述滴头内；所述分管道将输水绳包围，所述滴头与所述主管道具有高度差，所述滴头的高度低于所述主管道的高度；所述滴头为锥形结构，该滴头设有内腔，所述输水绳延伸至所述内腔内；所述滴头的锥形侧面设有多个开口。该滴灌管具有高防堵性，可实现定点灌溉，并且该滴灌管即可以进行地表灌溉，也可以进行地埋式灌溉，变换灵活，并且管道铺设简单。
6448 | 一种用于房屋梁柱节点的阻尼器 | 发明授权 | 失效专利 | CN106760848A | CN201611196540.7 | 2016.12.22 | 2017.05.31 | 广州大学 | 叶茂 王丰磊 刘爱荣 吴玖荣 | 本发明涉及一种用于房屋梁柱节点的阻尼器，第一连接板固定在房屋的梁上，第二连接板固定在房屋的柱上；外弧板的一端与第一连接板相固定，内弧板的一端与第二连接板相固定，外侧板固定在外弧板的侧端面上，内侧板固定在内弧板的侧端面上；外侧板和内侧板分居外弧板的两边；转动组件包括转动轴、连接钢板、多块转动钢板；转动轴安装在外弧板上，连接钢板的一端与转动轴相接，多块转动钢板设置在连接钢板的另一端；滑动转轴转动式地安装在内弧板上，相对滑动转轴滑动的连接钢板穿过滑动转轴；两个黏弹性材料层之间设有转动钢板或剪切钢板，剪切钢板与第二连接板相固定。本发明具有良好的减震效果，属于房屋抗震的技术领域。
6449 | 一种公共场所暴力事件自动检测系统及其方法 | 发明授权 | 失效专利 | CN104301697A | CN201410629183.3 | 2014.11.06 | 2015.01.21 | 广州大学 | 伍冯洁 黄文恺 伍尚湖 何唐梅 谢陈跃 陈虹 韩晓英 张倩 | 本发明涉及公共安全领域，特别涉及一种公共场所暴力事件自动检测系统及其方法。其中，本发明的一种公共场所暴力事件自动检测系统，包括嵌入式微控制器和系统监控中心；该嵌入式微控制器包括视频获取单元、视频智能处理单元和暴力事件分析单元；利用视频获取单元获取监控信息，视频智能处理单元分析处理该监控信息，暴力事件分析单元判断该监控信息是否为暴力行为，如果是暴力行为，拉动警报，提醒市民，起到疏散人群的作用，并发送信息至系统监控中心；系统监控中心对该暴力监控信息进行实时监控和存储，并在系统监控中心内发出警报，提高监控效率，加快应急速度。
6450 | 基于虚拟相机模型的车辆全景图像拼接外部参数估计方法 | 发明授权 | 有效专利 | CN108876719A | CN201810271061.X | 2018.03.29 | 2018.11.23 | 广州大学 | 杨钊 彭绍湖 王力 胡晓 陶大鹏 | 本发明涉及基于虚拟相机模型的车辆全景图像拼接外部参数估计方法，包括步骤:(1)针对具体车辆建立虚拟相机模型，计算出虚拟相机模型的参数矩阵；将摄像头安装在车辆周围，在车身周围地面区域放置多个标记点；(2)每个摄像头拍摄一组含有标记点的图像，找出其对应的多个标记点在全景视野范围的坐标，并通过待求的外部参数矩阵将该坐标转化成当前相机坐标系下的坐标；(3)对原始图像进行畸变校正，找出标记点的图像坐标，并通过相机成像模型将其转化为对应相机坐标系下的坐标；将步骤(2)、(3)的坐标建立方程组，求解出每个摄像头的外部参数。本发明通过建立方程组得到每个摄像头外部参数的解析解简化了外部参数估计的步骤。
6451 | 一种钠离子固态电解质及其制备方法 | 发明授权 | 失效专利 | CN109962287A | CN201910225192.9 | 2019.03.22 | 2019.07.02 | 广州大学 | 贺鹤鸣 毛海添 | 本发明提供了一种钠离子固态电解质，所述钠离子固态电解质包括以下组分:离子液体、黏土和钠盐，所述钠离子固态电解质经配制加热得到，所述黏土为蒙脱土或者铝柱撑黏土。本发明的钠离子固态电解质具有高能量密度，室温离子电导率高达6.7×10‑4S/cm，电极与固态电解质之间的界面阻力小，钠离子运输速度高，具备高安全性，本发明的制备方法工艺简单，成本低。
6452 | 一种具备刚柔耦合结构的四足机器人 | 发明授权 | 在审专利 | CN113635993A | CN202110835127.5 | 2021.07.23 | 2021.11.12 | 广州大学 | 黄文恺 林国坚 卢普伟 林旭昱 曾飞龙 张晓林 肖俊龙 | 本发明公开了一种具备刚柔耦合结构的四足机器人，包括支撑板，所述支撑板的四角分别设有用于行走的支腿，所述支腿包括下支腿、上支腿和舵机，所述下支腿与上支腿连接，所述上支腿通过舵机与支撑板连接；所述下支腿包括连接部、限位板和止推环，连接部穿过限位板与止推环连接，且所述连接部与限位板之间设有柔性部，所述限位板与上支腿连接。当限位板收到上支腿的压力，限位板向下挤压柔性部，柔性部发生变形，从而缓冲冲击力，使四足机器人拥有很好的适应能力，连接部与限位板相互配合模仿人类的肌肉和脂肪的缓冲能力，具有控制精读高的灵活的特点。
6453 | 一种保温箱的开锁控制方法及系统 | 发明授权 | 有效专利 | CN109872433A | CN201910175758.1 | 2019.03.08 | 2019.06.11 | 广州大学华软软件学院 | 何大进 康忠理 张屹 罗家兵 林若钦 张志威 潘正军 杨微 蒋慧勇 李祎 | 本发明公开了一种保温箱的开锁控制方法及系统，该方法包括如下步骤:步骤S1，利用开锁接口获取送/取餐二维码，接收用户端开锁请求；步骤S2，于送/取餐二维码验证成功后，根据该送/取餐二维码获取开锁参数，并向订餐平台验证开锁参数是否正确；步骤S3，于开锁参数验证正确时，连接MQTT服务器，根据开锁参数组装发布主题和消息并发送开锁请求至MQTT服务器；步骤S4，MQTT服务器于接收到开锁请求后，将开锁请求转发到柜锁终端，由柜锁终端完成开锁与反馈，本发明可实现送/取餐人员对保温箱的自动开箱，提高送/取餐效率，节省人力资源。
6454 | 欺骗调用链安卓脱壳方法、装置、存储介质及计算机设备 | 发明授权 | 在审专利 | CN112214266A | CN202011087559.4 | 2020.10.12 | 2021.01.12 | 广州大学 | 田志宏 金成杰 鲁辉 何陆潇涵 孙彦斌 苏申 | 本发明实施例提供了一种欺骗调用链安卓脱壳方法、装置、存储介质及计算机设备。选择函数到达路径，选择脱壳点，构造虚拟的调用链对App内所有的函数进行调用，App完成调用对Dex文件的解密实现了在复杂多变的源码环境下寻找到多个通用且更深层次的脱壳点，根据需要构造欺骗调用链进行java方法在Native层调用，降低了修改的成本。
6455 | 一种故障检测方法、装置和存储介质 | 发明授权 | 有效专利 | CN113155422A | CN202110339376.5 | 2021.03.30 | 2021.07.23 | 广州大学 | 张春良 翁润庭 王明 朱厚耀 丘斯远 岳夏 李植鑫 | 本发明公开了一种故障检测方法、装置和存储介质，方法包括:获取第一振动信号；根据第一振动信号以及预设门限，确定本征模态函数分量集合；根据本征模态函数分量集合，确定特征向量；特征向量表征本征模态函数分量集合的总能量；根据特征向量与分类决策函数，确定故障检测结果；本发明通过获取第一振动信号，根据第一振动信号以及预设门限，确定本征模态函数分量集合，然后根据本征模态函数分量集合，确定表征本征模态函数分量集合的总能量的特征向量，通过对第一振动信号进行分解并进行平稳化处理，再将处理结果即特征向量结合分类决策函数，从而确定故障检测结果，能够有效提高故障检测的准确率，本发明作为可广泛应用于故障检测技术领域。
6456 | 一种竖向预制减震墙体结构 | 发明授权 | 在审专利 | CN114737696A | CN202210417815.4 | 2022.04.20 | 2022.07.12 | 广州大学 | 张超 黄炜元 周云 林子健 李家乐 石菲 | 本发明提供了一种竖向预制减震墙体结构，包括框架，所述框架内安装有由若干个竖向墙板依次排列形成的减震墙板组，所述减震墙板组的顶端和底端均与所述框架插接连接，每两个相邻的所述竖向墙板之间设有减震层，通过在框架内设置由若干个竖向墙板依次排列形成的减震墙板组，并且每两个相邻的竖向墙板之间设置减震层，不仅能够提高墙体在长度方向上吸收地震的能力，而且能够有效降低墙体对框架结构的附加刚度和约束效应，提高了框架结构的耗能能力，避免墙体受拉破坏。
6457 | 一种水下机器人管道有压检测连接件 | 发明授权 | 在审专利 | CN114735171A | CN202210482310.6 | 2022.05.05 | 2022.07.12 | 广州大学 | 陈炳聪 李泽荣 刘爱荣 刘国蔚 梁家乔 刘思颖 | 本发明涉及连接件技术领域，公开了一种水下机器人管道有压检测连接件，包括线缆，所述线缆的表面设置有安装机构，所述安装机构包括下档板盖、过渡管和带缝橡胶圈，所述过渡管与下档板盖螺纹连接，所述带缝橡胶圈与线缆接触，所述带缝橡胶圈与过渡管接触，所述安装机构还包括上压盖，所述上压盖与过渡管螺纹连接，所述带缝橡胶圈与上压盖接触，所述上压盖的表面开设有供线缆穿过的第一通孔，所述下档板盖的表面开设有供线缆穿过的第二通孔，所述线缆的外部设置有密封机构。本发明通过所设置的安装机构的协同作用，在使用时，水管内压与上压盖使橡胶圈压实紧密，形成可靠的止水效果，可实现在不停水的情况下投放机器人对管道进行检测。
6458 | 一种基于时段划分的无线传感器网络控制方法 | 发明授权 | 在审专利 | CN114760208A | CN202210302601.2 | 2022.03.25 | 2022.07.15 | 广州大学 | 刘贵云 武夕涞 黄梓毅 梁忠伟 钟晓静 杨耀权 | 本发明公开了一种基于时段划分的无线传感器网络控制方法，包括:S1，确定无线传感器网络的时段；S2，基于无线传感器网络的时段构建状态转换图；S3，基于状态转换图构建控制模型；S4，基于控制模型构建成本函数；S5，构建哈密顿函数，基于成本函数和哈密顿函数获取最优控制策略。有效地提高了对WSN网络进行控制的效果；本发明还改进了抑制恶意软件传播的隔离措施，在隔离的基础之上增加了步骤，即定期注入已免疫状态的节点。可以更加有针对性地传播补丁。
6459 | 一种平动转动二自由度压电作动平台 | 发明授权 | 在审专利 | CN114759828A | CN202210302594.6 | 2022.03.25 | 2022.07.15 | 广州大学 | 黄卫清 雷银锋 安大伟 | 本发明公开一种平动转动二自由度压电作动平台，包括底板、上驱动复合桥式机构、下驱动复合桥式机构、第一压电陶瓷叠堆、第二压电陶瓷叠堆、柔性铰链、转动平台、第一挡块、第二挡块、第一垫块、第二垫块、连接螺栓、预紧螺栓，上驱动复合桥式机构和下驱动复合桥式机构垂直并列，并一同固定在底座上，复合桥式机构的输出端通过连接螺栓连接柔性铰链，并连接转动平台，预紧螺栓拧入复合桥式机构中，预紧螺栓的底端顶在第一挡块和第二挡块上，第一压电陶瓷叠堆水平放置在第一挡块与第一垫块之间，第二压电陶瓷叠堆水平放置在第二顶块与第二垫块之间。本发明利用两个反向运动的复合桥式放大机构，紧凑并列布置，实现绕Y轴的转动、沿Z轴升降的平移运动，以及平动和转动的复合运动。
6460 | 一种耦合多源大数据的街道生活垃圾收运量预测方法 | 发明授权 | 在审专利 | CN112529245A | CN202011185179.4 | 2020.10.30 | 2021.03.19 | 广州大学 | 李少英 谭蕴桐 黄姿薇 | 本发明公开了一种耦合多源大数据的街道生活垃圾收运量预测方法，包括:将区域内的街道图与垃圾中转站地理坐标图进行连接，为各个垃圾中转站匹配所属街道信息，将区域内的各类用地建筑基底面积数据和街道边界图进行叠加分析，计算出各街道的建筑密度；根据区域内人口密度数据、房价数据、各街道的社会消费品零售总额得出每个街道的人口密度；对每个街道的建筑面积、高度数据、建筑密度和人口密度进行归一化处理；将归一化后的数据输入预先构建并训练好的BP神经网络中；发明实现社区、街道内的垃圾收运量的准确预测。
6461 | 一种建筑物主动抗震控制方法 | 发明授权 | 在审专利 | CN109143860A | CN201811036374.3 | 2018.09.06 | 2019.01.04 | 广州大学 | 王建晖 王涛 黄星 何标涛 | 本发明涉及一种建筑物主动抗震控制方法，该方法采用传感器检测建筑物相对地面的震动位移和/或震动速度；将所述震动位移和/或震动速度输入至RBF神经网络，获得地震波加速度的估计值；利用所述加速度的估计值获得带执行器故障的建筑物结构数学模型；利用所述建筑物结构数学模型获得具有执行器故障处理功能的控制器；利用所述控制器对所述执行器进行控制，通过所述执行器对所述建筑物进行控制，本发明可以使建筑结构振动伴随执行器失效的情况下仍能够实现系统迅速稳定，并保证建筑结构的完整性。
6462 | 一种挖掘机活动识别方法、系统、装置及存储介质 | 发明授权 | 在审专利 | CN113128568A | CN202110325939.5 | 2021.03.26 | 2021.07.16 | 广州大学 | 蔡长青 | 本申请公开了一种挖掘机活动识别方法、系统、装置及存储介质。该方法通过挖掘机上安装的速度传感器和定位装置获取挖掘机的二维位置数据和三维姿势数据，构建第一数据集；对第一数据集进行分数特征增强，得到第二数据集；根据第二数据集得到若干训练数据子集；根据训练数据子集对随机森林分类器进行训练，得到训练好的随机森林分类器；获取待识别的挖掘机的第三数据集，将第三数据集输入到训练好的随机森林分类器，得到待识别的挖掘机的活动识别结果；第三数据集包括待识别的挖掘机的二维位置数据和三维姿势数据。该方法可以有效提高识别挖掘机设备活动识别的准确性，有利于施工项目的安全顺利进行。本申请可广泛应用于建筑设备监控技术领域内。
6463 | 一种面向车联网的泛在视频取证方法及系统 | 发明授权 | 有效专利 | CN108900792A | CN201810832796.5 | 2018.07.26 | 2018.11.27 | 广州大学 | 李进 王显珉 李同 | 本发明属于车联网应用技术领域，涉及面向车联网的泛在视频取证方法及系统，其方法包括步骤:拍摄视频并存储于本地，对所拍摄视频生成摘要信息并上传到服务端，根据摘要信息建立索引并存储在本地；服务端将视频摘要信息与客户端标识合并组成客户端视频信息摘要，根据需要检索并确认客户端是否拥有所需的视频证据信息，若有则获取相应的客户端视频信息摘要，并提取其中的客户端标识，将摘要信息发送给对应的客户端，请求其上传对应的视频内容。本发明能将分散在各台行车记录仪上的视频证据按需取证至云计算平台，进行证据分析与处理。云计算平台只在需要取证时索取相关视频证据，自身无需耗费过多的计算与存储资源用以保存与处理海量视频数据。
6464 | 一种均质法制备酸溶性大豆蛋白的方法 | 发明授权 | 在审专利 | CN111955598A | CN202010891765.4 | 2020.08.28 | 2020.11.20 | 广州大学 | 袁杨 李国燕 李彩纯 黄渫莹 | 本发明提供了一种均质法制备酸溶性大豆蛋白的方法。本发明将大豆分离蛋白溶于水中，得到溶液A；将壳聚糖溶于乙酸水溶液中，得到溶液B；再将溶液A和溶液B混合后，用乙酸水溶液定容，调节pH值至3.0‑3.55，再经均质处理，得到酸溶性大豆蛋白混合液，即得酸溶性大豆蛋白。本发明通过添加多糖结合均质的方式来制备酸溶性大豆蛋白，相比仅添加多糖未结合均质的方式，所得酸溶性大豆蛋白混合液的透光率显著提高，酸溶性大豆蛋白的粒径显著降低，且在制备过程中不添加任何添加剂和酶制剂，生产效率高，工艺操作简单，既降低了成本又提高了产品的安全性。
6465 | 一种废物资源化催化剂及其制法和在处理有机污染物中的应用 | 发明授权 | 在审专利 | CN113828361A | CN202111084204.4 | 2021.09.16 | 2021.12.24 | 广州大学 | 韩沐恩 吕来 胡春 廖梓彤 卢超 古宇婷 | 本发明公开了一种废物资源化催化剂及其制备方法和在处理有机污染物中的应用。该催化剂的制备方法包括以下步骤:将鸡粪干燥后粉碎过筛，去除砂砾；然后加入水中，搅拌溶解，过滤，将截留物于80～100℃下热解100～150分钟，再于氮气氛围下500～550℃退火100～120分钟，得到的粉末即为催化剂。本发明的催化剂可以用于处理有机污染物，尤其是与过硫酸盐联用处理有机污染物，本发明的催化剂可以活化过硫酸盐产生硫酸根自由基降解有机污染物。本发明原料廉价易得，降低污水处理的成本；废物资源化，减缓环境修复压力；工艺简洁，可操作性强；以废治废，节约能源。
6466 | 一种张拉可控的绳索连接装置及设计方法 | 发明授权 | 在审专利 | CN112594332A | CN202011576017.3 | 2020.12.28 | 2021.04.02 | 广州大学 | 曹飒飒 邵晨曦 纪泓言 | 本发明公开了一种张拉可控的绳索连接装置，包括连接板、金属扣、绳索和螺栓，所述连接板通过绳孔安装于绳索，所述绳索的两端均设有环形索，所述环形索的直径大于绳孔的直径，所述金属扣安装于环形索，两块所述连接板靠近环形索的一面通过螺栓连接。本发明可以实现随时解开、闭合环形SMA索，可以解决现场压制索接头时的操作空间不足问题；张拉应力可控性好，通过对螺母的收紧实现SMA索的预张拉，控制效果较准确；连接稳定性好，索的接头采用压力机压制，稳定可靠，张拉过程中在连接点SMA索不会产生相对滑动。
6467 | 一种共享搬运车及其控制方法 | 发明授权 | 在审专利 | CN112937734A | CN202110175091.2 | 2021.02.09 | 2021.06.11 | 广州大学华软软件学院 | 刘敏 江泽钊 王玉松 梁耀辉 | 本发明公开了一种共享搬运车及其控制方法，涉及自动化控制技术领域。包括底盘、载物箱体、若干车轮和控制系统，控制系统包括控制模块以及与控制模块交互的目标跟踪模块、驱动模块、定位模块和通信模块；目标跟踪模块用于获取被追踪标签的位置信息，并将位置信息发送给控制模块；控制模块用于根据位置信息生成驱动指令，并将驱动指令发送给驱动模块；驱动模块用于获取控制模块的驱动指令，以驱动车轮带动搬运车移动；定位模块用于获取搬运车当前的地理信息，并将地理信息发送给控制模块；通信模块用于传输控制模块和云平台的指令信息。本发明能够实时跟随用户和搬运物品，安全寄放用户出行的物品。
6468 | 隔震支座 | 发明授权 | 有效专利 | CN104912202A | CN201510395725.X | 2015.07.06 | 2015.09.16 | 广州大学 | 叶茂 任珉 傅继阳 刘爱荣 吴玖荣 苏宇畅 | 本发明公开了隔震支座，包括上连接板、下连接板、中间隔板、支撑柱、保护套、沙和位移弹簧；上连接板位于所述隔震支座的顶部，与房屋的上部结构连接；下连接板和上连接板平行，其位于隔震支座的底部且与房屋的地基连接；中间隔板水平地位于上连接板和下连接板之间；支撑柱从下连接板向上延伸，穿过中间隔板，其顶部通过位移弹簧支撑上连接板；保护套设置于隔震支座的周围，与上连接板、下连接板和中间隔板连接，构成隔震支座的骨架；沙作为填充材料填充于上连接板、下连接板、中间隔板、支撑柱和保护套形成的空隙中。
6469 | 一种可调节角度的外遮阳绿化种植生态系统 | 发明授权 | 有效专利 | CN106212081A | CN201610648358.4 | 2016.08.09 | 2016.12.14 | 广州大学广州市建筑科学研究院有限公司 广州市建筑科学研究院新技术开发中心有限公司 | 邓小飞 唐孟雄 张楠 徐梦苑 | 本发明公开了一种可调角度的外遮阳绿化种植生态系统，包括支撑座、用于种植植物的栽培盒、用于调节所述栽培盒角度的调节机构；所述调节机构设置在所述支撑座上；所述支撑座上设置有钢架框，所述钢架框活动设置在所述支撑座上；所述钢架框与调节机构之间设置有连杆，所述连杆与钢架框活动连接；所述栽培盒设置在所述钢架框上；所述调节机构带动所述连杆作往复运动。本发明可以在一定的范围内调节钢架框的角度，使得光照直接照射到栽培盒上，达到良好的遮阳隔热的效果，减少太阳辐射通过玻璃进入光棚的热量，同时，绿化植物的光合作用可以有效降低光棚顶部的温度，从而更多大效果地减少室内控热量，降低了热传导的能耗，提高节能效果。
6470 | 一种在计算机创建程序并运行的方法 | 发明授权 | 在审专利 | CN111522629A | CN202010344777.5 | 2020.04.27 | 2020.08.11 | 广州大学 | 张天乐 冯毅 田志宏 郑莉雯 周娜琴 夏代玲 殷丽华 | 本发明公开了一种在计算机创建程序并运行的方法，包括:将预设的USB‑HID设备与计算机连接；其中，USB‑HID设备设有第一存储区域；第一存储区域存储有工作代码且工作代码以二进制形式存储在第一存储区域中；USB‑HID设备向计算机注入控制指令，以使计算机根据控制指令，创建文本文档或打开命令行程序；若计算机根据控制指令创建文本文档，则USB‑HID设备将工作代码以键盘序列的形式输入至文本文档中，生成工作代码对应的应用程序，并控制计算机运行应用程序；若计算机根据控制指令打开命令行程序，则USB‑HID设备将工作代码以键盘序列的形式输入至命令行程序，以使计算机通过命令行程序直接运行工作代码。通过实施本发明实施例能够提高在计算机上运行程序的便捷性和安全性。
6471 | 一种双离子敏化上转换荧光粉及其制备方法与应用 | 发明授权 | 有效专利 | CN109337688A | CN201811171711.X | 2018.10.09 | 2019.02.15 | 广州大学 | 林浩 张曰理 | 本发明属于发光材料技术领域，具体涉及一种双离子敏化上转换荧光粉及其制备方法与应用。该上转换荧光粉以NaLuF4为基质、Ho3+为能量俘获中心，将Yb3+和Er3+同时作为敏化离子且Er3+作为激活离子，可以得到高强度红色上转换发光。其中，通过高掺Er3+、低掺Yb3+的方式，将Yb3+和Er3+同时作为敏化离子，可以有效降低浓度猝灭的发生几率，从而更容易实现高纯度、高强度红色上转换发光。以Ho3+作为能量俘获中心，可以大幅提高Er3+的660nm红色上转换发光强度。该上转换荧光粉制备工艺简单，周期短，设备成本低，易于操作，无污染，适合大规模生产。所得上转换荧光粉在生物成像、太阳能电池、固体激光器、器件显示等领域具有广阔的应用前景。
6472 | 一种轿车座舱内气体污染物测试的取样模拟舱 | 发明授权 | 失效专利 | CN101241052A | CN200810026656.5 | 2008.03.06 | 2008.08.13 | 广州大学 | 江帆 | 本发明公开一种轿车座舱内气体污染物测试的取样模拟舱，该模拟舱包括舱体(1)、底座(4)、横隔板(6)、前后两组纵隔板、横隔板驱动机构、两纵隔板驱动机构和温度调节装置(5)及湿度调节装置(8)；其中，所述的舱体(1)、底座(4)固定在一起使舱体(1)内一封闭的空间，并由所述的温度调节装置(5)及湿度调节装置(8)模拟轿车座舱内的温度和湿度条件，在所述的横隔板驱动机构、两纵隔板驱动机构的驱动下，所述的横隔板(6)和前后两组纵隔板(10和2)可插入舱体(1)内，将舱体(1)内形成的封闭空间分隔成4～8个独立的封闭空间。本发明模拟舱可模拟轿车座舱内气体污染物分布的情况，且便于点同时取样，互不干扰。
6473 | 一种振动设备隔振基础 | 发明授权 | 失效专利 | CN101148892A | CN200710031106.8 | 2007.10.29 | 2008.03.26 | 广州大学 | 徐忠根 何文滔 | 本发明公开了一种振动设备隔振基础，该基础包括一敞口方盒形混凝土基础承台(9)和一与振动设备(10)刚性连接的混凝土隔振台座(8)以及垂直隔振器(3a或3b)和水平隔振器(3a或3b)，所述的混凝土隔振台座(8)设在混凝土基础承台(9)内，二者的底面间设有垂直隔振器(3a或3b)，侧壁间设有水平隔振器(3a或3b)。
6474 | 一种基于磁流体的两栖软体机器人及其运动控制方法 | 发明授权 | 在审专利 | CN109343475A | CN201811072436.6 | 2018.09.14 | 2019.02.15 | 广州大学 | 吴羽 肖俊龙 胡威 黄文恺 李志强 许志鹏 黄伙球 黄声 | 本发明公开了一种基于磁流体的两栖软体机器人及其运动控制方法，包括机器人本体、空腔气囊和运动控制系统，空腔气囊设置在机器人本体上；机器人本体内部注入有磁流体；运动控制系统包括控制器、电磁铁控制模块和电磁铁；电磁铁设置在空腔气囊内部；控制器的IO端口连接电磁铁控制模块的信号输入端，电磁铁控制模块的信号输出端连接电磁铁；或者本发明将电磁铁设置在机器人内部，磁流体注入到空腔气囊内部。本发明通过控制电磁铁所获得的电压能够在水陆两栖上实现快速、灵活的运动，具有耗能低、噪音小、体积小以及隐秘性强的优点，在未来的水上、陆地侦查、勘察等方面具有良好的潜在价值。
6475 | 一种船舶轴系端面密封用静环材料及其制备方法 | 发明授权 | 有效专利 | CN109435270A | CN201811010697.5 | 2018.08.31 | 2019.03.08 | 广州大学 | 牛利 王昊宇 韩冬雪 周凯 | 本发明公开了一种船舶轴系端面密封用静环材料及其制备方法。本发明所述静环材料包括复合纤维、浸泡溶液和粘稠胶液，其制备原料包括复合纤维、浸泡溶液和粘稠胶液；其中，所述复合纤维由芯材纤维和包覆层纤维按照质量比为1:(9～49)制成，浸泡溶液由热固性树脂、润滑剂和有机溶剂混合而成，粘稠胶液由热固性树脂、填料和有机溶剂组成。本发明所述静环材料力学性能好，耐摩擦磨损，摩擦系数低，吸水率高，吸水膨胀率低，工作温度高，且制备工艺简单，成本低。本发明所述静环不仅可用于军用船只轴密封系统，还可用于民用船只、海洋平台、深海航行器等的轴密封系统。
6476 | 基于人工智能技术的道路选择方法、装置及可读存储介质 | 发明授权 | 有效专利 | CN109241893A | CN201810982619.5 | 2018.08.27 | 2019.01.18 | 广州大学 | 黄文恺 余伟霖 黄俊锋 王冬 陈杰勇 陈朝政 吴羽 | 本发明公开了基于人工智能技术的道路选择方法、装置及可读存储介质，包括:采集道路图像，对图像处理得目标图像；调用神经网络对目标图像进行特征提取，得到道路特征；根据道路特征，判断道路是否分岔，若否，重复上述步骤，若是，执行下一步骤；对目标图像中的岔口一次标注，计算一次标注岔口与地图信息的匹配度；若匹配度大于或等于第一阈值，对该岔口二次标注；若所述匹配度大于或等于第二阈值，且小于所述第一阈值，则调用神经网络对岔口分类；若岔口符合分类标准，对该岔口二次标注，若岔口不符分类结果，提示岔口与地图不符。本发明基于深度神经网络的车辆辅助驾驶系统通过结合地图信息与现实的环境信息，实现了准确识别道路分岔的目的。
6477 | 水杨酸抗寒剂及其用于抗寒的方法 | 发明授权 | 失效专利 | CN1528147A | CN03147009.2 | 2003.09.29 | 2004.09.15 | 广州大学 | 王正询 康国章 | 本发明公开了一种水杨酸抗寒剂，其组成如下:水杨酸0.3～0.9mmol/L，芸苔素0～1ppm，氯化钙0～15ppm，溶剂是水；其用于强热带植物抗寒的方法是在寒潮来临的前12－72小时，用水杨酸抗寒剂溶液喷洒植株的叶片，使溶液自叶片上自然流下；从而增强热带作物和果树包括香蕉、荔枝、芒果等的抗寒性，能使植物抗低温的能力提高，减少寒潮带来的损失。
6478 | 一种固结仪及测量方法 | 发明授权 | 在审专利 | CN110146385A | CN201910470927.4 | 2019.05.31 | 2019.08.20 | 广州大学 | 袁杰 李妤妤 刘家明 朱铨雯 方晓填 叶辽羽 彭秋旺 | 本发明涉及了一种固结仪及测量方法，包括固结容器、工作台、液压加载装置及电阻测量装置，所述液压加载装置及电阻测量装置与控制器连接，所述固结容器设于工作台上；所述加载测量系统设于固结容器的开口处，所述液压加载装置包括加载顶杆和驱动加载顶杆移动的液压室；所述电阻测量装置包括电阻室、设于电阻室末端的测量顶杆及与所述测量顶杆连接的电阻传感器；所述加载顶杆深入固结容器的内部，用以对固结容器内的试样加压；所述测量顶杆与固结容器抵触，用以感应所述固结容器内的压力变化，所述电阻室用以将所述压力变化量转化为电阻传感器能够测量的电阻变化量，本发明中的固结仪，稳定性强，实验精度高，满足实际应用需求。
6479 | 一种芝麻酚在油脂脱臭过程中抑制缩水甘油酯生成的方法 | 发明授权 | 在审专利 | CN110358625A | CN201910729355.7 | 2019.08.07 | 2019.10.22 | 广州大学 | 韩立鹏 | 本发明公开一种芝麻酚在油脂脱臭过程中抑制缩水甘油酯生成的方法，脱臭前加入芝麻酚，然后进行脱臭；所述芝麻酚为被脱臭油脂质量的0.01％～0.05％；该方法能够用于多种食用油脱臭的过程中，对缩水甘油酯的抑制率达15％～30％。本发明方法操作简单，成本低，效率高，可广泛地用于油脂脱臭的过程中，对于食用油脂的生产具有重要意义。
6480 | 一种装配式减震墙体结构连接构造及其施工方法 | 发明授权 | 有效专利 | CN110080429A | CN201910359523.8 | 2019.04.29 | 2019.08.02 | 广州大学 | 张超 邓雪松 周云 梁志城 | 本发明涉及一种装配式减震墙体结构连接构造及其施工方法。该连接构造包括框架以及位于框架内的墙板组，墙板组包括第一墙板单元、第三墙板单元以及第二墙板单元，第一墙板单元的顶面上设有预留槽，第三墙板单元的底面上设有预留槽，第二墙板单元的左、右侧面上设有预留槽，框架包括顶梁、底梁以及左、右框架柱，顶梁的内壁面上设有插入第一墙板单元的预留槽中的预留插接件，底梁的内壁面上设有插入第三墙板单元的预留槽中的预留插接件，左、右框架柱的内壁面上均设有插入第二墙板单元的对应预留槽中的预留插接件，墙板组的各边与框架之间具有间隙，所述间隙内设有柔性填充材料。本发明的装配式减震墙体结构连接构造增强了结构的整体抗震性能。
6481 | 一种清洗及污物分离系统 | 发明授权 | 有效专利 | CN110004630A | CN201910363016.1 | 2019.04.30 | 2019.07.12 | 广州大学 | 张建辉 包启波 唐茗 陈潮斌 宁青双 黄智 杨冠宇 | 本发明提供了一种清洗及污物分离系统，其包括洗衣桶、进水部、排水部和振动部，所述进水部设于所述洗衣桶的上方，所述排水部设于所述洗衣桶的底部；所述振动部包括振动杆和压电换能器，所述洗衣桶的底部设有第一容纳孔和与第二容纳孔，所述第一容纳孔和所述第二容纳孔相通，所述振动杆的一端插设于所述第一容纳孔，所述振动杆的另一端插设于所述洗衣桶的内腔，所述压电换能器插设于所述第二容纳孔，且所述压电换能器与所述振动杆接触，所述压电换能器电连接有变频器。本发明能提供一种减少超声衰减、提高清洗效率、增加气穴密度和增加水流扰动的清洗及污物分离系统。
6482 | 一种基于影像直线特征的建筑物屋顶面重建方法和装置 | 发明授权 | 有效专利 | CN110415337A | CN201910633435.2 | 2019.07.12 | 2019.11.05 | 广州大学 | 徐勇 吴志峰 朱竑 | 本发明公开了一种基于影像直线特征的建筑物屋顶面重建方法和装置。所述方法通过二次筛选遥感卫星图像的初始直线段，提取建筑物的特征直线段，并利用特征直线段所构造的三角网络划分遥感卫星图像的三维点云数据，从而通过能量优化方法得到重建图像。不仅基于建筑物的特征直线段有效划分三维点云数据，还根据不同平面的最大可能空间位置重建图像，提高了建筑物屋顶面重建的精细度。
6483 | 一种超疏水二氧化硅气凝胶的常压制备方法 | 发明授权 | 有效专利 | CN109850909A | CN201910270914.2 | 2019.04.04 | 2019.06.07 | 广州大学 | 刘自力 容春光 | 本发明属于纳米孔材料技术领域，公开了一种超疏水二氧化硅气凝胶的制备方法。该方法包括以下步骤:将正硅酸乙酯、无水乙醇和水混合得到混合液，调节pH至2～3，发生酸催化合成反应，得到反应液；向反应液中加入DMF并调节反应液的pH至5～6，静置形成凝胶，然后对凝胶脱水，再利用六次甲基四胺、DMF和乙醇的混合溶液浸泡凝胶进行改性，接着换上表面张力较小的有机溶剂浸泡，最后在常压下干燥即得超疏水SiO2气凝胶。本发明加入DMF和六次甲基四胺，增强了气凝胶表面的疏水性，以及增大了交联程度使得网络骨架不易坍塌，且用表面张力小的溶液置换了水以及乙醇，故可以直接常温常压干燥，而空间结构保持完整。
6484 | 高梯度磁分离法处理二次污染饮用水的方法及装置 | 发明授权 | 失效专利 | CN1403387A | CN02134804.9 | 2002.09.24 | 2003.03.19 | 广州大学 | 张朝升 张可方 宋金璞 | 本发明属于给水处理领域，公开了一种高梯度磁分离法处理二次污染饮用水的方法及装置，本发明的方法，包括磁絮凝、高梯度磁分离及磁滤、反冲洗工序；本发明的装置主要由水箱、水泵、预磁器、高梯度磁分离器、空压机组成。本发明的方法及装置适应性强、工序简单、流程较短、设备简单、操作方便。
6485 | 一种游乐船和碰碰车 | 发明授权 | 有效专利 | CN110091965A | CN201910401847.3 | 2019.05.15 | 2019.08.06 | 广州大学 | 梁忠伟 雷成豪 邓武 刘晓初 林晓洲 黄伟锋 陶兴 | 本发明涉及一种游乐船，包括底座、均安装在底座上的电动驱动组件和人工驱动组件以及转向组件、与电动驱动组件输出端连接的螺旋桨、与人工驱动组件输出端连接的拍水轮；转向组件包括安装在底座上的回转支承和定轴、转动式安装在底座上的第一方向盘、与第一方向盘连接的第一转动杆、与第一转动杆连接的第一连接杆、固定在底座上的滑槽块、滑动式安装在滑槽块上的滑块、与滑块固定连接的摆动杆、与摆动杆连接的摆动块、与摆动块固定连接的第一转向齿轮、与第一转向齿轮啮合的第二转向齿轮、转动式安装在回转支承上的转动轴、与转动轴固定连接的液压缸、与液压缸输出端固定连接的变向板；本发明还涉及一种碰碰车。本发明涉及游乐设施的技术领域。
6486 | 一种带空中旋转杯的游乐设备 | 发明授权 | 失效专利 | CN109621433A | CN201910038764.2 | 2019.01.16 | 2019.04.16 | 广州大学 | 梁忠伟 雷成豪 邓武 刘晓初 陈铭其 黄伟锋 陶兴 | 本发明涉及一种带空中旋转杯的游乐设备，包括支座，转动式安装在支座上的顶盘，用于驱动顶盘旋转的驱动机构，多个沿着圆周方向均匀分布且均固定在顶盘上的公转臂，转动式安装在公转臂上的升降臂，安装在升降臂上的舱体，设有液压缸的液压系统；液压缸的一端固定在公转臂上，液压缸的另一端铰接在升降臂上。游乐设备将旋转杯的游乐环境置于空中，可完成舱体公转及自转运动以及舱体的升降运动，加大了刺激性，加强了动手意识，属于游乐设施的技术领域。
6487 | 一种吸附铊离子的生物吸附剂及其制备方法与应用 | 发明授权 | 有效专利 | CN107227260A | CN201710332077.2 | 2017.05.12 | 2017.10.03 | 广州大学 | 龙建友 陈永亨 肖唐付 李伙生 周舒薏 | 本发明属于污水处理技术领域，公开一种生物吸附剂，其至少含有耐铊真菌菌株FP‑JCCW或是所述菌株FP‑JCCW的处理品，所述菌株FP‑JCCW于2017年05月09日保藏于中国典型培养物保藏中心，保藏编号为CCTCC M 2017249。所述菌株FP‑JCCW的处理品的制备方法为:用去离子水洗涤收集的所述菌株FP‑JCCW的菌丝体，自然晾干后，置于烘箱中烘至恒重，冷却后将所述菌丝体研磨成细粉，筛分，备用。本发明还公开了所述生物吸附剂在吸附水体中铊的应用。由菌株FP‑JCCW制备的生物吸附剂对水体中铊具有较强的吸附能力，可用于水体铊污染的修复治理。本发明所述生物吸附剂可作为有待开发的环境功能材料。
6488 | 叠层压电驱动器调节的智能旁路式黏滞阻尼器 | 发明授权 | 有效专利 | CN105525697A | CN201610057128.0 | 2016.01.26 | 2016.04.27 | 广州大学 | 谭平 戴纳新 李洋 刘欢 龙耀球 | 本发明涉及一种叠层压电驱动器调节的智能旁路式黏滞阻尼器，包括具有主缸和副缸的缸筒，以及位于缸筒内的活塞、推动活塞运动的导杆，所述导杆与所述活塞固定连接；所述缸筒内部装有黏滞液体阻尼材料；所述缸筒上具有旁通管路，所述旁通管路的两端口均与所述主缸连通，且连通位置分别位于所述活塞两侧；所述旁通管路具有调节部，调节部上安装有叠层压电驱动器，所述调节部在所述叠层压电驱动器驱动下调节所述旁通管路的流通管径。本发明能够减少时滞影响并提高输出力，从而满足土木工程在地震作用下减震控制的需求。
6489 | 一种射流间耦合的大气压等离子体射流阵列装置 | 发明授权 | 在审专利 | CN113993265A | CN202111228317.7 | 2021.10.21 | 2022.01.28 | 广州大学 | 柳晶晶 钟英英 丁泽辉 穆金均 谭文超 | 本发明涉及一种射流间耦合的大气压等离子体射流阵列装置，包括分气阀、多个输送通道、多个针‑环结构等离子体发生器和外部管夹；分气阀设有多个出气孔，多个输送通道的一端分别与多个出气孔连接，多个输送通道的另一端分别与多个针‑环结构等离子体发生器连接；多个针‑环结构等离子体发生器均安装在外部管夹；多个针‑环结构等离子体发生器排列成蜂窝结构。本发明可以在低电压的时候形成稳定均匀的等离子体射流，实现对材料表面的大面积、均匀处理，属于等离子体材料处理技术领域。
6490 | 一种尾流驰振发电装置 | 发明授权 | 在审专利 | CN110985322A | CN202010008104.2 | 2020.01.02 | 2020.04.10 | 广州大学 | 何运成 黄斌聪 周砚莹 毛华健 傅继阳 吴玖荣 | 本发明涉及发电设备技术领域，公开了一种尾流驰振发电装置。尾流驰振发电装置包括用于固定在桥梁上的密封箱，密封箱的顶部设置有弹性顶盖，弹性顶盖上还悬挂连接有振动活塞，密封箱的底部设置有进气口和出气口，进气口和/或出气口处设置有驰振发电组件，驰振发电组件包括干扰物和布置在干扰物于气流下游处的振动件，振动件的底部布置有压电片。桥梁振动可带着密封箱振动，弹性顶盖在弹性的作用下可带动振动活塞上下振动，密封箱内压强变化而导致气体流动，气流经过干扰物后在振动件处产生尾流驰振，振动件底部的压电片承受压力而产生电流，从而将桥梁的振动能量转化为电能以合理利用，提高能量的利用率，促进城市的可持续发展。
6491 | 一种CDK抑制剂及其应用 | 发明授权 | 失效专利 | CN108498801A | CN201810659454.8 | 2018.06.22 | 2018.09.07 | 广州大学 | 陈鲲 马咏诗 黎裕麟 马祥 樊静 张继匀 刘琼玉 徐丹 | 本发明公开了CDK在制备和筛选抗肝癌药物中的应用，以及New Tectorigenin作为一种CDK抑制剂在调节HepG2细胞周期中的应用。本申请的发明人发现New Tectorigenin能通过抑制HepG2细胞周期中的CDK2、CDK4与CDK6蛋白的合成从而抑制HepG2细胞的增殖，因此，New Tectorigenin可作为一种CDK抑制剂，从而抑制HepG2的增殖，这对开发新一代抗肝癌药物有重要的意义。
6492 | 一种磷化氧化钽纳米管及其制备方法 | 发明授权 | 有效专利 | CN107740137A | CN201710825918.3 | 2017.09.14 | 2018.02.27 | 广州大学 | 秦冬冬 段世芳 耿园园 张平 刘文峰 | 本发明公开一种磷化氧化钽纳米管及其制备方法，属于半导体纳米材料制备技术领域。该方法是先通过阳极氧化钽片制备氧化钽纳米管，然后通过等离子束刻蚀的方法得到表面均匀的氧化钽纳米管，最后在管式炉中通过高温分解次亚磷酸钠进行磷处理或直接用PH3处理，最终得到磷化氧化钽纳米管。本发明选用钽片作为基底材料，运用简单的阳极氧化法制备了Ta2O5纳米管，最后在管式炉里经过高温磷处理，使得材料的吸收边发生了红移，整个制备过程简单，实验条件容易且易控，光催化性能高，是一种低成本制备黄绿色及黑绿色氧化钽纳米管的方法，对推广氧化钽在能源环境领域的应用具有很大的意义。
6493 | 一种利用水循环强化中低温石蜡相变蓄热的换热的系统 | 发明授权 | 有效专利 | CN108917445A | CN201810521746.5 | 2018.05.25 | 2018.11.30 | 广州大学北京斯德普科技发展有限公司 | 陈奇良 周孝清 何石泉 高杲远 武葵 | 本发明公开了一种利用水循环强化中低温石蜡相变蓄热的换热的系统，包括蓄热容器及使水在蓄热容器中循环的水循环系统，所述蓄热容器上部装有石蜡相变材料，所述蓄热容器下部装有水，所述蓄热容器中间设有换热器；所述蓄热容器内部设有水分布器喷头，所述水循环系统中设有水循环泵、与所述蓄热容器下部连接的循环水入口及与所述蓄热容器上部连接的循环水出口。本发明所述系统为了提高石蜡相变蓄热系统换热效率，解决由于液态石蜡相变材料导热系数低和粘度大所带来换热效率低的问题，同时也可减少中低温石蜡相变蓄热系统中的换热器的复杂程度，降低换热器的制造成本。
6494 | 一种可消除偏心弯矩的沥青砂胶拉伸试验平台及其试验方法 | 发明授权 | 在审专利 | CN107389451A | CN201710760300.3 | 2017.08.30 | 2017.11.24 | 广州大学 | 黄文柯 吴旷怀 张肖宁 蔡旭 包秀宁 杨国良 | 本发明涉及一种可消除偏心弯矩的沥青砂胶拉伸试验平台及其试验方法，试验平台包括试验支架、电磁式动态力学试验系统和拉伸装置，所述拉伸装置包括第一万向接头、第二万向接头以及用于连接试件的上拉头和下拉头，所述上拉头的上端与所述第一万向接头的下端连接，所述第一万向接头的上端与所述第一夹持件连接；所述下拉头的下端与所述第二万向接头的上端连接，所述第二万向接头的下端与所述第二夹持件连接。本发明通过利用万向接头允许在三个自由度上的转动的特点，有效的消除了在沥青砂胶试件粘结过程中沥青砂胶试件的轴线与上拉头和下拉头之间的轴线不重合引起的三维空间上的所有偏心弯矩，进而提高了试验的成功率及其试验结果的精度和可靠性。
6495 | 一种通过尖晶石的生成稳定废弃物中金属镍的方法 | 发明授权 | 失效专利 | CN110038875A | CN201910284255.8 | 2019.04.09 | 2019.07.23 | 广州大学 | 苏敏华 刘泽权 廖长忠 刘承帅 陈迪云 | 本发明提供了一种通过尖晶石的生成稳定废弃物中金属镍的方法，所述方法包括以下步骤:(1)测定赤泥中氧化铁的含量；(2)按照重量比将含金属镍的废弃物与赤泥粉碎混合干燥后进一步分散均匀，得到废弃物与赤泥混合物；(3)将步骤(2)得到的混合物压制成型；(4)将步骤(3)压制成型的样品在900‑1100℃煅烧。本发明利用工业废物赤泥可持续地掺入废弃物中的金属镍，采用低温热处理工艺可以将危险废物转化为化学性质稳定且抗酸性高的结晶产品，使得含金属镍的废弃物易于管理，降低在环境中的风险；再利用赤泥，不仅能改善减少废物对环境的危害，还能废物回收利用；本发明方法所得产品在酸性环境中，抗浸出性能好，消耗能量小成本低。
6496 | 一种可复水的抗性淀粉及其制备和应用 | 发明授权 | 在审专利 | CN113197317A | CN202110355653.1 | 2021.04.01 | 2021.08.03 | 广州大学 | 刘鹏 张娜 毛桃嫣 汪黎明 | 本发明属于农产品加工领域，公开了一种可复水的抗性淀粉及其制备和应用。该可复水的抗性淀粉的制备方法，包括以下步骤:以高直链淀粉为原料，加入水配制成淀粉乳，然后加入到氯化钙溶液中进行糊化，得到均匀的淀粉/盐溶液，加热处理后再向淀粉/盐溶液中加水静置使溶解的淀粉沉降下来，将沉降后的淀粉用水洗涤、离心、干燥、研磨，即可得到可复水抗性淀粉。经过此工艺得到的可复水抗性淀粉，抗性淀粉含量为83.8±1.2％，抗酶解性能强；其吸水率可达184±4％，具有良好的复水性能。
6497 | 一种基于挠度分离的大跨径梁桥状态的预测方法及系统 | 发明授权 | 有效专利 | CN112577461A | CN202010629731.8 | 2020.07.01 | 2021.03.30 | 广州大学 | 周军勇 曾攀 孙卓 潘楚东 | 本发明公开了一种基于挠度分离的大跨径梁桥状态的预测方法及系统，该方法先获取梁桥监测点下的挠度监测数据；根据信号分离方法对挠度监测数据进行分离，得到车辆挠度数据、温度挠度数据和长期下挠数据；分别对车辆挠度数据、温度挠度数据和长期下挠数据进行评估，获得车辆挠度数据对应的第一评估结果、温度挠度数据对应的第二评估结果和长期下挠数据对应的第三评估结果；基于信息融合算法对第一评估结果、第二评估结果和第三评估结果进行计算，得到用于预警操作的梁桥状态。采用本发明技术方案能够根据梁桥挠度成分采取对应的评估方法，提高梁桥状态预测结果的准确度。
6498 | 一种葱属风味油及其生产方法 | 发明授权 | 失效专利 | CN107149008A | CN201710259384.2 | 2017.04.20 | 2017.09.12 | 广州大学 | 曾庆祝 许庆陵 | 本发明公开了一种葱属风味油及其生产方法，生产方法包括以下步骤:鲜葱与食用油按一定配比捣碎成浆，采用超声波进行组织破碎及细胞破壁处理，然后浸提，过滤或离心沉降分离，液体油层经精滤后即得到澄清、透明的葱属风味一级油产品；用正己烷从过滤或沉降分离的葱渣料中浸提残留风味精油，并将该组分与风味一级油产品混合制得风味混合油终产品。本发明采用食用油作为浸提剂直接浸提，结合超声波破壁技术促溶，并将油溶残留风味精油与葱属风味一级油融和在一起，最大限度保留了鲜葱较为完整的香气风味。生产工艺方法绿色安全、操作简便、成本低廉，产品味醇色美、使用方便，可直接作为食品加工的调味辅料、生产调味品的基料及佐餐调味配料等。
6499 | 一种临时锁定装置及桥梁新旧主梁横向拼接施工方法 | 发明授权 | 在审专利 | CN112502055A | CN202011422853.6 | 2020.12.08 | 2021.03.16 | 广州大学 | 周军勇 周祖年 卢泽林 吴文荣 李钜泽 | 本发明涉及桥梁工程技术领域，公开了一种临时锁定装置及桥梁新旧主梁横向拼接施工方法，该临时锁定装置可拆卸地安装于新旧主梁拼接间隙位，包括螺柱、钢板和螺母；钢板中间设有通孔或螺纹孔，螺柱贯穿钢板的通孔或螺纹孔，所述螺母将数块钢板分成上钢板和下钢板对应设置并锁紧在新旧主梁的上、下方。本发明的一种桥梁新旧主梁横向拼接施工方法采用了所述临时锁定装置。临时锁定装置的锁定及相应的施工方法使得已浇筑的拼接混凝土可以发挥限制因旧桥行车荷载作用产生的新旧主梁在拼接位置的相对竖向位移，减少车桥振动对拼接混凝土早期性能的干扰，使得旧桥在扩建改造全过程中可以维持既有交通的通行。
6500 | 一种基于液晶电视的LED背光模组 | 发明授权 | 失效专利 | CN103032773A | CN201210574533.1 | 2012.12.26 | 2013.04.10 | 广州大学 | 郭康贤 康敏武 | 本发明一种基于液晶电视的LED背光模组，包括LED光源、外框、反射片、导光板、聚光片、扩散片。入射面靠近LED的位置具有由圆弧形和三角形交替排布的等间隔锯齿，反射面具有用于将光线打散的网点，出光面具有与光线射出方向垂直的凸起条纹，凸起条纹由圆弧条纹和三角形条纹交替排布且条纹的宽度随着条纹与入射面的间距增加而增加。本发明解决现有LED背光模组由于光通量不够以及LED散热能力较差，结构复杂，导光板功能单一，以及材料的使用效率不高的技术问题。本发明提供的模组不仅减少了聚光片的使用数量，而且降低了背光模组的成本和厚度。
6501 | 一种基于远程交互监控分析的心脏除颤系统 | 发明授权 | 在审专利 | CN111529939A | CN202010488698.1 | 2020.06.02 | 2020.08.14 | 广州大学 | 彭凌西 翁文杰 李泽轩 贾建超 胡献 | 本发明公开了一种基于远程交互监控分析的心脏除颤系统，包括上位机和多个与上位机远程通信连接的下位机。上位机在接收到下位机上传的第一心电信号，确定第一心电信号对应的第一下位机，并分析第一心电信号是否满足除颤要求；若满足，则向第一下位机反馈第一除颤信号，以供第一下位机在收到信号后，测量患者的经胸阻抗，并匹配出相应的除颤能量，采用该能量对患者进行除颤放电；与此同时，上位机还与下位机建立多媒体交互通道，以便于医护人员通过多媒体交互通道，指导现场人员操作下位机执行除颤放电操作。采用本发明技术方案能支持多个远程下位机除颤器，有效存储病人发病时的心电信号，协助医务人员更好地远程指导除颤和后续的治疗。
6502 | 一种可伸缩式拐杖 | 发明授权 | 在审专利 | CN111449381A | CN202010376025.7 | 2020.05.07 | 2020.07.28 | 广州大学 | 严一尔 吴家淳 黎子良 黄源昌 利恒浩 刘长红 | 本发明提供了一种可伸缩式拐杖，涉及手杖领域。可伸缩式拐杖包括把手和主杆体，把手安装在主杆体的上端，主杆体包括插接配合的上管体和下管体，上管体的下端设有锁定结构，锁定结构与下杆体形成径向挤压作用；上管体中设有伸缩弹性件，伸缩弹性件沿上管体的轴线方向延伸，伸缩弹性件与下管体弹性顶压配合；上管体的上部还设置有卷绳结构和锁绳结构，卷绳结构与下管体之间连接柔性绳线，柔性绳线活动穿装在锁绳结构中，锁绳结构可调安装在主杆体的上端。锁绳结构可对柔性绳线锁定和解锁，柔性绳线被解锁释放时，伸缩弹性件顶压并驱动下管体向下动作；主杆体自动伸长至合适长度，调节锁绳结构和锁定结构再次锁定即可，可快速、方便地伸缩拐杖。
6503 | 一种三维装配式梁柱节点结构 | 发明授权 | 在审专利 | CN110714535A | CN201911114582.5 | 2019.11.14 | 2020.01.21 | 广州大学 | 任凤鸣 田时雨 | 本发明公开了一种三维装配式梁柱节点结构，包括连接管、梁结构和柱结构；所述连接管的两端分别固定设有盖板，所述连接管的外壁上均匀固定设有多个连接型钢；所述柱结构的端部均设有端板，所述端板与所述盖板固定连接；所述梁结构与连接型钢通过连接组件连接，所述梁结构包括梁钢骨，所述连接型钢与所述梁钢骨的一端匹配相对设置，所述连接组件包括连接板和加固件，所述连接板设在梁钢骨一侧且同时连接梁钢骨和连接型钢，所述加固件设在所述梁钢骨的上部和下部且同时连接梁钢骨和连接型钢。本发明的三维装配式梁柱节点结构其便于装配与安装、装配之后结构稳定、连接可靠。
6504 | 一种针对朴素贝叶斯分类器的边际攻击方法、装置及存储介质 | 发明授权 | 在审专利 | CN111522953A | CN202010342065.X | 2020.04.24 | 2020.08.11 | 广州大学 | 顾钊铨 朱斌 谢禹舜 伍丹妮 仇晶 韩伟红 方滨兴 | 本发明公开了一种针对朴素贝叶斯分类器的边际攻击方法，步骤包括:获取文本分类器的文本类别，并且计算两个所述文本类别之间的频率比；以所述频率比作为索引，对词汇表进行排序，得到敏感词集；随机选取若干个敏感词添加到原始样本，得到对抗样本；将所述对抗样本输入到文本分类器，得到错误分类的文本类别。本发明提供了一种针对朴素贝叶斯分类器的边际攻击方法、装置及存储介质，能够高效攻击基于朴素贝叶斯的文本分类器。
6505 | 一种菠萝果皮黄酮的分离纯化方法及黄酮 | 发明授权 | 在审专利 | CN111714570A | CN202010387010.0 | 2020.05.09 | 2020.09.29 | 广州大学 | 顾采琴 周琪琴 朱冬雪 | 本发明属于菠萝果皮黄酮的分离纯化技术，具体涉及一种大孔树脂吸附分离纯化菠萝果皮黄酮的工艺。本发明菠萝果皮先用脱脂剂进行脱脂处理，再用乙醇浸提，将得到的黄酮粗提取液用最佳方案进行纯化处理。本发明通过找到最佳的分离纯化方法，采用大孔树脂D101进行分离纯化，得到了纯度较高的黄酮。本发明分离纯化菠萝果皮所得的黄酮回收率可达60.16％，纯度达86.72％。纯化后的菠萝果皮黄酮抗氧化活性强于未纯化的黄酮和BHT。因此，本发明得到的纯度较高、抗氧化性能强的菠萝黄酮产品，为将来进一步进行菠萝果皮黄酮工业化生产和提高菠萝皮的利用价值提供科学依据。
6506 | 一种半柔性路面抗剪强度测试装置及测试方法 | 发明授权 | 有效专利 | CN110823717A | CN201911064457.8 | 2019.11.01 | 2020.02.21 | 广州大学 | 吴旷怀 高磊 蔡旭 黄文柯 | 本发明涉及一种半柔性路面抗剪强度测试装置及测试方法。包括以下步骤:S1:加工试件内芯，并在试件内芯的外表面裹附沥青、以制成沥青试件；S2:将沥青试件固定在箱盖的固定孔处；S3:将箱盖上的沥青试件插入箱体内，然后通过箱盖上注入孔向箱体内注入试验材料；S4:待试验材料凝固后，通过拉力设备将沥青试件从试验材料中拉出；S5:测量并计算各沥青试件与试验材料的剪切接触面积，然后通过求和的方式计算出总剪切接触面积；S6:读取拉力设备的施力载荷，并通过施力载荷与总剪切接触面积的比值确定剪切应力。本发明为半柔性路面抗剪强度的测试提供了设备和方法支持，极大的方便了对半柔性路面的抗剪作用的研究。
6507 | 一种自适应调速的雾化装置 | 发明授权 | 在审专利 | CN111940217A | CN202010855701.9 | 2020.08.21 | 2020.11.17 | 广州大学 | 张建辉 陈晓生 陈震林 张帆 桂珍珍 黄智 赖立怡 | 本发明涉及雾化器技术领域，公开了一种自适应调速的雾化装置，包括座体、瓶体和雾化电机，瓶体和座体之间布置有压电陶瓷片；座体内还布置有控制单元，控制单元与压电陶瓷片信号连接，压电陶瓷片用于与向控制单元传递压力信号，控制单元用于接收压力信号并判断雾化液体的液位以及实际雾化速率；雾化电机与控制单元信号连接，控制单元内预设有预设雾化速率，控制单元用于比较实际雾化速率与预设雾化速率并向雾化电机传输转速信号。当液位发生变化时，控制单元根据液位的变化速率可以得到实际雾化速率，控制单元比较实际雾化速率与预设雾化速率的数值之后调节雾化电机的转速，完成“液位－雾化电机转速”的闭环控制，实现雾化速率自适应调节。
6508 | 一种高强机制山砂混凝土 | 发明授权 | 失效专利 | CN106747100A | CN201611239613.6 | 2016.12.28 | 2017.05.31 | 广州大学中建三局第一建设工程有限责任公司 | 焦楚杰 胡志勇 胡蝶 黄文杰 | 本发明涉及一种高强机制山砂混凝土，其原料包含下述重量份的下述组分:水泥320～360份，粉煤灰80～110份，机制山砂660～720份，碎石960～1230份，硅粉80～120份，水150～165份，减水剂10.5～12.5份，引气剂4～7份。本发明混凝土使用的细骨料为机制山砂，达到C60高强度等级，能够满足超高层建筑所采用的混凝土的强度要求。本发明制得的混凝土坍落度损失小，初始坍落度在210～240mm范围内，扩展度亦不小于500mm，通过引气剂适当引气，使混凝土中能分布均匀的微气泡起到滚珠效应，有效提高混凝土初始扩展度，混凝土可泵性能好。
6509 | 一种基于AR虚拟控制的小车体感对战装置及控制方法 | 发明授权 | 在审专利 | CN106648115A | CN201710026233.2 | 2017.01.13 | 2017.05.10 | 广州大学 | 韩晓英 黄文恺 温皓涌 黄朝裕 罗嘉宝 苏允汇 叶紫晴 徐家俊 莫会力 刘杰豪 陈林涛 朱静 吴羽 伍冯洁 温泉河 姚佳岷 | 本发明公开了一种基于AR虚拟控制的小车体感对战装置及控制方法，包括小车、PC机、用于采集体感姿势信号的Kinect体感控制模块、设置在小车上并用于对小车周围环境信息拍照的WIFI摄像头、用于接收WIFI摄像头拍摄的图片并进行识别和轮廓计算出来的机器视觉模块、设置在小车上并用于控制小车运动的控制驱动部、以及WIFI通信模块；工作时，WIFI摄像头获取图像流并通过自带的WIFI模块将数据传输给PC机，同时Kinect体感控制模块将采集到的体感姿势信号发送至PC机，PC机将处理后的数据通过WIFI通信模块发送至控制驱动部，从而使得控制驱动部控制小车进行相应的动作。本发明的体感对战装置对图像进行AR虚拟现实增强产生对战的华丽效果，增加小车对战的娱乐性。
6510 | 一种菠萝采摘机器人 | 发明授权 | 在审专利 | CN108377726A | CN201810392133.6 | 2018.04.27 | 2018.08.10 | 广州大学 | 刘长红 黄楠 程健翔 钟志鹏 陈建堂 吴文浩 刘晓初 江帆 王孝伟 | 本发明公开了一种菠萝采摘机器人，包括车身、储存装置、剪切装置以及控制装置，所述剪切装置包括开合机构和升降机构，所述开合机构包括设有若干导向槽的旋转板、开合叶片、设于所述开合叶片上的导向轴以及第一驱动件，所述旋转板的中心设有通孔，所述导向轴设于所述导向槽内。本发明利用所述车身实现了菠萝采摘机器人在田间的行走，所述旋转板在所述第一驱动件的带动下，让所述导向槽带动所述导向轴移动，从而使得带动所述开合叶片在所述通孔做收拢运动或者展开运动，实现对菠萝的梗部的剪切，同时可将剪切后的菠萝移至所述存储装置上，所述菠萝采摘机器人能有效地对菠萝进行快速的采摘和存储，可广泛应用于菠萝园中的自动化摘取。
6511 | 一种微课教学系统及方法 | 发明授权 | 失效专利 | CN108389450A | CN201810077366.7 | 2018.01.26 | 2018.08.10 | 广州大学 | 何奕霏 张豫 肇博 吴水田 蓝力民 | 本发明公开了一种微课教学系统及方法，该系统基于java平台，采用B/S架构，服务器使用WEB Server和关系型数据库，包括微课编辑模块、微课发布模块、微课维护模块、微课浏览模块以及微课检索模块；所述微课编辑模块，用于教师编辑微课的内容，形成微课文件；所述微课发布模块，用于教师将微课文件发送至服务器内；所述微课维护模块，用于教师对微课文件进行再编辑，再编辑之后的微课文件通过微课发布模块发送至服务器内；所述微课浏览模块，用于使用者查看微课文件的内容；所述微课检索模块，用于使用者检索对应的微课文件。通过本发明可以增强教学的互动感和趣味性，教学内容呈现多样化，有利于教学效果的提升。
6512 | 一种细粒度属性匹配隐私保护方法 | 发明授权 | 在审专利 | CN113204788A | CN202110508428.7 | 2021.05.11 | 2021.08.03 | 广州大学 | 彭滔 钟文韬 官科健 邹益鹏 王国军 | 本发明公开了一种细粒度属性匹配隐私保护方法，包括如下步骤:步骤S1，所有用户端及服务器生成自己的公私钥对，同时每个用户端还生成CIPE加密所需的随机数组，计算数组元素之和并加密后发送给第一服务器；步骤S2，第一用户端与第二用户端分别利用CIPE算法生成查询和属性向量并使用Paillier加密算法对向量中每个元素加密后发送给第一服务器；步骤S3，第一服务器通过与第二服务器执行安全点积协议计算获得属性向量和查询向量点积，以根据点积值判断属性向量对应的属性值是否在查询向量对应的查询范围内。
6513 | 一种隔振弹簧的专用强化研磨设备及研磨方法 | 发明授权 | 有效专利 | CN113524008A | CN202110663281.9 | 2021.06.15 | 2021.10.22 | 广州大学 | 刘晓初 沈忠健 梁忠伟 管广鸿 何森 陈泽威 萧金瑞 | 本发明公开一种隔振弹簧的专用强化研磨设备及研磨方法，其中的研磨设备包括外箱、滚筒及研磨驱动机构；所述滚筒内设有夹紧机构，该夹紧机构包括固定锁紧卡盘、移动锁紧卡盘以及伸缩驱动机构，所述固定锁紧卡盘固定连接在所述滚筒中，所述移动锁紧卡盘与所述固定锁紧卡盘相对设置且滑动设置在所述滚筒中，在所述伸缩驱动机构的驱动下，所述移动锁紧卡盘沿着滚筒的轴向方向靠近或远离所述固定锁紧卡盘；还包括用于驱动所述外箱摆动的摆动驱动机构，在摆动驱动机构的驱动下，所述外箱及所述滚筒绕着所述外箱的横向轴摆动，所述横向轴与所述滚筒的轴线相互垂直。本发明实现隔振弹簧的全方位研磨强化加工，进一步提高隔振弹簧的性能。
6514 | 一种低温复合相变蓄冷剂及其制备方法 | 发明授权 | 失效专利 | CN111647388A | CN202010390034.1 | 2020.05.11 | 2020.09.11 | 广州大学 | 刘广海 谢如鹤 邹毅峰 | 本发明公开了一种冷链用相变蓄冷剂及其制备方法。所述冷链用相变蓄冷剂含正十六烷、52#石蜡和铜纳米粒子。该冷链蓄冷剂制备工艺简单，稳定性强，传热性能好，蓄冷潜热大。本发明应用范围广，特别适用于温度不能过高的易腐食品(如巧克力、红酒等)、化工用品、生物药品等在运输中的冷藏保鲜，也可作为恒温蓄冷冷库的蓄冷剂。
6515 | 一种基于分层介质格林函数的频域逆时偏移算法 | 发明授权 | 有效专利 | CN108845317A | CN201810579704.7 | 2018.06.07 | 2018.11.20 | 广州大学 | 刘海 林春旭 齐橼 崔杰 刘超 | 本发明公开了一种基于分层介质格林函数的频域逆时偏移算法，包括下述步骤:S1、在有效频带范围内计算分层介质空间对角线采样点的并矢格林函数，并通过切比雪夫插值获得整个成像空间的格林函数；S2、通过源频谱或逆时处理后的接收器记录数据的频谱分别与成像空间的格林函数相乘，计算得到整个成像空间的正向延拓波场和反向延拓波场；S3、根据频率域的互相关成像条件将正向延拓波场和反向延拓波场相乘，步进计算有效频带范围内所有采样频点的波场乘积并累加，累加后的总和经拉普拉斯滤波后作为成像空间的逆时偏移成像结果。本发明中由于成像空间内位于同一水平面的成像点，只需计算一次格林函数，因此极大的节约了计算成本，能够对地下介质进行快速高精度成像。
6516 | 一种半监督智能分类方法、装置、存储介质及终端设备 | 发明授权 | 有效专利 | CN110647939A | CN201910906337.1 | 2019.09.24 | 2020.01.03 | 广州大学 | 尹晓霞 张彦春 | 本发明公开了一种半监督智能分类方法，包括:从影像数据库中获取肿瘤影像图像并进行预处理；通过多通道图像重现技术对进行预处理后的肿瘤影像图像进行检测，提取肿瘤图像；通过超体素图像分割算法，对所述肿瘤图像进行图形分割检测，得到预分割图像；通过密度聚类算法对进行图形分割检测后的肿瘤图像进行样本分析，得到其紧密程度；并采用监督学习机制，对所述预分割图像做疾病预测，使用K/N投票表决机制，得到最终优化的超像素分类结果；本发明通过引入半监督智能分类学习理论，充分利用标记和非标记的肿瘤数据，提升肿瘤形状识别的效率及精准度，从而尽量降低依赖人工分析病灶影像，使得自动化肿瘤类型分析和鉴别成为可能。
6517 | 一种喷釉转位工作台 | 发明授权 | 在审专利 | CN114311248A | CN202210103515.9 | 2022.01.27 | 2022.04.12 | 广州大学 | 陶建华 邝超鹏 马尧 李庭泰 胡彬 | 本发明公开了一种喷釉转位工作台，包括原动机、传动装置以及转台，转台通过传动装置连接于原动机上，传动装置包括第一减速机、底架以及水平架，底架固定于水平架的底部的中心处，水平架的两端均设置有转台，第一减速机的输入端与原动机的动力输入端连接，第一减速机的动力输出端与底架连接。放置到转台上的陶瓷被带动进行多角度的旋转，使陶瓷制品的各个角度能够充分地接受喷釉，喷釉更加均匀，既能够节省釉料的使用，也使陶瓷制品能够获得更好的喷釉效果。同时也替代了传统的人工喷釉，避免工人喷釉施工伤害身体。
6518 | 驾驶员与车辆主动安全技术联动的控制方法及控制系统 | 发明授权 | 失效专利 | CN108297864A | CN201810073288.3 | 2018.01.25 | 2018.07.20 | 广州大学 | 綦科 | 本发明涉及一种驾驶员与车辆主动安全技术联动的控制方法及控制系统,其中，控制方法包括:感知车辆周边环境,获取车辆环境数据；监测车辆驾驶员行为动作，获取驾驶动作数据；识别驾驶动作数据以判别驾驶员意图，并获得与驾驶员意图对应的驾驶模式数据；感知车辆自身状态，获取自车数据；根据车辆环境数据、驾驶模式数据、自车数据，判断和决策出车辆主动安全控制指令及主动安全控制数据；相应控制车辆实施主动安全动作。本发明实现了驾驶员与主动安全技术之间的联动，提高了车辆安全性及可靠性。
6519 | 倒槽形的钢-混凝土桥面板的梁桥组合结构及其施工方法 | 发明授权 | 在审专利 | CN111809498A | CN202010524273.1 | 2020.06.10 | 2020.10.23 | 广州大学 | 陈炳聪 张俊平 周危 张玉杰 刘爱荣 | 本发明公开了倒槽形的钢‑混凝土桥面板的梁桥组合结构及其施工方法，其中，倒槽形的钢‑混凝土桥面板的梁桥组合结构包括:两个支撑结构；热轧H型钢梁组，具有多根热轧H型钢梁，热轧H型钢横架在两个支撑结构之间，热轧H型钢和支撑结构之间设有支座；多块桥面板，桥面板依次沿两个支撑结构连线的垂直方向平铺在相邻两根热轧H型钢梁后形成桥面；以及精轧螺纹钢钢筋，沿两个支撑结构连线的垂直方向穿过桥面板的预留孔后，将多个桥面板拼接。采用热轧H型钢梁代替常用钢板梁，热轧H型钢梁具有翼缘板宽、侧向刚度大、抗弯能力强、局部稳定性好、质量保证水准高等优势，在具有相同承载能力的情况下，比焊接“工”字钢节省钢材大约5‑10％。
6520 | 外套夹管式钢管再生混凝土柱与钢梁连接节点及施工方法 | 发明授权 | 失效专利 | CN106638942A | CN201611253801.4 | 2016.12.30 | 2017.05.10 | 广州大学 | 刘坚 周观根 陈原 李高辉 于志伟 骆干 王永梅 | 本发明涉及外套夹管式钢管再生混凝土柱与钢梁连接节点就施工方法。所述连接节点包括钢管再生混凝土柱、钢梁、内置钢管、外套夹管和角钢，钢管再生混凝土柱包括外包钢管及其内填充的再生混凝土，钢管再生混凝土柱与钢梁通过角钢紧固连接，二者交汇处形成节点域，内置钢管位于节点域处的外包钢管内，外套夹管环绕紧箍住节点域处的外包钢管同时与钢梁的腹板紧固连接。钢管再生混凝土柱内以及节点域内无穿心部件，方便于浇筑再生混凝土。钢管柱内浇筑再生混凝土，有利于节能环保和资源的可持续利用。经济可靠、制作简单、施工方便。现场无需进行焊接，节点全部采用高强螺栓连接，施工更为方便，同时消除了焊缝在地震作用下发生脆性破坏的可能性。
6521 | 一种用于聚合反应的复合引发剂及其应用 | 发明授权 | 失效专利 | CN101717456A | CN200910194177.9 | 2009.11.26 | 2010.06.02 | 广州大学 | 刘晓国 | 本发明提供了一种用于聚合反应的复合引发剂，该引发剂由重量百分比为20～35％的醋酸钴、40～60％的过氧化苯甲酰和15～25％的偶氮二异腈组成，不仅可降低大分子物质(如富勒烯)在自由基聚合过程中的空间阻碍作用，提高聚合效率，还具有引发双键氧化反应的作用，使所得聚合产物对紫外线光波吸收范围增宽，吸收效果随之提高。利用本发明引发剂，可顺利地将富勒烯掺杂到丙烯酸聚合物的碳链上，获得对波长在250～400nm的紫外线的平均阻隔率高达80％以上的纳米富勒烯改性丙烯酸聚合物。
6522 | 用于数学证明问题类人解题的规则过滤方法、系统、计算机装置和存储介质 | 发明授权 | 在审专利 | CN113297484A | CN202110553659.X | 2021.05.20 | 2021.08.24 | 广州大学 | 饶永生 谢兰星 李妙旋 周启新 李传中 邹宇 | 本发明公开了一种用于数学证明问题类人解题的规则过滤方法、系统、计算机装置和存储介质，规则过滤方法包括获取至少一个产生式规则，其中产生式规则包括用于表示条件的左部和用于表示结论的右部，以待证明问题遍历对比各产生式规则的右部，当产生式规则的右部包括待证明问题，将该产生式规则标记为可用规则，获取各可用规则的左部作为规则过滤的结果等步骤。本发明通过选取具有与待证明问题相应的右部的产生式规则，以其左部作为规则过滤的结果，能够过滤掉无关的产生式规则，减少数学证明问题推理过程中的规则冗余，减少非必要规则过多形成的组合爆炸，提高数学证明问题类人解题的效率。本发明广泛应用于计算机技术领域。
6523 | 一种X射线图像的缺陷检测方法、装置、设备及介质 | 发明授权 | 在审专利 | CN113781415A | CN202111000968.0 | 2021.08.30 | 2021.12.10 | 广州大学 | 马鸽 李国章 邹涛 李致富 赵志甲 | 本发明公开了一种X射线图像的缺陷检测方法、装置、设备及介质，方法包括:首先获取X射线图像；对所述X射线图像进行滤波处理，得到目标图像；对所述目标图像提取缺陷边缘特征；对所述缺陷边缘特征进行训练分类，确定缺陷检测结果；其中，所述缺陷的类型包括但不限于焊点连接有裂缝、焊点内部空洞、连接点虚焊、胶体气泡。本发明能够实现高端芯片内部缺陷的高精度智能识别，可广泛应用于集成电路检测技术领域。
6524 | 一种从冶炼酸性废水回收铊及制备碘化亚铊的方法 | 发明授权 | 有效专利 | CN109811128A | CN201910113854.3 | 2019.02.14 | 2019.05.28 | 广州大学 | 张平 刘凤丽 李伙生 姚焱 刘文峰 梁诗雅 | 本发明公开了一种从冶炼酸性废水回收铊及制备碘化亚铊的方法。这种回收铊的方法包括以下步骤:1)向冶炼厂含铊酸性废水中加入溴水，混合反应至废水呈橙黄色，得到含有三价铊配阴离子的废水；2)将步骤1)处理后的废水与阴离子交换树脂混合，进行吸附处理，过滤，收集树脂；3)将步骤2)得到的树脂与还原剂溶液混合，进行洗脱处理，过滤，得到富含Tl+的溶液。一种从冶炼酸性废水制备碘化亚铊的方法，是向上述方法得到的富含Tl+的溶液中加入碘化物，混合反应，得到碘化亚铊。本发明是采用阴离子交换树脂在高酸度下直接吸附提取铊，不需要用碱中和酸度，不仅工艺简单、成本廉价，而且铊的回收率得到显著提高。
6525 | 一种摘取及储存菠萝的设备 | 发明授权 | 在审专利 | CN107852956A | CN201711243808.2 | 2017.11.30 | 2018.03.30 | 广州大学 | 刘长红 洪钊鑫 江帆 陈梓杰 刘伟权 林雪晴 陈志鸿 | 本发明公开的一种摘取及储存菠萝的设备，包括按上下顺序安装的采摘装置、前后伸缩装置、上下运动装置、左右旋转装置以及储存装置；所述采摘装置和储存装置分别用于摘取、储存菠萝果实，所述前后伸缩装置、上下运动装置、左右旋转装置分别用于带动所述采摘装置沿前后伸缩、上下运动、左右旋转；其中，所述采摘装置包括:放置支架、翻转支架和夹子，三者依次连接，且所述翻转支架可相对于所述放置支架旋转。本发明能够有效保护采摘人员并提高采摘效率，摘取之后还可以放置于储存装置中临时储存。
6526 | 一种分级授权的二维码门禁系统及其控制方法 | 发明授权 | 在审专利 | CN113808311A | CN202111001137.5 | 2021.08.30 | 2021.12.17 | 广州大学 | 马鸽 龚智慧 林景来 陈祥再 周志鸿 李铭滨 | 本发明公开了一种分级授权的二维码门禁系统及其控制方法，系统包括门禁小程序模块，用于获取用户注册信息和用户登录信息，根据所述用户登录信息生成对应用户的临时门禁权限或永久门禁权限，并根据所述临时门禁权限或所述永久门禁权限向用户推送对应的门禁二维码；门禁模块，用于采集目标用户请求进入门禁时的目标门禁信息，以及用于根据所述后台模块发送的门禁控制指令，进行门锁控制；后台模块，用于将所述目标门禁信息与数据库中存储的用户信息进行比对，并根据比对结果生成门禁控制指令，将所述门禁控制指令发送至门禁模块。本发明的便捷性高且安全性高，可广泛应用于门禁系统技术领域。
6527 | 负载掺杂型钴系多孔芬顿催化剂的合成方法、负载掺杂型钴系多孔芬顿催化剂及其应用 | 发明授权 | 失效专利 | CN108970634A | CN201810938417.0 | 2018.08.17 | 2018.12.11 | 广州大学 | 吕来 胡春 王裕猛 | 本发明公开了一种负载掺杂型钴系多孔芬顿催化剂的合成方法，包括焙烧:将前驱体置于500～600℃条件下焙烧1～3h，自然降温后制得氮化碳，焙烧升温速率小于10℃/min；混合:将可溶性钴化合物与氮化碳溶于水中，用碱性溶液调节溶液pH值至8～11，搅拌混合均匀；水热反应:将混合溶液置于100～150℃条件下反应4～7h，反应完后自然冷却，制得负载掺杂型钴系多孔芬顿催化剂。本发明还公开了负载掺杂型钴系多孔芬顿催化剂及其应用。本发明负载掺杂型钴系多孔芬顿催化剂具有降解条件普通，降解活性高，便于回收循环利用等优点。
6528 | 一种单车夹持移动装置及其控制方法 | 发明授权 | 在审专利 | CN107777349A | CN201711185684.7 | 2017.11.23 | 2018.03.09 | 广州大学 | 刘长红 叶俊豪 朱大昌 陈仰芏 邓亮明 曾镕丹 赖建光 | 本发明提供了一种单车夹持移动装置及其控制方法，装置包括控制装置、移动平台、第一驱动装置以及第一传动机构；移动平台包括放车平台、固定夹持板、移动夹持板、第二驱动装置以及第二传动机构；控制装置用于控制第二驱动装置通过第二传动机构驱动移动夹持板向固定夹持板运动实现对单车的夹持，或者驱动所述移动夹持板向背离所述固定夹持板方向运动实现复位；控制装置用于控制所述第一驱动装置通过所述第一传动机构驱动所述移动平台运动；该装置能够自动对进行单车的夹持和移动，从而实现单车的自动搬运。
6529 | 一种助老拾物拐杖 | 发明授权 | 在审专利 | CN113261757A | CN202110527763.1 | 2021.05.14 | 2021.08.17 | 广州大学 | 朱厚耀 吴家淳 黄源昌 黎子良 利恒浩 刘长红 | 本发明公开了一种助老拾物拐杖，其特征在于，包括:杆体；套筒，可滑动地设置在杆体上；提升装置，包括握把和单向传动机构，握把可摆动地铰接在套筒上，握把与单向传动机构连接；以及夹爪装置，用于拾取物品，夹爪装置具有夹持和放松的两个工作状态，夹爪装置与单向传动机构连接，握把往复摆动以驱动夹爪装置抬升。此助老拾物拐杖通过夹爪装置夹取物品，通过提升装置抬升夹爪装置，能够让老年人在尽量不弯腰的情况下捡拾日常生活物品，进一步的，通过握把使得操作更为简便，通过单向传动机构保证抬升夹爪装置的稳定性。
6530 | 新型装配式楼梯隔震支座及其施工方法 | 发明授权 | 在审专利 | CN107119866A | CN201710476739.3 | 2017.06.21 | 2017.09.01 | 广州大学 | 谭平 张亚飞 徐凯 滕晓飞 刘晗 李文彦 龙耀球 | 本发明公开了新型装配式楼梯隔震支座，包括连接板、支座主体及包裹在所述支座主体外周的橡胶保护层；所述支座主体由橡胶层与工程塑料板交替叠加硫化而成；所述连接板是设于所述橡胶保护层上表面和下表面的钢板，分别为上连接板和下连接板；所述隔震支座设置于楼梯的梯梁和第一个踏步板之间。本发明还公开了新型装配式楼梯隔震支座施工方法。本发明不使用封板，具有力学性能优良、造价低、环保等优点，尤其适用于荷载、空间，变形均较小的楼梯中；应用本新型装配式楼梯隔震支座的装配式隔震楼梯，消除了梯板的斜撑作用，避免楼梯先于主体结构发生破坏，大大提高了装配式楼梯的抗震性能，本新型装配式楼梯隔震支座的连接可靠，施工方法简单方便，且施工成本低。
6531 | 垫片质量检测方法、系统、装置和存储介质 | 发明授权 | 在审专利 | CN112734689A | CN202011482815.X | 2020.12.16 | 2021.04.30 | 广州大学 | 陈从桂 张浩 黎鑫泽 朱春锦 侯浩佳 朱健业 | 本发明公开了一种垫片质量检测方法、系统、计算机装置和存储介质，垫片质量检测方法包括:提取包含垫片的图像中的垫片区域，根据对垫片区域的形状变换的结果与垫片区域之差，确定孔洞区域和卡口区域，以及根据孔洞区域与卡口区域之间的位置差与设定的参考值之间的比较结果，确定垫片的质量检测结果等步骤。本发明可以减小垫片材料的光学特性对孔洞区域和卡口区域位置检测检测带来的影响，强化孔洞区域、卡口区域与垫片其他部分的图像特征区别，使得孔洞区域和卡口区域的位置容易检测出来，具有较高的准确率，而且容易编写成计算机程序控制计算机执行，具有较高的执行速度，能够达到较高的检测效率。本发明广泛应用于图像处理技术领域。
6532 | 一种清理血栓的磁控血管机器人 | 发明授权 | 失效专利 | CN102151162A | CN201110103184.0 | 2011.04.24 | 2011.08.17 | 广州大学 | 江帆 | 本发明公开一种清理血栓的磁控血管机器人，该机器人由微型机器人和外部驱动器组成，其特征在于，所述的微型机器人的体内设有液体泵(5)和串接在该液体泵(5)入口上的血栓收集器(8)，所述的液体泵(5)具有由弹性薄膜制成的圆柱筒状的泵体，该泵体外壁上周向均布有多个具有中心孔(9-1)的永磁块(9)；所述的微型机器人体内的空腔的内壁上与永磁块(9)对应处分别设一导杆(10)，每一导杆(10)分别延伸至对应的永磁块(9)的中心孔(9-1)内；每一导杆(10)上套设一螺旋弹簧(11)；所述的外部驱动器具有环形支撑架(13)，该环形支撑架(13)上均布有与所述永磁块(9)的数量相同的直流电磁铁(14)。
6533 | 一种变阻尼半主动阻尼器 | 发明授权 | 在审专利 | CN112081852A | CN202010993562.6 | 2020.09.21 | 2020.12.15 | 广州大学 | 吴迪 | 本发明公开了一种变阻尼半主动阻尼器，包括套筒部件、螺杆部件、制动盘、阻尼部件、液压控制部件和速度感应部件；螺杆部件设置在套筒部件内；制动盘与螺杆部件连接；阻尼部件与制动盘构成摩擦副产生阻尼力；液压控制部件包括电磁阀、活塞、液压缸，活塞与阻尼部件连接；速度感应部件包括磁力组件和感应机构，磁力组件与制动盘同步转动，与感应机构发生电磁感应，产生的电流输入电磁阀；外力引起变阻尼半主动阻尼器的螺杆部件带动制动盘转动，制动盘的转速被速度感应部件转化成电势打开电磁阀，从而调节液压缸内压强驱动活塞运动，调节制动盘与阻尼部件之间的压力，使制动盘与阻尼部件产生不同摩擦力，对外部加载速度产生可变的阻尼。
6534 | 高承载力的异形隔震支座 | 发明授权 | 有效专利 | CN104878839A | CN201510247345.1 | 2015.05.14 | 2015.09.02 | 广州大学 | 吴迪 熊焱 周福霖 崔杰 霍维刚 蒋国平 | 本发明公开了一种高承载力的异形隔震支座，是由上封板、下封板和弹性体与加劲板交替叠合的部分组成。相对于其他竖直截面呈矩形的隔震支座而言，在支座处于水平极限变形状态时，本发明通过在支座顶部和底部加腋的方式，增大隔震支座在极限剪切变形状态下的有效承压面积，降低加劲板的集中应力，从而大幅提高隔震支座的竖向承载力，同时，其上、下封板尺寸相同，便于安装施工，可满足建筑和设备对于高承载力隔震支座的需求。
6535 | 一种双向大位移变阻尼金属阻尼装置 | 发明授权 | 在审专利 | CN107574946A | CN201710936198.8 | 2017.10.10 | 2018.01.12 | 广州大学 | 沈朝勇 陈洋洋 谭平 黄襄云 马玉宏 崔杰 周福霖 | 本发明提供了一种双向大位移变阻尼金属阻尼装置，包括第一滑行机构、第二滑行机构以及中间销柱，在小震阶段，通过第一滑动机构和/或第二滑动机构的滑动，使得上金属阻尼器和下金属阻尼器不提供阻尼作用，不妨碍隔震橡胶支座，形成较好的减震效果；在大震阶段，可通过第一锁死机构和第二锁死机构进行锁死，此时上金属阻尼器和下金属阻尼器发生形变，产生滞回耗能，消耗能量，与隔震层中的隔震支座共同减震。
6536 | 一种无参考视频质量评估方法、装置、设备及存储介质 | 发明授权 | 在审专利 | CN113888502A | CN202111155150.6 | 2021.09.29 | 2022.01.04 | 广州大学 | 王员根 张奥翔 | 本发明公开了一种无参考视频质量评估方法、装置、设备及存储介质，本发明通过获取若干个视频帧，对所述视频帧进行转换处理，得到每一所述视频帧的纹理图，对所述视频帧以及所述纹理图进行特征提取处理，得到每一所述视频帧的内容依赖特征以及每一所述纹理图的纹理特征，根据所述内容依赖特征以及所述纹理特征，建立长期依赖，得到帧质量，根据所述帧质量确定记忆质量元素以及当前质量元素，根据所述记忆质量元素以及所述当前质量元素进行加权计算处理，得到视频质量评价结果；引用纹理特征能够更好的拟合失真敏感度，利用内容依赖特征以及建立长期依赖，模拟人眼的内容依赖及时间迟滞效应，有利于提高评估方法的性能，可广泛应用于视频领域。
6537 | 一种轻便式雾化装置 | 发明授权 | 在审专利 | CN114404746A | CN202210185819.4 | 2022.02.28 | 2022.04.29 | 广州大学 | 张建辉 谭天 温雨欣 曾耀华 陈伯川 范文筹 杨劲松 桂珍珍 张帆 谢堂 王嘉龙 梁家丽 马明栋 霍宇轩 张伟荣 周晓思 黄茜 | 本发明提供了一种轻便式雾化装置。本发明的轻便式雾化装置包括基座、超声换能器和至少一个雾化瓶，基座具有用于容纳介质流体的腔室，超声换能器设置在基座的腔室内部，至少一个雾化瓶设置在基座的腔室中并且能够自腔室分离，每一雾化瓶包括瓶体和瓶盖，瓶盖包括盖体、伸缩结构和密封片，盖体密封设置在瓶体上端，伸缩结构密封设置在盖体上，伸缩结构能够在瓶体内部伸缩以对瓶体的内部体积进行调节，密封片密封设置在伸缩结构的下端并且能够使操作件穿过。本发明的轻便式雾化装置最大限度地减小了雾化器占用空间与结构复杂性，满足需要现场产生雾化、同时对多种不同成分流体进行雾化等多种复杂场合的需求。
6538 | 基于反射式超声波的土壤干深度检测装置及方法 | 发明授权 | 在审专利 | CN114441644A | CN202210115799.3 | 2022.02.07 | 2022.05.06 | 广州大学 | 刘晓初 龙胜 梁忠伟 萧金瑞 冯文康 陈俊武 | 本发明公开了一种基于反射式超声波的土壤干深度检测装置及方法，所述装置包括:壳体、设置在壳体内的无线模块、温度补偿模块、检测模块、电源模块、显示模块以及控制模块；无线模块用于接收所述控制模块发送的数据并发送至远程显示系统；温度补偿模块将土壤温度信息以及互联网天气温度发送到所述控制模块；检测模块用于获取超声波传播时间；控制模块基于预定的分类算法根据超声波传播时间计算土壤干深度数值。本发明自动实现对检测位置中土壤干深度进行检测并提供灌溉依据，具有省时省力、检测精度和检测效率更高的优点。
6539 | 一种电极用复合材料及其制备方法 | 发明授权 | 有效专利 | CN111816860A | CN202010730411.1 | 2020.07.27 | 2020.10.23 | 广州大学 | 范浩森 蔡泽林 刘芝婷 杨伟 郑文芝 梁华健 | 本发明提供了本发明提供了一种电极用复合材料及其制备方法。该复合材料包括硫化的镍金属有机框架，硫化的镍金属有机框架上分布有二硫化锡，复合材料的表面具有蜂窝状结构。本发明的电极用复合材料，相比单一金属化合物具有更高的导电率，其中硫化锡与二硫化锡的结合处存在异质结，能够缩短离子的传输路径，从而提升反应动力学。所具有的多级结构进一步提升了材料的比表面积，增加了化学反应的位点，复合材料的表面具有蜂窝状结构，为离子的脱嵌提供了空间，也为电池在循环工作中的形变提供了缓冲空间，从而提升了电池的使用寿命。
6540 | 一种锌离子配合肽及其配合物和应用 | 发明授权 | 有效专利 | CN111253468A | CN202010073635.X | 2020.01.22 | 2020.06.09 | 广州大学 | 曾庆祝 郑英敏 许庆陵 | 本发明公开了一种锌离子配合肽及其配合物和应用，其氨基酸构成序列具体为Lys‑Tyr‑Lys‑Arg‑Gln‑Arg‑Trp(KYKRQRW)。通过鉴定出该肽的氨基酸构成及氨基酸序列，实现了推动其定向合成、制备的工艺发展，进而可以批量生产出该肽锌配合物；而且该配合肽源于大豆或花生，是食物的固有组成成分，具有与锌离子超强的配合作用。
6541 | 一种基于物联网与云服务的能源管理能耗分析装置 | 发明授权 | 在审专利 | CN113344734A | CN202110534339.X | 2021.05.17 | 2021.09.03 | 广州大学城投资经营管理有限公司 | 梁永波 梁彪 | 本发明公开了一种基于物联网与云服务的能源管理能耗分析装置，包括电机主体，所述电机主体的表面安装有能耗传感器，能耗传感器通过导线固定连接有记录仪云端控制盒，功率检测仪的一端通过导线固定连接有数据传输盒，数据传输盒的输出端与数据采集模块的输入端之间通过电性连接，数据采集模块的另一端通过数据分析对比模块连接有能耗对比分析库，能耗对比分析库的输出端与云端服务器的输入端之间通过电性连接。本发明通过对电机能耗数据进行上传到云端服务器，通过综合对比，对企业进行节能工作提供前期节能诊断、中期节能改造和后期节能量认证的整个过程进行支持，将对企业降本增效、节能减排和发展循环经济起到非常重要的推动作用。
6542 | 一种模块化多武器组合可通讯机构及格斗机器人 | 发明授权 | 在审专利 | CN112659111A | CN202011516510.6 | 2020.12.21 | 2021.04.16 | 广州大学 | 黄文恺 何杰贤 庄裕荃 | 本发明公开了一种模块化多武器组合可通讯机构及格斗机器人，该机构包括武器组合系统、终端设备；武器组合系统包括主控板、多个武器模块；多个武器模块分别与主控板电连接；主控板、多个武器模块分别与终端设备无线连接；终端设备用于发送D2D发现信号、使用武器指令、接收武器信息数据；多个武器模块包括控制武器模块、攻击武器模块、防御武器模块；多个武器模块均设有武器无线通讯模块，用于数据交互；主控板校正使用武器指令得到校正指令、将校正指令发送给指定武器模块；武器模块对接收的指令进行响应；格斗机器人设有该机构。本发明通过模块化降低了机器人的安装和维修成本，扩展了机器人攻击手段，强化了用户与格斗机器人交互的灵活性。
6543 | 一种用于房屋梁柱节点的阻尼器 | 发明授权 | 在审专利 | CN108179824A | CN201810157414.3 | 2018.02.24 | 2018.06.19 | 广州大学 | 叶茂 谢秋林 刘爱荣 | 本发明提供了一种用于房屋梁柱节点的阻尼器，包括第一摩擦组件、第二摩擦组件、第一支架组件和第二支架组件，所述第一支架组件连接所述第一摩擦组件与房屋的梁柱节点，所述第二支架组件连接所述第二摩擦组件与房屋的梁柱节点；所述第一摩擦组件包括呈重叠设置的至少两块第一摩擦片以及与所述第一摩擦片固定连接的第一连接部，所述第二摩擦组件包括呈重叠设置的至少两块第二摩擦片以及与所述第二摩擦片固定连接的第二连接部，所述第一摩擦片与所述第二摩擦片交错对插，且所述第一连接部与第二连接部之间铰接连接使所述第一摩擦片与所述第二摩擦片具有相对绕轴旋转的自由度。本发明结构简单，占用空间小，减震效果明显。
6544 | 一种正则化仿射包模型人脸图像集识别的核快速算法 | 发明授权 | 有效专利 | CN108564051A | CN201810369457.8 | 2018.04.23 | 2018.09.21 | 广州大学 | 谭恒良 高鹰 张伟 | 本发明公开了一种正则化仿射包模型人脸图像集识别的核快速算法。本发明在基于正则化仿射包模型最近邻点的人脸图像集识别方法的基础上，使用核函数将其推广到高维空间上，并推导了使用核函数进行参数迭代更新的目标优化函数、参数更新公式、代价函数公式等，提出了一种核化的正则化仿射包最近邻点方法。该方法有效解决了原正则化仿射包模型方法不能处理非线性人脸图像集数据的问题。另外，本发明还在核化的凸包模型图像集协同表达与分类方法的基础上，使用正则化仿射包模型核快速算法代替其标准二次规划求解方案，提出了核化的正则化仿射包模型图像集协同表达与分类方法。该方法有效提高了原方法的图像集识别速度。
6545 | 一种石英晶体微天平的静态电容补偿电路和方法 | 发明授权 | 有效专利 | CN110440883A | CN201910653127.6 | 2019.07.19 | 2019.11.12 | 广州大学 | 马英明 刘振邦 包宇 牛利 王伟 | 本发明公开了一种石英晶体微天平的静态电容补偿电路和方法，所述静态电容补偿电路包括电位控制单元、直流控制单元、静态电容补偿单元、信号衰减单元和信号采集单元；方案在电路中加入一变容二极管，通过直流控制单元控制变容二极管电容量的大小，对变容二极管施加一交流电压使得通过变容二极管的电流与流过石英晶体静态电容的电流大小相等，相互抵消，从而达到电容补偿的目的；由运算放大器和变容二极管构成电容补偿单元，对石英晶体静态电容进行精确补偿，实现静态电容的自动补偿，补偿准确度及稳定性良好。电容补偿范围为:2pF‑30pF，电容补偿精度±2pF。
6546 | 一种基于拉丁超立方体抽样估计梯度的边界对抗攻击方法 | 发明授权 | 在审专利 | CN114580527A | CN202210200073.X | 2022.03.01 | 2022.06.03 | 广州大学 | 王员根 王丹 | 本发明涉及人工智能技术领域，且公开了一种基于拉丁超立方体抽样估计梯度的边界对抗攻击方法，包括以下步骤:S1、将原始图像与从均匀分布中采样的随机噪声混合，并逐渐增大随机噪声的权值，直到被模型错误分类为止；S2、之后作为初始对抗样本，进行迭代算法，该算法由梯度方向估计、沿梯度方向前向移动和用二分搜索算法投影回决策边界三个步骤组成，本发明拟设计一种基于决策的黑盒攻击，在查询数量和对抗样本质量之间进行可控的权衡。通过设计一种采用拉丁超立方体采样来估计梯度方向的方法，来制作对抗样本。在进行攻击时，我们的方法通过查询只有目标模型的硬标签来生成对抗样本，达到高查询利用率、快速减少失真的目的。
6547 | 一种城市污泥为原料的筑路矿渣及其制备方法与应用 | 发明授权 | 在审专利 | CN113354222A | CN202110550907.5 | 2021.05.20 | 2021.09.07 | 广州大学 | 耿雨馨 洪伟彬 刘桂帆 罗凯荣 翟心瑜 王佳德 江海桐 石明岩 | 本发明属于城市污泥处理技术领域，具体公开了一种城市污泥为原料的筑路矿渣及其制备方法与应用。本发明向城市污泥中投加富集培养的微生物，通过生物浸提反应，微生物将完全替代污泥中的活性菌体。浸提微生物是以自养菌为主，而污泥中则以异养菌为主，利用该菌群的氧化和酸化作用调理污泥，经机械脱水后将含水率降至污泥处置要求。之后通过干化、煅烧等手段制成矿渣，用于筑路材料，为城市污泥减量化、无害化和资源化处理处置，及开发廉价筑路材料开辟了高效经济新途径。
6548 | 一种多用途气动机械臂装置及气压传动控制系统 | 发明授权 | 在审专利 | CN108422417A | CN201810349130.4 | 2018.04.18 | 2018.08.21 | 广州大学 | 梁忠伟 张泉 刘晓初 邹俊杰 金杰 郝晓斌 | 本发明涉及一种多用途气动机械臂装置，包括摆动气缸、转台、承载机构、竖向放置的立柱气缸、水平放置的横臂气缸、竖向放置的副臂气缸、摆动气爪；摆动气缸的输出轴竖直设置，转台套装在摆动气缸的输出轴上，立柱气缸安装在转台上，横臂气缸安装在立柱气缸的输出端上，副臂气缸安装在横臂气缸的输出端上，摆动气爪安装在副臂气缸的输出端上；转台的外轮廓压着承载机构。本发明还涉及一种用于控制气动机械臂装置的气压传动控制系统。本发明可以用于抓取物体。属于工业机械臂的技术领域。
6549 | 易拉罐瓶底喷码缺陷检测方法、系统、装置及存储介质 | 发明授权 | 在审专利 | CN113610772A | CN202110804787.7 | 2021.07.16 | 2021.11.05 | 广州大学 | 谢宏威 朱春锦 黎鑫泽 张浩 | 本发明公开了一种易拉罐瓶底喷码缺陷检测方法、系统、装置及存储介质，方法包括:获取待检测易拉罐瓶底的第一图像信息，从第一图像信息中提取出感兴趣区域，并对感兴趣区域进行阈值分割得到第二图像信息；对第二图像信息进行裁剪得到圆形检测区域；对圆形检测区域进行阈值分割，并通过特征选择提取出喷码的第一外接矩形，进而根据第一外接矩形对圆形检测区域进行裁剪，得到含有喷码的第一矩形区域；对第一矩形区域进行阈值分割和字符切割提取出若干个字符；根据第一矩形区域的宽度和面积以及字符的个数确定是否存在喷码缺行、喷码重复以及喷码打偏等缺陷。本发明在保证准确度的同时提高了字符缺陷检测的效率，可广泛应用于图像处理技术领域。
6550 | 一种羟基茚酮类衍生物荧光探针及其制备方法和应用 | 发明授权 | 在审专利 | CN111171809A | CN202010008066.0 | 2020.01.02 | 2020.05.19 | 广州大学 | 陈鲲 杜俊熹 李茂榕 雪燕 蔡健鑫 杨雨顺 朱海亮 | 本发明公开了一种羟基茚酮类衍生物荧光探针及其制备方法和应用，其具有如下结构式:其中，R选自:本发明荧光探针生物性能稳定，合成简单，用于生物样品中的钙离子浓度检测具有高灵敏度、高选择性的优点，检测过程不受其他阳离子的影响，并且可通过改变该荧光探针的R基团的脂肪链长度和羟基接枝的基团，实现对脂水分配和荧光性能进行调节，对钙离子相关的疾病如高钙血症与多发性骨髓瘤等的诊断，具有十分重要的现实意义。
6551 | 一种快速测定防水材料耐根穿刺的试验装置及试验方法 | 发明授权 | 有效专利 | CN105738569A | CN201610079940.3 | 2016.02.04 | 2016.07.06 | 广州大学广州市建筑科学研究院有限公司 广州市建筑科学研究院新技术开发中心有限公司 | 邓小飞 张楠 徐梦苑 | 本发明公开了一种快速测试防水材料耐根穿刺的试验装置和试验方法，所述试验装置包括透明的试验箱、设置在试验箱内的第一层土壤和第二层土壤、以及种植在第二层土壤上的植物，所述第一层土壤和第二层土壤之间设置有待测试的防水材料；所述试验箱的外壁设置有用于连通所述第一层土壤和第二层土壤的导水管。本发明通过在试验箱上设置连通第一层土壤和第二层土壤的导水管，使得第二层土壤中的多余水分排出至第一层土壤中，并且具有诱导植物往下生长的作用，结构简单，操作方便，大大缩短了试验周期。
6552 | 一种可编程遥控智能插座及其实现方法 | 发明授权 | 有效专利 | CN111262099A | CN202010064812.8 | 2020.01.20 | 2020.06.09 | 广州大学 | 张天乐 冯毅 田志宏 刘祥涛 周娜琴 郑莉雯 殷丽华 | 本发明公开了一种可编程遥控智能插座及其实现方法，所述插座包括:通信接口模块，用于通过接口获取来自外部的输入数据和信息，形成命令字/串；命令适配模块，用于将所述通信接口模块接收到的命令字/串，翻译转换为所述插座能够识别的统一命令格式的功能指令；命令解析执行模块，用于对所述命令适配模块转换的统一命令格式的功能指令进行识别、解析，提取插座的功能操作、操作参数信息，并调用相应的功能调用函数，执行智能插座控制功能，本发明可以在没有或者找不到网络接入、手机的条件下，通过红外遥控这一传统遥控方式直接控制智能插座。
6553 | 一种海洋垃圾分类收集系统 | 发明授权 | 在审专利 | CN114013858A | CN202111405342.8 | 2021.11.24 | 2022.02.08 | 广州大学 | 刘长红 谢泽文 邓泽缤 林韦任 宋品豪 廖梓鹏 | 本发明提供了一种海洋垃圾分类收集系统。本发明的海洋垃圾分类收集系统包括主体框架和设置在主体框架上的运动机构、垃圾识别机构、动力机构、柔性垃圾收集机构、非柔性垃圾收集机构以及控制机构，运动机构用于使主体框架在海面上运动，垃圾识别机构用于对柔性垃圾和非柔性垃圾进行识别，动力机构包括第一动力机构和第二动力机构，控制机构在垃圾识别机构识别到柔性垃圾时通过第一动力机构控制柔性垃圾收集机构对柔性垃圾进行收集，控制机构在垃圾识别机构识别到非柔性垃圾时通过第二动力机构控制非柔性垃圾收集机构对非柔性垃圾进行收集。本发明的海洋垃圾分类收集系统能够实现海洋垃圾的分类收集，减少了后期垃圾处理的成本。
6554 | 分数阶混沌抑制辐射方法、系统、计算机设备及存储介质 | 发明授权 | 在审专利 | CN114079375A | CN202111261166.5 | 2021.10.28 | 2022.02.22 | 广州大学 | 杨汝 吴键澄 余连得 揭海 刘佐濂 | 本发明涉及电磁干扰抑制技术领域，公开了分数阶混沌抑制辐射方法、系统、计算机设备及存储介质。所述方法包括:获取分数阶混沌系统表达式，计算所述分数阶混沌系统的Lyapunov指数最大时对应的阶次，并将所述阶次定义为最优阶次；根据所述最优阶次，得到分数阶混沌吸引子表达式，并对所述表达式进行离散化，得到所述混沌系统的时域序列；对所述时域序列进行归一化，得到频率随分数阶混沌信号变化的三角载波；将所述三角载波与开关电源的反馈电压信号比较，得到分数阶混沌PWM，将所述分数阶混沌PWM返回所述开关电源的控制端。本发明能够具有较好的抑制电磁干扰的能力，不仅能够抑制传导电磁干扰，还能较好的抑制开关电源的近场辐射。
6555 | 基于注意力机制的自动学习嵌入代价的图像隐写方法 | 发明授权 | 在审专利 | CN114119334A | CN202111479798.9 | 2021.12.06 | 2022.03.01 | 广州大学 | 唐伟轩 | 基于注意力机制的自动学习嵌入代价的图像隐写方法，其方法包括:代理方首先利用策略网络，自动学习注意力图，对块级别的联合嵌入策略矩阵进行调整；然后对策略矩阵进行采样，得到联合嵌入行动；而环境方则利用环境网络，为联合嵌入行动赋予联合奖励；代理方以最大化来自环境方的奖励为目标，学习出最优的联合嵌入策略，从而保持嵌入后的块内像素点的相关性不变，使得图像隐写效果更好。
6556 | 一种改性埃洛石复合材料及其应用 | 发明授权 | 在审专利 | CN114192116A | CN202111303219.5 | 2021.11.05 | 2022.03.18 | 广州大学 | 苏敏华 欧涛 韩卫星 刘贺瑶 李家宜 沈琮杰 黄颖 | 本发明公开了一种改性埃洛石复合材料及其应用。一种改性埃洛石复合材料，包括多巴胺改性的埃洛石纳米管；多巴胺改性的埃洛石纳米管负载有纳米零价铁。本发明的改性埃洛石复合材料充分发挥埃洛石纳米管的载体作用，利用多巴胺的特定螯合作用，在埃洛石表面引入纳米零价铁，有效防止了零价铁的凝聚，增大了与污染物的接触面积。本发明的改性埃洛石复合材料用于吸附废水中重金属时，充分发挥零价铁的还原作用，提高对重金属的吸附效果。
6557 | 基于无人机图像的路面破损检测方法、系统、装置和介质 | 发明授权 | 在审专利 | CN114140396A | CN202111328747.6 | 2021.11.10 | 2022.03.04 | 广州大学 | 蔡长青 | 本发明公开了一种基于无人机图像的路面破损检测方法、系统、计算机装置和存储介质，路面破损检测方法包括通过无人机采集路面图像，对路面图像进行预处理，使用目标检测算法，对经过预处理的路面图像进行检测，获得路面破损检测结果等步骤。路面破损检测系统包括通过无人机采集路面图像的第一模块，对路面图像进行预处理的第二模块，以及使用目标检测算法，对经过预处理的路面图像进行检测，获得路面破损检测结果的第三模块。本发明通过使用无人机采集路面图像，使用目标检测算法对无人机采集路面图像进行检测，能够路面破损检测结果，可以提高检测效率，减少误判或者漏判，避免在道路上慢驶，保障交通安全。本发明广泛应用于图像处理技术领域。
6558 | 一种间位烯基或芳基取代的苯酚化合物及其制备方法和应用 | 发明授权 | 有效专利 | CN113387777A | CN202110712922.5 | 2021.06.25 | 2021.09.14 | 广州大学 | 陈淑杰 李嘉慧 陈国术 何芷晴 刘丽姗 | 本发明属于医药化工领域，公开了一种间位烯基或芳基取代的苯酚化合物及其制备方法和应用。本发明通过在反应容器中加入对醌醇、芳基/烯基硼酸、酒石酸和溶剂，反应混合物在rt～50℃下反应48小时，冷却到室温后，减压蒸除溶剂，然后经硅胶柱层析分离得到间位烯基或芳基取代的苯酚化合物。该方法具有以下优点:原料和催化剂便宜易得；反应条件温和，无需昂贵的过渡金属催化剂，操作简单方便；对环境友好，反应副产物是水，且底物范围广，官能团兼容性好，对一系列的间位烯基或芳基取代的苯酚化合物均可取得中等的产率。所得间位烯基或芳基取代的苯酚化合物具有抗菌性、杀菌等应用。
6559 | 一种基于边沿检测的伪装目标检测方法 | 发明授权 | 在审专利 | CN113139450A | CN202110409358.X | 2021.04.16 | 2021.07.20 | 广州大学 | 胡晓 向俊将 钟小容 欧嘉敏 黄奕秋 | 本发明公开了一种基于边沿检测的伪装目标检测方法，包括:将待检测伪装图像进行分层标注，将分层标注后的待检测伪装图像输入构建并已训练好的伪装目标检测网络模型，伪装目标检测网络模型完成伪装目标的检测；其中伪装目标检测网络模型包括主干网络、RF模块、EF模块、SA模块以及PDC模块；主干网络提取待检测的伪装图像的多尺度特征图，并对多尺度特征图采用稠密连接策略来保存不同特征层的信息；稠密连接的多尺度特征输入RF模块，利用RF模块扩大感受野；本发由于额外增强边沿特征的思想，能够进一步突出伪装的显著性目标并且细化边沿特征，这有利于提高伪装目标检测的能力，拓展了本发明的使用场景。
6560 | 一种带输入死区的单连杆式机器人固定时间稳定控制方法 | 发明授权 | 在审专利 | CN114706310A | CN202210389547.X | 2022.04.14 | 2022.07.05 | 广州大学 | 王建晖 杜泳萍 王晨 刘嘉睿 胡梓凯 张苑晴 张春良 岳夏 朱厚耀 | 本发明公开了一种带输入死区的单连杆式机器人固定时间稳定控制方法，包括以下步骤，S1、将输入死区模型化，建立带输入死区约束的单连杆式机器人系统模型，S2、基于反步技术，扩展径向基函数神经网络自适应控制技术和固定时间稳定控制理论，设计自适应事件触发控制器，S3、进行稳定性分析。本发明提供控制方法，采用新的控制模型和流程，使该控制方法具备实现系统误差在固定时间内收敛，降低通信资源的利用率等优点，用于解决现有技术中有限时间控制方案中收敛时间受系统初始状态影响，且处理输入死区的技术方案通讯资源是有限的，需要占用大量的通讯资源来处理输入死区的问题。
6561 | Fe/C复合材料及其应用 | 发明授权 | 有效专利 | CN106807325A | CN201610994493.4 | 2016.11.10 | 2017.06.09 | 广州大学 | 孔令军 陈迪云 朱玉婷 宋刚 常向阳 | 本发明属于材料化学技术领域，公开一种Fe/C复合材料。其采用包括下述步骤的碳热还原法制备:1)将铁盐溶解配制含铁溶液，向含铁溶液中加入碳源，振荡摇匀，控制含铁溶液的pH值为8.0左右，搅拌加热直至生成凝胶，然后转移至真空干燥箱中烘干其中的水分；2)将步骤一所得产物放入具有氮气保护的管式电阻炉中，在500～1000℃条件下，碳化4h，冷却粉碎后用去离子水进行清洗，去除其中的水溶性成分，再过滤烘干，碾磨成粉末状，即得负载零价Fe/C复合材料。本发明还提供了Fe/C复合材料作为吸附剂用于固定废水中铀的应用。本发明解决了传统NaBH4液相还原法合成零价铁易团聚的技术问题，对废水中的铀酰离子具有高效的固定作用，可用于治理矿山含铀废水污染。
6562 | 一种皮瓦级宽温度范围的CMOS电压基准源 | 发明授权 | 在审专利 | CN114942664A | CN202210622192.4 | 2022.06.02 | 2022.08.26 | 广州大学 | 曾衍瀚 李旭 杨敬慈 黄文健 陈美玲 鲍宇琛 程杰 张妤婷 | 本发明公开了一种皮瓦级宽温度范围的CMOS电压基准源，其由供电电压产生电路和基准产生电路两部分组成，其中供电电压产生电路用来产生一个与电源电压弱相关的供电电压，以改善电路因运放缺失而带来的电压线性度恶化的问题，同时基准产生电路用来产生一个与温度无关的基准电压，实现温度补偿，该电路通过利用MOS的泄漏电流，极大程度的降低了电路的静态电流，使得电路的功耗能够达到皮瓦级，同时该电路仅利用5个MOS管，降低电路的复杂度，使得电路的最小供电电压降低至0.3V，使得电路能够适用于超低功耗的场景，同时电路的工作温度范围达到‑40℃～150℃，使得电路能够在满足超低功耗性能的同时适用各种复杂环境。
6563 | 2,4-二硝基苯胺磁性分子印迹复合材料的制备方法和应用 | 发明授权 | 失效专利 | CN108003269A | CN201610928664.3 | 2016.10.31 | 2018.05.08 | 广州大学 | 孙慧 李韵灵 常向阳 顾航 李晓晴 陈诗丽 | 本发明属于磁性分子印迹聚合物复合材料领域，公开了一种2,4‑二硝基苯胺磁性分子印迹复合材料及其制备和应用。本发明结合了分子印迹技术与磁分离技术，以DNAN为目标物，合成了能选择性吸附环境水体中DNAN污染物，易于分离再生的磁性分子印迹材料，该磁性分子印迹材料对2,4‑二硝基苯胺具有高选择性，且具有较强的净化水体DNAN染料的能力，且易于磁性分离并再生利用，可应用在水环境治理中。
6564 | 多时间尺度多能源混合动力系统管理与多控制器协同方法 | 发明授权 | 在审专利 | CN114954422A | CN202210773455.1 | 2022.07.01 | 2022.08.30 | 广州大学 | 邹涛 王欣欣 陈洋 刘晓初 梁忠伟 | 本发明提供一种多时间尺度多能源混合动力系统管理与多控制器协同方法，包括:根据多能源混合动力系统的结构特征，将多能源混合动力系统划分为能量管理子系统和执行器控制子系统；在能量管理子系统中，利用分布式的控制结构将多种混合能源分为分布式能源；根据多种混合能源的类型对每一分布式能源设置对应的第一控制器；对执行器控制子系统设置对应的第二控制器；利用第一控制器结合各自的控制目标值和运行约束条件对各分布式能源进行协同控制，同时利用第二控制器对所述执行器控制子系统进行控制。解决了能源动力系统结构内的横向多时间尺度行为特征问题以及多能源之间的纵向多时间尺度响应问题，提高能源动力系统的管理效率与使用寿命。
6565 | 一种用于超声强化研磨加工设备的冷却装置及方法 | 发明授权 | 在审专利 | CN114952444A | CN202210553410.3 | 2022.05.20 | 2022.08.30 | 广州大学 | 梁忠伟 余刁刁 刘晓初 萧金瑞 叶煜 胡彬 | 本发明涉及超声强化研磨加工技术领域，尤其是涉及一种用于超声强化研磨加工设备的冷却装置及方法。用于超声强化研磨加工设备的冷却装置包括储水箱、冷却箱、集水池和循环泵；所述储水箱的出口与集水池的进口连通，所述集水池的出口与冷却箱的进口连通，冷却箱的出口与储水箱的进口连通；所述循环泵设置在由储水箱、冷却箱和集水池形成的循环系统上；所述集水箱内设置有超声强化研磨机构。该装置使超声强化研磨加工设备具有降温功能，提高了加工效率和使用的便捷性，也提高了该加工设备的可靠性，在一定程度上降低了使用成本。
6566 | 一种基于预认证的WiFi-WiMAX异构无线网络认证方法 | 发明授权 | 有效专利 | CN103402201A | CN201310332793.2 | 2013.08.01 | 2013.11.20 | 广州大学 | 谢冬青 宋一赞 | 本发明提供的一种基于预认证的WiFi-WiMAX异构无线网络认证方法，首先采用预认证的构想，在用户设备初次入网执行完全EAP认证后，保留切换网络时所需要的MSK；再利用密钥重复使用，把MSK提前送至信号覆盖范围内将来可能切换至的目标网络；最后通过网络切换时直接使用WiFi接入点或WiMAX基站中保留的MSK对移动终端进行认证。本发明解决了现有技术成本高的技术问题。本发明具有认证快，效率高等优点。
6567 | 一种可伸缩的旗杆 | 发明授权 | 有效专利 | CN104989168A | CN201510398722.1 | 2015.07.07 | 2015.10.21 | 广州大学 | 江帆 岳鹏飞 方伟中 | 本发明公开了一种可伸缩的旗杆，该旗杆包括套筒式伸缩杆、驱动装置和弹性薄钢带，其中，所述的驱动装置的箱体内设有竖直的具有弧形凹面的导轨和链传动系统，所述的弹性薄钢带由链传动系统与导轨之间延伸至套筒式伸缩杆内，并与其最上头一节套管固定在一起，所述链传动系统的链条外链板上的柱状凸起与设置在弹性薄钢带上的通孔啮合驱动弹性薄钢带上下运动，从而控制套筒式伸缩杆伸缩。本发明所述可伸缩的旗杆不仅可省略升降旗的滑轮系统，而且既可控制升旗的速度，又可控制降旗的速度。
6568 | 一种Hf/TiBx防腐蚀多层涂层的制备方法 | 发明授权 | 有效专利 | CN109666912A | CN201910108864.8 | 2019.02.03 | 2019.04.23 | 广州大学 | 荣铭聪 | 本发明提供一种采用物理气相沉积方法在镁合金表面沉积膜‑基结合力强、导电性好、耐腐蚀Hf/TiBx(x＝2.2～2.5)耐蚀多层涂层的制备方法。(1)首先在镁合金表面先使用高功率脉冲磁控溅射沉积Hf过渡层，靶材峰值电流密度为0.8～1.2A/cm2，以缓解基体与涂层热膨胀系数失配问题并增强膜‑基结合强度；(2)再使用直流磁控溅射沉积TiBx插入层，靶材功率密度为5～10W/cm2；(3)在0.1～0.6Pa纯Ar气氛中交替沉积Hf及TiBx插入层，得到Hf/TiBx多层涂层。通过上述方法可于镁合金表面制备出膜‑基结合力强、导电性好、并具有优异防腐蚀性能的Hf/TiBx多层涂层。
6569 | 一种旧桥简支变连续加固结构及加固方法 | 发明授权 | 在审专利 | CN114991026A | CN202210620234.0 | 2022.06.02 | 2022.09.02 | 广州大学 | 陈炳聪 刘国蔚 刘爱荣 张俊平 陈骏恒 张凡 | 本发明涉及桥梁建设技术领域，公开了一种旧桥简支变连续加固结构及方法，该加固结构包括钢板和横隔板，横隔板固定连接于钢板的侧面，钢板的正面设置有钢管；钢板的正面设置有支顶螺栓，支顶螺栓的外表面螺栓连接有对接螺母。该方法包括如下步骤:沿着横桥向钻取若干对螺孔；将精轧螺纹钢穿过螺孔，固定精轧螺纹钢，将两根支顶螺栓放在两跨T端部之间的空隙，将两根支顶螺栓端部与钢板紧密接触，支顶螺栓端部与钢板焊接固定，对精轧螺纹钢施加拉力和对支顶螺栓施加压力，为两跨T梁提供负弯矩。本发明用螺杆作连接结构将其完成体系转化，既在其承压构件，有作其承拉构件，充分发挥其性能，可以进行装配预制化，提前在工厂加工，质量安全可靠。
6570 | 一种基于探地雷达和小波熵的地下水管渗漏定位方法 | 发明授权 | 在审专利 | CN115013739A | CN202210672950.3 | 2022.06.14 | 2022.09.06 | 广州大学 | 刘海 | 本发明公开了一种基于探地雷达和小波熵的地下水管渗漏定位方法,采集三维探地雷达数据并进行增益处理，从三维探地雷达数据中选取包含管线区域的数据，对管线反射及其下方数据进行小波熵计算，获得小波熵水平切面图，大于阈值的区域视为疑似渗漏区域；对该区域的雷达数据进行二次处理，在垂直剖面中观察是否存在典型的渗漏雷达图像特征，判断该区域是否存在渗漏及定位渗漏位置。本发明提出的基于探地雷达和小波熵的地下水管渗漏定位方法可以准确定位渗漏区域，减少从业人员在数据处理上的工作量和降低数据解译的难度，且算法复杂度较低，便于集成到探地雷达系统的采集软件开展现场应用。
6571 | 一种双向雾化装置 | 发明授权 | 在审专利 | CN115007388A | CN202210759663.6 | 2022.06.29 | 2022.09.06 | 广州大学 | 张建辉 谢堂 曾耀华 谭天 马明栋 霍宇轩 张伟荣 陈伯川 温雨欣 王嘉龙 梁家丽 周晓思 黄茜 | 本发明提供了一种双向雾化装置，包括由下到上依次固定连接的金属基底、压电陶瓷、金属上底和三通雾化管，三通雾化管中间顶部通道为进液口，通过流管和储液瓶相接，向三通雾化管内通入待雾化液体，其两侧通道为雾化通道，雾化通道为相对水平面向下弯曲的挠性管。压电陶瓷为纵效应振子，能够产生竖直频率振动，压电陶瓷的上下表面分别与交流电源的正负极电性连接。三通雾化管雾化通道的端口分别安装有形状记忆合金套管，其内分别设置有至少两个形状记忆合金阀门，且各个形状记忆合金阀门的变形温度不同。该雾化装置能够解决现有技术中的超声雾化器中出现的某些精油等药液由于粘度过大，雾化过程中容易堵塞喷口的问题，从而提高雾化效率。
6572 | 一种基于VBFT共识机制的随机数生成方法 | 发明授权 | 在审专利 | CN115021912A | CN202210653734.4 | 2022.06.10 | 2022.09.06 | 广州大学 | 李进 陈祺 覃延嘉 游成 陈畅 | 本发明公开了一种基于VBFT共识机制的随机数生成方法，包括以下步骤:S1:每个参与节点计算并发送子份额，同时公开密码学承诺；S2:验证参与节点提供的密码学承诺；S3:参与节点将接收的所有秘密子份额进行同态相加；S4:参与节点计算得到用于验证自身解密的密码学承诺；S5:根据参与节点提供的密码学承诺对该参与节点的解密计算进行验证；S6:计算第一可验证随机数和第二可验证随机数；S7:将第一可验证随机数和第二可验证随机数相加得到随机种子，对随机种子进行一次哈希运算得到第三可验证随机数。本发明提供的方法可以高效安全地生成随机数，并且任何人都可以验证每个节点计算的正确性。
6573 | 一种基于免疫的动态实时网络异常检测方法 | 发明授权 | 失效专利 | CN102638466A | CN201210088917.2 | 2012.03.29 | 2012.08.15 | 广州大学 | 彭凌西 谢冬青 刘浩怀 熊伟 | 本发明提出了一种基于人工免疫原理的动态实时网络异常检测方法，属于信息安全领域。本方法借鉴人体免疫系统优异的自学习自适应机制，提出一种新的基于免疫的动态实时网络异常检测方法。该方法通过对检测模式进行动态描述(即动态产生及消亡、动态学习、动态自组织)，结合抗体细胞动态克隆原理，实现检测模式随真实网络环境同步演化，进一步通过免疫种痘及疫苗分发，以进行协同处理，从而提高网络异常检测的准确性和及时性。本发明有助于解决当前大规模网络异常检测研究中因静态检测模式描述而引起的检测率低、难以实时检测及协同性差等关键问题，在大规模安全事件爆发时进行快速有效的监测，为网络防御赢得时间将起到重要的作用。
6574 | 一种单像素攻击样本生成方法、装置、设备及存储介质 | 发明授权 | 有效专利 | CN110070115A | CN201910272980.3 | 2019.04.04 | 2019.07.30 | 广州大学 | 顾钊铨 谢禹舜 胡卫雄 方滨兴 王乐 | 本发明公开了一种单像素攻击样本生成方法，通过获取待识别图像X，遍历待识别图像X的每个像素点，在每个像素点采样K个像素值，并分别计算每个数值在预设的神经网络N中的识别概率，得到识别概率最低时的像素点的位置P；遍历像素点的位置P的每个像素值，并分别计算每个数值在预设的神经网络N中的识别概率，得到识别概率最低时的像素值V’；将待识别图像X中像素位置P的像素值修改为V’，得到对抗样本X’，该方法的运行时间短，仅通过修改数字样本图像的一个像素点，就可使得神经网络正确识别数字图像的概率大大降低。
6575 | 一种基于分数阶LCL滤波器的单相并网逆变器建模方法 | 发明授权 | 在审专利 | CN115065266A | CN202210654764.7 | 2022.06.10 | 2022.09.16 | 广州大学 | 蔡俊辉 王晓刚 | 本发明公开了一种基于分数阶LCL滤波器的单相并网逆变器建模方法，其包括如下步骤:S1、搭建并网逆变器的分数阶电感和分数阶电容的数学模型；S2、在频域建立其数学模型并进行谐振特性分析；S3、推导分数阶LCL滤波器主电路的频域表达式，并分析谐振特性，S4、将整数阶LCL滤波器与分数阶LCL滤波器进行比较分析；S5、比较分析六种分数阶LCL滤波器的伯德图和整数阶LCL滤波器的伯德图；S6、对分数阶微分算子进行离散化近似得到拟合传递函数；S7、搭建分数阶电感和分数阶电容的分抗链电路模型；S8、分别搭建整数阶单相LCL并网逆变器电路模型和分数阶单相LCL并网逆变器电路模型，记录其仿真结果。
6576 | 一种数字助听器语音噪声消除方法 | 发明授权 | 有效专利 | CN105390142A | CN201510963022.2 | 2015.12.17 | 2016.03.09 | 广州大学 | 邹采荣 汪家冬 赵力 王青云 梁瑞宇 | 本发明涉及语音信号处理技术领域，尤其涉及一种数字助听器语音噪声消除方法，主要包括以下步骤:S1.将输入语音的采样信号分割子带和分帧，得到各帧子带带噪语音信号；S2.计算各帧子带带噪语音信号的增益函数；S3.根据增益函数衰减各帧子带带噪语音信号，得到各帧子带增强信号；S4.将各帧子带增强信号通过综合滤波器组并相加，得到降噪后输出语音。本发明降低了计算复杂度，从而降低了时间延迟和功率消耗，同时改进的算法使得降噪后语音的信噪比得到了超过5dB的改善，有效的抑制了语音信号中的噪声，提高了语音可懂度，具有较高的实用价值。
6577 | 一种γ-MnO2的制备方法及其应用 | 发明授权 | 有效专利 | CN113668000A | CN202110947634.8 | 2021.08.18 | 2021.11.19 | 广州大学 | 彭峰 陈健豪 涂颖一 张巧 | 本发明公开了一种γ‑MnO2的制备方法及其应用。一种γ‑MnO2的制备方法，包括以下步骤:S1.以酸性的锰盐水溶液为电解液，采用电沉积法，在导电基体上沉积；S2.在200～400℃温度范围内，将步骤S1所得导电基体进行热处理；S3.以步骤S2所得产物为工作电极，以酸性水溶液为电解液，进行计时电压法处理。本发明提供的制备方法由于各步骤的配合，能够通过简单的方法，获取分散性好、颗粒均匀，且催化活性优异的γ‑MnO2。
6578 | 一种二氧化钛纳米棒上沉积硫化镍颗粒负载碳三氮四的催化剂及其制备方法与应用 | 发明授权 | 在审专利 | CN111974434A | CN202010835940.8 | 2020.08.19 | 2020.11.24 | 广东鼎诚电子科技有限公司 | 牛利 韩冬雪 梁芷珊 韩东方 | 本发明属于催化剂技术领域，具体公开了一种二氧化钛纳米棒上沉积硫化镍颗粒负载碳三氮四的催化剂及其制备方法与应用。本发明在二氧化钛纳米棒上沉积硫化镍颗粒并负载碳三氮四，由此制得的催化剂可用于构建PEC传感器。所得传感器可以评估葡萄不同部位的总体抗氧化能力，并且抗干扰能力强，操作简便，有利于实现商业化生产。
6579 | 一种基于半导体热电片的空气杀菌装置及智能控制方法 | 发明授权 | 在审专利 | CN114893837A | CN202210543487.2 | 2022.05.19 | 2022.08.12 | 广州大学 | 徐涛 李海文 杨丽修 邹婷 王静文 张冬桥 范干 张佳铭 | 本发明涉及半导体杀菌技术领域，具体公开了一种基于半导体热电片的空气杀菌装置及智能控制方法，该装置包括箱体，所述箱体的外侧具有控制装置，所述控制装置包含操作板以及电性连接该操作板的控制主板，所述箱体的内部具有半导体制冷片，所述半导体制冷片安装于所述箱体内部，所述半导体制冷片的外侧具有隔板，所述隔板安装于所述箱体内部，所述隔板的外侧具有冷却空腔以及加热空腔。本发明还提供了基于半导体热电片的空气杀菌装置的智能控制方法。本发明提供的装置及方法相互配合，具备实现对空气进行高温杀菌，并将空气温度降至所需温度，达到杀菌效果好，能量利用效率高的，并且使用操作灵活，操作简单等优点。
6580 | 一种硅丙树脂涂料及其制备方法和应用 | 发明授权 | 有效专利 | CN113527977A | CN202110666386.X | 2021.06.16 | 2021.10.22 | 广州大学 | 汪黎明 赖心翘 | 本发明属于涂料技术领域，具体涉及一种硅丙树脂涂料及其制备方法和应用。本发明体系中加入价格低廉应用广泛的丙烯酸，可明显提高涂层的粘附性，使工艺成本大大降低；所得的硅丙树脂采用自由基聚合方式合成得到，借助化学键的作用将两种不相容的物质结合起来，使得该树脂体系无需添加乳化剂即可持久稳定，有效地结合了有机硅和丙烯酸酯两者的优点。
6581 | 一种掺CFRP边角料的普通硅酸盐水泥及其制备方法 | 发明授权 | 在审专利 | CN115073083A | CN202210539882.3 | 2022.05.18 | 2022.09.20 | 广州大学 | 张芝芳 刘尧 吴震华 欧阳小伟 傅继阳 | 本发明公开了一种掺CFRP边角料的普通硅酸盐水泥及其制备方法，该水泥由以下重量份数配比的原料制成:固体原料普通硅酸盐水泥和CFRP边角料；其中，CFRP边角料与普通硅酸盐水泥熟料的重量比为(0.01～0.06):1；该制备方法包括将CFRP边角料放入粉碎机进行粉碎加工、按原料比例备料、搅拌制得水泥浆体、硬化后得到普通硅酸盐水泥。本发明通过利用碳纤维厂生产过程中产生的边角料作为主要原料，将其加入普通硅酸盐水泥中可以达到增强水泥强度，减少水泥用量的效果，通过将CFRP边角料进行一定的加工处理后加入水泥，可有效提升水泥的抗弯强度，对抗压强度和导电性也有显著的提高。
6582 | 一种基于btpnet21的施工环境声音自动分类模型的分类方法 | 发明授权 | 在审专利 | CN115101092A | CN202210565513.1 | 2022.05.23 | 2022.09.23 | 广州大学 | 蔡长青 黎炜珉 李益铖 张译 李振霖 | 本发明公开了一种基于btpnet21的施工环境声音自动分类模型的分类方法，包括如下步骤:S1，压缩数据集中所有csm声音；S2，创建21个特征向量；S3，使用Chi2选择器生成与标签最相关的特征；S4，利用支持向量机分类器评估所选特征；S5，使用计算精度对特征进行限定；S6，设立参数模型；S7，合并特征向量，获得最后一个特征向量；S8，利用INCA选择器选择筛选出与分类标签最相关特征向量；S9，使用支持向量机分类器计算得到分类结果。本发明通过基于btpnet21对于声音的分类，获得较高的分类精度，且分类准确率高；通过应用这种btpnet21模型，手动设计的特征生成器得到了有效的应用。
6583 | 基于车车通信的车辆碰撞预警及主动控制方法 | 发明授权 | 有效专利 | CN105844967A | CN201610326397.2 | 2016.05.16 | 2016.08.10 | 广州市甬利格宝信息科技有限责任公司 | 綦科 刘冬民 | 本发明涉及一种基于车车通信的车辆碰撞预警及主动控制方法，通过一安装在车辆上的预警控制装置实现，其包括前车碰撞预警及主动控制方法、后车追尾预警及主动控制方法以及两侧邻车变道预警及主动控制方法；本发明通过车车通信的协同方式交换双方的环境感知和状态数据，可以综合自车与邻车的情况调整安全车距和刹车装置，减少了自车和邻车的预警延时，使自车和邻车能够协同作出正确的主动车辆控制决策和操作，从而解决了现有技术中依靠自车防碰撞系统，无法获取邻车信息，无法针对邻车状态调整安全车距和刹车装置，进行车车协同碰撞预警和协同主动安全操作的问题，并且有效提高了车辆之间碰撞和主动控制的可靠性和精度。
6584 | 一种抗菌低粘附聚乙烯醇涂层 | 发明授权 | 在审专利 | CN113308152A | CN202110577922.9 | 2021.05.26 | 2021.08.27 | 广州大学 | 吴旭 陈俊民 于丹凤 徐秀彬 | 本发明提供了一种抗菌低粘附的交联聚乙烯醇涂层制备方法。采用简单的两步法，首先利用多官能度的异氰酸酯与聚乙烯醇的羟基进行强交联，然后接入如单羟基硅油等低表面能化合物有效地降低涂层的表面的表面能；通过有效的强交联和调控体系内的低表面能化合物，两种构效关系高效协同，使得强交联的聚乙烯涂层具有优异的防水油粘附的性能，并具有良好的防细菌粘附性能，有望在防污自清洁、液体运输以及动物体植入材料领域中应用。
6585 | 一种带有热池系统的农业智能灌溉设备及方法 | 发明授权 | 有效专利 | CN113973691A | CN202111309775.3 | 2021.11.05 | 2022.01.28 | 广州大学 | 刘晓初 陈泽威 梁忠伟 陈修杰 吴子轩 何森 危珊 | 本发明公开一种带有热池系统的农业智能灌溉设备及方法，该设备包括用于输送灌溉水的输水管以及用于加热所述灌溉水的热池系统，所述热池系统包括用于收集太阳能热量的收集板、用于输送换热液的循环管以及设置在输水管上用于热交换的换热机构，其中，所述换热机构包括换热箱、设置在所述换热箱内部的蓄热池，所述蓄热池的外壁与换热箱的内壁之间的空间构成用于存储换热液的换热腔，所述输水管穿过所述换热腔；所述循环管与换热腔形成闭合回路，所述收集板设置在循环管上；其中，所述换热箱上设有用于将换热腔中的换热液进行抽离的抽水机构。该设备可以防止水体倒流，从而使得蓄热池中的温度不会散失，收集热量充分，提高保温效果，保证了灌溉水的温度。
6586 | 一种多自由度四足软体机器人 | 发明授权 | 有效专利 | CN112758208A | CN202011548831.4 | 2020.12.24 | 2021.05.07 | 广州大学 | 黄文恺 卢普伟 肖俊龙 胡威 许志鹏 林国坚 徐泽峰 何梓健 | 本发明公开了一种多自由度四足软体机器人，包括:4条气动腿，4条气动腿分布在四角，其中，4条气动腿两两平行设置形成2排气动腿，每排气动腿通过转动轴垂直连接，形成“凹”形，2根转动轴平行设置并通过移动控制件连接，移动控制件包括舵机座和舵机；2根转动轴分别穿过舵机座的侧边的固定管，舵机安装在舵机座中部的腔内，舵机的中间设置有可旋转的舵盘；2根转动轴均还穿过第一法兰盘，2个第一法兰盘和舵盘在同一个平面。本发明通过舵机拉绳与气动混合驱动的方式，使得机器人每个腿部除了能全向弯曲以外，机器人本体也能展开和闭合。
6587 | 一种进行虚拟标点的视觉引伸计动态测量方法 | 发明授权 | 在审专利 | CN109636836A | CN201811497677.5 | 2018.12.07 | 2019.04.16 | 广州大学 | 谢宏威 骆佩文 雷臻宇 周聪 陈磊 | 本发明公开了一种进行虚拟标点的视觉引伸计动态测量方法，包括:将实验材料固定在拉力器两端；使用工业相机对所述实验材料进行图像采集；使用标定板对采集后的图像进行标定；对转换坐标后的图像进行设置虚拟标点，在所述图像中的两端各设置一个点，拉成一条线段，在线段上设置需要标点的个数N，生成N个两两间距离相等的区域；对上述产生的区域训练成图像模板；启动拉力器，以使实验材料受力变形，并不断采集更新图像，直至材料断裂；利用创建的图像模板对采集更新的图像进行匹配，记录它们的位置；每一张图匹配完成后，计算每个区域两两间的位移量，并将总位移量作为Y方向坐标，拉力器的拉力数据作为X方向输出，实时绘制拉伸曲线。
6588 | 一种基于注意力的宽度图卷积神经网络模型及其训练方法 | 发明授权 | 在审专利 | CN112598080A | CN202011642705.5 | 2020.12.30 | 2021.04.02 | 广州大学华软软件学院 | 刘勋 宗建华 夏国清 叶和忠 刘强 | 本发明提供了一种基于注意力的宽度图卷积神经网络模型及其训练方法，所述模型依次包括输入层、注意力高阶图卷积层、融合多阶邻域信息的SP信息融合池化层和softmax函数多分类输出层，所述模型对应的训练方法为先预处理得到预处理特征后，将其输入模型训练的高效训练方法。本实施例采用注意力高阶图卷积层增加模型宽度、降低模型深度、减少参数量和复杂度的同时，还能聚集更丰富的节点信息、赋予自身节点更高权重，及区分不同邻域节点的分类贡献度，进而在扩宽模型感受野、避免过拟合风险的同时，使得模型的构建和应用更贴合实际，进一步提升模型的学习能力、稳定性和分类精度。
6589 | 一种交通灯智能控制系统、交通灯智能控制方法及装置 | 发明授权 | 失效专利 | CN106846837A | CN201710187048.1 | 2017.03.27 | 2017.06.13 | 广州大学 | 刘长红 冯国权 姚伟志 黄展鹏 彭绍湖 谭梓维 张承云 | 本发明公开了一种交通灯智能控制系统，包括用于采集对应车道的车流量信息的超声波检测模块、用于采集对应车道路口的行人图像的图像采集模块、用于对行人图像进行图像分析处理以获取行人数量信息、并用于根据行人数量信息及车流量信息生成交通信号灯控制指令的交通灯智能控制模块、及用于根据交通信号灯控制指令调整对应的交通信号灯的发光时间的交通信号灯模块；图像采集模块以及所述超声波检测模块均与所述交通灯智能控制模块连接，交通灯智能控制模块与对应的交通信号灯模块连接。本发明还公开了一种交通灯智能控制方法及交通灯智能控制装置。本发明能够有效地提高交通路口的车辆通行效率，从而能有效地缓解城市交通拥堵。
6590 | 一种可泵送高强度循环再生混凝土及其制备工艺 | 发明授权 | 失效专利 | CN106007556A | CN201610319767.X | 2016.05.13 | 2016.10.12 | 广州大学 | 焦楚杰 钱红岗 王龙 苏建华 | 本发明公开了一种可泵送高强度循环再生混凝土及其制备工艺，是利用废弃混凝土制成再生粗、细骨料。废弃混凝土在破碎过程中，产生了再生粗骨料、再生细骨料，并将其形成良好的级配。根据配合比加入适量的天然石子、水泥、粉煤灰、硅粉、高效减水剂、水，拌合后可得到C40～C60级的高强度循环再生混凝土。本发明充分利用建筑垃圾中的废弃混凝土，在不影响强度及性能的前提下，做到了废弃混凝土的再生利用。
6591 | 一种铁氧化物负载的活性炭及其合成方法与应用 | 发明授权 | 有效专利 | CN110075802A | CN201910471400.3 | 2019.05.31 | 2019.08.02 | 广州大学 | 胡春 邢学辞 吕来 高耀文 | 本发明属于水处理领域，公开了一种铁氧化物负载的活性炭及其合成方法与应用。合成方法包括以下步骤:将活性炭浸渍在铁源的水溶液中，超声处理，然后蒸干、焙烧，即得铁氧化物负载的活性炭。该合成方法带来Fe的负载、Fe‑O‑C键的产生以及孔道内纤维丝状结构的形成；该活性炭具有大的比表面积，有机污染物更充分地吸附在活性炭孔道内，附着生长的微生物胞外电子传递速率被加快，生物膜的形成得到促进。本发明不止于降低出厂水中的消毒副产物和致病微生物，更是具有抑制后续自来水管网中消毒副产物生成和致病微生物再生长的作用。
6592 | 扩声系统增益自适应控制方法 | 发明授权 | 有效专利 | CN108632711A | CN201810592382.X | 2018.06.11 | 2018.10.09 | 广州大学 | 王杰 杨广权 郑成诗 | 本发明公开了扩声系统增益自适应控制方法，该方法包括:S1、预设初始系统增益gain，直接在扩声系统的电路中拾取播放的扩声源信号；S2、将所述扩声源信号与初始系统增益gain相乘，然后经过扩声系统中的扬声器播放；S3、在扩声现场通过设置传声器来拾取现场扩声混合信号，即扩声源信号和系统增益的乘积再与声场脉冲卷积，然后与噪声信号相加后的信号；S4、再根据选定的函数关系利用MSC信噪比表征值计算出估计的现场信噪比；S5、根据估计的现场信噪比调整扩声系统的增益gain。本发明提供的扩声系统增益自适应控制方法使得扩声系统增益设置更加准确，扩声音量合适，在不增加声污染的情况下，调整后的扩声现场声音信号明显比未经过自适应调整的现场声音信号清晰。
6593 | 用于连续钢桁梁的施工方法 | 发明授权 | 在审专利 | CN115125859A | CN202210808279.0 | 2022.07.11 | 2022.09.30 | 广州大学 | 唐文乐 张俊平 | 本发明公开了一种用于连续钢桁梁的施工方法，包括以下步骤:托架安装:通过预埋在桥墩上的牛腿构件安装托架；横向分配梁安装:在托架上铺设横向分配梁；第一支座安装:在桥墩的墩顶摆设第一支座；临时固结:将预制好的钢桁梁放置在第一支座和横向分配梁上，随后通过第一连接件将钢桁梁临时固定在托架上；体系转换:待钢桁梁转体合龙后拆除第一连接件和横向分配梁，随后在托架上摆设第二支座，随后将钢桁梁放置在第一支座和第二支座上，随后通过第二连接件将钢桁梁固定在托架上。通过上述的用于连续钢桁梁的施工方法，减少了拆除所述托架的工序并且减少了拆除所述托架所造成的资源的浪费，同时有利于改善所述钢桁梁的受力性能。
6594 | 一种基于区块链的飞机制造数据存储方法 | 发明授权 | 在审专利 | CN115129663A | CN202210711186.6 | 2022.06.22 | 2022.09.30 | 广州大学 | 刘园 陈俣欣 龚志强 宁俊义 于汪源 | 本发明涉及数据存储技术领域，公开了一种基于区块链的飞机制造数据存储方法，包括以下步骤:步骤1:用户向飞机数据管理系统发起增加飞机制造数据的请求:用户在飞机管理系统上发起增加飞机制造数据的请求后，用户节点将向星际文件系统发起增加数据请求；步骤2:超级账本为发起上传数据请求的节点分配密钥:超级账本集群接收到用户节点发起的上传数据的请求后，随机生成密钥，发送给请求节点；步骤3:将步骤1中上传的数据使用步骤2生成的密钥进行加密；步骤4:将步骤3加密后的数据存储到IPFS中。本发明通过对数据采用国密SM4加密算法进行加密，保障了数据的安全性，进一步加强了飞机制造数据的隐私性。
6595 | 一种合金工件表面的富氮水基强化超精加工方法及超精加工液配方 | 发明授权 | 失效专利 | CN109554659A | CN201811463669.9 | 2018.11.30 | 2019.04.02 | 广州大学 | 刘晓初 段伟建 金杰 康军辉 刘镇 张泉 陈磊 | 本发明公开了一种合金工件表面的富氮水基强化超精加工方法及超精加工液配方。该超精加工液由富氮水基超精浓缩液与水配制而成，所述富氮水基超精浓缩液中含有25～30％(质量)的混合极压添加剂和5～10％(质量)的渗透剂混合物；所述混合极压添加剂含以下质量百分比的原料:脂肪酸咪唑啉硼酸酯10～20％、松香酰胺3～5％、聚乙二醇烷基醚3～6％和余量的水；所述渗透剂混合物为乙二胺四乙酸二钠、稀土化合物与乙醇按照任意比例的混合物。本发明所述的加工方法采用不含煤油的富氮水基超精液，利用装在振动头上的细粒度油石对精加工表面进行精整加工，过程简单，易于操作，效率高，适用于大规模批量化生产。
6596 | 一种氰基呋喃酮类衍生物荧光探针及其制备方法和应用 | 发明授权 | 有效专利 | CN111138387A | CN202010008069.4 | 2020.01.02 | 2020.05.12 | 广州大学 | 陈鲲 蔡银怡 罗嘉仪 雪燕 杨雨顺 朱海亮 | 本发明公开了一种氰基呋喃酮类衍生物荧光探针及其制备方法和应用，其具有如下结构式:其中，R选自:本发明所述的氰基呋喃酮类衍生物荧光探针性能可靠，合成过程简单，作为探针用于环境与生物样品中的钙离子浓度检测，检测过程不被其他阳离子干扰，对钙离子具有高度选择性；此外，本发明荧光探针可通过修饰所包含R基团脂肪链的长度，实现对脂水分配的调节，同时，因氰基呋喃酮类荧光基团同时具有显色和荧光两种性能，本申请中的探针可以通过吸收和荧光进行双指标检测，对钙离子相关的疾病如高钙血症与多发性骨髓瘤等的诊断具有重要的科学意义。
6597 | 一种考虑景观指数的多类土地利用模拟预测方法及装置 | 发明授权 | 失效专利 | CN110222133A | CN201910461578.X | 2019.05.29 | 2019.09.10 | 广州大学 | 林锦耀 吴志峰 李少英 | 本发明公开了一种考虑景观指数的多类土地利用模拟预测方法及装置，在一实施例中，所述方法利用遗传算法从研究区域多年的土地利用分类数据中获取CA模型的转换规则，其中，所述遗传算法的目标函数能够同时体现景观格局相似度和像元精度值；根据所述转换规则计算每个土地像元的土地利用转换概率，以此模拟及预测研究区域的多类土地利用动态过程。根据本发明实施例的教导，通过考虑景观指数的多类土地利用模型模拟预测土地利用动态过程，既能使得模拟预测结果与真实土地利用数据的景观格局差异达到最小，又能在一定程度上保证多类土地利用模型模拟预测结果的像元精度。
6598 | 一种抗菌聚合物乳液及其制备方法与应用 | 发明授权 | 有效专利 | CN108948250A | CN201810610915.2 | 2018.06.14 | 2018.12.07 | 广州大学 | 林璟 王伟 胡杰涛 邓玉婵 张垭玉 杨雄籽 颜文星 吴楚侨 苏志浩 | 本发明公开一种抗菌聚合物乳液及其制备方法与应用，属于高分子化工领域。本发明的抗菌聚合物乳液由如下各组分:抗菌单体、苯乙烯、丙烯酸丁酯、甲基丙烯酸、乙烯基三甲氧基硅烷和乙酰乙酸基甲基丙烯酸乙酯通过乳液聚合法制备得到。该抗菌聚合物乳液抗菌活性可控，具有强抗霉菌性、防霉广普性；且因抗菌活性基团共聚接枝至聚合物高分子链中，其在使用过程中不溶出、不损失，具有良好的防霉菌耐久性等特点，可推广其用作纺织品、日用品、家电、建筑涂料、陶瓷和纤维制品和塑料装饰材料表面的防菌处理，尤其针对霉菌具有高效的抗菌效果。
6599 | 一种升降式智能鞋柜 | 发明授权 | 在审专利 | CN114468585A | CN202210100020.0 | 2022.01.27 | 2022.05.13 | 广州大学 | 萧金瑞 邵骏华 彭逸晖 唐睿智 朱浩彬 周晓阳 林海 刘丰华 | 本发明公开一种升降式智能鞋柜，包括壳体、底部旋转装置、垂直传输装置、水平传输装置、控制系统，壳体内部设置有若干个支撑板，支撑板中间设有空腔，空腔内设置有所述底部旋转装置、垂直传输装置、水平传输装置；垂直传输装置、水平传输装置均位于底部旋转装置顶端，水平传输装置与所述垂直传输装置连接；底部旋转装置、垂直传输装置、水平传输装置均与所述控制系统连接；支撑板上设置有若干个L型鞋盒，L型鞋盒朝向所述支撑板圆心的竖板外侧设有若干个磁条；L型鞋盒的底板边缘锥度为1:2.75‑1:1.73。该升降式智能鞋柜能够准确获取目标鞋盒并进行传输，在拿取或存放鞋盒时鞋子容易不滑落，并且具有结构简单、空间利用率高的特点。
6600 | 一种基于衬底二极管电流的宽温度范围的CMOS电压基准源 | 发明授权 | 在审专利 | CN115185331A | CN202210828943.8 | 2022.07.15 | 2022.10.14 | 广州大学 | 曾衍瀚 李旭 杨敬慈 黄文健 葛千惠 陈美玲 张妤婷 程杰 | 本发明涉及集成电路设计技术领域，公开了一种基于衬底二极管电流的宽温度范围的CMOS电压基准源，其包括启动电路、具有对称双支路结构的电流源以及利用了衬底二极管电流的输出电路组成，其中，具有对称双支路结构的电流源能够产生一个与热电压成正比的偏置电流，该偏置电流灌入到利用了衬底二极管电流的输出电路中，从而得到宽温度范围内的基准电压。本发明通过设置偏置电流灌入，利用衬底二极管电流的输出电路，与温度成正比的热电压和与温度成反比的阈值电压相叠加，以实现第一次温度补偿，同时在高温时利用衬底二极管电流随温度极速增大的特性可以实现电路的第二次温度补偿，能够在低功耗的条件下能够得到一个宽温度范围的基准电压。
6601 | 一种瓦楞纸蜂窝状空气净化芯材及其制备方法和应用 | 发明授权 | 失效专利 | CN109304085A | CN201811306342.0 | 2018.11.02 | 2019.02.05 | 广州大学 | 刘自力 石圆圆 | 本发明公开了一种瓦楞纸蜂窝状空气净化芯材及其制备方法和应用。本发明通过以瓦楞纸为基材，通过层层叠加组装成蜂窝状板块，再浸涂含有纳米无机氧化物的水性浸涂液，得到强度较高的蜂窝状纸芯，然后浸入由溶胶配制的含有催化剂的浆料，得到了一种表面完全被无机纳米材料覆盖的蜂窝状纸芯，并且随浆料涂覆上去的催化剂材料使得该蜂窝状纸芯具有催化氧化甲醛等有机污染物的功能。本发明的瓦楞纸蜂窝状空气净化芯材以瓦楞纸作为基材，大大降低成本，且能够在常温常压下，催化氧化去除如甲醛、芳烃、丙酮等挥发性有机污染物，具有风阻小，效率高的特点，在空气净化器和新风系统中具有广阔的应用前景。
6602 | 一种确定处于通信频繁模式的受控设备的方法及系统 | 发明授权 | 在审专利 | CN115277077A | CN202210714825.4 | 2022.06.22 | 2022.11.01 | 中国电力科学研究院有限公司广州大学 国网上海市电力公司 国家电网有限公司 | 周亮 朱亚运 蔺子卿 罗熙 缪思薇 殷丽华 张晓娟 曹靖怡 姜琳 王彬彬 张蕾 | 本发明公开了一种确定处于通信频繁模式的受控设备的方法及系统，包括:获取被测设备的域名解析日志；基于所述时间戳对所述域名解析日志进行聚合，以构建源I P‑域名集；基于所述源I P‑域名集进行频繁模式挖掘，获取源I P列表汇总集，并基于所述源I P列表汇总集确定第一设备集；对所述第一设备集进行聚类，以获取第二设备集，并基于所述第二设备集，确定处于通信频繁模式的受控设备。本发明将受控设备通信的频繁模式作为基本特征，采用频繁模式挖掘算法，并利用前缀树作为索引进行处于通信频繁模式的受控设备的检测，可以显著降低受控设备检测的时间复杂度，可采用并行框架实现，进一步提高其在大规模物联网环境下的可扩展性。
6603 | 一种水性不饱和聚酯及其制备方法和应用 | 发明授权 | 在审专利 | CN113717357A | CN202111072344.X | 2021.09.14 | 2021.11.30 | 广州大学 | 韦星船 何智瀚 | 本发明公开了一种水性不饱和聚酯及其制备方法和应用，所述水性不饱和聚酯含有源自不饱和二元酸的结构单元一、源自含羟基脂肪二元酸和/或含羟基脂肪三元酸的结构单元二以及源自多元醇的结构单元三。本发明的水性不饱和聚酯具有优异的水稳定性、高附着力与高柔韧性，水性不饱和聚酯的制备工艺简单，不含有机溶剂，绿色环保，可用作于水性环保UV涂料，具有广阔的市场前景。
6604 | 基于极限学习机的负载识别方法、系统、装置及存储介质 | 发明授权 | 在审专利 | CN113610218A | CN202110836704.2 | 2021.07.23 | 2021.11.05 | 广州大学 | 张春良 李植鑫 岳夏 朱厚耀 陆凤清 王亚东 翁润庭 | 本发明公开了一种基于极限学习机的负载识别方法、系统、装置及存储介质，方法包括:构建机器人的刚柔耦合动力学模型，并根据刚柔耦合动力学模型确定机器人的第一参数组和第二参数组；根据第一参数组获取机器人的第一监测参数，并根据第一监测参数确定训练样本集；构建极限学习机模型，输入层根据第一参数组确定，输出层根据第二参数组确定；将训练样本集输入到极限学习机模型中进行训练，得到训练好的负载识别模型，进而根据负载识别模型对机器人的负载进行识别。本发明通过刚柔耦合动力学模型以及极限学习机模型训练得到负载识别模型，增强了负载识别模型的可移植性，提高了负载识别的准确性和实时性。本发明可广泛应用于机器人控制技术领域。
6605 | 一种背景检测的图像分割方法与装置 | 发明授权 | 失效专利 | CN110415251A | CN201910596706.1 | 2019.07.02 | 2019.11.05 | 广州大学 | 谢宏威 周聪 陈从桂 谢德芳 杨成龙 | 本发明公开了一种基于背景检测的图像分割方法。所述方法包括:获取X光拍摄的N张硅片图像；分别将N张硅片图像进行彩色图像分割并从中筛选出对比度最大的单通道图像，进一步灰度化，得到N张第一目标图像；对N张第一目标图像进行全局阈值处理，进一步孔洞填充直至像素内没有缝隙，得到N张第二目标图像；根据设定的像素邻接关系，构建N张第二目标图像的连通域，进一步利用硅片的面积特征筛选出硅片区域，得到N张第三目标图像；对N张第三目标图像进行形态学开运算并缩减其定义域至设定的定义域，抠图处理后得到N张目标图像。本发明通过对原始图像进行系列处理，使得在确保图像质量的前提下减少特征数量，实现快速从原始图像中分割目标图像。
6606 | 一种磷酸盐轻质植生混凝土及其制备方法与应用 | 发明授权 | 失效专利 | CN110698167A | CN201911112148.3 | 2019.11.14 | 2020.01.17 | 广州大学 | 焦楚杰 李宏宇 | 本发明公开了一种磷酸盐轻质植生混凝土及其制备方法与应用。所述植生混凝土的成分及含量为:磷酸盐水泥15.7～23.5％、碎石29.5～68.6％、陶粒0.97～37.5％、硅粉0.8～1.2％、增稠剂0.01～0.04％、水3.6～7.8％、高效减水剂0.08～0.12％和缓凝剂0.25～0.37％。本发明制备的植生混凝土质量轻、强度高、孔隙率大且内部低碱环境能满足植物的正常生长，有效解决了现有植生混凝土降碱技术的难题，同时在容重、强度、孔隙率之间找到了一个合理的平衡点。由于掺入陶粒后的植生混凝土具有保温隔热、抗冻抗渗性好等特点，可广泛应用于屋顶绿化以及边坡河堤的加固，具有较高的社会价值。
6607 | 用于测定不同退火温度对冷轧双相钢的影响的方法 | 发明授权 | 失效专利 | CN112213351A | CN202011050773.2 | 2020.09.29 | 2021.01.12 | 广州大学 | 戴杰涛 陈晓生 陈震林 马明栋 霍宇轩 | 本发明公开了一种用于测定不同退火温度对冷轧双相钢的影响的方法，用于测定冷轧双相钢在不同退火温度下其内部结构的变化规律，即随着退火温度的升高，钢板中的奥氏体的体积分数显著增加；连续退火冷却过程中，退火温度在770℃和800℃时奥氏体未发生铁素体相变，在退火温度为830℃时，奥氏体稳定性降低，发生铁素体相变；退火温度由770℃增加到800℃时，马氏体数量增多，晶界上岛状马氏体由不连续状分布向连续分布转变；当升高到830℃时，块状铁素体尺寸粗化明显且体积分数增加，岛状马氏体数量减少。通过上述结论，可以为冷轧双相钢的生产提供理论支持，提高冷轧双相钢的性能、合格率以及稳定性，并进一步降低生产成本，提高市场竞争力。
6608 | 一种多旋翼无人机用载荷固定结构 | 发明授权 | 在审专利 | CN115196018A | CN202210682245.1 | 2022.06.16 | 2022.10.18 | 广州大学 | 谢斌盛 陈柏瀚 黄锦山 | 本发明涉及无人机技术领域，且公开了一种多旋翼无人机用载荷固定结构，包括无人机主体和连接杆，所述连接杆的左端安装有驱动装置，所述驱动装置的顶端表面安装有螺旋桨，所述无人机的主体的顶端表面焊接有固定机构，所述固定机构的右侧表面焊接有支撑机构，所述固定机构的底端表面螺纹连接有连接机构，所述连接杆螺纹连接于无人机主体的边缘。该多旋翼无人机用载荷固定结构，使得插块，多边形卡块和内六角螺栓，可以花费少量时间更换载荷板，能够使用不同规格的载荷板，可以增加工作人员的工作效率，推动橡胶套，让橡胶套插接进金属杆二的前端和后端，使无人机的降落更加的平衡，可以保护无人机的安全，能够增加无人机的使用寿命。
6609 | 一种加速高碳奥氏体耐热钢sigma相形核和长大的方法 | 发明授权 | 在审专利 | CN113637830A | CN202110823831.9 | 2021.07.21 | 2021.11.12 | 广州大学 | 王锐坤 蔡伟龙 | 本发明公开了一种加速高碳奥氏体耐热钢sigma相形核和长大的方法，该方法包括以下步骤:S1、对高碳奥氏体耐热钢进行喷丸处理，在表面形成了塑性变形层；S2、将所述步骤S1处理后的样品进行时效处理，水冷；其中，所述时效处理的温度为620℃～680℃；所述时效处理的时间为12h～240h。本发明通过表面纳米化技术，在样品表面制备出超临界饱和变形值的纳米晶组织，最后经过特定温度时效处理具有一定厚度的剧烈塑性变形纳米层样品，显著加速了高碳奥氏体耐热钢sigma相形核和长大，解决sigma相早期样本难以获取的问题，并有利于深入研究和了解sigma相微观行为机理。
6610 | 一种带有校准和学习功能的手语手套、系统及实现方法 | 发明授权 | 有效专利 | CN109542220A | CN201811250102.3 | 2018.10.25 | 2019.03.29 | 广州大学 | 谢斌盛 苏俊杰 龙晓莉 张福清 卢镇浩 | 本发明一种带有校准和学习功能的手语手套、系统及方法，所述手套包括:手套本体；若干根弯曲传感器，每根弯曲传感器分别设置于所述手套本体的各手指上，以获取手指的弯曲程度的数据；加速度计与陀螺仪，设置于所述手套本体的手腕处，用于获取手腕的旋转角度数据及旋转速度；至少两个蓝牙模块，用于实现上位机、手套之间以及移动设备端之间的通信；微处理单元，用于根据所述蓝牙模块接收到的信号进行手势姿态数据采集，并将采集的手势数据通过所述蓝牙模块传送至另一手语手套或上位机，以便进行预测手势或学习手势，通过本发明，可解决现有技术由于打手语习惯不同或手指大小长度不一样造成的识别率下降的问题，同时也可解决传统手语手套词汇量小的问题。
6611 | 一种一体化厨房机器人及其控制方法 | 发明授权 | 失效专利 | CN109623842A | CN201910001878.X | 2019.01.02 | 2019.04.16 | 广州大学 | 吴羽 杨立麒 黄文恺 占木宏 招乾民 | 本发明一种一体化厨房机器人及其控制方法，所述机器人包括柜体(100)，所述柜体(100)上设置有水池(1)、洗菜消毒装置(3)、自动下排风抽油烟机(9)、自动传料装置(11)以及人机交互设备(4)，所述水池(1)上方设置水龙头(2)，自动下排风油烟机(9)上设置自动翻炒锅装置(7)，自动翻炒锅装置(7)上方设置自动炊具铲(8)以及加料容器(6)，所述自动传料装置(11)临近设置于自动翻炒锅装置(7)，以将食材自动传送至自动翻炒锅装置(7)，所述自动传料装置(11)上设置有削切装置(5)，以对传送至其位置的食材进行削切，所述人机交互设备(4)提供人机交互，本发明可实现菜品自动烹饪的目的。
6612 | 一种基于STM32微控制器的物联网实验箱 | 发明授权 | 失效专利 | CN106781921A | CN201710036758.4 | 2017.01.18 | 2017.05.31 | 广州大学 | 伍冯洁 冯兆熙 陈志德 李斯敏 黄文恺 韩晓英 | 本发明公开了一种基于STM32微控制器的物联网实验箱，包括箱体、特制平台以及附加电路板，所述箱盖通过固定扣与箱体连接，所述特制平台安装在箱体内，特制平台上设置有安装槽及安装孔；所述附加电路板安装在特制平台上，且位于箱体内，附加电路板上设置有排座；所述箱体内通过安装槽、安装孔和排座安装有STM32核心单元模块、传感器模块、功能执行模块和通讯模块，所述传感器模块、功能执行模块和通讯模块分别与STM32核心单元模块连接，所述STM32核心单元模块包括STM32微控制器及其外围电路。本发明解决了现有实验箱灵活性与扩展性差的问题，不仅为物联网教学与开发提供实验设备，也为STM32嵌入式技术的学习与开发提供必要工具，让教学与开发无缝对接。
6613 | 一种洗鼻器 | 发明授权 | 在审专利 | CN112386470A | CN202011249360.7 | 2020.11.10 | 2021.02.23 | 广州大学广东石油化工学院 | 陈柳洁 赵烽尧 魏立华 肖潭 | 本发明公开了一种洗鼻器，包括洗鼻器本体，所述洗鼻器本体包括瓶身和导流管，所述导流管的横截面由至少四条边合围而成，所述导流管至少部分具有伸缩部，使得所述导流管可压缩收纳至所述瓶身内。通过对导流管沿其任意边压缩、折叠，从而实现将导流管外伸结构收纳至瓶身内的效果，减少了收纳体积，减少导流管因受力挤压破裂，减少漏水的风险，提高了便捷性。
6614 | 一种能自动发射乒乓球的智能机器人 | 发明授权 | 有效专利 | CN104383670A | CN201410337302.8 | 2014.07.15 | 2015.03.04 | 广州大学 | 黄文恺 林泽光 曹锦新 吴川平 李烁 杨凡 冯运 陈虹 伍冯洁 朱静 韩晓英 姚佳岷 | 本发明涉及一种能自动发射乒乓球的智能机器人，包括:送球装置、射球装置、转向装置、运动小车；送球装置包括输送软管，输送软管设有弯折部，在弯折部外侧设有加强头；射球装置包括炮管及电磁弹射器，炮管与输送软管连接，电磁弹射器包括本体、弹射杆，并由单片机及继电器控制，炮管与弹射杆对齐，炮管与本体分别设于连接板上；连接板设于转向装置上，转向装置用于调整炮管的仰角；转向装置设于运动小车上。本发明提供的能自动发射乒乓球的智能机器人主要由一小型的电磁弹射器配合巧妙的机械结构，通过单片机控制继电器的通断从而实现弹射杆的收缩和弹射，整个装置结构巧妙紧凑、负重少、成本低，适合推广到各类小型智能机器人上，通用性强。
6615 | 一种底部框架柱震损房屋建筑的修复方法 | 发明授权 | 失效专利 | CN101736909A | CN200910213621.7 | 2009.12.07 | 2010.06.16 | 广州大学 | 周云 吴从晓 邓雪松 | 本发明涉及一种底部框架柱震损房屋建筑的修复方法，该方法的步骤是，先视房屋建筑的震损情况将房屋建筑的底层或下部坍塌层确定为隔震层，再在隔震层的框架梁(12)与地基之间设置千斤顶(10)将上部基本完好结构(6)水平顶起，然后将隔震层每根框架柱(7)截去大于隔震支座(1)高度的长度并增加水平和竖向钢筋增强修复，于截断处安装隔震支座(1)，对隔震层的梁柱节点(5)进行加固，拆除千斤顶(1)，内外粉饰即可投入使用。本发明所述方法可用于灾后底层框架柱震损而上部结构基本完好的房屋建筑的加固修复，它具有施工方便、机理明确、经济适用的优点。
6616 | 一种灌注桩的护壁装置 | 发明授权 | 在审专利 | CN109610480A | CN201811652614.2 | 2018.12.28 | 2019.04.12 | 广州大学广东省环境地质勘查院 | 张立丽 李伟科 林华国 黄俊光 李彬朝 黄涛 李俊杰 陈希铭 | 本发明公开了一种灌注桩的护壁装置，包括若干个环状土工膜和若干个竖向土工膜，各环状土工膜和各竖向土工膜组成筒状框架结构，各环状土工膜和各竖向土工膜的内腔用于灌注泥浆，各环状土工膜之间通过竖向土工膜贯通。通过向环状土工膜和竖向土工膜中注浆形成高强度的环状的骨架起到支撑的作用，施工时间短，支撑效果好，本发明结构合理、适用场景多，可广泛应用于岩土工程桩基础施工领域。
6617 | 村镇低层建筑用木塑复合板/橡胶片叠层隔震支座及其制作方法 | 发明授权 | 失效专利 | CN104452974A | CN201410754018.0 | 2014.12.09 | 2015.03.25 | 广州大学 | 谭平 徐凯 柯刚 李广洲 金建敏 龙耀球 周福霖 | 本发明公开了一种村镇低层建筑用木塑复合板/橡胶片叠层隔震支座及其制备方法。所述支座包括支座主体，所述支座主体包括橡胶片与木塑复合板，所述橡胶片与木塑复合板交替叠加，所述支座主体的两外层为橡胶片，所述支座主体包括5-10层木塑复合板。所述支座的制作方法，包括以下步骤:S1、各原料经初混/挤出/硫化后制得木塑复合板的制作；S2、将橡胶片与木塑复合板交替涂抹粘胶剂后叠加，常温加压粘结成型得支座主体。本发明以密度小的木塑复合板取代钢板，比相同规格的叠层钢板/橡胶隔震支座轻，尤其利于在交通不便的山区等村镇地区的长途运输和安装。
6618 | 一种数字助听器频率分辨力增强方法 | 发明授权 | 失效专利 | CN105357619A | CN201510930008.2 | 2015.12.11 | 2016.02.24 | 广州大学 | 邹采荣 王青云 梁瑞宇 汪家冬 | 本发明涉及语音信号处理技术领域，尤其涉及一种数字助听器频率分辨力增强方法，主要包括以下步骤:S1.获取患者频率分辨力下降频点的频率辨别阈和频率值；S2.根据频率辨别阈和频率值确定需要增强频率分辨力的频率拉伸区域和频率压缩区域；S3.对数字助听器输入的语音信号的频率拉伸区域进行非线性频率拉伸，对其频率压缩区域进行非线性频率压缩。本发明针对频率分辨力下降的区域，加大了该区域信号的频率间隔，提高患者的频率敏感度，提高数字助听器输入语音信号的频率分辨力，进而提高患者的言语识别能力和言语交流能力。
6619 | 一种富含慢消化淀粉的预糊化淀粉的制备方法 | 发明授权 | 在审专利 | CN115286720A | CN202210896612.8 | 2022.07.28 | 2022.11.04 | 广州大学 | 刘鹏 陈明浪 侯嘉玲 | 本发明涉及淀粉消化性能调控领域，公开了一种富含慢消化淀粉的预糊化淀粉制备方法，包括以下步骤:第一步:称取淀粉加入到蒸馏水中，淀粉与水的质量比为1:99～10:90，搅拌均匀，得到淀粉乳浊液；第二步:将淀粉乳浊液加热糊化，得到淀粉糊；第三步:配置氯化钙溶液，氯化钙溶液浓度为30％～45％；第四步:向淀粉糊中加入氯化钙溶液，淀粉糊与氯化钙溶液质量比为100:1～100:5，搅拌均匀，得到淀粉/钙混合液体；第五步:利用滚筒法，加工温度为105℃～140℃，将淀粉/钙混合液体，快速脱水干燥，水分约为5％，得到预糊化淀粉；第六步:将预糊化淀粉，微粉碎后，即可得到富含慢消化淀粉的预糊化淀粉。
6620 | 一种联合LTTB与时间序列局部特征的数据降维压缩方法 | 发明授权 | 在审专利 | CN115293226A | CN202210700082.5 | 2022.06.20 | 2022.11.04 | 广州大学 | 陈柳洁 聂福林 傅继阳 | 本发明公开了一种联合LTTB与时间序列局部特征的数据降维压缩方法，包括以下步骤:S1:对数据进行LTTB降维处理；S2:进行Shapelet transform。其中步骤S1采用002LTTB数据降维方法是对于每一个桶，算法都根据最大有效面积MEA选出一个最重要的点代表当前的桶，从而实现数据降维。本发明兼顾计算资源和分类精度的平衡，将LTTB数据降维压缩方法与Shapelettransform相结合，使用LTTB降维后的数据进行Shapelet transform，在保持分类精度的同时实现快速Shapelets提取，加快了Shapelet transform的整个流程。
6621 | 一种用于净化抗生素类废水的N/LC催化剂的制备方法 | 发明授权 | 在审专利 | CN115301276A | CN202211067201.4 | 2022.09.01 | 2022.11.08 | 广州大学 | 彭峰 罗宝坚 张巧 杨光星 | 本发明公开了一种用于净化抗生素类废水的N/LC催化剂的制备方法，其包括如下步骤:(1)称取木质素、三聚氰胺和尿素加去离子水超声并手动搅拌，均匀混合后得到反应前驱体；(2)将反应前驱体放入烘箱干燥并研磨；(3)将研磨后的反应前驱体在氮气保护氛围下放入管式炉进行两次煅烧后得到N/LC催化剂。本发明提供的方法制备的催化剂结构稳定，具有高的活化过硫酸盐降解抗生素能力，有高效的净化抗生素类废水的潜力。本发明所使用的设备简单、原料价廉、工艺简单环保，有较大的工业化生产价值。
6622 | 一种轴承钢球表面强化加工设备 | 发明授权 | 有效专利 | CN111872836A | CN202010689002.1 | 2020.07.16 | 2020.11.03 | 广州大学 | 刘晓初 范立维 耿晨 吴子轩 梁忠伟 萧金瑞 | 本发明公开一种轴承钢球表面强化加工设备，包括底板、强化加工装置以及往复摇摆机构，所述强化加工装置包括机箱、水平转轴、转动驱动机构、主动转盘以及从动转盘；所述主动转盘与从动转盘之间设有与水平转轴相互平行的两个滚筒，每个所述滚筒与主动转盘之间均设有主动滚筒轴，每个所述滚筒与从动转盘之间均设有从动滚筒轴，所述水平转轴与主动滚筒轴之间设有行星传动机构，所述行星传动机构包括第一主动齿轮、第二从动齿轮以及传动齿轮组件，所述传动齿轮组件包括传动转轴、第一从动齿轮以及第二主动齿轮。该设备不仅可以提高轴承钢球的强化加工速率，而且还能保证轴承钢球与轴承钢球及轴承钢球本身强化加工的一致性。
6623 | 一种土壤含水率超声波测量装置及测量方法 | 发明授权 | 有效专利 | CN113567558A | CN202110740093.1 | 2021.06.30 | 2021.10.29 | 广州大学 | 刘晓初 危珊 梁忠伟 吴子轩 陈泽威 沈忠健 黄珊珊 萧金瑞 | 本发明公开一种土壤含水率超声波测量装置及测量方法，该方法包括以下步骤:通过含水率探头测得土壤含水率θ；计算该土壤含水率下的超声波的传播速度V土；重复多次上述操作，建立数据库；将测量装置放在待测量的土壤之上；记录第二超声波接收器接收到信号的时间t1，计算该位置的超声波传播速度V1；将滑块往下移动Δh；记录第二超声波接收器接收到信号的时间t2记录；计算第二超声波接收器接收到信号的时间t2计算，并判断t2计算是否等于记录得到的时间t2记录；将该层的厚度和含水率记录在后台；按照上述操作测量，得到每一层土壤的含水率以及厚度，构建变化曲线。本发明不但可以获得土壤含水率沿土壤深度方向的变化曲线，还避免了探头锈化和腐蚀。
6624 | 一种轴承钢球表面强化加工方法 | 发明授权 | 有效专利 | CN111843810A | CN202010689116.6 | 2020.07.16 | 2020.10.30 | 广州大学 | 刘晓初 范立维 耿晨 吴子轩 梁忠伟 萧金瑞 | 本发明公开一种轴承钢球表面强化加工方法，包括以下步骤:(1)在滚筒内放入待强化加工的轴承钢球，接着再放入研磨粉和富氮强化研磨改性液；(2)将滚筒内部空气抽出，然后将氮气输入滚筒内部；(3)启动转动驱动电机，带动滚筒同时做公转和自转的运动；(4)通过往复摇摆机构驱动滚筒进行往复摇摆运动，轴承钢球在离心力、重力和摆动力的作用下对轴承钢球加工表面随机概率撞击；(5)加工至2‑3小时后，关闭转动驱动电机以及停止往复摇摆机构的驱动，将滚筒内的氮气抽出并存放，将轴承钢珠与研磨粉及富氮强化研磨改性液的混合料排出。该方法可以提高轴承钢球的强化加工速率、表面强化层机械物理性能以及强化加工的一致性。
6625 | 一种制备单一多肽-Zn(Ⅱ)配合物的方法 | 发明授权 | 有效专利 | CN104109190A | CN201410326200.6 | 2014.07.09 | 2014.10.22 | 广州大学 | 曾庆祝 许庆陵 | 本发明公开一种制备、分离、筛选单一多肽，并进而定向合成一种多肽与微量元素锌的配合物即单一多肽-Zn(Ⅱ)配合物的方法，包括溶解、乳化、交联、活化、接入配基、螯合Zn2+制备金属离子亲和介质等工序，既有理论上的科学意义，又有很高的实用价值。
6626 | 一种具备上下料机构的机器人 | 发明授权 | 在审专利 | CN115319792A | CN202211098300.9 | 2022.09.08 | 2022.11.11 | 广州大学 | 黄文恺 何梓健 肖恩栋 张晓林 | 本发明提供了一种具备上下料机构的机器人，属于工业机器人领域。其包括旋转基座，顶端转动连接有第一机械臂，第一机械臂末端安装有依次转动连接的第二机械臂、第三机械臂和第四机械臂，第四机械臂与安装组件转动连接，安装组件底端安装有抓取组件，抓取组件包括安装盘，其中部开设有第一安装槽，第一安装槽内设蜗轮，第一安装槽的顶壁上安装有电机，电机的输出轴与第一转轴固定连接，蜗轮安装于所述第一转轴上，所述蜗轮的四周分布有与其啮合的蜗杆，蜗杆的一侧安装有第一抓手，第一抓手的底端安装有可相对其转动的第二抓手。本发明机器人采用内部提供动力抓取的方式，避免了外部结构与物料产生不良互动，保证抓取物料作业的稳定性和效率。
6627 | 一种可佩戴跌倒检测装置及跌倒检测系统 | 发明授权 | 失效专利 | CN107788990A | CN201711010949.X | 2017.10.26 | 2018.03.13 | 广州大学华软软件学院 | 黄衍标 黄键鹏 张子豪 吴建昆 张俊业 赖宇静 | 本发明公开了一种可佩戴跌倒检测装置，佩戴于人体的手腕上，包括用于实时检测人体手腕高度参数、人体生理信号参数和手腕位姿参数，并将所述人体手腕高度参数、人体生理信号参数和手腕位姿参数传输至控制模块的检测系统；用于获取所述检测模块检测的人体手腕高度参数、人体生理信号参数和手腕位姿参数，并进行跌倒判断，当判断用户跌倒时，产生跌倒信息，向所述定位通信模块发起通信指令的控制模块；用于接收所述控制模块的通信指令，定位所述用户当前位置并向监护人终端发送报警或求助信息的定位通信模块。本发明还公开了一种跌倒检测系统，具备跌倒检测、检查佩戴者生理信号、同时具有自动远程报警及求救功能。
6628 | 一种垃圾桶自动热封垃圾袋装置及其方法 | 发明授权 | 有效专利 | CN106564717A | CN201610930659.6 | 2016.10.31 | 2017.04.19 | 广州大学 | 刘长红 陈明龙 张承云 梁柱业 陈仰芏 陈卓 | 本发明公开了一种垃圾桶自动热封垃圾袋装置及其方法，其中一种垃圾桶自动热封垃圾袋装置，包括滑块、夹紧板、加热模块、用于驱动夹紧板向加热模块移动的驱动机构以及设置在垃圾桶桶口上的机架，加热模块固定于机架上，机架两侧上开设有导轨，滑块为两个，分别与机架两侧的导轨配合，夹紧板安装到两个滑块上，夹紧板与加热模块之间形成袋口放置区，袋口放置区位于垃圾桶的桶口上。本发明不仅能准确高效地对装满垃圾的垃圾袋进行打包，而且还节约人力资源，减少与垃圾的直接接触，降低卫生隐患，同时本发明还具有结构简单易于使用的优点。
6629 | 光纤智能碳纤维传感带的制作方法及装置 | 发明授权 | 有效专利 | CN108680292A | CN201810803552.4 | 2018.07.18 | 2018.10.19 | 广州大学 | 朱萍玉 谢啸博 孙孝鹏 吴江 张佳南 黄孟姣 刘征 | 本发明提供了一种光纤智能碳纤维传感带的制作方法及装置，装置包括机架、工作台、光纤滚筒、铺放头组件、伺服装置、图像采集装置以及处理器，铺放头组件包括重送模块、压紧模块、夹紧模块以及剪切模块；该装置和方法能够按照预设路径将光纤埋入碳纤维预浸料中，通过重送模块、压紧模块、夹紧模块和剪切模块的配合，实现了光纤铺放的预应力均匀，提高成品监测的准确性，采用机器视觉代替人工采集光纤分布图，特别适合大型传感带的制作。
6630 | 一种光伏驱动超声水肥灌溉系统 | 发明授权 | 在审专利 | CN114679947A | CN202210460492.7 | 2022.04.28 | 2022.07.01 | 广州大学 | 刘晓初 陈原野 梁忠伟 萧金瑞 张艺腾 马尧 邝超鹏 陈修杰 | 本发明属于农业自动化技术领域，公开了一种光伏驱动超声水肥灌溉系统，其特征在于，包括:水肥一体灌溉机构、自动追光太阳能板机构、超声波驱鸟装置；超声波驱鸟装置与水肥一体灌溉机构的文丘里管连接，自动追光太阳能板机构与超声波驱鸟装置的超声波发生箱相连接。本发明提供的光伏驱动超声水肥灌溉系统，通过合理的结构设计，实现小体积、结构紧凑，并使超声波驱鸟与水肥灌溉相结合，可满足小区块、零散式的多功能智能化的水肥一体灌溉需求。本发明利用太阳能电池板驱动电机转动及给相关零部件供电，使得装置驱动能源绿色化。
6631 | 一种利用低浓度敏化离子掺杂的上转换荧光粉及制备方法 | 发明授权 | 在审专利 | CN115340872A | CN202210923158.0 | 2022.08.02 | 2022.11.15 | 广州大学 | 林浩 陈滢 郑雪刚 潘书生 李涵 刘志宇 | 本发明涉及发光材料制备以及应用技术领域，公开了一种利用低浓度敏化离子掺杂的上转换荧光粉及其制备方法，该荧光粉由氢氧化钠溶液、柠檬酸溶液、纯水、氯化铒溶液、氯化钇溶液、氟化钠溶液，按照以下配比:1mL 4mol·L‑1氢氧化钠溶液、1.5mL 2mol·L‑1柠檬酸溶液、16.9375mL‑16.96mL纯水、0.05mL 0.2mol·L‑1的氯化铒溶液、0.48mL‑0.49mL 1mol·L‑1氯化钇溶液、0.01mL‑0.1mL 0.1mol·L‑1氯化钬溶液以及5mL 1mol·L‑1氟化钠溶液制成。本发明制备工艺简单，可重复性高，成本低廉，无污染，且可以大批量生产。
6632 | 一种低温固化高强度覆膜砂材料及其制备方法 | 发明授权 | 在审专利 | CN113214814A | CN202110394701.8 | 2021.04.13 | 2021.08.06 | 广州大学 | 于丹凤 翁家豪 吴旭 徐秀彬 | 本发明主要目的是针对现有技术问题，提供一种低温固化高强度覆膜砂材料及其制备方法，包括A、B组分；A组分包括石英砂，树脂和固化剂；B组分包括改性固化剂；在所述防砂材料中A组分的质量分数为60％‑80％，B组分的质量分数为20％‑40％。本发明所述覆膜砂材料通过对石英砂进行树脂覆膜处理，与改性固化剂复合使用，可以在水下固结，固化速度快，固结强度高，并且能够长久保持水下稳定。
6633 | 能量转换方法、系统、可读存储介质及计算机设备 | 发明授权 | 有效专利 | CN109873667A | CN201910230126.0 | 2019.03.26 | 2019.06.11 | 广州大学 | 黄高飞 苏建钊 徐博彦 | 本发明公开了一种能量转换方法、系统、可读存储介质及计算机设备，所述方法包括:获取无线中继系统的当前时隙状态，并判断当前时隙状态的时隙类型，时隙类型包括第一时隙状态、第二时隙状态及第三时隙状态；当无线中继系统的当前时隙状态为第一时隙状态时，获取预设频率的射频信号，并将该射频信号转换为相应的能量信号存储于预设能量存储器内；当无线中继系统的当前时隙状态为第二时隙状态时，获取源端的所需发送到通信信息，并将通信信息转发至中继；当无线中继系统的当前时隙状态为第三时隙状态时，获取中继所接收到的通信信息，并将通信信息转发至目的端。本发明由于解决了现有的无线中继系统收发信息能耗大，使用成本高、寿命短的问题。
6634 | 一种移植FENE-P模型构建OpenFOAM求解器的方法 | 发明授权 | 在审专利 | CN115374726A | CN202211080190.3 | 2022.09.05 | 2022.11.22 | 广州大学 | 张鑫桂 陈韬 洪卓 梁远飞 冯炜亮 袁学锋 | 本发明提出了一种移植FENE‑P模型构建OpenFOAM求解器的方法，包括:对FENE‑P模型的源代码进行选取，确认FENE‑P模型的本构方程对应的代码；修改rheoTeatFoam的TEqn.H，将FENE‑P模型的本构方程对应的代码移植到TEqn.H；修改rheoTeatFoam的creatFields.H，定义新的变量、注释无关变量；选定环境进行编译，确定OpenFOAM求解器编译的位置；编译完成后对OpenFOAM求解器进行验证。本发明可以帮助用户可以根据自身需求构建求解器，这对于湍流研究是一个极具重要的突破。
6635 | 基于DNA的可动态均衡系统、数据存储方法以及解码方法 | 发明授权 | 在审专利 | CN115423096A | CN202210953717.2 | 2022.08.10 | 2022.12.02 | 广州大学 | 杨旭 石晓龙 | 本发明涉及数据存储领域，公开了一种基于DNA的可动态均衡系统、数据存储方法以及解码方法，通过对第一数据进行编码得到DNA分子链的过程中，对第一地址和第二地址添加了多种约束，使得能够高效率且准确地的对编码数据进行读取，如使第一地址与第二地址的汉明距离大于或等于第一地址长度的一半，降低读取时的地址选择错误的可能性；第一地址的前缀与第二地址的前缀以及第二地址的后缀均不相同，避免了读取过程中出现匹配错误的可能性；每一引物的前缀中鸟嘌呤和胞嘧啶的含量占引物所含有的鸟嘌呤、胞嘧啶、腺嘌呤和胸腺嘧啶总含量的预设比值，使得在需要读取编码数据事先进行测序时，准确率高。
6636 | 整合度与饱和度融合的城市道路空间结构评价方法及装置 | 发明授权 | 在审专利 | CN115423304A | CN202211057006.3 | 2022.08.29 | 2022.12.02 | 广州大学 | 臧晓冬 周少博 杨俊恒 陈舒逸 李嘉浩 | 本发明提供了一种整合度与饱和度融合的城市道路空间结构评价方法及装置，方法包括:选取智能度满足特定值的拟研究区域作为研究区域；将研究区域划分为N个小区，获取N个小区的OD交通量分布矩阵；对OD交通量分布矩阵进行不同倍数的扩张，并获取每次扩张后的饱和度以及整合度；将每次扩张后的整合度以及饱和度生成散点图，通过散点图分析整合度与饱和度耦合关系的变化规律，再结合道路交通流的运行特征，选取合适的数学模型构建整合度与饱和度关系模型。通过对OD交通量的逐级加载，找到整合度与饱和度的耦合关系从而构建模型，将空间句法的整合度作为输入变量，将饱和度作为预测输出，从而建立城市规划阶段新的道路空间结构合理性评价方法。
6637 | 一种基于生成对抗网络的隐私保护方法及系统 | 发明授权 | 在审专利 | CN115456096A | CN202211151764.1 | 2022.09.21 | 2022.12.09 | 广州大学 | 胡丽 梁家铭 张镇鑫 李进 黄腾 闫红洋 | 本发明涉及一种基于生成对抗网络的隐私保护方法及系统，其方法包括步骤:S1、利用高质量condition‑gan模型D‑G将使用敏感标记数据集Dtr进行训练，当判别模型和生成模型达到了纳什均衡时GAN模型收敛，得到高质量的生成器；S2、通过训练过的GAN模型生成不同数量的与原数据集独立且同分布并达到与原始数据训练模型相同分类精度的数据Dg‑tr；S3、使用获得的生成数据Dg‑tr训练出受保护的分类模型，使用随机梯度下降SGD算法来训练Dg‑tr上的受保护模型。本发明在保持原始分类器测试集准确性的同时，缓解对目标模型的成员推断攻击，并提高了在小数据集上训练的GAN生成图像数据及表格数据的可用性。
6638 | 一种固态钙离子选择性电极及其制备方法 | 发明授权 | 在审专利 | CN115389589A | CN202211065706.7 | 2022.09.01 | 2022.11.25 | 广州大学 | 甘世宇 张依容 牛利 钟丽杰 | 本发明涉及离子分析传感器领域，且公开了一种固态钙离子选择性电极的制备方法，包括以下步骤:先用超声波将二氧化硅分散在水中，在二氧化硅溶液中加入4‑氨基安替比林进行混合，加入硝酸铁，超声处理，烘干，热处理，得到物质一；将物质一在HF溶液中刻蚀产物，去除铁颗粒和二氧化硅，形成NMC；将NMC与Nafion分散在乙醇溶液中，超声分散，得到溶液A，取溶液A滴涂在处理好的玻碳电极上，活性材料电极负载量约1mg cm‑2，烘干，得到NMC‑SC层；在NMC‑SC层上涂覆Ca2+‑ISM溶液，干燥，得到固态钙离子选择性电极；测试5种矿泉水和5种土壤浸出液中Ca2+的含量。
6639 | 一种基于对抗训练的联邦学习隐私保护方法及系统 | 发明授权 | 有效专利 | CN113609521A | CN202110851168.3 | 2021.07.27 | 2021.11.05 | 广州大学 | 孙哲 殷丽华 胡宇 冯纪元 方滨兴 李超 李然 李丹 | 本发明公开了一种基于对抗训练的联邦学习隐私保护方法及系统，该方法包括:接收服务器发送的全局模型；根据本地计算能力和本地隐私需求，将所述全局模型划分为特征提取器和目标分类器，并从多个预设隐私分类器中，选择任一对应的所述预设隐私分类器作为本地隐私分类器，以及根据本地数据集和所述特征提取器，对所述目标分类器和所述本地隐私分类器进行对抗训练，得到本地训练信息；将所述本地训练信息上传至所述服务器，以使所述服务器根据所述本地训练信息，聚合更新所述全局模型。本发明不仅有效避免联邦学习内容级隐私的泄漏，而且减少了客户端与服务器的通信次数，有效提高联邦学习训练的准确率和效率，进一步提升联邦学习的服务质量。
6640 | 智能垃圾桶自动换袋套袋装置及方法 | 发明授权 | 有效专利 | CN104085632A | CN201410348441.0 | 2014.07.21 | 2014.10.08 | 广州大学 | 刘长红 李伟彬 刘晓初 张伟鑫 胡晓 严一尔 | 本发明公开了一种智能垃圾桶自动换袋套袋装置及方法，包括圆桶、第一橡胶轴、第二橡胶轴、第一侧板、第二侧板以及风机开袋装置；所述圆桶顶端设有开口，底部设有输入口，所述第一橡胶轴、第二橡胶轴平行设于所述输入口下方用于检测抽卷式垃圾袋上升的高度；所述第一侧板、第二侧板平行设于所述开口上方，在所述第一侧板、第二侧板之间设有两个可相向、反向移动的所述风机开袋装置。本发明提供的智能垃圾桶自动换袋套袋装置结构简单，不仅能准确高效地换袋套袋，而且节约人力成本，保障卫生健康。
6641 | 一种非正交多址通信网络的多数据流波束成形技术方法 | 发明授权 | 在审专利 | CN115473556A | CN202210877932.9 | 2022.07.25 | 2022.12.13 | 广州大学 | 赵赛 张志豪 黄高飞 唐冬 | 本发明涉及通信技术领域，公开了一种非正交多址通信网络的多数据流波束成形技术方法，包括以下步骤:S1:确定发射机、用户的天线数量、数据流数量和IRS无源器件的数量；S2:确定用户的接收信号和SIC解码后的信号；S3:将原始问题解耦为2个子问题，分别为子问题1、子问题2；S4:在子问题1中引入代理函数，来把非凸的SIC解码速率约束转化为凸约束；S5:在子问题2中使用矩阵提升方法来把非凸的单位模约束转化为凸约束。本发明同时考虑了更加实用的多天线发射机和多天线用户的场景，更加符合实际的情况，特别是用户端多天线使得可以进行多个数据流同时进行传输，提高通信效率，而IRS的引入使得能量效率进一步得到提高。
6642 | 用于预制拼装式桥墩的足尺试验装置及试验方法 | 发明授权 | 在审专利 | CN115389332A | CN202211058422.5 | 2022.08.30 | 2022.11.25 | 中铁工程设计咨询集团有限公司广州大学 | 邹爽 张崇斌 徐升桥 焦亚萌 杨永明 李辉 彭岚平 温留汉·黑沙 金令 殷晓波 冯虎 | 本发明提供了一种用于预制拼装式桥墩的足尺试验装置及试验方法，涉及预制拼装式桥墩的试验领域。本发明包括桥墩承台，所述桥墩承台的底部固定连接有桥墩基础，桥墩承台的顶部固定连接有墩柱，墩柱的顶部固定连接有桥墩盖梁；包括加载反力架，所述加载反力架为框架结构；包括加载力装置，以及水平滑移支座，所述水平滑移支座的顶部与竖向加载反力架的底部固定连接，水平滑移支座的底部与竖向力加载装置的顶部接触，竖向力加载装置的底部固定连接在桥墩盖梁的顶部上。本发明提供了一种用于预制拼装式桥墩的足尺试验装置，本试验装置能够适用于预制拼装式桥墩足尺试验的本构模型参数的测定，填补了现有足尺桥墩荷载试验装置的空白。
6643 | 一种基于云平台的智能物联网监控系统及方法 | 发明授权 | 有效专利 | CN106899691A | CN201710156227.9 | 2017.03.16 | 2017.06.27 | 广州大学 | 黄文恺 张雨楠 伍冯洁 黎梓毅 梁家烨 黄浩腾 李斯敏 | 本发明公开了一种基于云平台的智能物联网监控系统及方法，系统包括感知层部分、服务器部分、客户端部分和通讯框架部分，感知层部分包括数据采集模块和命令执行模块，服务器部分包括数据包存储模块和数据分析模块，客户端部分包括PC客户端和移动客户端，通讯框架部分包括数据包处理模块、通讯模块和安全模块；PC客户端和移动客户端均包括系统身份验证模块、数据展示模块、警报提醒模块和本地信息储存模块，PC客户端独包括账号管理模块以及项目信息配置模块，移动客户端独包括传感器控制模块。本发明灵活多变、能兼容各种监控目标，克服了传统监控系统监控目标单一局限、智能化程度差的弊端，用户可以自定制监控解决方案，且系统成本低，安全性高。
6644 | 车辆道路仿真场景构建方法、装置、介质和设备 | 发明授权 | 在审专利 | CN110689613A | CN201910881526.8 | 2019.09.18 | 2020.01.14 | 广州大学 | 綦科 苏忠群 | 本发明公开了车辆道路仿真场景的构建方法、装置、介质和设备，首先构建真实路况元素数据集和车辆元素数据集；根据采集到的真实路况元素和车辆元素数据集分别构建路况元素约束集和车辆元素构建车辆元素约束集；然后设定时间轴；在每个时间片，随机生成满足路况元素约束集的道路场景描述及满足车辆元素约束集的车辆动态行车描述；针对每相邻两个时间片的连接段，随机生成满足路况元素约束集的连接段道路场景描述及满足车辆元素约束集的连接段车辆动态行车描述；根据生成的道路场景描述和车辆动态行车描述，从数据集中提取出路况元素和车辆元素，创建到车辆道路仿真场景。本发明方法具有构建效率高、模拟的交通场景全面以及模拟路况真实感强的优点。
6645 | 一种基于深度学习的结构风压统计值预测方法 | 发明授权 | 在审专利 | CN115481461A | CN202210896681.9 | 2022.07.28 | 2022.12.16 | 广州大学 | 黄友钦 区冠恒 傅继阳 叶茂 张鸿昊 徐安 | 本发明公开了一种基于深度学习的结构风压统计值预测方法，包括以下步骤:S1、构造深度学习数据集；S2、通过贝叶斯概率优化方法确定深度神经网络模型的超参数；S3、训练深度神经网络模型；S4、对深度神经网络模型进行性能验证并测试学习能力。本发明提出的基于深度学习的风压预测方法具有预测精度高、无需人工确定模型超参数等优点，特别是对于因气流分离引起的旋涡脱落区，本方法可以获得较为满意的预测精度，主要原因在于深度学习方法通过“逐层训练”算法实现了对更多隐藏层进行有效训练，因此与传统的隐藏层较少的神经网络相比具有更强的数据学习与预测能力。
6646 | 不同晶面氧化亚铜负载铱的复合光催化固氮材料制备方法 | 发明授权 | 在审专利 | CN115463667A | CN202210988773.X | 2022.08.17 | 2022.12.13 | 广州大学 | 韩冬雪 谭清美 牛利 张文生 刘天任 | 本发明涉及光电能源材料技术领域，公开了一种不同晶面氧化亚铜负载铱的复合光催化固氮材料制备方法，包括以下步骤:将氧化亚铜溶解于纯净水中，得到蓝色溶液，然后加入氢氧化钠溶液，搅拌30分钟，加入抗坏血酸溶液，并继续搅拌3小时，得到深砖红色溶液；对深砖红色溶液过滤或者离心收集样品，用去离子水彻底清洗，并将砖红色固体进行加热干燥，根据不同的配比得到不同晶面氧化亚铜；通过加入不同质量的氯化铱得到负载不同比例铱的复合光催化材料或者通过硼氢化钠还原法制备不同晶面氧化亚铜负载铱的复合材料。本发明提供的上述方法所制备的绿色环保光催化剂，能够从根本上通过光催化方法实现了常温常压下的N2还原合成氨。
6647 | 一种基于本体的教育资源模型构建方法 | 发明授权 | 在审专利 | CN109087223A | CN201810877818.X | 2018.08.03 | 2018.12.25 | 广州大学 | 王国军 唐凯 张强 邢萧飞 | 本发明公开一种基于本体的教育资源模型构建方法，包括:(1)抽取教育资源术语和概念，使用统计方法将语料库内各个文件进行分析提取概念词；(2)确定概念间的层次关系，利用层次聚类算法计算概念词间的相似度，使之聚成一类，形成具有等级关系的聚类；(3)确定概念的属性及属性关系，建立网络上分散的教育资源的语义标注和语义关系；(4)创建教育资源实例，使用实例对本体进行填充，建立逻辑知识库。本发明采用信息熵过滤概念的不确定性和利用层次聚类算法来确定概念间层次关系，清晰地表示教育领域主要的概念术语、属性以及相互关系，对教育领域活动所具有的属性规律进行形式化的描述，提高了用户的学习程度、知识的更新、技术的发展等。
6648 | 一种基于遥感影像的地图自动更新方法、存储介质及系统 | 发明授权 | 在审专利 | CN113204608A | CN202110587305.7 | 2021.05.27 | 2021.08.03 | 广州大学 | 张新长 侯幸幸 | 本发明提供一种基于遥感影像的地图自动更新方法、存储介质及系统，方法包括如下步骤:构建深度学习分割网络；利用残差网络对深度学习分割网络进行改进，得到改进后的深度学习分割网络；获取多个遥感影像和对应的地物标注数据；对多个遥感影像和对应的地物标注数据进行一一对应的随机裁剪，得到多个训练样本；将多个训练样本输入到改进后的深度学习分割网络中进行地物识别训练，直至改进后的深度学习分割网络对遥感影像中的所有地物的识别精度达到预设验证精度；利用训练好的深度学习分割网络对目标地图当前时相的遥感影像进行提取，将提取结果与上一个时相的目标地图进行对比，得到目标地图的地物变化内容；根据地物变化内容对目标地图进行更新。
6649 | 一种用于加工轴承外圈滚道的气动式强化加工设备 | 发明授权 | 失效专利 | CN110653727A | CN201910939398.8 | 2019.09.29 | 2020.01.07 | 广州大学 | 刘晓初 谢鑫成 刘镇 段伟建 康军辉 高伟林 黄建枫 | 本发明公开一种用于加工轴承外圈滚道的气动式强化加工设备，包括强化加工模块和研磨供料模块，所述研磨供料模块包括高压供料模块；所述强化加工模块包括加工箱体和强化加工机构，所述强化加工机构包括装夹机构和圆周喷射机构，所述圆周喷射机构包括圆周喷头和旋转驱动电机；所述圆周喷头包括入料端和分料端，所述分料端设置于装夹好的轴承外圈的中心；所述入料端的内腔构成入料通道，该入料通道的一端与高压供料模块的末端供料管道连通，另一端与分料端连通；所述分料端的内部设有多个喷射通道，所述喷射通道的首端与入料通道连通，末端延伸至分料端外。该强化加工设备能够对轴承的外圈滚道进行强化加工，尤其适合加工微型轴承的外圈滚道。
6650 | 一种钌催化制备多取代苯并呋喃-4-甲酸类化合物的方法 | 发明授权 | 在审专利 | CN113754619A | CN202111175604.6 | 2021.10.09 | 2021.12.07 | 广州大学 | 郑李垚 欧阳禄锋 林志耿 刘吉旦 | 本发明属于有机合成技术领域，公开了一种钌催化制备多取代苯并呋喃‑4‑甲酸类化合物的方法。将间羟基苯甲酸类化合物与二芳基炔烃类化合物、钌催化剂、添加剂和溶剂在空气或氧气环境下加热反应，反应产物经分离纯化，得到多取代苯并呋喃‑4‑甲酸类化合物。本发明方法所用钌催化体系的高催化活性使得反应可以使用空气或氧气作为绿色氧化剂，避免了使用有毒、危险或昂贵的氧化剂。本反应原料易得，溶剂量少，对水不敏感，操作简便、安全，能很好地放大至克级规模，便于实现工业化。以本发明的反应作为关键步骤，能便捷地合成具备生物活性的天然产物diptoindonesin G，具有良好的应用前景。
6651 | 板锥网壳结构的节点连元成型方法 | 发明授权 | 在审专利 | CN108986219A | CN201810762139.8 | 2018.07.12 | 2018.12.11 | 广州大学 | 王星 王凡 | 本发明属于建筑行业的空间结构成型技术，为板锥网壳结构的节点连元成型方法，首先输入板锥网壳结构的尺寸控制参数；根据板锥网壳结构的旋转对称特性，进行区域划分，分成对称的若干等份；然后剖分区域的边界，根据给定的构建密度在边界上布置节点，再生成内部节点，作为区域的节点坐标；根据网壳结构的区域划分形式，连接相应的节点生成单元，先生成整个下弦节点，然后通过下弦节点计算出上弦节点，连接相关上、下弦节点得到弦杆和腹板；利用网壳结构的旋转对称特性，生成整个网壳结构的节点坐标和单元。本发明减少了设计者们在结构数学模型的建立和数据准备方面的工作量，易于检查和修改模型，为板锥网壳结构的分析计算和设计施工提供依据。
6652 | 一种用于橡胶隔振支座的应力检测系统及方法 | 发明授权 | 在审专利 | CN115307802A | CN202211238459.6 | 2022.10.11 | 2022.11.08 | 广州大学 | 陈洋洋 温润球 邱月丽 杨振宇 陈宇 周福霖 | 本发明涉及一种用于橡胶隔振支座的应力检测系统及方法，所述应力检测方法为:输送装置将橡胶隔振支座送至检测工位中；多组检测机构中的探针同时与橡胶隔振支座的外侧面弹性接触；激光发射器将激光光点投射到接收板上；采集各个激光发射器投射的激光光点的位置；施力装置促使橡胶隔振支座发生不同类型的形变；橡胶隔振支座发生变形时带动探针摆动以及带动激光发射器反方向摆动，激光发射器投射的激光光点的位置也随之改变；采集此刻各个激光发射器投射的激光光点的位置，对比相同的激光发射器投射的激光光点的位置，结合橡胶隔振支座中的橡胶层的弹性模量，计算出该位置的应力值，以此来得到橡胶隔振支座在发生不同类型的形变中各个位置的应力值。
6653 | 智能清洁机器人及其控制方法 | 发明授权 | 在审专利 | CN114569002A | CN202210271603.X | 2022.03.18 | 2022.06.03 | 广州大学 | 唐睿智 王煜 | 本发明公开了一种智能清洁机器人及其控制方法，包括，清洁机器人移动至楼梯处后，根据清洁机器人前方的距离传感器前进至距楼梯跨步面lf处，lf数值介于和之间，其中和分别是清洁机器人机体与楼梯跨步面距离的最小值和最大值；两对电动推杆同时作用，抬升清洁机器人机体，直至机体前方的距离传感器检测到机体距离下一级台阶跨步面距离变大时，电动推杆停止驱动；本发明可以实现楼梯的自动清洁。
6654 | 一种CO2电化学还原制CO的Ni@NC-X电催化剂的制备方法 | 发明授权 | 在审专利 | CN114293216A | CN202111417417.4 | 2021.11.25 | 2022.04.08 | 广州大学 | 彭峰 曾清婷 张巧 | 本发明公开了一种CO2电化学还原制CO的Ni@NC‑X电催化剂的制备方法，包括如下步骤:(1)先将炭黑和甲酰胺混合，再加入乙酸镍超声处理；(2)将混合反应液倒入水热釜中水热反应，反应结束后自然冷却至室温，然后依次经过过滤、分离、洗涤和干燥后，得到黑色固体；(3)将黑色固体置于氮气保护下的反应器中，程序升温热处理，然后在氮气保护下自然冷却至室温，得到粉末材料；(4)将粉末材料研磨均匀，在氢卤酸中搅拌浸沥，过滤分离收集滤渣，依次经过洗涤和干燥，得到Ni@NC‑X电催化剂。本发明的工艺方法简单，反应条件温和，适合用于大规模化生产，且所用的炭黑、甲酰胺、乙酸镍等原料廉价易得。
6655 | 一种列车站厅主观烦恼度对照的声级计权方法 | 发明授权 | 在审专利 | CN115346560A | CN202210817185.X | 2022.07.12 | 2022.11.15 | 广州大学 | 王杰 麦峻锋 胡叙洪 刘冀钊 胡文林 袁旻忞 | 本发明公开了一种列车站厅主观烦恼度对照的声级计权方法，其特征在于，包括以下步骤:S1:获取交通轨道噪声数据集制作实验信号；S2:使用实验信号对实验人员进行主观烦恼度评测；S3:对烦恼度评测数据进行数学建模；S4:对评价指标进行验证；S5:提出新的评价网络。本发明为改善候车环境提供了一种量化主管烦恼度的方法，有助于进行列车展厅的噪声管理。
6656 | 荔枝果肉多酚提取物在制备改善溃疡性结肠炎制剂中的应用 | 发明授权 | 失效专利 | CN111467406A | CN202010254758.3 | 2020.04.02 | 2020.07.31 | 广州大学 | 苏东晓 黄贞贞 曾庆祝 袁杨 何山 | 本发明公开了荔枝果肉多酚提取物在制备改善溃疡性结肠炎制剂中的应用。本发明中的荔枝果肉多酚提取物能够有效地改善结肠炎引起的生理指标的变化，抑制结肠炎致炎因子含量的增加和对结肠炎炎症相关的酶活性及NO释放有一定的改善或调节作用；其操作过程简单，安全高效，可循环使用和工业化生产，具有极大的社会和经济价值。
6657 | 一种格构式结构混合优化设计方法 | 发明授权 | 在审专利 | CN115344916A | CN202210817795.X | 2022.07.13 | 2022.11.15 | 广州大学 | 徐安 李恕民 赵若红 | 本发明公开了一种格构式结构的混合优化设计方法，包括如下步骤:S1、拓扑优化；S2、骨架和节点提取；S3、杆件识别；S4、构件尺寸优化。本发明首先通过连续体拓扑优化得到结构的基本构型，连续体拓扑优化有着很高的计算效率，这一过程通常仅需要数分钟至数十分钟即可完成。然后通过计算机图形学的方法提取出结构的骨架并识别出杆系结构体系，综合运用了连续体拓扑优化和构件尺寸优化两种不同的优化方法，即通过混合优化，提高了优化的效率。
6658 | 一种串珠状溶洞注浆后强度的检测方法 | 发明授权 | 有效专利 | CN111441399A | CN202010385248.X | 2020.05.09 | 2020.07.24 | 中建四局第一建筑工程有限公司广州大学 | 艾姣姣 郭钢 罗威力 罗盈洲 袁誉飞 | 本发明公开了一种串珠状溶洞注浆后强度的检测方法，该方法利用超前钻孔下放探测电极，采用跨孔高密度电阻率法进行探测，再基于稀疏正则化的方法反演，达到探测结果可视化和精确化，从而获悉溶洞的注浆强度情况，以保证后续施工安全。因此，本发明通过事前对不同含泥浆量的混凝土试块进行电阻率测试，建议其抗压强度与电阻率的关系；待注入混凝土后再进行电阻率探测，从电阻率反演图可获知所注入的浆液是否满足预期的强度要求，从而指导是否应该加强注浆的浆液混凝土强度等级或增加注浆。
6659 | 大豆Dt1基因编辑位点及其应用 | 发明授权 | 在审专利 | CN113265403A | CN202110505924.7 | 2021.05.10 | 2021.08.17 | 广州大学 | 孔凡江 陈丽玉 杨涔 廖春梅 | 本发明公开了一种大豆Dt1基因编辑位点及其应用。本发明的大豆Dt1基因编辑位点为一段23个脱氧核糖核苷酸的DNA序列，序列为:5’‑TGTATGAGAGAAAGAGACGAGGG‑3’；在大豆基因组的准确定位是19号染色体Dt1基因启动子上游的2029‑2051处，染色体的坐标为45178492‑45178514。该编辑位点是对该基因启动子进行编辑的有效靶标，在核酸内切酶Cas9的介导下进行双链断裂，从而获得Dt1不同的等位基因突变体。本发明为调节Dt1的表达量以改变大豆的结荚习性和产量提供了新策略，也为培育大豆新品种和提高大豆产量提供了可靠的手段和素材，对于作物研究和生产具有十分重要的作用。
6660 | 一种葡萄康普茶及其制备方法与应用 | 发明授权 | 在审专利 | CN112674187A | CN202011518390.3 | 2020.12.21 | 2021.04.20 | 广州大学 | 何山 李思莹 | 本发明公开了一种葡萄康普茶及其制备方法与应用，所述葡萄康普茶的制备通过以糖茶水为发酵基液，经红茶菌液发酵而形成康普茶，再加入葡萄进行二次发酵，得到葡萄康普茶，有效的提高了康普茶的抗氧化效果。本发明提供的葡萄康普茶饮料制备工艺简单、营养丰富、风味好、抗氧化能力强，可以进行工业化生产。
6661 | 一种光纤传感器、制作模具及制作方法 | 发明授权 | 在审专利 | CN109945902A | CN201910299021.0 | 2019.04.15 | 2019.06.28 | 广州大学 | 朱萍玉 王帅斌 刘盼 鲁猛 吴江 黄孟娇 蒋笑楠 刘征 | 本发明公开了一种光纤传感器、制作模具及制作方法，光纤传感器采用螺旋结构，辅以硅胶和导热金属片保护，能在解调仪分辨率不变的情况下，提高测量系统的空间分辨率；制作模具结构简单，第一凹坑和螺旋凸台配合，第一沟槽和第二沟槽上下错开，方便统一生产出规格一致、结构紧凑、布局合理的光纤传感器；制作方法以制作模具为基础，流程简单可靠。此发明用于分布式传感器领域。
6662 | 基于射频识别的光纤光栅传感器存储与管理系统及其方法 | 发明授权 | 在审专利 | CN112508491A | CN202011495415.2 | 2020.12.17 | 2021.03.16 | 广州大学 | 朱萍玉 刘烁超 林哲聪 鲁猛 蓝智绅 胡献 刘征 | 本发明公开了一种光纤光栅传感器存储与管理系统及其控制方法，涉及传感器存储装置，系统用于存储设有无源电子识别标签的光纤光栅传感器，所述无源电子识别标签存储有光纤光栅传感器的参数信息，所述系统包括:射频读写模块，用于读取光纤传感器的无源电子识别标签中的参数信息；存储箱，用于存储光纤光栅传感器，存储箱包括多个存储格，每个储格设置有一个指示灯，存储箱设有用于锁定存储格的锁定机构；交互设备，用于显示交互界面和接收输入指令；处理器，用于身份校验，在身份校验通过的情况下，根据第二输入指令执行入库控制或者出库控制。本发明可以规范传感器的出入库管理，提高传感器查找的效率，降低传感器损坏的可能性。
6663 | 一种碱激发粉煤灰矿渣压电复合板及其制备方法 | 发明授权 | 有效专利 | CN109053046A | CN201811004939.X | 2018.08.30 | 2018.12.21 | 广州大学 | 赵若红 周新雨 徐安 傅继阳 刘爱荣 吴玖荣 | 本发明公开了一种碱激发粉煤灰矿渣压电复合板及其制备方法。该压电复合板的制备方法包括:将PZT、矿渣和粉煤灰按质量比为5:4:6的比例混合后搅拌均匀，获得混合灰体，将混合灰体与骨料混合后搅拌均匀，获得干混合物；将干混合物、碱激发剂、石墨粉和耐酸碱聚醚型消泡剂混合搅拌后得到第一浆体，依次对第一浆体进行模具成型、脱模、养护、表面处理和极化处理后，获得第一压电板，将第一压电板与电路板连接获得第一压电复合板；将第一压电复合板置于预设的模具之中，并通过混凝土进行浇筑后，获得碱激发粉煤灰矿渣压电复合板。本发明实施例提供的复合压电板能够降低压电复合板的生产成本，降低能耗。
6664 | 一种低功耗的手势识别装置及识别控制方法 | 发明授权 | 在审专利 | CN108693975A | CN201810845973.3 | 2018.07.27 | 2018.10.23 | 广州大学 | 綦科 | 本发明提供了一种低功耗的手势识别装置及识别控制方法，装置包括:光线感应装置、距离检测装置、图像采集装置，低功耗控制器以及图像处理器，光线感应装置、距离检测装置、图像采集装置以及图像处理器均与低功耗控制器连接，图像采集装置还与图像处理器连接，低功耗控制器和光线感应装置始终处于工作状态，当外界光线强度超过一定阈值，开启距离检测装置，检测到一定范围内有活动目标，才激活图像采集装置和图像处理器进行手势识别，有效降低了整个装置的功耗，实现了低功耗手势识别。
6665 | 一种基于羟基磷灰石的铀吸附剂及其制备方法 | 发明授权 | 失效专利 | CN109926032A | CN201910290586.2 | 2019.04.11 | 2019.06.25 | 广州大学 | 苏敏华 吴焰宏 陈迪云 徐锐冰 叶清普 刘泽权 彭海榕 | 本发明提供了一种基于羟基磷灰石的铀吸附剂及其制备方法，该铀吸附剂由以下原料组成:二水合氯化钙、聚天门冬氨酸、磷酸氢二铵。本发明以生物大分子天门冬氨酸为模板仿生合成羟基磷灰石，模拟生物矿化过程，具有十分良好的生物相容性，不会产生二次污染。本发明提出的铀吸附剂为分级中空微球且表面附有纳米棒，因而具有高比表面积，从而有更多的吸附位点可以和铀酰离子结合，可以快速有效的处理含铀废水。本发明制备铀吸附剂的工艺简单、操作快捷，对设备和工艺条件无苛刻要求，容易操作，重复性好，适合大批量生产和工程应用。
6666 | 一种国家根节点之间的根区解析方法 | 发明授权 | 失效专利 | CN108900650A | CN201810646064.7 | 2018.06.21 | 2018.11.27 | 广州大学 | 方滨兴 刘井强 崔翔 田志宏 姜誉 苏申 张宇 | 本发明公开了一种国家根节点之间的根区解析方法，适用于基于国家根节点的控制系统。该解析方法包括:请求方接收第一递归解析器发起的域名解析请求；域名解析请求包含待解析域名；请求方根据所述域名解析请求，生成包含待解析域名的请求数据；请求方根据预设的对等解析协议，确定待解析域名所对应的响应方；请求方将请求数据发送给响应方，以使响应方将请求数据发送给第二递归解析器进行待解析域名的解析；请求方接收响应方发送的响应数据，并将响应数据转发给请求者；其中，响应数据包含待解析域名的解析结果。采用本发明，能够实现权威数据与解析服务分离，使在解析服务上不被单一权威所控制，避免了消失性、致盲性以及孤立性的风险。
6667 | 一种基于指纹图像的信息隐藏方法与系统 | 发明授权 | 有效专利 | CN107846273A | CN201710983392.1 | 2017.10.19 | 2018.03.27 | 广州大学 | 王国军 文玺 张少波 陈淑红 彭滔 | 本发明公开了一种基于指纹图像的信息隐藏方法，包括:密钥生成中心生成私钥；密钥生成中心将指纹图像作为载体图像，并对指纹图像进行图像归一化处理；密钥生成中心确定归一化的指纹图像的嵌入区域；密钥生成中心基于Logistic混沌序列和奇异值分解变换算法获得密钥；密钥生成中心将私钥嵌入到嵌入区域；用户终端基于用户的指纹获得含有私钥的指纹图像；用户终端通过混沌还原所述嵌入区域，并利用密钥进行解密，得到原始的指纹图像，并通过密钥提取中心获取原始的私钥。本发明将私钥隐藏到具有极高的稳定性和难破解性的指纹图像载体中，实现以隐蔽的方式传递私钥，有效地保证了私钥的安全。同时本发明还公开了一种基于指纹图像的信息隐藏系统。
6668 | 分体蒸发式冷风扇装置及其制冷方法 | 发明授权 | 在审专利 | CN106765792A | CN201710086248.8 | 2017.02.17 | 2017.05.31 | 广州大学 | 辛军哲 曹旭楠 | 本发明提供了一种分体蒸发式冷风扇装置及其制冷方法，其中该分体蒸发式冷风扇装置的制冷方法是通过室外的蒸发冷却单元内的两级表冷器对室外空气进行处理后得到湿球温度更低的处理空气，再利用该空气在两级冷水器内与水发生热湿交换最终得到温度更低的冷冻水，然后将该冷冻水送入室内换热单元最终达到降低室内温度但不增加室内湿度的效果；而分体蒸发式冷风扇装置包括安装在室外的蒸发冷却单元和室内的换热单元，所述换热单元是利用低温的冷冻水流过室内盘管来冷却室内空气的装置使得水的温度降至接近室外空气露点温度的水平，提高了冷风扇的工作效率和节能效果，拓展了它的应用范围，即使在湿热地区使用也能达到满足人体热舒适的效果等优点。
6669 | 一种抽吸式油水液压泵 | 发明授权 | 有效专利 | CN107084110A | CN201710217350.7 | 2017.04.05 | 2017.08.22 | 广州大学 | 江帆 黎斯杰 | 本发明公开一种抽吸式油水液压泵，包括泵壳、滑片泵装配部件、转轴以及环状流喷嘴，其中，所述泵壳包括沿着转轴的轴线方向依次设置的第一泵壳和第二泵壳，其中，所述滑片泵装配部件设置于由第一泵壳和第二泵壳组成的腔体内。本发明利用一组滑片泵装配部件实现对水的抽吸，同时利用水流在环状流喷嘴内形成高速射流，以获得负压对稠油进行抽吸，只需一组泵组件即可实现油和水的两相抽吸，实现油水环状流输送，节省了成本，降低了能耗，降低了出现故障的风险。
6670 | 一种离子导电混凝土的制备工艺 | 发明授权 | 有效专利 | CN105254335A | CN201510645019.6 | 2015.09.30 | 2016.01.20 | 广州大学 | 赵若红 范道波 徐安 傅继阳 刘爱荣 吴玖荣 | 本发明公开了一种离子导电混凝土的制备工艺，包括以下步骤:(1)制备混凝土试件；(2)拆模养护；(3)试件渗透；(4)涂刷防水涂料。本发明的实施例提供的离子导电混凝土与传统的导电混凝土相比具有电阻率较小，导电性能均匀稳定等优点。
6671 | 一种碳基硒化铜复合材料及其制备方法和应用 | 发明授权 | 失效专利 | CN107170997A | CN201710470972.0 | 2017.06.20 | 2017.09.15 | 广州大学 | 李楠 谭亮 刘兆清 吴晓童 郭仕恒 | 本发明涉及新能源和新材料应用技术领域，公开了一种碳基硒化铜复合材料及其制备方法和作为阴极氧还原反应催化剂的应用。本发明提供的复合材料，硒化铜分散负载在碳基载体上，兼具碳基载体和硒化铜的性能，可作为阴极催化剂应用于电催化氧还原过程，其催化活性接近铂碳(Pt/C)。本发明的复合材料通过水热法制备得到，方法简单，易于推广。
6672 | 半叶马尾藻生物吸附剂的再生解吸剂 | 发明授权 | 失效专利 | CN106334547A | CN201610888872.5 | 2016.10.12 | 2017.01.18 | 广州大学 | 夏建荣 范晓莉 龙建友 | 本发明属于污水处理技术领域，公开了半叶马尾藻生物吸附剂的再生解吸剂。这种解吸剂用于洗脱半叶马尾藻生物吸附剂吸附的镍离子，可以选用浓度为0.1M的HC1、HNO3、CaCl2/HCl、EDTA中的一种。所述半叶马尾藻生物吸附剂的制备方法:将采集的半叶马尾藻先用水冲洗掉表面的泥沙，之后用去离子水将半叶马尾藻表面的可溶性盐去除；将半叶马尾藻置于烘箱中烘至恒重；将烘干的半叶马尾藻粉碎，过筛，制成半叶马尾藻生物吸附剂。本发明给出了半叶马尾藻生物吸附剂的解吸剂，可有效的回收Ni2+以及避免Ni2+的二次污染。本发明有利于半叶马尾藻资源的开发利用和含镍电镀废水的处理，为半叶马尾藻生物吸附剂作为环境功能材料的开发利用奠定了良好的基础。
6673 | 基于风格迁移的时装风格图像迁移方法 | 发明授权 | 在审专利 | CN114519665A | CN202210148191.0 | 2022.02.17 | 2022.05.20 | 广州大学 | 朱静 张颂研 牛子晗 孙淑颖 杜晓楠 尹邦政 梁顺棠 林伟照 麦钦 梁健 | 本发明涉及机器视觉技术领域，其公开了一种基于风格迁移的时装风格图像迁移方法，包括使用者将A内容图像和B风格图像分别上传到软件，并选择要用VGG16神经网络的特征值的层数(选择较低的层数对于图像内容的提取效果较好，对于设计师的风格特征的提取效果较差，选择较高的层数对于设计师的风格特征的提取效果较好，对于图像内容的提取效果较差)。该基于风格迁移的时装风格图像迁移方法，运用了VGG16这种成熟的规模较小的网络，能够避免设备性能不足导致的运算速度较慢和发热，使用者可以根据自身的需求选择VGG16网络的层数，从而灵活选择风格特征提取较多还是图像内容提取较多，对于商业活动更加泛用。
6674 | 一种工业硫酸钠/氯化钠混合废盐的综合利用方法 | 发明授权 | 在审专利 | CN114506861A | CN202111584601.8 | 2021.12.20 | 2022.05.17 | 广东南方碱业股份有限公司广州大学 | 冯伟东 彭峰 曾松峰 唐清权 匡勇娇 梁尔希 张飞戎 | 本发明一种工业硫酸钠/氯化钠混合废盐的综合利用方法，包括以下步骤:(1)将工业硫酸钠/氯化钠混合废盐与温度为40～70℃的纯碱厂排放的清废液混合搅拌0.5～2h，得到混合液；(2)向步骤(1)得到的混合液中再加入一定量的纯碱厂排放的清废液，混合搅拌1～4h；(3)将步骤(2)得到的混合物进行压缩过滤得到滤液和固体，滤液作为制碱的原料进入纯碱生产系统，固体经水洗后进行压干，得到石膏。该方法是利用工业废盐中的硫酸钠与纯碱厂排放的清废液中的氯化钙反应，生成氯化钠和石膏，得到的氯化钠再进行制碱，石膏作为建筑材料，属于以废治废，资源综合利用技术。
6675 | 基于级联光纤错位移对增强游标效应超灵敏折射率传感器 | 发明授权 | 有效专利 | CN111220188A | CN202010051333.2 | 2020.01.17 | 2020.06.02 | 广州大学 | 方晓惠 李杰文 万明桂 黄仕宏 张武 刘翠红 | 本发明涉及一种基于级联光纤错位移对增强游标效应超灵敏折射率传感器，包括:作为马赫‑曾德尔干涉仪的第一光纤纤芯错位对和作为法布里‑珀罗干涉仪的第二光纤纤芯错位对；所述第一光纤纤芯错位对和第二光纤纤芯错位对进行级联；所述第一光纤纤芯错位对和第二光纤纤芯错位对的结构相同，均为中间的夹层光纤横向错位固定在两端光纤之间，其中，第一光纤纤芯错位对的夹层光纤的包层的一部分对接两端光纤的纤芯，第二光纤纤芯错位对的夹层光纤的包层对接两端光纤的包层。本发明的传感器在RI为1.33的附近获得了100734.25nm/riu的超高灵敏度，且具有良好的线性，而温度灵敏度低至‑91.04pm/℃。
6676 | 高效节能绿地雨水循环系统 | 发明授权 | 在审专利 | CN108547363A | CN201810412600.7 | 2018.05.03 | 2018.09.18 | 广州大学 | 王墨 | 高效节能绿地雨水循环系统，包括:截水沟，用于收集由雨水形成的地表径流，设于地表山林坡体的底部；一级蓄水池，用于收集来自所述截水沟的雨水；一级雨水花园，用于治理过滤来自所述一级蓄水池的雨水；滞留池，用于收集降雨时的雨水及所述一级雨水花园治理后的雨水；二级蓄水池，用于收集来自所述滞留池的溢流，并将其回泵至一级蓄水池。本发明提供了高效节能绿地雨水循环系统，可满足长期无明显降水时的景观用水量需求；并在管控特大暴雨雨量的同时，利用收集到的雨水资源维持景观用水需求，并改善其水质状况；同时采用主动式水循环设计，充分发动公众参与性，引导公众关注环保，富有教育意义。
6677 | 一种番薯天然紫色素的提取方法 | 发明授权 | 失效专利 | CN101161111A | CN200710031641.3 | 2007.11.23 | 2008.04.16 | 广州大学 | 刘永练 郑成 张新强 毛桃嫣 周勇强 | 本发明公开了一种番薯天然紫色素的提取方法，其采用微波和表面活性剂协同提取，具体包括:(1)原料预处理；(2)色素的提取，微波和表面活性剂协同提取；(3)将提取液冷冻至冰水混合物状态，高速离心，除去上层膜状表面活性剂凝固物，取上层清液，为番薯天然紫色素粗提液；(4)将粗提液用大孔树脂进行精制。本发明的提取方法将微波提取技术和表面活性剂结合起来，提取得率高、提取时间短、能耗低、环保、纯度高、品质好、生产成本低。
6678 | 新鲜香葱油的提取方法 | 发明授权 | 失效专利 | CN101601461A | CN200910041202.X | 2009.07.16 | 2009.12.16 | 广州大学 | 樊亚鸣 严慧君 陈永亨 | 本发明提供了一种香葱油的提取方法，该方法包括以下步骤:(1)取新鲜香葱切花，加入其重量0.02～0.2％(w∶w)的乳化剂司盘和50～200％(w∶v)的色拉油，混合绞碎后，在温度为25～55℃、微波功率(W)与物料流速(L/h)的比率为10～55的条件下进行连续微波提取，压滤，收集滤液和滤渣；(2)取步骤(1)所得滤液，经分液除去下层浅黄色的水相，取上层绿色油相，离心进一步除去剩余的水，加入油相1～10％(v∶w)的氯化钙干燥10min～3h，过滤，得澄清碧绿的香葱油。本发明方法可使香葱中的芳香和呈味成分在低温下快速溶出，不仅极大地提高了提取效率，还有显著提高了香葱油中呈味成分的含量。
6679 | 一种中央空调冷量的分户计量系统 | 发明授权 | 有效专利 | CN101476764A | CN200910036804.6 | 2009.01.20 | 2009.07.08 | 广东艾科技术股份有限公司 | 徐晓宁 丁云飞 朱赤晖 | 本发明涉及测量热量的技术领域，具体涉及中央空调的分户计量系统，该系统包括提供管理与控制平台的计算机主机、中央空调末端控制器和中央空调机组的数字式冷量计，所述的计算机主机与数字式冷量计和每一中央空调末端控制器通过LonWorks接口连接构成控制网络，其特征是所述系统的控制方法的主要步骤为:由中央空调末端设备控制器分时采集空调系统的用户室内CO2浓度及末端设备入口和出口的空气温度和湿度，采用公式(1)和(2)分别算出空调系统末端设备的空气进口的焓值h1和出口的焓值h2，同时，采用公式(5)算出流过末端设备的空气质量流量m，然后依次采用公式(6)、(7)算出末端设备在积算时间内的冷量消耗量WΔT并发送至计算机主机，由计算机主机按公式(8)计算出每一末端设备的计费冷量W′并存储。
6680 | 可编程数据平面路由方法、系统、可读存储介质及设备 | 发明授权 | 有效专利 | CN110166358A | CN201910356564.1 | 2019.04.29 | 2019.08.23 | 广州大学 | 刘外喜 蔡君 陈庆春 林文宏 刘晓初 沈湘平 | 本发明公开了一种可编程数据平面路由方法、系统、可读存储介质及设备，所述方法包括:周期性地获取网络内一跳或多跳的端到端性能组；基于性能驱动和优化目标驱动的方法，动态地将网络划分为多个网络区域，相邻两个网络区域的区域类型不同；数据报的转发过程中，在源路由域内的节点执行区域可调源路由协议，在逐跳路由域内的节点执行逐跳路由协议，数据报可以在源路由域和逐跳路由域之间进行转发。本发明基于精细化性能测量，利用可编程转发技术实现负载均衡等性能最优的精细化路由，通过简化路由减少处理时延，解决现有路由对网络状态变化的适应较慢等问题，可满足5G网络、工业互联网、智能灌溉传感网络等对低时延、大吞吐量的应用需求。
6681 | 一种宽输入电压隔离型Cuk变换器拓扑电路 | 发明授权 | 失效专利 | CN109474172A | CN201811438984.6 | 2018.11.29 | 2019.03.15 | 广州大学 | 胡维 张方樱 杨汝 谷岩 龙晓莉 王晓刚 陈新兵 谢斌盛 何唐梅 | 本发明公开了一种宽输入电压隔离型Cuk变换器拓扑电路，包括:直流电源，为待转换的储能或发电设备；升压网络，用于将直流电源进行升压；正激网络，用于将升压网络的输出经正激电路输出同极性脉动直流至滤波网络，并将输入直流电压和输出直流电压进行隔离；滤波网络，用于滤除所述正激网络输出的脉动直流的交流成分以获取稳定的同极性直流输出，本发明可在较宽的输入电压范围内实现高效率电能转换。
6682 | 一种喷头调节机构 | 发明授权 | 有效专利 | CN110014375A | CN201910369601.2 | 2019.05.06 | 2019.07.16 | 广州大学 | 刘晓初 黄建枫 萧金瑞 黄伟锋 朱锐 高伟林 | 本发明涉及一种喷头调节机构，包括底板、安装在底板上的电机、与电机输出端连接的联轴器、与联轴器固定连接的第一直轴、与第一直轴固定连接的第一锥齿轮、与第一锥齿轮啮合的第二锥齿轮、与第二锥齿轮固定连接的第二直轴、与第二直轴固定连接的转盘、铰接在转盘上的连杆、与底板铰接的喷头组件；用于驱动喷头组件绕着底板转动的连杆与喷头组件铰接。喷头调节机构还包括第一电动推杆和第二电动推杆；第一电动推杆固定在底板上，第二电动推杆的输出端与底板侧面铰接。本喷头调节机构可以实现对喷头喷射角度的调节，也可以实现对喷头喷射距离的调节，属于喷头调节机构的技术领域。
6683 | 一种基于生物免疫的主动防御系统法及方法 | 发明授权 | 有效专利 | CN109347870A | CN201811438998.8 | 2018.11.29 | 2019.02.15 | 广州大学 | 王国军 苏命峰 徐天骥 彭滔 | 本发明公开了一种基于生物免疫的主动防御系统及方法，该系统包括:终端，设有通过云端训练好的已知的行为库，通过类生物免疫机理，对基于内部和外部数据产生的行为进行本地检测、实时监控，进行第一级主动防御，并将未识别出的未知行为发送至云端；云端，设有通过云端训练好的已知的行为库，收集所述终端发送的未知行为，引入深度学习，进行云检测以及行为预警，并将新行为实时推送至终端，进行第二级防御，本发明基于类生物免疫机制以及改进NSA否定选择算法，能主动识别、预防、追踪、审核不安全的计算机行为，实现云‑端协同计算环境整体防御、主动防御。
6684 | 一种高Al含量的c-CrAlSiN硬质涂层及其制备方法 | 发明授权 | 失效专利 | CN110257771A | CN201910584333.6 | 2019.06.28 | 2019.09.20 | 广州大学 | 荣铭聪 | 本发明提供一种高铝含量的c‑CrAlSiN硬质涂层及其制备方法。本发明高铝含量的c‑CrAlSiN硬质涂层为单相立方结构，无纤锌矿型AlN析出，能通过使用直流磁控溅射Cr靶材，使用高功率脉冲磁控溅射AlSi靶材，共溅射沉积制得；或者通过使用直流磁控溅射CrSi靶材，使用高功率脉冲磁控溅射Al靶材，共溅射沉积制得，其中AlSi靶材和CrSi靶材中Si含量为0＜Si含量≤40at.％，这不仅极大地提升了c‑CrAlSiN硬质涂层中(Al+Si)/(Al+Cr+Si)的原子数比值，最高可达到0.68，还解决了当前Si掺杂CrAlSiN纳米复合涂层中软质纤锌矿型AlN易析出的难点问题。
6685 | 不含任何有机溶剂的乳液体系制备的低粘附防污爽滑涂层 | 发明授权 | 有效专利 | CN107779031A | CN201710957204.8 | 2017.10.16 | 2018.03.09 | 广州大学 | 吴旭 王正平 张铱淳 刘敏换 肖创洪 赵晓圳 许琰 | 本发明属于新型高分子功能材料、高性能高分子结构材料、聚合物涂层领域，公开了一种不含任何有机溶剂的乳液体系制备的低粘附防污爽滑涂层。本发明首次将乳液聚合工艺引入到低粘附防污爽滑涂层的制备当中，结合交联组分和低表面能组分的水性化修饰，实现了可用于制备低粘附防污爽滑涂层的不含任何有机溶剂的乳液体系。乳液体系具有零VOC排放的特点，原料来源广泛。乳液制备的涂层对水或各类有机溶剂均显现出优良的低粘附性和防污自洁功能，同时具有爽滑的手感。此外，涂层具有良好的透明性、硬度、附着性、柔韧性、耐腐蚀性等综合性能。适用于喷涂、浸涂、刮涂等工业化设备和工艺，可应用于玻璃、金属、木器、陶瓷、聚合物、纺织品等多种基材。
6686 | 一种包含Z源变换器的交直流混合微电网及协调控制策略 | 发明授权 | 失效专利 | CN104319823A | CN201410629607.6 | 2014.11.07 | 2015.01.28 | 广州大学 | 王晓刚 柳晶晶 张杰 王清 王佳庆 | 本发明涉及一种包含Z源变换器的交直流混合微电网及协调控制策略，包括直流部分、交流部分以及Z源变换器；直流部分通过Z源变换器与交流部分连接。本发明在并网和孤岛模式下，采用协调控制，使整个微电网中的各变换器协调配合工作，多个控制目标得以实现；所设计的控制器使各变换器阻抗匹配，保证了微电网的稳定。由于直流母线电压较低，降低了直流母线与电源及负载间的变换器功率等级，使损耗得以减小，特别适合于直流微电源和直流负载电压均比较低的情况，此外还具有控制灵活、可靠性高等优点。
6687 | 钢管核心筒混合结构 | 发明授权 | 失效专利 | CN105064503A | CN201510494225.1 | 2015.08.12 | 2015.11.18 | 广州大学 | 刘坚 周观根 陈原 童华炜 毛捷 李东伦 潘澎 陈凡 | 本发明公开了一种核心筒混合结构，包括:包括钢柱、钢梁、两个等边角钢、两个不等边角钢、外伸端板、高强度螺栓、混凝土。本发明提供的核心筒混合结构具有初始刚度大、屈服强度高、滞回曲线饱满、抗震性能好的特点。
6688 | 高精度AOA分簇定位方法 | 发明授权 | 失效专利 | CN104780507A | CN201510229571.7 | 2015.05.07 | 2015.07.15 | 广州大学 | 谢冬青 黄琦 黄海 | 本发明涉及一种高精度AOA分簇定位方法，使用分簇算法对节点群进行分簇，在簇内进行簇首选择，新加入的节点自动选择最近的一个簇加入，每个节点内部都根据信号发射方向进行角度测量，完成上述步骤之后根据AOA测距算法计算两节点之间距离，然后获取相对坐标，由簇首发送到总簇首汇总后计算出事实坐标。本发明使分簇算法的每个节点具有自探测能力，用坐标算法算出相应于簇首的坐标，本发明让分簇只在初始时进行一次，每个簇内无簇首或能量低时，对簇首进行重选举，再将信息发送给总簇，实现了range-based的分簇定位算法，根据实验结果，本发明算法保留了快速部署、能量效率高、高精度的优点，这种算法适用于不松散部署的无线网络。
6689 | 一种用于制备碳纳米管环氧树脂复合材料的真空模具 | 发明授权 | 失效专利 | CN105538565A | CN201510917038.X | 2015.12.10 | 2016.05.04 | 广州大学 | 张春良 陈广欢 岳夏 谢嘉亮 杨科 朱厚耀 | 本发明公开了一种用于制备碳纳米管环氧树脂复合材料的真空模具，包括上模、中模以及下模；所述上模底面设有第一凹台，所述第一凹台设有浇注口和排气孔，所述浇注口通过浇注阀与储料仓连接；所述下模顶面设有第二凹台；所述中模位于所述上模与所述下模之间，且所述中模外围上部与所述第一凹台形状匹配，下部与所述第二凹台形状匹配，中部根据产品形状形成容腔，所述上模、中模、下模共同形成型腔。本发明提供的用于制备碳纳米管环氧树脂复合材料的真空模具提高了真空模具的密封性、增加了模具的互换性、降低了脱模的难度，减少了成品的气泡。
6690 | 低温等离子体降解有机废气中OH自由基的测定方法 | 发明授权 | 失效专利 | CN101482545A | CN200910036805.0 | 2009.01.20 | 2009.07.15 | 广州大学 | 郭玉芳 廖晓斌 叶代启 | 本发明提供了一种低温等离子体降解有机废气中OH自由基的测定方法，该方法利用水杨酸与羟基自由基反应生成荧光产物2，5－二羟基苯甲酸，将水杨酸负载于滤纸上，然后将它在介质阻挡放电等离子体反应器的放电区域充分展开，使其与流经反应器工作腔的放电区域的气体充分接触，待反应2－4小时后取出滤纸检测2，5－二羟基苯甲酸的生成量，从而计算出低温等离子体反应中羟基自由基的含量。本发明方法具有简便易行、检测准确的优点。
6691 | 一种具有零泊松比特性的减振结构 | 发明授权 | 在审专利 | CN114396447A | CN202210089234.2 | 2022.01.25 | 2022.04.26 | 广州大学 | 李方义 陈远文 张强 黄捷 曾荣 | 本发明提供了一种具有零泊松比特性的减振结构，包括:胞体，由两个相互平行且正对设置的面板及设置在两个面板之间的支撑板组成，支撑板设有多个且均匀间隔设置；加强筋，设置在胞体的中心且与面板平行设置，加强筋与多个所述支撑板均连接；所述支撑板和所述加强筋均由弹性材料制成可产生形变；本发明胞体在受到外部载荷压力时，胞体外侧的支撑板发生弯曲，向内产生横向力，推动加强筋向内旋转，同时拉扯对应的支撑板，使支撑板受力趋向均匀，并向内收缩，不但可以提高胞体的受冲击时的稳定性，而且收缩到最后会形成一个以上下两个面板为平面的饼状体，在受到过大的载荷冲击时，不容易导致整个结构压溃或者撕裂破坏，具有更高的安全性。
6692 | 基于微弱电信号的霉菌监测装置、方法和系统 | 发明授权 | 有效专利 | CN112014298A | CN202011136714.7 | 2020.10.22 | 2020.12.01 | 广州大学 | 方赵嵩 谢章熠 郑志敏 | 本发明公开了基于微弱电信号的霉菌监测装置、方法和系统，装置包括霉菌采集器、电源端、跨阻放大器和模数转换器；霉菌采集器上涂抹有营养质，霉菌采集器的基板具有导电能力；所述电源端，用于向霉菌采集器的基板施加电压；所述跨阻放大器，用于将霉菌采集器基板上产生的微弱电流放大为电压信号；模数转换器，用于将跨阻放大器放大得到的电压信号转化为数字信号，数字信号用于确定霉菌数量。本发明能够快速便捷地进行霉菌监测，准确度高，可广泛应用于智能家居技术领域。
6693 | 一种基于沉积柱快照的湖泊历史生态健康评价方法 | 发明授权 | 有效专利 | CN110361383A | CN201910529707.4 | 2019.06.19 | 2019.10.22 | 广州大学 | 董旭辉 李燕 | 本发明提供了一种基于沉积柱快照的湖泊历史生态健康评价方法，包括采集湖泊柱状沉积物样品、选择“快照法”层位、计算每个层位的沉积物中生物亚化石群落的属种百分含量、确认自然生态本底状态和计算湖泊修复后的生态质量指数的步骤。所述的方法首次从系统角度，利用沉积物中的多生物门类亚化石来评价历史水体生态系统健康程度，从而实现水体系统健康状况更为全面、客观的长期评估；具有指标综合性好、耗费低、方便简捷等特点。利用本发明的评价方法可方便地计算湖泊历史时期生态健康状态偏离湖泊自然状况的程度，对区域水环境生态状况的监测，认识湖泊的演化轨迹，探析湖泊环境退化机制与预警，湖泊生态保护具有重要的指导意义与推广价值。
6694 | 一种能快速降温以及快速溶解冲剂的保温杯 | 发明授权 | 有效专利 | CN110123165A | CN201910450716.4 | 2019.05.27 | 2019.08.16 | 广州大学 | 江帆 温锦锋 沈健 祝韬 | 本发明公开一种能快速降温以及快速溶解冲剂的保温杯，包括杯体、底座及搅拌机构；所述搅拌机构包括搅拌部件和驱动机构；其中，所述搅拌部件包括位于上部的扇叶和位于下部的转轴，所述扇叶位于杯腔的底部，所述转轴转动连接在底座上；所述驱动机构包括竖向设置在杯体表面的滑动槽、驱动连杆、滑动连杆、中间连杆及曲柄，其中，所述驱动连杆的上端可滑动且转动连接在所述滑动槽中，驱动连杆的下端与滑动连杆的一端铰接，滑动连杆的另一端通过设置在底座上的滑槽伸入到底座内，所述中间连杆的一端与滑动连杆中位于底座内的一端铰接，中间连杆的另一端与曲柄铰接，所述曲柄固定连接在转轴上。该保温杯起到能快速降温，以及能快速溶解冲剂的作用。
6695 | 集合球竖向隔震筒 | 发明授权 | 有效专利 | CN104389353A | CN201410629651.7 | 2014.11.07 | 2015.03.04 | 广州大学 | 冼巧玲 李嘉卿 周福霖 | 本发明公开了一种集合球竖向隔震筒，它包括一端封闭一端开放的下筒、至少一个独立球体构成的球集合体、隔板和一端封闭一端开放的上导筒组成，所述的球集合体装在下筒的筒体内，所述隔板直接平放在集合球体的顶部；所述上导筒套入下筒内。该隔震筒既可以单独作为竖向隔震使用，又可以与现有的水平隔震装置组合，形成三维隔震的复合支座。该隔震筒不但隔震性能良好，而且构造简单、耐久性好、造价低廉、有一定的抗倾覆能力，特别适用于核电站、生命线工程、高耸高层、大跨度、长悬臂等对竖向隔震敏感的建筑，以及适用于需要隔离竖向环境振动的工程结构。
6696 | 一种防盗锁自动报警装置及其报警方法 | 发明授权 | 失效专利 | CN104405207A | CN201410683348.5 | 2014.11.24 | 2015.03.11 | 广州大学 | 刘长红 区启康 张春良 刘晓初 吴家豪 | 本发明提供了一种防盗锁自动报警装置，包括锁扣、在外力作用下用于推动所述锁扣的锁芯、第一锁柱、第二锁柱、电子控制盒、壳体、壳盖，所述壳体与所述壳盖形成一空腔；所述锁扣、所述锁芯、所述舵机及所述电子控制盒安装于所述空腔内并与壳体连接；所述壳盖上设有第一通孔和第二通孔，所述第一锁柱通过所述第一通孔与所述壳体活动连接，所述第二锁柱通过所述第二通孔与所述锁扣活动连接；所述第一锁柱和所述第二锁柱内设有感应系统，所述电子控制盒内设有报警系统，所述电子控制盒能够接收所述感应系统发出的信号从而激活报警系统。本发明还提出一种防盗锁自动报警装置的报警方法。本发明提高了防盗的效果，有效解决锁柱因厚度不足或材料过软而易剪切、防盗效果不佳的问题。
6697 | 一种基于博弈论的联邦学习隐私策略选择方法 | 发明授权 | 在审专利 | CN112926088A | CN202110292473.3 | 2021.03.18 | 2021.06.08 | 之江实验室广州大学 | 林思昕 孙哲 殷丽华 那崇宁 李丹 李超 罗熙 韦南 | 本发明公开了一种基于博弈论的联邦学习隐私策略选择方法，该方法包括:服务器为参与方提供具有不同服务成本的阈值，参与方根据是否满足服务质量、隐私泄露代价等来选择最佳阈值，并由服务器在下一次迭代训练中更新服务成本；服务器通过多次迭代来获得最优的模型参数，以此保持模型长期稳定的服务状态，并提供给参与方。该方法有效避免了参与方“搭便车”等恶意行为，使得服务器可以最大限度地得到服务费用，参与方可以获得长期的优质服务。
6698 | 多维数据关联与分析方法、装置、存储介质和计算机设备 | 发明授权 | 在审专利 | CN111930860A | CN202010821093.X | 2020.08.14 | 2020.11.13 | 广州大学中国人民解放军国防科技大学 | 顾钊铨 李爱平 贾焰 方滨兴 韩伟红 王乐 田志宏 殷丽华 王晔 涂宏魁 李默涵 | 本发明实施例提供了一种多维数据关联与分析方法、装置、存储介质和计算机设备。方法包括包括:获取主要实体、次要实体、定义关系、和定义属性；构建包含所述主要实体、次要实体、定义关系和定义属性的时间与空间的多维模型；根据所述多维模型对所述主要实体、次要实体进行分析；根据所述多维模型对所述主要实体、次要实体进行分析，弥补了现有的知识模型的不足，为知识的分析提供了便利。
6699 | 一种锌压铸件无氰碱性浸镀铜的方法 | 发明授权 | 失效专利 | CN100999819A | CN200610036932.7 | 2006.08.04 | 2007.07.18 | 广州大学 | 袁国伟 于欣伟 陈姚 | 本发明公开一种锌压铸件无氰碱性浸镀铜的方法。该方法包括锌压铸件除蜡、除油预处理；在15～60℃温度条件下，锌压铸件以滚浸或挂浸方式，浸入pH为7.5－13.0碱性浸渍液中5秒－15分钟，形成铜置换层；碱性浸渍液含有二价铜离子、无机或有机络合剂；无机或有机络合剂选自含有焦磷酸，酒石酸、柠檬酸、葡萄糖酸、乙二胺四乙酸和HEDP酸根离子中的一种或多种，其在碱性浸渍液中浓度为1～150克/升。本发明的方法可代替氰化镀铜，在锌压铸件上得到结合力优良的铜镀层，消除了氰化物污染，相对于直接进行无氰碱性镀铜，本发明的方法镀层结合力有保障，工艺范围更宽，成本低，设施易维护，适用于自动线和手工线生产。
6700 | 计算机散热系统 | 发明授权 | 有效专利 | CN109213292A | CN201811415686.5 | 2018.11.26 | 2019.01.15 | 广州大学华软软件学院 | 周化 | 本发明属于计算机技术领域，尤其为一种计算机散热系统，包括机箱，所述机箱的底部固定安装有进风筒，所述进风筒的内壁上固定安装有粗效过滤网和第一精细过滤网，所述第一精细过滤网位于粗效过滤网的上方，所述机箱的底部位于进风筒的一侧位置处规定安装有集尘盒，所述进风筒的一侧外壁上固定连通有第一导气管的一端，所述第一导气管的另一端与集尘盒相连通。本发明通过设置具有过滤功能的送风机构可主动向机箱内输松干净的空气，加快机箱内的空气流动速度，不仅散热效果好，并且能有效防止灰尘涌入到机箱内，保护机箱内元器件不受灰尘侵染，另外本发明中设置的集尘盒上的集灰槽拆卸和安装都比较方便，便于定期清理灰尘。
6701 | 焦楚杰 钱红岗 王龙 苏建华 | 本发明公开了一种可泵送高强度循环再生混凝土及其制备工艺，是利用废弃混凝土制成再生粗、细骨料。废弃混凝土在破碎过程中，产生了再生粗骨料、再生细骨料，并将其形成良好的级配。根据配合比加入适量的天然石子、水泥、粉煤灰、硅粉、高效减水剂、水，拌合后可得到C40～C60级的高强度循环再生混凝土。本发明充分利用建筑垃圾中的废弃混凝土，在不影响强度及性能的前提下，做到了废弃混凝土的再生利用。
6702 | 刘长红 谢泽文 邓泽缤 林韦任 宋品豪 廖梓鹏 | 本发明提供了一种海洋垃圾分类收集系统。本发明的海洋垃圾分类收集系统包括主体框架和设置在主体框架上的运动机构、垃圾识别机构、动力机构、柔性垃圾收集机构、非柔性垃圾收集机构以及控制机构，运动机构用于使主体框架在海面上运动，垃圾识别机构用于对柔性垃圾和非柔性垃圾进行识别，动力机构包括第一动力机构和第二动力机构，控制机构在垃圾识别机构识别到柔性垃圾时通过第一动力机构控制柔性垃圾收集机构对柔性垃圾进行收集，控制机构在垃圾识别机构识别到非柔性垃圾时通过第二动力机构控制非柔性垃圾收集机构对非柔性垃圾进行收集。本发明的海洋垃圾分类收集系统能够实现海洋垃圾的分类收集，减少了后期垃圾处理的成本。
6703 | 何奕霏 张豫 肇博 吴水田 蓝力民 | 本发明公开了一种微课教学系统及方法，该系统基于java平台，采用B/S架构，服务器使用WEB Server和关系型数据库，包括微课编辑模块、微课发布模块、微课维护模块、微课浏览模块以及微课检索模块；所述微课编辑模块，用于教师编辑微课的内容，形成微课文件；所述微课发布模块，用于教师将微课文件发送至服务器内；所述微课维护模块，用于教师对微课文件进行再编辑，再编辑之后的微课文件通过微课发布模块发送至服务器内；所述微课浏览模块，用于使用者查看微课文件的内容；所述微课检索模块，用于使用者检索对应的微课文件。通过本发明可以增强教学的互动感和趣味性，教学内容呈现多样化，有利于教学效果的提升。
6704 | 持压型管网叠压供水系统 | 发明授权 | 失效专利 | CN101012657A | CN200610132333.5 | 2006.12.27 | 2007.08.08 | 广州大学 | 樊建军 | 本发明公开一种持压型管网叠压供水系统，它由变频控制器(7)和供水回路组成，其特征是所述的供水回路是在持压阀(4)与出水口所设的远传压力表(9)之间串联由增压回路和备用旁路构成的并联回路构成的，其中，所述的增压回路由一台变频水泵(8)或者多台并联的变频水泵(8)与一隔膜式气压水罐(5)串联构成；所述的备用旁路中设有电动阀(12)。本发明系统可在管网叠压供水时准确控制市政管网的最低压力，设备安装高程低于市政管网也不会对市政管网和周边用户产生不利影响，还可避免地下水渗入系统造成二次污染，多台扬程不相等的变频水泵(8)切换运行可降低能耗。
6705 | 一种微纳米精度测量位移传感器、系统及制备方法 | 发明授权 | 有效专利 | CN109855520A | CN201910001926.5 | 2019.01.02 | 2019.06.07 | 广州大学 | 朱大昌 占旺虎 何香华 杨家谋 赖俊豪 钟云 | 本发明公开了一种微纳米精度测量位移传感器，包括具有反向增益的柔顺机构、位移测量电极和用于整体封装的传感器外壳；柔顺机构采用一体化加工成型技术连接在传感器外壳上，柔顺机构的首端具有被测位移接触输入端，柔顺机构的末端具有输出端运动电极；位移测量电极包括第一电极、第二电极、第三电极和第四电极，第一电极和第二电极分别设置在运动电极的左端的上下方，第三电极和第四电极分别设置在运动电极的右端的上下方，第一电极、第二电极、第三电极和第四电极均固定连接与传感器外壳上，运动电极与第一、第二电极和第三、第四电极共同构成两组差动式位移测量电路，通过外接读取处理电路，实现微纳米位移测量。
6706 | 一种用于圆柱推力滚子轴承滚道表面的微织构加工设备 | 发明授权 | 有效专利 | CN110814645A | CN201910997528.3 | 2019.10.18 | 2020.02.21 | 广州大学 | 刘晓初 谢鑫成 高伟林 康军辉 刘镇 梁忠伟 萧金瑞 | 本发明公开一种用于圆柱推力滚子轴承滚道表面的微织构加工设备，包括加工箱体、装夹机构和电磁加速机构，所述加工箱体内设有圆柱形的内腔，该内腔中设有与其同心的分隔柱；所述分隔柱与加工箱体的内腔壁之间设有多个紧密排列的直圆管，所述直圆管的内腔构成加工通道，每个加工通道中均设有用于高速撞击加工的钢珠；所述装夹机构将待加工的轴圈装夹固定在直圆管的顶部；所述电磁加速机构包括脉冲螺旋线圈和脉冲电源，所述脉冲螺旋线圈环绕在加工箱体的外侧壁上，在竖直方向上，所述脉冲螺旋线圈所处的位置位于放置在加工通道中静态下的钢珠的位置之上。该微织构加工设备采用全新的加工技术，具有结构简单、加工成本低以及加工效率高等优点。
6707 | 一种基于分时的可充式传感网络无线功率传输方法 | 发明授权 | 在审专利 | CN112383893A | CN202011118191.3 | 2020.10.19 | 2021.02.19 | 广州大学 | 刘贵云 蒋文俊 钟晓静 李君强 彭智敏 舒聪 | 本发明公开了一种基于分时的可充式传感网络无线功率传输方法，包括以下步骤:构建飞行基站辅助无线功率传输的传感网系统；飞行基站通过通信信道向传感网节点收发信息数据，并进行能量补偿，得到接收功率；通过缩短飞行时间求得飞行基站的最优飞行轨迹；依据最优飞行轨迹，计算传感网节点的数据流路由与能耗，得到能量耗费成本；通过接收功率和能量耗费成本获得能量状态特性；根据能量状态特性，通过线性规划方法最大限度地提高飞行基站休假时间与任务周期时间的比率，完成传感网络无线功率的传输；本发明通过联合优化飞行基站在任务周期内的轨迹和地面用户数据路由传输方式，最大化休假时间在周期中的比率，提升现代农业的精准农业作业效率。
6708 | 基于改进轻量型CNN与迁移学习的裂缝自动检测方法 | 发明授权 | 在审专利 | CN114419005A | CN202210073319.1 | 2022.01.21 | 2022.04.29 | 广州大学 | 陈柳洁 姚皓东 傅继阳 | 基于改进轻量型CNN与迁移学习的裂缝自动检测方法，包括:对采集的裂缝图像进行语义分割处理，去除图像背景噪声干扰；构建模型，在模型中嵌入CBAM模块，并对嵌入CBAM模块的模型进行训练，得到训练好的模型；将语义分割处理后的裂缝图像输入训练好的模型中进行识别，并输出识别结果；本申请可将裂缝与从复杂的图片背景的中快速分离出来，有效降低图像背景噪声的影响，利用迁移学习微调技术提高了模型泛化能力，在满足轻量化的前提下，集成损伤函数，提高模型的识别效率和准确率，提升网络提取复杂裂缝图像特征的能力；还可以实现移动端的集成，对实现裂缝自动化检测和识别具有实际的工程应用价值。
6709 | 一种水基射流激光强化加工设备 | 发明授权 | 在审专利 | CN114425663A | CN202210089248.4 | 2022.01.25 | 2022.05.03 | 广州大学广东省科学院中乌焊接研究所 | 梁忠伟 叶煜 刘晓初 张宇鹏 李盛特 萧金瑞 | 本发明涉及水基射流激光加工技术领域，尤其是涉及一种水基射流激光强化加工设备，包括进给运动控制系统、液压系统、水基射流激光加工系统、机台和工件夹具，所述机台包括加工平台和机台支架，所述工件夹具设于所述加工平台之上，所述机台用于支撑所述进给控制系统和所述水基射流激光加工系统，所述进给运动控制系统包括X‑Y‑Z三轴联动进给机构和伺服电机，所述水基射流激光加工系统固定于Z轴导轨滑块上，所述水基射流激光加工系统包括激光发生器、反射镜、激光扩束器、聚焦透镜和水射流喷头，液压系统包括高压定量柱塞泵和脉冲阻尼器。通过水基射流激光强化加工后的表面形成一个强化层，可以使这个工件的表面更耐磨，更耐腐蚀，提高疲劳强度寿命。
6710 | 一种信息中心网络ICN中数据源解析方法 | 发明授权 | 有效专利 | CN105025111A | CN201510485971.4 | 2015.08.10 | 2015.11.04 | 广州大学 | 刘外喜 吴颢 蔡君 胡晓 | 本发明涉及一种信息中心网络ICN中数据源解析方法，其采用注册-发现机制:节点存储目标内容或服务器产生内容时，都需要告诉解析服务器；利用BloomFilter技术，Interest查询数据源解析系统就可以得到目标内容的全部数据源的位置。借鉴Q学习的思想，本发明设计的数据源解析系统是自适应的:存储机制初步确定存储内容的承诺时间，如果承诺时间大于最低门限，则注册，并确定其在解析系统中的级别；否则不注册。同时利用解析系统收到的请求解析目标内容的数量和变化趋势推测其处于生命周期中的阶段，进而可帮助更新名字在解析系统中的级别及内容的存储承诺时间。本发明可从存在着多数据源的ICN网络中快速地发现有效数据源，并进一步增强ICN对移动性的支持。
6711 | 一种适用于回转体上色物自动涂色的装置及方法 | 发明授权 | 有效专利 | CN109794377A | CN201811653860.X | 2018.12.29 | 2019.05.24 | 广州大学 | 江帆 黎子良 谭昊晴 刘长红 杨华文 朱亮宇 程建翔 | 本发明公开了一种适用于回转体上色物自动涂色的装置及方法，该装置包括框架以及设于框架上的回转体夹紧装置、喷笔移动装置、颜料挤压装置、换色装置和喷笔架移动装置，喷笔移动装置带动喷笔在X、Y、Z轴向移动，喷笔架移动装置包括可在XY平面内滑动的喷笔架，喷笔活动钩挂在喷笔移动装置上，喷笔移动装置与喷笔架接合，喷笔被移交至喷笔架上，喷笔移动装置带动喷笔至换色装置下方实现上料。本发明应用到回转体上色物的上色中，能实现回转体上色物的反求，在电脑端更改模型外表面的颜色，能根据二次修改后回转体上色物三维模型得出需上色区域的位置坐标及所要用的颜料和用量，能精确修改回转体上色物表面的颜色，上色效率高，环境污染小。
6712 | 一种三维点云模型的保护方法 | 发明授权 | 失效专利 | CN102222315A | CN201110156407.X | 2011.06.11 | 2011.10.19 | 广州大学 | 綦科 谢冬青 刘洁 | 本发明涉及通用图像数据处理，具体涉及一种三维点云模型的保护方法，该方法包括嵌入数字水印和检测数字水印两个步骤，其特征在于，首先将模型变换至一个正方体空间内，然后对其八叉树剖分，根据八叉树数据中包含的局部分块的相似程度进行聚类，得到相似局部分块链表，最后将与分块链表相对应的数字水印信息依次嵌入到各局部分块的局部平均向量长度中；在检测数字水印时，重复嵌入过程建立相似局部分块链表的方法，然后计算链表中各局部分块的局部平均向量长度，并提取嵌入到各分块中的数字水印信息。由于数字水印信息是按照相应算法依次嵌入，在保持三维点云模型的视觉外观的同时，数字水印不易擦除，从而达到三维点云模型的版权保护的目的。
6713 | 土工试验制样方法和土工试验制样器 | 发明授权 | 在审专利 | CN111595643A | CN202010391656.6 | 2020.05.11 | 2020.08.28 | 广州大学 | 吴杨 崔杰 李能 吴毅航 郭舒洋 王星 | 本发明公开了土工试验制样方法和土工试验制样器。土工试验制样方法，包括:向模具内放入传感器，使传感器被放置在物料的顶面上，使传感器的数据线穿过模具的侧壁上的通孔，并使数据线通过通孔穿出到模具外。有益效果:物料被压实后，可防止传感器与模具之间发生相对位移，从而可防止数据线被切断。土工试验制样器，包括:箍环，箍环可从第一模块和第二模块外将第一模块和第二模块箍紧。有益效果:通孔使传感器的数据线可穿出到模具外；堵帽可将不需要用到的通孔暂时堵塞，可防止物料溢出到模具外；箍环使第一模块和第二模块能实现可拆卸的拼合，使制得的土样便于脱模。本发明涉及室内土工试验领域。
6714 | 一种混凝土配合比优化系统控制方法 | 发明授权 | 有效专利 | CN105974791A | CN201610454253.5 | 2016.06.20 | 2016.09.28 | 广州大学中山市东峻混凝土有限公司 | 焦楚杰 高仁辉 胡蝶 贾大为 | 本发明公开了一种混凝土配合比优化系统控制方法，通过激励函数计算各层的输出，逐层计算直到输出层，从而得到输出结果，再进一步将输出向量转化为用户所需要的各种高性能混凝土组成材料的用量，以达到所有性能及成本最优化为目标，对高性能混凝土配合比进行优化设计。
6715 | 基于局域共振声子晶体的降噪窗口及其参数优化方法 | 发明授权 | 在审专利 | CN114016449A | CN202111266067.6 | 2021.10.28 | 2022.02.08 | 广州大学 | 谢金龙 华雨婷 李晓曼 | 本发明公开了一种基于局域共振声子晶体的降噪窗口及其参数优化方法，降噪窗口包括窗口主体和设置在窗口主体内的N×3局域共振声子晶体阵列，N×3局域共振声子晶体阵列包括N个第一声子晶体、N个第二声子晶体以及N个第三声子晶体，N为大于等于2的正整数，第一声子晶体、第二声子晶体以及第三声子晶体沿窗口主体的厚度方向依次排列设置，第一声子晶体、第二声子晶体以及第三声子晶体均为矩形环状结构，矩形环状结构靠近窗口主体声源侧的第一侧壁上设有开口，矩形环状结构内部形成共振腔。本发明与传统的隔音屏障相比，自然通风和自然采光性能更好，且具有结构紧凑、安装空间和占地面积小的优点。本发明可广泛应用于降噪技术领域。
6716 | 一种复合氯氧镁水泥及其制备方法 | 发明授权 | 在审专利 | CN111847933A | CN202010684654.6 | 2020.07.16 | 2020.10.30 | 广州大学 | 李从波 蒋林峰 | 本发明提供了一种复合氯氧镁水泥及其制备方法，实现了制碱废渣的有效处理，能消耗制碱工业中产生的固体废弃物和火力发电厂产生的固体废弃物，解决制碱白泥和粉煤灰长期得不到有效处理的难题。制碱白泥与粉煤灰复合作为掺合料，不仅解决了制碱厂固体废物堆放与污染的问题，同时解决了制碱白泥单独掺入后发生团聚的问题，改善了氯氧镁水泥的性能，还解决了单掺制碱白泥导致氯氧镁水泥膨胀率过大的问题，降低了水泥生产成本。
6717 | 一种地下隐蔽缺陷模拟检测系统及其检测方法 | 发明授权 | 在审专利 | CN113671488A | CN202110861449.7 | 2021.07.29 | 2021.11.19 | 广州大学深圳大学 | 岳云鹏 赵杨平 刘海 孟旭 杜彦良 | 本发明公开了一种地下隐蔽缺陷模拟检测系统及其检测方法，系统包括:扇环形隧道，包括两片盾构隧道管片；探地雷达组件，包括雷达滑轨和探地雷达，雷达滑轨设置在扇环形隧道的内侧，探地雷达安装在雷达滑轨上；缺陷模拟组件，位于扇环形隧道的外侧，包括第一侧墙、第二侧墙以及底面，第一侧墙、第二侧墙、底面以及扇环形隧道之间形成腔体，腔体内填充有石英砂，石英砂内埋设有若干个管道，第一侧墙远离腔体的一侧敷设有砂浆，第二侧墙中设有多个钻孔；信号处理组件，用于处理探地雷达接收到的雷达回波信号，确定雷达信号特征。本发明通过缺陷模拟和雷达回波信号的处理可以准确分析盾构隧道管片后的隐蔽缺陷类型，可广泛应用于雷达探测技术领域。
6718 | 噪声烦恼度预测模型训练、预测方法、系统、装置及介质 | 发明授权 | 在审专利 | CN113505884A | CN202110619436.9 | 2021.06.03 | 2021.10.15 | 广州大学 | 王杰 王学健 袁旻忞 胡文林 郑成诗 胡叙洪 | 本发明公开了一种噪声烦恼度预测模型训练方法、预测方法、系统、装置及介质，训练方法包括:获取交通噪声数据集，交通噪声数据集包括多个交通噪声信号和交通噪声信号的第一特征值；确定受试者的第二特征值，并确定受试者对交通噪声信号的烦恼度评价值；根据第一特征值、第二特征值以及烦恼度评价值确定训练数据集；将训练数据集输入到预先构建的神经网络模型中进行训练，得到训练好的噪声烦恼度预测模型。本发明实施例考虑了不同人群特征对噪声烦恼度的影响，提高了噪声烦恼度预测模型的全面性和准确度，将交通噪声的特征值作为模型训练的输入，可以对来源未知的噪声进行烦恼度预测，提高了噪声烦恼度预测的效率，可广泛应用于交通噪声技术领域。
6719 | 一种地暖模块及地暖模块构造方法 | 发明授权 | 在审专利 | CN112761328A | CN202110089241.8 | 2021.01.22 | 2021.05.07 | 广州大学 | 吴会军 邹锐婷 徐涛 刘彦辰 | 本发明公开了一种地暖模块及地暖模块构造方法，地暖模块包括加热管；上模板，上模板包括从上往下依次层叠的高发射率面层、地砖层和导热填充层，上模板的底面设有上沟槽；下模板，下模板层叠在上模板的下方，下模板的顶面设有下沟槽，上沟槽和下沟槽之间形成用于容置加热管的容置通道。一方面，高发射率面层显著改善地暖表面热辐射能力，对房间供暖更高效，相同地板表面温度下供暖量增大，供暖房间热舒适度高，相同供暖负荷下可降低地板表面温度；另一方面，采用了简单模块化设计，结构简单、施工高效、维护方便。
6720 | 生活垃圾能量空间分布信息处理方法、系统、装置和介质 | 发明授权 | 在审专利 | CN113139015A | CN202110410232.4 | 2021.04.16 | 2021.07.20 | 广州大学 | 孔令军 陈迪云 何军 方金龙 罗梓峻 白依柔 吕学斌 旦增 | 本发明公开了一种生活垃圾能量空间分布信息处理方法、系统、装置和存储介质，包括对投放在各采样点的生活垃圾进行理化性质分析，根据理化性质分析结果确定采样点所在第二地区所产生的生活垃圾能量，根据第二地区在第一地区中的位置分布以及第二地区所产生的生活垃圾能量，使用地理信息系统生成能量分布谱图等步骤。本发明通过结合GIS技术对各区域生活垃圾能量进行可视化表达，能够获得该地区生活垃圾的能量分布谱图，能够阐明生活垃圾的时空能量分布规律，使管理人员能够快速了解各地区的生活垃圾的能量分布情况，根据能量需求精准调动运输等资源到达相应地区进行处理，从而有助于生活垃圾的再利用。本发明广泛应用于计算机技术领域。
6721 | 一种用于框架中塑性节点的安装结构 | 发明授权 | 在审专利 | CN110685982A | CN201911034589.6 | 2019.10.29 | 2020.01.14 | 广州大学 | 叶茂 刘建武 傅继阳 吴玖荣 刘爱荣 | 本发明公开了一种用于框架中塑性节点的安装结构，其包括第一接头、第二接头、两个第一板体和两个第二耗能组件，第一接头和第二接头分别用于安装在框架中的两个梁端，第一接头和第二接头之间通过销轴安装，两个第一板体分别位于第二接头的前侧和后侧，第二接头的侧面与对应的第一板体之间布置有若干个耗能棒，第二耗能组件包括两个第二板体，两个第二板体分别用于与框架中的两个梁端侧壁安装，两个第二板体之间布置有耗能结构。设计两个梁端之间通过第一接头、第二接头和销轴安装，第一板体与第二接头之间具有耗能棒，框架中的两个梁端设计耗能结构，从而提高框架的抗震耗能性能。本发明结构合理，可广泛应用于塑性节点力学性能技术领域。
6722 | 一种鸟鸣声识别模型训练方法、识别方法及存储介质 | 发明授权 | 在审专利 | CN113936667A | CN202111072346.9 | 2021.09.14 | 2022.01.14 | 广州大学广州灵感生态科技有限公司 | 张承云 李清荣 陈庆春 詹海松 李一帆 孟瑞德 余上 | 本发明公开了一种鸟鸣声识别模型训练方法、识别方法及存储介质，本发明通过对预训练音频数据集、预训练鸟声数据集、目标鸟声数据集分别进行第一处理，得到对应的第一训练数据，第一处理包括:对预训练音频数据集、预训练鸟声数据集、目标鸟声数据集分别进行第一分帧处理并确定第一幅度谱和第一切片数据；根据第一切片数据进行第二分帧处理并确定第二幅度谱，根据第二幅度谱以及梅尔滤波器组确定第一梅尔谱并进行频率时间屏蔽处理；对负样本数据集进行第二处理，得到第二训练数据,根据第一训练数据以及第二训练数据对鸟鸣声识别模型进行训练，得到目标鸟鸣声识别模型，提高目标鸟鸣声识别模型的识别准确率，本发明可广泛应用于声音识别领域。
6723 | 一种磷杂苯钼的π络合物及其制备方法与应用 | 发明授权 | 在审专利 | CN111423470A | CN202010196519.7 | 2020.03.19 | 2020.07.17 | 广州大学 | 刘荣荣 毛彦利 刘小坤 郑雅云 闫兵 | 本发明公开了一种磷杂苯钼的π络合物及其制备方法与应用，所述络合物的结构式为:所述化合物的制备方法为磷杂苯化合物和六羰基钼在甲苯中进行回流反应得到红色固体的络合物。该络合物在同一个环上既有η1配位又有η6配位，能够作为催化剂用于多种金属催化反应；该络合物具有稳定性强、催化效率高的优点，能够应用于钼催化CO插羰反应中；该络合物的制备方法具有合成步骤短、合成产率高、后处理简单和合成的产物稳定的优点。
6724 | 钢管混凝土边框组合开缝或开洞剪力墙 | 发明授权 | 失效专利 | CN105350687A | CN201510705893.4 | 2015.10.22 | 2016.02.24 | 广州大学广东工业大学 | 任凤鸣 陈光明 刘召鹏 郭亚鑫 林楚君 | 本发明公开了一种钢管混凝土边框组合开缝或开洞剪力墙，包括内有钢筋网片(8)的钢筋混凝土墙体(2)和设置在钢筋混凝土墙体两侧的钢管混凝土柱(1)，钢管混凝土柱与钢筋混凝土墙体之间有连接件(6)，该连接件一头固定在所述钢管混凝土柱(1)上，另一头锚固在所述钢筋混凝土墙体(2)内，所述钢筋混凝土墙体(2)上开设有缝(9)和/或洞口(10)，在洞口(10)内可根据需要设置耗能减震装置(11)。本发明在保证结构抗侧刚度满足的前提下，通过开缝、开洞增大组合剪力墙延性，提高其变形能力，通过设置耗能减震装置提高其耗能能力，改善结构在大震作用下的抗震性能，通过不同的参数设计满足性能化结构设计的要求。
6725 | 一种中央空调冷冻水系统的节能控制方法 | 发明授权 | 有效专利 | CN103486693A | CN201310441422.8 | 2013.09.25 | 2014.01.01 | 广东迪奥技术有限公司 | 徐晓宁 刘汉伟 陈柳枝 游秀华 | 本发明涉及一种中央空调冷冻水系统的节能控制方法，该方法由以下步骤组成:（A）采集中央空调系统中每一末端设备的入口和出口处空气的温度和湿度，计算每一末端设备前若干个时间段内分别消耗的冷量；（B）以每一末端设备消耗冷量实测值时间序列为历史数据，预测每一末端设备下一时间段内所消耗的冷量；（C）将中央空调系统中所有末端设备下一时间段内消耗的冷量预测值累加，并将由累加值计算出的冷冻水系统体积流量作为中央空调冷冻水系统的控制目标；（D）循环执行步骤（A）、（B）和（C），并采用移位操作的方法不断更新实测值时间序列和预测值时间序列，进行中央空调冷冻水系统体积流量的控制。本发明所述方法的运行能耗低、用户的舒适性好。
6726 | 一种球类摩擦发射装置 | 发明授权 | 失效专利 | CN111481909A | CN202010268650.X | 2020.04.08 | 2020.08.04 | 广州大学 | 李俊 洪泽宁 范绍锐 严一尔 刘长红 | 本发明公开了一种球类摩擦发射装置，涉及球类发射技术领域，包括储球桶，所述储球桶设置有放球口；发射管件，所述发射管件包括相互连通的输球管和发射筒，所述输球管连通所述储球桶，所述输球管和所述发射筒之间的连接位定义为发射位，所述发射位开设有缺口；摩擦轮，所述摩擦轮部分位于所述缺口处；以及驱动机构，所述驱动机构连接所述摩擦轮，以使所述摩擦轮转动。本发明结构简单，只需将球放入储球桶中即可，可完成自动发球，且结构简单。
6727 | 一种污水亚硝化装置和污水亚硝化方法 | 发明授权 | 在审专利 | CN112624491A | CN202011276002.5 | 2020.11.16 | 2021.04.09 | 广州大学 | 储昭瑞 黄晓遇 王智辉 荣宏伟 | 本发明公开一种污水亚硝化装置和污水亚硝化方法，所述包括主反应器、侧流辐照辅助反应器和循环系统；所述主反应器用于接种污泥、通入污水对污泥进行硝化驯化培养，所述侧流辐照辅助反应器内设有紫外灯；所述主反应器和侧流辐照辅助反应器通过所述循环系统连接，使主反应器中的污泥和污水混合形成的泥水混合物在主反应器和侧流辐照辅助反应器之间循环。所述污水亚硝化方法为，在主反应器中接种污泥，对污泥闷曝后通入污水进行硝化驯化培养，并过循环系统使污泥在主反应器和侧流辐照辅助反应器之间循环，开启侧流辐照辅助反应器中的紫外灯，对污泥和污水混合形成的泥水混合物进行紫外辐照。本发明通过侧流紫外辐照可实现污水亚硝化的稳定运行。
6728 | 一种可收藏式遮光纸张扫描机器人 | 发明授权 | 失效专利 | CN112565547A | CN202011333792.6 | 2020.11.25 | 2021.03.26 | 广州大学 | 张春良 翁润庭 杨文强 朱厚耀 林晖 岳夏 陆凤清 | 本发明公开了一种可收藏式遮光纸张扫描机器人，涉及扫描装置技术领域，包括扫描单元，扫描单元包括箱体组件，箱体组件包括顶部敞开的框体箱以及可在框体箱内升降的第一平台；扫描组件，扫描组件包括扫描支架、扫描探头以及渲染灯，扫描支架安装在第一平台上，扫描探头和渲染灯安装在扫描支架上；以及遮光组件，遮光组件用于将扫描组件遮盖。通过将扫描组件安装在第一平台上，第一平台可在框体箱内进行升降，但需要使用时升起，不使用时下降，将扫描组件收藏于框体箱内，另外，遮光组件可防止外界光线对扫描区的影响，并防止灰尘落到扫描探头上，渲染灯可以调节不同亮度和光线位置，使得老旧、皱纹等问题被淡化，达到更好的扫描效果。
6729 | 一种圆柱形工件外周面的研磨装置 | 发明授权 | 有效专利 | CN105643473A | CN201511018491.3 | 2015.12.28 | 2016.06.08 | 无锡鸿源轴承制造有限公司 | 江帆 | 本发明公开了一种圆柱形工件外周面的研磨装置，该研磨装置包括由箱盖和箱体组成的长方体的研磨室；所述研磨室的两端分别设有研磨液进口和研磨液出口；所述研磨室内设有与箱盖平行的定位板，在其下方形成研磨液流经的空间；所述的定位板上垂直并向下穿设有一根涡旋发生柱和小于等于6的偶数根工件定位销，每一工件定位销上端与位于定位板上表面的电机连接；其中，以经过所述定位板长度方向中心线的剖面为对称面，所述的涡旋发生柱的轴线经过所述的对称面，且位于研磨液进口处；所述的工件定位销等量分布在所述的对称面的两侧。本发明所述的研磨装置能同时研磨抛光多件工件，加工效率显著提高。
6730 | 可液化场地嵌岩桩临界轴向荷载预测方法、系统及介质 | 发明授权 | 在审专利 | CN113779809A | CN202111126571.6 | 2021.09.26 | 2021.12.10 | 广州大学 | 张效禹 朱海波 岑志豪 罗子航 | 本发明公开了一种可液化场地嵌岩桩临界轴向荷载预测方法、系统及介质，方法包括:根据嵌岩桩的初始几何缺陷构建第一几何模型；确定液化后土体的初始土反力、初始位移、极限土反力以及极限位移，进而确定液化后土体的P‑Y曲线；根据第一几何模型和P‑Y曲线确定不同埋置比下嵌岩桩的临界轴向荷载，对不同埋置比下嵌岩桩的临界轴向荷载进行拟合，得到临界轴向荷载与液化土残余强度比的第一映射关系；获取待预测嵌岩桩的第一埋置比，并根据可液化场地的等效纯砂标准贯击数确定可液化场地的第一液化土残余强度比，预测得到待预测嵌岩桩的第一临界轴向荷载。本发明提高了可液化场地嵌岩桩临界轴向荷载预测的准确度，可广泛应用于岩土工程技术领域。
6731 | 一种无线传感器网络的改进型GAF拓扑的设计方法 | 发明授权 | 失效专利 | CN105873164A | CN201610466261.1 | 2016.06.21 | 2016.08.17 | 广州大学 | 刘贵云 刘铭超 李致富 邬嘉麒 王佳庆 唐冬 肖忠 | 本发明公开了一种无线传感器网络的改进型GAF拓扑的设计方法，包括能量采集模块及网络拓扑结构控制模块，将传感器网络分成多个大区域，每个大区域内部划分多个小区域，每个小区域代表一个小簇，通过簇头选举方法选择一个小区域簇头，其余节点进入睡眠状态，每个大区域代表一个大簇，在多个小簇头中通过选举选择出一个大簇头进行信息打包传递；小区域的节点将信息传递给该区域内的活跃节点，经过活跃节点打包后将信息传递给各自大区域的簇头，簇头将信息打包后将信息传递到基站，增加节点生命周期，平衡节点能量状态，使节点系统相对稳定。
6732 | 香蕉抗菌肽MaSN2及其基因的新应用 | 发明授权 | 有效专利 | CN105968177A | CN201610311695.4 | 2016.05.11 | 2016.09.28 | 广州大学 | 杨礼香 唐志敏 黄司法 | 本发明公开了香蕉的一种抗菌肽MaSN2及其编码基因在改良植物对病菌耐受性的应用。该基因在工程菌酿酒酵母中表达可以提高酵母对氧化胁迫的耐受能力，同时诱导分离纯化到的MaSN2蛋白在体外还具有抑制病菌的效果，表明MaSN2蛋白具有抗菌肽的功能。若将该基因在工程菌中进行转基因表达，可以提高工程菌对氧化胁迫的耐受性，另一方面纯化的MaSN2蛋白可以作为一种抗菌肽，从而可将该抗菌肽用于香蕉枯萎病的预防和治理。该基因具有应用于植物抗病害遗传工程育种的潜力，通过调控该基因在植物中的表达，还可以改变转基因植物对病菌的耐受性，从而克服枯萎病等病害导致的作物产量下降问题。
6733 | 无阀压电泵的内部流道结构设计方法、系统、装置及介质 | 发明授权 | 在审专利 | CN111859560A | CN202010633597.9 | 2020.07.02 | 2020.10.30 | 广州大学 | 张建辉 黄智 赖立怡 陈晓生 陈震林 杨冠宇 潘殷豪 | 本发明公开了无阀压电泵的内部流道结构设计方法、系统、装置及介质，方法包括:确定流线型流道的曲线的数学模型；确定所述流线型流道的尺寸，并绘制得到无阀压电泵的三维图；根据所述数学模型对流线型流道的流体域以及无阀压电泵进行仿真模拟，所述仿真模拟包括动力学分析；根据仿真模拟的结果确定样泵；对所述样泵进行性能测试实验；根据所述仿真模拟结果和性能测试实验结果，确定优化的无阀压电泵的内部流道结构；本发明能够设计并优化流管内部流线型流道的结构参数，使得无阀压电泵内部流场达到临界状态，同时兼容低漩涡与大流量两个性能，拓展了无阀压电泵的应用场景，可广泛应用于流体机械技术领域。
6734 | 一种服装结构设计的方法 | 发明授权 | 失效专利 | CN1389165A | CN02115271.3 | 2002.05.24 | 2003.01.08 | 广州大学 | 胡大芬 雷鸣 | 本发明涉及服装结构设计的方法。本发明的设计方法包括有下列步骤:1)按照链式互动操作的方法建立上衣和裙子的基本原型文件,2)在上衣和裙子原形文件基础上,更改主要部位尺寸,调整结构形式,快速互动地设计出断腰式衣裙原形、连身式衣裙原形、公主式衣裙原形、三开式衣裙原形四种主要的服装结构类型;3)按照款式造型的设计要求,调用上述的基本原型文件或四种结构类型的任一种,改变新尺寸后继续按设计要求加入新的造型线,完成分部件的设计,再将袖子和领子组接,调整组接线和点,完成服装的整体设计。本发明可不断地进行各式服装的结构设计,从根本上提高服装打板的速度,提高打板的效率,其可广泛应用于服装领域的工业、商业制板。
6735 | 一种可重构机械臂的单元模块 | 发明授权 | 有效专利 | CN112720442A | CN202011521934.1 | 2020.12.21 | 2021.04.30 | 广州大学 | 朱大昌 杜宝林 谢清华 盘意华 吴光毅 | 一种可重构机械臂的单元模块，包括支撑机构和滑块连接机构；支撑机构包括第一壳体、连接臂、第二壳体、第一电机、第二电机；连接臂的一端与第一壳体转动连接，连接臂的另一端与第二壳体固定连接；第一电机固定于第一壳体内，第一电机的输出轴与连接臂固定连接并驱动连接臂转动，第二电机固定于第二壳体内；滑块连接机构包括圆盘、安装柱，安装柱设于圆盘的一侧，圆盘上开有轴孔，第二电机的输出轴通过轴孔与圆盘的另一侧连接；第一壳体的一端设有安装孔，安装柱与安装孔的形状相适应。本发明可以根据不同的使用需求快速安装和拆卸关节模组，从而调整机械臂的构型，属于机械臂结构领域。
6736 | 一种适用于半柔性路面的浮浆清理装置 | 发明授权 | 有效专利 | CN105274926A | CN201510713705.2 | 2015.10.27 | 2016.01.27 | 广州大学 | 吴旷怀 蔡旭 包秀宁 杨国良 李燕枫 | 本发明公开了一种适用于半柔性路面的浮浆清理装置，该浮浆清理装置包括机架和鼓风机，其中，所述的机架包括矩形框，该矩形框两侧边的前端分别向下竖直延伸一支撑杆，两支撑杆之间设有贴近地面的刮片梁；所述的两支撑杆的下部分别设有一挡板梁，两挡板梁分别向矩形框两侧的前方延伸，末端分别设有一承托于路面上的引导轮；每一挡板梁的下方设有橡胶挡板；所述的刮片梁的后侧面上设有浮浆刮片，该浮浆刮片的底部与路面紧贴，且具有一自刮片梁上表面后边缘向刮片梁后方路面延伸的坡面；所述鼓风机设在矩形框上，其排风管道向所述浮浆刮片上的坡面后方的路面倾斜延伸至接近所述坡面的下边缘，且末端与浮浆刮片平行。
6737 | 一种白藜芦醇亚甲胺及其制备方法与应用 | 发明授权 | 有效专利 | CN105646281A | CN201610044251.9 | 2016.01.22 | 2016.06.08 | 广州大学 | 陈鲲 刘珂莉 陈谷茹 曹宽 詹中文 周伯春 赖雅平 | 本发明提出了一种白藜芦醇亚甲胺及其制备方法与在制备抗动脉粥样硬化药物中的应用。本发明的白藜芦醇亚甲胺能显著抑制由油酸(OA)或PDGF诱导的VSMCs的增殖与迁移，同时在整体水平上对主动脉粥样硬化有明显的改善作用，能够明显降低血清TC、TG和LDL，并且显著升高HDL，同时能够显著减少动脉粥样硬化斑块的形成和损伤，并且与其他应用于临床和医药研究上的常用药物阿托伐他汀和川芎嗪相比，仅10uM即可达到常用药物30uM的药效，具有低用量、高疗效的显著特点。
6738 | 智能射球竞技机器人 | 发明授权 | 有效专利 | CN104383689A | CN201410337248.7 | 2014.07.15 | 2015.03.04 | 广州大学 | 伍冯洁 黄文恺 林泽光 冯运 李烁 曹锦新 吴川平 杨凡 陈虹 韩晓英 朱静 姚佳岷 | 本发明涉及一种智能射球竞技机器人，包括竞技场地以及机器人，其中所述机器人设有控制模块，以及分别与所述控制模块电连接的电机模块、发射模块、巡线模块、感应模块以及夹取模块。本发明提供的智能射球竞技机器人能够按照规定的路线进行智能巡线行走，并且识别不同的路线类型，做出不同的反应。通过巡线模块算法、记忆模块算法、脉冲计数修正算法、道具靶复位算法各个模块算法的运用，以及程序的编写，使得各个模块功能得到实现，从而实现了整个机器人的功能。
6739 | 针对海洋柔性立管系统在确定负载下的三维振动抑制方法 | 发明授权 | 有效专利 | CN109025843A | CN201810669089.9 | 2018.06.26 | 2018.12.18 | 广州大学 | 赵志甲 肖颖 张宏业 周俊宇 石钧 蓝雪婧 | 本发明公开了针对海洋柔性立管系统在确定负载下的三维振动抑制方法，该方法包括:建立海洋柔性立管系统的三维动力学模型；根据三维动力学模型，设计在确定负载下的边界控制器；获得海洋柔性立管系统的实时参数；根据边界控制器和实时参数，向驱动装置发送控制命令，以使驱动装置对柔性立管施加作用力，以抑制立管振动。采用本发明技术方案能在确定负载的情况下，实现对柔性海洋立管系统的三维振动抑制。
6740 | 一种基于红黑树的动态信息实时快速碰撞方法 | 发明授权 | 失效专利 | CN109033347A | CN201810823084.7 | 2018.07.23 | 2018.12.18 | 广州大学 | 高鹰 魏楷聪 | 本发明公开了一种基于红黑树的动态信息实时快速碰撞方法，包括:业务系统从重点数据中提取目标数据，并利用若干所述目标数据建立红黑树后，在若干数据源中获取动态信息；将所述动态信息与所述红黑树进行实时快速碰撞后，判断所述动态信息与所述红黑树的碰撞结果。采用本发明，可以实现多源动态信息的实时快速碰撞，显著地提高动态信息的实时处理速度，并为业务系统节省内存空间。
6741 | 减震墙板框架连接结构及其施工方法 | 发明授权 | 在审专利 | CN108678160A | CN201810736603.6 | 2018.07.06 | 2018.10.19 | 广州大学 | 张超 高健洲 周云 | 本发明提供了一种减震墙板框架连接结构，包括建筑框架、墙板组、第一柔性连接装置、双槽连接座和单槽连接座，墙板组包括第三墙板单元、第一墙板单元以及至少一个第二墙板单元，双槽连接座连接各个墙板单元，双槽连接座一端与建筑框架固定连接，另一端通过第一柔性连接装置进行夹持，且第一柔性连接装置与建筑框架相连接，第一墙板单元底端通过单槽连接座与建筑框架相连接，单槽连接座包括嵌入槽。此外，本发明还提供了减震墙板框架连接结构的施工方法。本发明通过改进了墙板与框架的连接方式，避免通过螺杆直接推拉墙板使得墙板与螺杆接触面应力集中，防止墙板受拉破坏。
6742 | 一种适用多种打印喷头的3D打印装置 | 发明授权 | 在审专利 | CN108454107A | CN201810132180.7 | 2018.02.09 | 2018.08.28 | 广州大学 | 梁忠伟 郝晓斌 刘晓初 赵昕彤 康军辉 金杰 刘镇 | 本发明涉及一种适用多种打印喷头的3D打印装置，包括机架，安装在机架上纵向驱动机构，安装在纵向驱动机构输出端上的物料承载板，安装在机架上的竖向驱动机构，安装在竖向驱动机构输出端上的横向驱动机构，安装在横向驱动机构输出端上的喷头架，安装在喷头架上的打印喷头；打印喷头位于物料承载板的上方。本3D打印装置具有适配性好，且具有较高的打印精度，属于3D打印装置的技术领域。
6743 | 一种纳米纤维球状硅基多相芬顿催化剂及合成方法与应用 | 发明授权 | 有效专利 | CN107754825A | CN201711083340.5 | 2017.11.07 | 2018.03.06 | 广州大学 | 吕来 胡春 | 本发明公开了一种纳米纤维球状硅基多相芬顿催化剂及其合成方法和用途，其特征在于包括如下步骤:将TEOS加入由正戊醇和环己烷组成的混合溶液中形成溶液A；将尿素和CPBH溶入去离子水中形成溶液B；将溶液A与溶液B混合，逐滴滴入Cu(NO3)2·3H2O溶液，水浴搅拌形成溶液C，再置于120～140℃烘箱中进行水热反应5～7小时；将所得的固体产物过滤，用去离子水和丙酮交替洗涤，烘干；再置于马弗炉中焙烧，冷却后获得本发明的多相芬顿催化剂。本发明的纳米纤维球状硅基多相芬顿催化剂在反应过程不需要将体系的酸碱度调至2～3这种苛刻条件，在中性室温条件下对于难生物降解的有机污染物的降解就具有很好的去除效果。
6744 | 一种具有内壁刮铲清洁功能的卧式研磨机 | 发明授权 | 有效专利 | CN113146459A | CN202110263670.2 | 2021.03.11 | 2021.07.23 | 广州大学 | 刘晓初 何森 梁忠伟 萧金瑞 李萍 王锐坤 朱香进 | 本发明公开一种具有内壁刮铲清洁功能的卧式研磨机，包括机架、滚筒、驱动滚筒绕轴线转动的研磨驱动机构以及刮铲机构，所述滚筒的两端分别转动连接在机架上，所述刮铲机构设置在滚筒内；其中，所述刮铲机构包括圆盘以及刮板，所述圆盘设置在滚筒内腔的一端，所述刮板的一端与圆盘连接，刮板的另一端沿滚筒的长度方向延伸设置；所述滚筒的其中一端设有转轴，该转轴与滚筒的端面连接，且该转轴的一端延伸至滚筒内，另一端向外延伸设置；所述研磨驱动机构的动力输出件与所述转轴的外端连接，所述圆盘与所述转轴的内端通过换向结构连接。本发明能够对滚筒内壁进行刮铲清洁，避免粉末或杂质粘附，提高研磨效果。
6745 | 一种基于物联网搜索的餐饮系统 | 发明授权 | 有效专利 | CN109035070A | CN201810743223.5 | 2018.07.06 | 2018.12.18 | 广州大学 | 周娜琴 张天乐 殷丽华 田志宏 | 本发明公开了一种基于物联网搜索的餐饮系统，包括点餐子系统、就餐场所预约子系统、就餐场所管理子系统、菜品加工管理子系统和配送子系统。用户对就餐餐位进行预约后，再基于就餐餐位进行菜品订餐，解决了传统在线餐饮平台的就餐场所区域局限性问题。此外，本发明通过菜品加工管理子系统，在菜品加工之前需要为菜品分配灶台，菜品在灶台上加工时，灶台能提供视频监控菜品加工过程，用户可以对自己所订菜品加工过程进行查看，从而实现菜品质量监控的目的。
6746 | 一种基于柔性折纸结构的无人机缓冲装置 | 发明授权 | 在审专利 | CN114348248A | CN202111444351.8 | 2021.11.30 | 2022.04.15 | 广州大学 | 刘杰 杨中杰 谢泽文 钟景昌 罗湛腾 徐海纯 陈梓杰 陈高锡 | 一种基于柔性折纸结构的无人机缓冲装置，包括柔性折叠机构和连接无人机的支架，柔性折叠机构包括多层环形单元，相邻的环形单元之间柔性连接，柔性折叠机构的一端固定连接支架；每层环形单元包括多个沿环形依次连接的基本单元；基本单元包括第一折板、第二折板、第三折板和第四折板，第一折板和第四折板均为梯形板且对称设置，第二折板和第三折板均为三角形板且对称设置；第一折板与第四折板柔性连接并形成第一山折，第二折板与第三折板柔性连接并形成第一谷折，第一折板与第二折板柔性连接，第四折板与第三折板柔性连接。本发明安装于无人机外侧，可对外界碰撞起缓冲作用，保证无人机飞行稳定性和安全性，属于无人机碰撞缓冲技术领域。
6747 | 一种抗震性能梯度墩柱及其建造方法 | 发明授权 | 有效专利 | CN110629661A | CN201910916338.4 | 2019.09.25 | 2019.12.31 | 广州大学 | 邓江东 刘爱荣 | 本发明涉及混凝土墩柱技术领域，公开了一种抗震性能梯度墩柱及其建造方法。该抗震性能梯度墩柱包括混凝土墩柱、在墩柱内配置的钢筋和梯度配置的梯度筋组成。梯度筋为纤维筋或者形状记忆合金筋。通过梯度筋截面面积的连续或者梯级变化，在墩柱中形成抗震性能梯度。在建造中，根据墩柱的地震受力状态，确定墩柱性能梯度的大小和实现方式，使墩柱性能梯度区顶部截面达到极限曲率以前性能梯度区其它截面不大于其极限曲率。本发明可以实现在地震作用下墩柱性能梯度区同时达到塑性状态，采用本发明建造的墩柱塑性变形区大幅增大，从而变形性能和耗能能力等大幅提高，可以抵抗的地震峰值加速度大幅提高。
6748 | 一种基于人脸识别的汽车座椅自主记忆系统和方法 | 发明授权 | 有效专利 | CN106627261A | CN201610982192.X | 2016.11.08 | 2017.05.10 | 广州大学 | 黄文恺 朱静 陈文达 何俊峰 江吉昌 莫国志 李嘉锐 韩晓英 吴羽 姚佳岷 温泉河 | 本发明公开了一种基于人脸识别的汽车座椅自主记忆系统，本发明系统由与上位机连接的图像采集单元以及与下位机连接的编码器测控单元、座椅控制单元和座椅调节机构组成，下位机通过编码器测控单元获取到座椅位置信息并且传送给上位机，图像采集单元采集人脸图像，上位机将人脸图像转换成面纹编码，针对于不存在档案库中的当前面纹编码，将当前面纹编码存储并且与当前座椅位置信息进行匹配后存储，针对存在档案库中的当前面纹编码，则将当前面纹编码匹配的座椅位置信息发送给下位机；下位机发送座椅控制信号给座椅控制单元，控制座椅调节机构工作调整座椅位置。本发明系统能够在没有人工干预的情况下实现汽车座椅的调整，组成结构简单。
6749 | 一种生成各向同性湍流脉动速度场方法 | 发明授权 | 在审专利 | CN113868977A | CN202111142619.2 | 2021.09.28 | 2021.12.31 | 广州大学 | 李远超 梁远飞 洪卓 陈韬 张鑫桂 袁学锋 | 本发明公开了一种生成各向同性湍流脉动速度场方法，该方法具体为:生成初始各向同性湍流脉动速度场并规整到目标平均动能；计算湍流脉动速度场耗散量得到维持湍流所需补偿量；采用线性补偿量作为动量方程源项保持湍流脉动系统。本发明的生成各向同性湍流脉动速度场方法无需寻找合适的固定补偿量步骤，可快速生成操作者所需在一定波数下保持一定动能的各向同性湍流脉动场，节省大量实验时间，特别是相对于通过控制一定雷诺数，以高精度计算底下形成湍流的方法相比所需时间仅需其50％甚至更少。另外，本发明的方法可以控制形成的稳定湍流脉动动能量，而传统方法形成的湍流脉动场动能量没有可预见性。
6750 | 一种基于数据库的桩承载力计算系统 | 发明授权 | 有效专利 | CN112925959A | CN202110334382.1 | 2021.03.29 | 2021.06.08 | 佛山市禅城区建设工程质量安全检测站广州大学 | 陈荣保 张季超 熊凯峰 李北海 陈建江 关天伟 | 本发明提供了一种基于数据库的桩承载力计算系统，包括数据存储模块、数据获取模块、承载力计算模块和数据管理模块；所述数据存储模块用于存储多个存储预设的桩土模型、多个预设的第一约束条件和所述第一约束条件对应的第一目标曲线；所述数据获取模块用于获取待计算承载力的桩的桩身截面受力的实测数据；所述实测数据包第二目标曲线；所述承载力计算模块用于从所述第一目标曲线中选取与所述第二目标曲线之间的相似度大于预设的相似度阈值的第一目标曲线，所述承载力计算模块还用于对所述第一目标曲线对应的桩土模型进行计算，得到所述待计算承载力的桩的承载力。本发明有效地减少了在需要计算桩的承载力时所需的时间。
6751 | 林思昕 孙哲 殷丽华 那崇宁 李丹 李超 罗熙 韦南 | 本发明公开了一种基于博弈论的联邦学习隐私策略选择方法，该方法包括:服务器为参与方提供具有不同服务成本的阈值，参与方根据是否满足服务质量、隐私泄露代价等来选择最佳阈值，并由服务器在下一次迭代训练中更新服务成本；服务器通过多次迭代来获得最优的模型参数，以此保持模型长期稳定的服务状态，并提供给参与方。该方法有效避免了参与方“搭便车”等恶意行为，使得服务器可以最大限度地得到服务费用，参与方可以获得长期的优质服务。
6752 | 顾钊铨 李爱平 贾焰 方滨兴 韩伟红 王乐 田志宏 殷丽华 王晔 涂宏魁 李默涵 | 本发明实施例提供了一种多维数据关联与分析方法、装置、存储介质和计算机设备。方法包括包括:获取主要实体、次要实体、定义关系、和定义属性；构建包含所述主要实体、次要实体、定义关系和定义属性的时间与空间的多维模型；根据所述多维模型对所述主要实体、次要实体进行分析；根据所述多维模型对所述主要实体、次要实体进行分析，弥补了现有的知识模型的不足，为知识的分析提供了便利。
6753 | 袁国伟 于欣伟 陈姚 | 本发明公开一种锌压铸件无氰碱性浸镀铜的方法。该方法包括锌压铸件除蜡、除油预处理；在15～60℃温度条件下，锌压铸件以滚浸或挂浸方式，浸入pH为7.5－13.0碱性浸渍液中5秒－15分钟，形成铜置换层；碱性浸渍液含有二价铜离子、无机或有机络合剂；无机或有机络合剂选自含有焦磷酸，酒石酸、柠檬酸、葡萄糖酸、乙二胺四乙酸和HEDP酸根离子中的一种或多种，其在碱性浸渍液中浓度为1～150克/升。本发明的方法可代替氰化镀铜，在锌压铸件上得到结合力优良的铜镀层，消除了氰化物污染，相对于直接进行无氰碱性镀铜，本发明的方法镀层结合力有保障，工艺范围更宽，成本低，设施易维护，适用于自动线和手工线生产。
6754 | 一种金属与复合材料层叠阻尼器 | 发明授权 | 在审专利 | CN111218998A | CN202010162867.2 | 2020.03.10 | 2020.06.02 | 广州大学 | 周云 邓雪松 李家乐 | 本发明涉及一种金属与复合材料层叠阻尼器，包括金属管、分别位于金属管两端的连接件，两个所述连接件上均设有凹槽，所述金属管的端部固定密封设在所述凹槽内，所述金属管内填充有多个粘弹性材料层和多个刚性材料层，所述粘弹性材料层和所述刚性材料层上下依次交叉布置。金属与复合材料层叠阻尼器是一种利用多种耗能机制共同耗能，耗能机理明确，具有各向耗能能力；屈服位移小，延性性能优异；性能稳定，耗能效率高；安装、拆卸方便，布置灵活的新型组合式金属阻尼器。
6755 | 一种缓解痛经装置与治疗仪 | 发明授权 | 失效专利 | CN108325079A | CN201810094665.1 | 2018.01.31 | 2018.07.27 | 广州大学 | 冼润铖 刘佐濂 林展 许森炫 杜永亮 李乐佳 | 本发明公开了一种缓解痛经装置与治疗仪，所述缓解痛经装置包括:主控模块、升压电路、电压跟随器、转换电路、电源模块、电极片以及用于与移动智能终端无线连接的无线通讯模块；所述主控模块通过所述无线通讯模块与所述移动智能终端无线连接，以使得所述主控模块响应于所述移动智能终端发送的控制指令输出与所述控制指令对应的波形信号。通过所述移动智能终端控制所述缓解痛经装置的波形信号输出，实现所述缓解痛经装置的智能化控制，使得所述缓解痛经装置输出最优的波形信号，提高治疗效果，控制方便简单，同时还可以通过所述移动智能终端回收所述缓解痛经装置的使用数据，为研究人员提供大数据研究优化处方的数据基础。
6756 | 一种纳米棒状铋掺杂硫化钼球体多相芬顿催化剂及其制备方法和应用 | 发明授权 | 有效专利 | CN110180560A | CN201910454724.6 | 2019.05.28 | 2019.08.30 | 广州大学 | 吕来 胡春 卢超 邓康兰 | 本发明提供了一种纳米棒状铋掺杂硫化钼球体多相芬顿催化剂及其制备方法和应用，所述方法包括以下步骤:(1)将钼酸盐、铋盐和硫脲在去离子水中溶解，分散均匀，得到混合体系A；(2)将混合体系A置于密闭的反应容器中，在温度180‑220℃下进行水热反应，水热反应时间不少于18小时，得到混合体系B；(3)将混合体系B用去离子水和有机溶剂交替洗涤后烘干，得到所述纳米棒状铋掺杂硫化钼球体多相芬顿催化剂。本发明的本发明方法操作简单，成本低。本发明的催化剂具有典型的纳米棒包覆小球结构，有大的比表面积，具有高的H2O2利用率；且具有很好的催化活性和稳定性，属于固体催化剂，便于与水分离，便于回收循环利用。
6757 | 相机来源鉴别方法、系统、存储介质和计算设备 | 发明授权 | 在审专利 | CN110348434A | CN201910512236.6 | 2019.06.13 | 2019.10.18 | 广州大学 | 綦科 胡敏 苏忠群 | 本发明公开了相机来源鉴别方法、系统、存储介质和计算设备，首先构建训练样本集、生成网络和判别器网络；将各训练样本输入到生成网络中，同时将各训练样本中提取的相机模式噪声特征输入到判别器网络中，对生成网络和判别器网络进行训练，得到相机来源鉴别模型；针对于要检测相机来源的待测图像，将待测图像输入到相机来源鉴别模型的生成网络中，将待测图像所提取到的相机模式噪声特征输入到相机来源鉴别模型的判别器网络中，通过相机来源鉴别模型的判别器网络最终输出相机来源鉴别结果。本发明将神经网络和图像相机来源鉴别相结合，应用神经网络所具备的可扩展、可训练、鲁棒性和非线性映射能力，提高了图像相机来源鉴别的准确度和泛化性。
6758 | 一种同态加密方法及其在隐私保护分类器上的应用 | 发明授权 | 在审专利 | CN114297671A | CN202111469618.9 | 2021.12.03 | 2022.04.08 | 广州大学 | 高崇志 陈文彬 李保珲 何锫 | 本发明公开了一种同态加密方法及其在隐私保护分类器上的应用。该方法的具体步骤包括使用密钥生成算法KeyGen生成公钥pk和私钥sk、加密明文Q、解密密文c。本发明相比现有技术，避免了定点表示系统中数字必须表示为共享整数才能进行乘法的弊端，在计算效率和通信交互之间达到了良好平衡的效果，应用在隐私保护分类器加密中降低了预期的误分类损失，并且保持了与原始的最小贝叶斯风险的贝叶斯分类器相同的准确率。
6759 | 一种核壳结构上转换纳米材料及其制备方法 | 发明授权 | 有效专利 | CN112724978A | CN202110081834.X | 2021.01.21 | 2021.04.30 | 广州大学 | 林浩 郑雪刚 | 本发明属于发光材料技术领域，具体涉及一种红光发射的核壳结构上转换纳米材料及其制备方法。该上转换纳米材料以NaHoF4为核层，并在其外依次包覆NaGdF4:Tb壳层、NaGdF4:Yb,Tm壳层和NaYF4钝化层，依次利用Gd3+:6P7/2能级之间的能量迁移、Tb3+:5D4能级之间的能量迁移以及Tb3+:5D4能级对Ho3+:5S2/5F4能级的界面能量传递，将激发能量从第二壳层传递到核层，并引起Ho3+离子之间的交叉弛豫效应(5S2/5F4+5I7→5F5+5I6)，最终获得NaHoF4基的上转换红光发射。该上转换纳米材料制备工艺简单、周期短，且设备成本低，操作简单，适合大批量生产。
6760 | 一种光色可调尖晶石荧光粉及其制备方法和应用 | 发明授权 | 有效专利 | CN110804438A | CN201910975985.2 | 2019.10.15 | 2020.02.18 | 广州大学 | 陈旖勃 陈金泉 梁锦辉 何槿 刘兆清 | 本发明公开了一种光色可调尖晶石荧光粉及其制备方法和应用。本发明的尖晶石荧光粉的化学表达式为ZnAl2‑xO4:xMn，0<x<0.005，且该荧光粉在制备过程中添加了用于调节Mn2+和Mn4+相对含量的Li基电荷调节剂。本发明的光色可调尖晶石荧光粉的制备方法包括以下步骤:按照Zn、Al和Mn的摩尔比称取ZnO、Al2O3和MnCO3，再加入Li基电荷调节剂，充分研磨均匀，再进行焙烧。本发明的尖晶石荧光粉的光色可以在范围内调节，进而可以满足各种类型的光源需求，且其制备工艺简单、成本低廉、环境友好，可以广泛应用于LED照明和显示、荧光温度传感等多个方面。
6761 | 一种泡沫浮选法处理含铊废水的装置 | 发明授权 | 在审专利 | CN109809518A | CN201910167972.2 | 2019.03.06 | 2019.05.28 | 广州大学 | 陈迪云 黄颖 苏敏华 孔令军 | 本发明提供了一种泡沫浮选法处理含铊废水的装置，所述装置包括:底座、鼓气泵、泡沫塔本体和泡沫收集槽，所述鼓气泵设于底座中，所述泡沫收集槽设于泡沫塔本体的顶部，并通过管道相联通，在所述泡沫塔本体的中部设有废水入口，在所述底座设有出水口。本发明装置可连续将含铊废水的铊离子通过表面活性剂与絮凝剂富集、浮选，随和废水的加入，形成连续泡沫，泡沫将富集的铊离子输送到泡沫收集槽，实现污染水体的铊去除。装置简单、除铊效率高。
6762 | 一种橡胶隔震支座抗扭测试装置 | 发明授权 | 有效专利 | CN105352716A | CN201510847586.X | 2015.11.26 | 2016.02.24 | 广州大学 | 沈朝勇 谭平 崔杰 黄襄云 马玉宏 陈洋洋 刘彦辉 龙耀球 刘杨 周福霖 | 本发明涉及试验测试技术领域，具体涉及一种橡胶隔震支座抗扭测试装置，包括上横梁、下横梁及设置于上横梁好下横梁之间的二维力传感器，所述上横梁与下横梁通过二维力传感器活动连接，还包括滚珠丝杠、支座本体，所述滚珠丝杠设置于上横梁的顶部，所述支座本体设置于下横梁的底部，还包括用于测试支座本体的水平转角的转角仪，所述转角仪设置于下横梁的顶部，本发明用于抗扭刚度较小试件的静力试验中，可以同时测试扭矩及竖向力，直接将竖向力转化为扭矩，简单直接，大大简化了测试方法，实用性强，可以通过螺栓与设备上、下连接，安装、拆卸方便，并可重复多次使用结构简单、清晰，易制作，成本低。
6763 | 一种基于毛细现象以及电浸润现象的微泵 | 发明授权 | 有效专利 | CN111043005A | CN201911226170.0 | 2019.12.03 | 2020.04.21 | 广州大学 | 江帆 温锦锋 陈美蓉 祝韬 沈健 黄海涛 黄浩翔 | 本发明公开一种基于毛细现象以及电浸润现象的微泵，包括进液口、出液口以及液体通道，所述液体通道一端与所述进液口连通，另一端与所述出液口连通；其中，所述液体通道上设有用于将所述进液口的液体泵送至所述出液口的电浸润动力机构；其中，所述电浸润动力机构包括设置在液体通道上的泵腔、设置在所述泵腔内的介电材料疏水层、设置在所述泵腔内壁与所述介电材料疏水层之间的第一电极板和第二电极板；所述泵腔的下端与所述液体通道连通，上端为开口；所述液体通道上设有单向流阻机构。该微泵没有机械结构，设计简单，体积小，适用范围广；由于没有机械结构，可以避免了微泵在使用过程中产生机械磨损，从而提高了微泵的使用寿命，可靠性更高。
6764 | 一种基于多载波的中继协作移动边缘计算方法 | 发明授权 | 有效专利 | CN111884696A | CN202010625030.7 | 2020.07.01 | 2020.11.03 | 广州大学 | 黄高飞 胡叠丽 唐冬 赵赛 刘贵云 郑晖 | 本发明公开了一种基于多载波的中继协作移动边缘计算方法，包括以下步骤:S1、中央控制器收集所有子载波信道状态信息、用户端任务信息以及用户端、中继和AP处的MEC服务器的计算资源信息；S2、中央控制器基于步骤S1的内容，确定初始资源分配策略；S3、中央控制器根据连续凸逼近优化问题和初始资源分配策略，确定优化的子载波分配方案；S4、中央控制器根据优化问题和优化的子载波分配方案，确定其余资源的优化方案；S5、中央控制器将优化资源分配结果传输至用户端、中继和AP，在确定中继和AP完成任务计算后，中继和AP把计算结果反馈至用户端。本发明节省提出任务计算要求的无线节点和协作中继节点的任务卸载和计算总能耗。
6765 | 一种具有高可见光制氢活性的ZnOxSy光催化剂及其制备方法 | 发明授权 | 在审专利 | CN114192166A | CN202111585264.4 | 2021.12.22 | 2022.03.18 | 广州大学 | 彭峰 植亚青 张巧 | 本发明提供了一种具有高可见光制氢活性的ZnOxSy光催化剂及其制备方法。所述ZnOxSy光催化剂的制备方法包括采用水锌矿和硫脲在水溶液中高温水热反应，形成Zn‑O‑S复合物；再进一步采用热处理获得结构稳定的ZnOxSy光催化剂。该方法制备的复合光催化剂结构稳定，具有好的可见光吸收和快的光生电子‑空穴转移能力，该光催化剂具有高的光催化分解水制备氢气的活性，有广阔的应用前景。本发明所使用的设备简单、原料廉价易得、工艺过程简单环保，有工业化生产价值。
6766 | 一种基于几何模型的钢筋分类扫描规划方法 | 发明授权 | 在审专利 | CN114170160A | CN202111410680.0 | 2021.11.25 | 2022.03.11 | 广州大学 | 蔡长青 | 本发明公开了一种基于几何模型的钢筋分类扫描规划方法，其特征在于，包括以下步骤:开发几何关系模型；对模拟扫描点进行调谐；确定目标激光扫描仪位置。使用本发明所提出的一种基于几何模型的钢筋分类扫描规划方法，可实现对激光扫描仪扫描位置的选择，以提高钢筋检测精度，实现智能化的钢筋直径和间距估计，降低建筑工地的人力负担，并提高施工效率。本发明广泛应用于建筑施工领域。
6767 | 一种偏心轮传动装置及包含其的隔膜气泵 | 发明授权 | 在审专利 | CN114183330A | CN202111528783.7 | 2021.12.14 | 2022.03.15 | 广州大学 | 张建辉 霍宇轩 张伟荣 马明栋 周晓思 黄茜 | 本发明提供了一种偏心轮传动装置及包含其的隔膜气泵，包括:偏心轮基体、轴套、配重块、活塞驱动机构和偏心轴，偏心轮基体上设有电机轴孔、配重孔和偏心孔，配重孔嵌入配重块，偏心孔内嵌入轴套，轴套上开设倾斜轴孔，活塞驱动机构包括连杆板和活塞柱，偏心轴一端与连杆板连接，另一端插入偏心轴孔内。装置绕电机轴孔转动，倾斜轴孔驱动偏心轴上连接的活塞柱摆动，隔膜气泵包括气泵底座、皮碗架、皮碗组、气泵下盖和气泵上盖，传动装置安装在气泵底座内，在电机带动下转动，活塞柱上下运动，通过压缩和拉伸皮碗实现进排气。本发明通过动平衡实现偏心轮的高寿命运转，更换轴套可改变偏心距与倾斜轴孔角度，加工方便，保证传动装置平稳自润滑。
6768 | 一种用于轨道隔振的施工方法 | 发明授权 | 有效专利 | CN110792008A | CN201911138265.7 | 2019.11.19 | 2020.02.14 | 广州大学 | 罗威力 邓景楠 陈鸿勋 王楠 崔杰 | 本发明提供了一种用于轨道隔振的施工方法，涉及隔振施工领域。用于轨道隔振的施工方法包括以下步骤:步骤一、根据地层参数仿真模拟出所需的重压结构；步骤二、确定重压结构与轨道之间的施工距离；步骤三、将位于轨道外侧对应施工距离的地面夯实、平整形成承载区域；步骤四、在承载区域上放置重压结构。重压结构对承载区域产生向下的稳定静载荷，承载区域的局部地层相比于轨道沿线的其他区域地层更加致密紧实，使地层的内部结构得到局部强化，地层中的瑞利波在经过强化部分与非强化部分的交界面时，发生能量损失并使低频波耗散，从而达到隔振防护的作用。采用放置重压结构的方式即可完成施工过程，避免了开挖作业，施工作业量小、施工成本低。
6769 | 控制系统补偿方法、装置、介质及智能设备 | 发明授权 | 在审专利 | CN110320800A | CN201910536354.0 | 2019.06.20 | 2019.10.11 | 广州大学 | 王建晖 朱培森 何标涛 王涛 黄星 | 本发明公开了一种控制系统补偿方法、装置、介质及智能设备，所述方法包括:获取待补偿系统的非线性参数及不确定干扰参数，并根据所述非线性参数及不确定干扰参数确定待补偿系统的系统模型；根据该系统模型的运行结果确定是否对所述待补偿系统进行动态补偿；若是，则根据所述运行结果与预设标准对该待补偿系统进行动态补偿，并将补偿后的运行结果反馈至补偿控制器。本发明能够解决现有对控制系统的补偿多为精确模型，而在实际工程应用中，控制系统必定存在非线性因素和不确定干扰，从而很大程度地降低系统的稳定性和控制精度的问题，提高了用户控制体验的满意度。
6770 | 一种高维磁共振影像的分类方法及装置 | 发明授权 | 有效专利 | CN110674872A | CN201910906714.1 | 2019.09.24 | 2020.01.10 | 广州大学 | 尹晓霞 张彦春 | 本发明公开了一种高维磁共振影像的分类方法，通过获取患者经过磁共振设备扫描的扫描影像数据，对扫描影像数据进行归一化处理，得到高维影像数据，对高维影像数据进行分解处理，生成若干个简单的几何要素，将若干个简单的几何要素输入至预设的影像分类模型，输出影像分类结果，采用本发明提供的实施例，不但可以清楚地分析肿瘤形状、纹理及其相关的影像灰度值随时间变化的过程，同时也为癌症病灶有效的分类和诊断提供有力的依据。
6771 | 一种新型液力式惯容减震装置 | 发明授权 | 在审专利 | CN114033828A | CN202111346531.2 | 2021.11.15 | 2022.02.11 | 广州大学 | 陈华霆 黄景晖 刘彦辉 周福霖 | 本发明提供了一种新型液力式惯容减震装置，该装置中的活塞与液缸间隙配合，活塞上设有贯穿孔，减震装置工作时一部分工作液体通过活塞与液缸之间的间隙以及活塞上的贯穿孔流至活塞另一侧的工作空间内，工作液体的流动产生低速度指数的非线性阻尼力，能够限制过大的阻尼出力，有效对装置产生保护；通过在与液缸连通的螺旋回流管内设置滚珠和封堵球，使另一部分液体沿着螺旋回流管产生旋转运动，滚珠和封堵球在压强差的作用下往复滚动，由活塞的直线运动到工作液体的旋转运动的转换形式可以实现质量的放大效应，提高了惯性力，同时减弱了螺旋回流管内阻尼力与惯性力的耦合效应，提高了减震性能，其中工作液体采用二甲基硅油，以增大阻尼出力水平。
6772 | 一种洋流智能检测方法、装置、设备及存储介质 | 发明授权 | 在审专利 | CN114034882A | CN202111259843.X | 2021.10.28 | 2022.02.11 | 广州大学 | 唐冬 蔡乾 林韦任 林德裕 江沐鸿 刘长红 | 本发明公开了一种洋流智能检测方法、装置、设备及存储介质，通过设置压力传感器分布于本体的不同方位，确定第一预设数量个数值变化量最大的压力传感器的第一候选位置，根据第一候选位置之间的第一距离、数值变化量以及第一半径，确定第一候选目标点的第一权值以确定第一目标位置，或者通过设置第二单元包括信号发生器以及若干信号接收器，信号接收器分布于本体的不同方位，根据原始信号以及接收信号，确定第二预设数量个相关系数最小的信号接收器的第二候选位置，根据第二候选位置之间的第二距离、相关系数以及第二半径，确定第二候选目标点的第二权值以确定第二目标位置，使得洋流方向有效确定，本发明可广泛应用于水域检测领域。
6773 | 基于机器视觉的夹钳合格检测方法、系统、装置及介质 | 发明授权 | 在审专利 | CN114049509A | CN202111219583.3 | 2021.10.20 | 2022.02.15 | 广州大学 | 张春良 侯浩佳 林晖 朱厚耀 | 本发明公开了一种基于机器视觉的夹钳合格检测方法、系统、装置及介质，方法包括:获取多个待检测夹钳的第一图像信息，多个待检测夹钳相互堆叠放置；根据预先创建的模板图像对第一图像信息进行模板匹配，确定第一匹配区域，并根据第一匹配区域确定第一夹钳的位置信息；根据第一匹配区域提取第一夹钳的第一边缘对，并根据第一边缘对确定第一夹钳的尺寸信息；根据尺寸信息确定第一夹钳是否合格，并根据检测结果和位置信息对第一夹钳进行分类抓取，进而获取分类抓取后的第二图像信息，根据第二图像信息和模板图像继续检测直至完成所有待检测夹钳的分类抓取。本发明提高了夹钳合格检测的准确度和检测效率，可广泛应用于图像处理技术领域。
6774 | 一种翅片散热器 | 发明授权 | 有效专利 | CN111867322A | CN202010512485.8 | 2020.06.08 | 2020.10.30 | 广州大学 | 向建化 刘泽宇 陈稀波 廖红艳 邓亮明 周超 | 本发明公开了一种翅片散热器，包括管芯，表面上设有若干沟槽；外壳，设置在管芯外，外壳的一端与管芯的一端齐平并封闭，外壳与管芯的表面之间设有空腔，空腔上设有若干凹槽，凹槽沿远离管芯的一侧凸出，各凹槽沿空腔的长度方向延伸，相邻的凹槽相互连通，空腔内设有吸液芯；封堵盖，设置在外壳的另一端，闭合空腔；此翅片散热器在具体使用时，热量通过空腔传输，并与空腔内的吸热芯接触变成气体，利用凹槽向外侧突出聚拢气体、加快散热，气体接触外壳后冷却，将热量传输出去，冷却后的液体回流沟槽，通过毛细力存在于沟槽内，实现循环，整个散热过程利用空腔内的吸液芯相变进行导热，从而导热效率高，散热器的散热效果非常好。
6775 | 云存储数据完整性的验证方法、设备和服务器 | 发明授权 | 有效专利 | CN103425941A | CN201310330155.7 | 2013.07.31 | 2013.12.04 | 数安时代科技股份有限公司广州大学 | 刘镪 唐春明 王胜男 张永强 | 本发明提供一种云存储数据完整性的验证方法，包括:生成待存储文件的标识符，同时对所述文件进行编码得到多个模块文件；利用用户公开密钥和私有密钥对每个模块文件进行计算得到每个模块文件的认证标签，对每个认证标签生成公开认证数据；将所述标识符、模块文件和认证标签提交给服务器；生成文件完整性查询请求，向服务器发送所述查询请求，接收所述服务器返回的，利用用户公开密钥、标识符、模块文件和模块文件对应的认证标签生成的所述文件的报告信息；利用用户公开密钥和所述公开认证数据验证所述报告信息。本发明还提供对应的验证设备和验证服务器，能对云存储数据的完整性进行公开验证。
6776 | 一种自行车防盗装置 | 发明授权 | 有效专利 | CN106985935A | CN201710221723.8 | 2017.04.06 | 2017.07.28 | 广州大学 | 刘长红 冯国权 姚伟志 黄展鹏 彭绍湖 谭梓维 张承云 | 本发明提供了一种自行车防盗装置，包括把手机构，其包括横把手、第一折叠把手、第二折叠把手、连接件，第一折叠把手通过连接件安装在横把手的一侧，第二折叠把手通过连接件安装在横把手的另一侧；锁合机构，其包括锁体组件、锁芯组件，锁芯组件安装在第一折叠把手的后端，锁体组件安装在第二折叠把手的后端；正常状态下，锁芯组件、锁体组件分离，第一折叠把手、第二折叠把手前端均嵌套在横把手内部；锁合状态时，第一折叠把手、第二折叠把手处于折叠向下状态，锁芯组件、锁体组件连接为一体并穿过自行车前轮；本发明结构结实牢固、防盗性能好,并且能够有效实现车锁开启和关闭的智能化,提高自行车防盗系统安全可靠性、便利性和实用性。
6777 | 一种抗污涂料及其制备方法和应用 | 发明授权 | 有效专利 | CN113563795A | CN202110773991.7 | 2021.07.08 | 2021.10.29 | 广州大学 | 汪黎明 张磊 | 本发明公开了一种抗污涂料及其制备方法和应用，所述抗污涂料的制备方法，包括如下步骤:首先对羟基硅油进行加热处理，得到预处理羟基硅油；将所述预处理羟基硅油与硅烷偶联剂、催化剂混合，反应得到抗污涂料。本发明通过对羟基硅油进行加热预处理，使其在半成品状态下与硅烷偶联剂、催化剂等发生物理化学交联反应，得到硅基抗污涂料，该材料具有优良的抗涂鸦性能，力学性能和较强的黏附力。
6778 | 一种仿毛细血管养料交换的微流控芯片干细胞培养反应器 | 发明授权 | 失效专利 | CN109777739A | CN201910246710.5 | 2019.03.29 | 2019.05.21 | 广州大学 | 袁学锋 易勋 袁松洋 鲁志龙 | 本发明涉及一种仿毛细血管养料交换的微流控芯片干细胞培养反应器，包括干细胞培养层、氧气供给层和氧气增透膜，氧气供给层和干细胞培养层平行设置，氧气增透膜设置在氧气供给层和干细胞培养层之间；氧气供给层内的氧气通过氧气增透膜进入干细胞培养层。氧气供给层设有氧溶液通道，干细胞培养层设有培养液通道，培养液通道包括两端的主流道和中部多级设置的若干分支流道；氧溶液通道和培养液通道平行同向设置。该反应器采用氧气增透膜将氧气供给与干细胞培养隔离，氧气交换只能发生在氧气增透膜的表面，避免了干细胞培养过程中细胞与流体剪切力、细胞与气泡相互作用导致干细胞损伤。属于生物细胞培养技术领域。
6779 | 一种八自由度的新型潜水机器人 | 发明授权 | 在审专利 | CN112356041A | CN202011156952.4 | 2020.10.26 | 2021.02.12 | 广州大学 | 黄文恺 徐泽峰 何梓健 卢普伟 李泽轩 杨立麒 陈鹏旭 张淦基 曾文浩 林婷婷 | 本发明为一种八自由度的新型潜水机器人，包括推进器外部防撞梁与上下防水舱分隔板、推进器旋转铝合金框架、元器件防水舱、防水舱防水密封圈、上下防水舱分隔板支架、推进器矢量旋转电机以及推进器；推进器外部防撞梁与上下防水舱分隔板分别与推进器旋转铝合金框架、上下防水舱分隔板支架、推进器矢量旋转电机以及推进器连接，元器件防水舱分别与防水舱防水密封圈、上下防水舱分隔板支架以及推进器矢量旋转电机连接。本发明推进器螺旋桨的转动方向采用独立推进器矢量旋转电机控制，其推进器矢量旋转电机内置无线通信模块，该无线通信模块可通过元器件防水舱的中央控制器进行控制，中央控制器也反向监督其转速，避免出现意外问题。
6780 | 一种检测车牌识别系统抵御对抗样本透明膜攻击的方法 | 发明授权 | 在审专利 | CN112508008A | CN202011317807.X | 2020.11.23 | 2021.03.16 | 广州大学中国人民解放军国防科技大学 | 顾钊铨 刘宸玮 苏煜 简云翔 吕吟玉 方滨兴 贾焰 田志宏 唐可可 | 本发明公开了一种检测车牌识别系统抵御对抗样本透明膜攻击的方法，包括:S1，生成对抗样本透明膜，将对抗样本透明膜贴在车牌上；S2，车牌上贴有对抗样本透明膜的车辆通过车牌识别系统，对抗样本透明膜对车牌识别系统进行攻击，车牌识别系统拍摄车辆照片并识别其中的车牌信息，以此来判断车牌识别系统抵御对抗样本透明膜攻击的能力。本发明能用于实际的车牌识别系统，判断实际的车牌识别系统抵御对抗样本透明膜攻击的能力，且能用于其他识别系统，应用范围广。
6781 | 一种便捷式追光装置及太阳能智能节水灌溉器 | 发明授权 | 在审专利 | CN113796288A | CN202111189744.9 | 2021.10.12 | 2021.12.17 | 广州大学 | 刘晓初 陈修杰 梁忠伟 萧金瑞 赵春辉 陈泽威 沈忠健 | 本发明公开一种便捷式追光装置及太阳能智能节水灌溉器，其中的便捷式追光装置包括座体、太阳能板以及弹性变形机构；其中，所述太阳能板活动连接在所述座体上；所述弹性变形机构包括多个受热可收缩的弹性变形件，所述多个弹性变形件上均设有吸热涂层，所述多个弹性变形件均匀分布设置在所述座体和太阳能板之间，且多个弹性变形件的一端与所述座体连接，另一端与太阳能板底部连接。本发明利用弹性变形件受热收缩的特性，结合吸热涂层，有效促使太阳能板的偏转移动，从而实现追光效果，让太阳能板更好地充分吸收太阳光照；同时，结构简单轻巧，并且便捷性好，无需安装动力源等部件。
6782 | 基于卷积神经网络的包裹相位去噪方法、系统和存储介质 | 发明授权 | 在审专利 | CN112508819A | CN202011502114.8 | 2020.12.17 | 2021.03.16 | 广州大学 | 蔡长青 | 本申请公开了一种基于卷积神经网络的包裹相位去噪方法、系统和存储介质，所述方法包括:根据相移步数采集若干条纹图像；根据条纹图像和相移步数，计算包裹相位的相位函数中反正切函数的分母和分子；将分母输入卷积神经网络中，获取分母噪声；将分母减去分母噪声获取除噪分母；将分子输入卷积神经网络中，获取分子噪声；将分子减去分子噪声获取除噪分子；根据除噪分母和除噪分子计算包裹相位。本申请实施例通过卷积神经网络对含噪的包裹相位中反正切函数的含噪分子和含噪分母进行去噪，随后使用反正切函数获取去噪的包裹相位，本申请的包裹相位去噪方法的去噪效率更高。本申请可广泛应用于光学测量技术领域中。
6783 | 一种谐波减速器拆卸装置 | 发明授权 | 在审专利 | CN114700979A | CN202210459106.2 | 2022.04.27 | 2022.07.05 | 广州大学 | 陈礼智 王文龙 吴昱彦 郭俊成 | 本发明涉及谐波减速器技术领域，尤其是涉及一种谐波减速器拆卸装置，包括电动滑台机构、并联运动机构、自动拧螺栓机构和机械爪机构，其中，所述并联运动机构滑动设置在所述电动滑台机构上，并可沿所述电动滑台机构的长边方向往复运动；所述自动拧螺栓机构固设在所述并联运动机构上，用于螺栓的拧紧和拧松；所述机械爪机构固设在所述并联运动机构远离所述电动滑台机构的一端，用于拆卸零件的抓取。本发明的谐波减速器拆卸装置，可以减少该谐波减速器装卸过程中使用的劳动力，提高拆卸的高效性及准确性，使谐波减速器的装配一定程度上满足自动化生产需求，实现常规精度谐波减速器装卸的半自动化和自动化装卸。
6784 | 一种无金属碳基催化剂的固载化制备方法、制品及其应用 | 发明授权 | 在审专利 | CN114700103A | CN202210378344.0 | 2022.04.12 | 2022.07.05 | 广州大学 | 吕来 罗泳翔 胡春 曹文锐 梁国裕 丘婷 | 本发明公开了一种无金属碳基催化剂的固载化制备方法、制品及其应用，该方法包括以下步骤:(1)将双氰胺和抗坏血酸溶解在甲醇中，置于烘箱中至甲醇完全挥发，之后进行焙烧，得到无金属碳基催化剂；(2)将多巴胺、无金属碳基催化剂与石英砂加入至磷酸盐缓冲液中，水浴搅拌，得到第一混合液；(3)将第一混合液过滤，除去液体部分，得到半固化石英砂及悬浮固体，并用去离子水冲洗多次，烘干，得到第一固体；(4)将第一固体置于马弗炉中焙烧，即得到无金属碳基催化剂固载石英砂。本发明制得的催化剂在去除有机污染物的过程中具有长期的稳定性，固化条件易达到，方法简单，设备要求低，易于工业化生产，价格便宜，便于广泛推广应用。
6785 | 基于局部方差和后验概率分类器的视觉定位方法及装置 | 发明授权 | 在审专利 | CN114708420A | CN202210435034.8 | 2022.04.24 | 2022.07.05 | 广州大学 | 彭凌西 林煜桐 彭绍湖 谢翔 林焕然 | 本申请提供了一种基于局部方差和后验概率分类器的视觉定位方法及装置，本申请在定义过程和检索过程中使用了两种不同移动步长的滑动窗口，即为了降低检索过程中的计算量，也是为了避免检索过程的滑动窗口在经过后验概率分类器时因为移动步长过大而对窗口判断错误。一方面减少了对系统算里的要求，提高了匹配效率，另一方面在定义部分也考虑到了多尺度的情况来生成多尺度的滑动窗口，而且由于在检索部分的多尺度滑动窗口是在初始尺度滑动窗口遍历后再进行，避免了目标对象没有尺度缩放的情况浪费过多的计算量。这种方法进一步提高了匹配效率，同时也克服了现有技术匹配过程计算量过大、无效计算过大的缺点，提高了模板匹配的准确度。
6786 | 一种基于开关时序的微型磁阻式线圈炮弹丸射速控制方法 | 发明授权 | 失效专利 | CN108759558A | CN201810311911.4 | 2018.04.09 | 2018.11.06 | 广州大学 | 浣石 肖颖 庞书孟 黄文恺 | 本发明涉及电磁发射技术领域，具体涉及一种基于开关时序的微型磁阻式线圈炮弹丸射速控制方法，通过对电磁发射进行有限元分析得出弹丸在线圈磁场的运动状态曲线，通过运动状态曲线获取每一时刻点对应的弹丸速度，利用单片机输出控制脉冲控制全控型开关器件，实现发射电路的通断，达到控制线圈磁场的产生与消失的目的，进而控制弹丸在线圈磁场的运动时间，达到控制弹丸出口速度的目的。
6787 | 一种面向任务卸载的协作网络中继节点选择方法及装置 | 发明授权 | 有效专利 | CN110753374A | CN201910997805.0 | 2019.10.18 | 2020.02.04 | 广州大学 | 夏隽娟 范立生 赵睿 饶彦袆 陈庆春 谭伟强 | 本发明公开了一种面向任务卸载的协作网络中继节点选择方法及装置，所述方法包括:根据源节点、K个中继节点和若干个计算接入节点建立协作网络；获取每一中继节点对应的一组信道参数信息，源节点通过判断信道参数信息选择K/2个中继节点作为最优中继节点的备选节点，其中当K为奇数时，备选节点的数量为K/2向上取整；根据拉格朗日乘子法对备选节点对应的每个子任务分配带宽，并将带宽分配完毕的每个子任务卸载到若干个计算接入节点；根据每一备选节点卸载任务产生的时延和能耗，计算得到备选节点中最优的中继节点。本发明能够有效降低网络系统卸载任务时的时延和能耗，有效地提高网络带宽优化的效率。
6788 | 一种用于高粘度液体的超声雾化装置 | 发明授权 | 在审专利 | CN114178116A | CN202111540822.5 | 2021.12.16 | 2022.03.15 | 广州大学 | 张建辉 温雨欣 谭天 马明栋 霍宇轩 桂珍珍 张帆 谢堂 梁家丽 陈伯川 曾耀华 王嘉龙 | 本发明提供了一种用于高粘度液体的超声雾化装置。本发明的超声雾化装置包括针头、振动部和输液部，振动部包括依次设置的前盖体、压电陶瓷和后盖体，前盖体、压电陶瓷和后盖体通过中空固定件固定连接，在压电陶瓷与中空固定件之间设有绝缘层，压电陶瓷与外部电源电连接，针头通过中空固定件穿设于振动部中，针头的后端与输液部连通。本发明的超声雾化装置能够解决现有雾化装置在雾化高粘度液体时所存在的雾化量低、雾化颗粒大等问题。
6789 | 一种支持跨语言迁移的细粒度情感分析方法 | 发明授权 | 有效专利 | CN111160037A | CN201911214600.7 | 2019.12.02 | 2020.05.15 | 广州大学 | 胡勇军 | 本发明公开了一种支持跨语言迁移的细粒度情感分析方法，方法包括以下步骤:对电商评论文本进行随机抽样，并对抽样文本进行人工标注，获得该文本的主题情感标注数据集；把标注数据集放进语义‑长短时记忆网络进行训练，得到文本的语义团；把得到的语义团与抽样文本一同通过基于层面的情感模型进行训练，得到该文本的主题特征；通过微调网络对标注数据集与主题特征进行训练，得到抽样文本的嵌入向量；将嵌入向量与主题特征进行特征融合，得到该文本的情感分类结果。本发明考虑到产品评论中极性分布不对称、层面稀疏和情感词分布不均匀的情况，提高了情感分析的准确度，可广泛应用于文本数据挖掘领域。
6790 | 一种抗裂高强型珊瑚砂浆及其制备方法 | 发明授权 | 在审专利 | CN114735985A | CN202210535892.X | 2022.05.17 | 2022.07.12 | 广州大学 | 焦楚杰 何松松 | 本发明涉及建筑砂浆技术领域，公开了一种抗裂高强型珊瑚砂浆及其制备方法，该砂浆是由以下重量份数配比的原料制备而成:珊瑚砂:1220～1280份；水泥:480～560份；工业废渣:95～140份；外加剂:3.1～5.1份；聚合物:4.8～7.5份；纤维:3.8～6.1份；海水:250～280份；所述珊瑚砂作为细集料，工业废渣包括矿渣粉、粉煤灰和硅灰，其中矿渣粉用量占工业废渣总质量的70～75％。本发明通过科学的配比与优化，解决了由于珊瑚砂脆性大对砂浆强度造成的不利影响，使所得珊瑚砂浆具有良好工作性的同时，抗压强度在70MPa以上，能够保证建筑结构的安全性和可靠性，并实现了阻裂的工程目的。
6791 | 一种基于情境感知的在线学习社区学伴推荐方法及系统 | 发明授权 | 在审专利 | CN113204717A | CN202110585393.7 | 2021.05.27 | 2021.08.03 | 广州大学 | 廖宏建 曲哲 | 本发明公开了一种基于情境感知的在线学习社区学伴推荐方法及系统，方法包括获取用户的兴趣爱好信任度、地理位置信任度、同时在线时间信任度和交互信息信任度，依据用户的兴趣爱好信任度、地理位置信任度和同时在线时间信任度，生成用户情境信任度，依据用户的交互信息信任度，生成社会情境信任度，依据用户情境信任度和社会情境信任度进行学伴推荐；通过获取用户的兴趣爱好信任度、地理位置信任度、同时在线时间信任度和交互信息信任度，能够生成用户情境信任度和社会情境信任度，通过用户情境信任度和社会情境信任度进行学伴推荐，能够大大提高学伴推荐的实时性和准确性。
6792 | 一种超聚乙烯多孔热固化结构及固化方法 | 发明授权 | 在审专利 | CN114714637A | CN202210375286.6 | 2022.04.11 | 2022.07.08 | 广州大学 | 张建辉 马明栋 张伟荣 霍宇轩 谢堂 谭天 温雨欣 黄茜 周晓思 | 本发明提供了一种超聚乙烯多孔热固化结构及固化方法，其结构包括保温腔体、加热腔和模具，保温腔体内设有置物架，模具水平摆放于置物架上，保温腔体与加热腔之间分别通过进液管和出液管连接，进液管上设有温度控制开关和水泵。本发明通过以液体作为热量传递的介质，呈多孔结构的模具可以增大聚乙烯试样与外界溶液的接触面积，使溶液能够容易地进出聚乙烯粉末之间的间隙，采用保温腔体和加热腔的结构将加热过程与保温过程分离，并使装置内的溶液流动起来，严格控制保温腔内溶液的温度，以此提高换热效率，提高了模具的渗透性，使聚乙烯试样在加工过程中受热均匀，使得超聚乙烯产品不受温度梯度影响，密度、孔隙均匀，过滤效果优良。
6793 | 模具数控编程方法、系统及装置 | 发明授权 | 在审专利 | CN114755979A | CN202210362536.2 | 2022.04.07 | 2022.07.15 | 广州大学 | 陶建华 马尧 邝超鹏 胡彬 张艺腾 | 本发明公开了一种模具数控编程方法、系统及装置，包括，将模具加工特征进行分解得到多个加工工艺特征；将多个加工工艺特征与参考模型库中的标准特征进行匹配并识别出各类加工工艺特征类型；将识别出的各类加工工艺特征与工艺模板进行映射得到匹配的工艺模板；根据匹配的工艺模板生成工艺路线；将工艺路线输入CAM系统生成NC文件。采用本发明可以实现能够节省加工时间，极大地提高加工效率。
6794 | 板条箱内瓶子状态判断与计数方法、装置、设备及介质 | 发明授权 | 在审专利 | CN114757937A | CN202210519286.9 | 2022.05.12 | 2022.07.15 | 广州大学 | 陈从桂 黄锦华 龚伟东 吴狄 朱春锦 朱健业 | 本说明书实施例提供了一种板条箱内瓶子状态判断与计数方法、装置、设备及介质，其中，方法包括:获取包含有板条箱的图像，并对图像进行灰度化处理，得到灰度图像；通过自动阈值分割灰度图像得到第一区域图像和第二区域图像；对第二区域图像进行特征选择后，与第二区域图像求差值，得到无异物的第三区域图像；对第三区域图像进行区域分割后，通过特征选择对第三区域图像进行筛选，得到瓶子所在的第四区域图像；对第四区域图像进行特征选择，筛选正放瓶子与倒置瓶子的区域，对正放与倒置的瓶子进行计数。以解决当前检测效率低，人工成本高的问题。
6795 | 一种安卓脱壳加速方法、装置、存储介质及计算机设备 | 发明授权 | 在审专利 | CN112214267A | CN202011087560.7 | 2020.10.12 | 2021.01.12 | 广州大学 | 鲁辉 金成杰 田志宏 何陆潇涵 孙彦斌 苏申 | 本发明实施例提供了一种安卓脱壳加速方法、装置、存储介质及计算机设备。选择函数到达路径并选择脱壳点，基于过滤机制对调用方法进行精准化调用，利用调用方法在JNI层完成JAVA层函数的虚拟调用，对Dex文件进行修复实现了在复杂多变的源码环境下寻找到一个较为通用的脱壳点，并使用构造虚拟参数并进行调用的方式去加载Dex文件中所有的类，通过添加类白名单文件的方式解决脱壳过程中调用所有类方法所带来的时间消耗，过滤掉一些不必要加载的类从而加速逆向安全分析效率，以尽可能的低成本去修改，最好使用安卓系统开发中本身存在的方法或类，避免多安装新的模块和单元使得安卓脱壳更加简便快捷。
6796 | 一种改性钙钛矿催化剂及其制备方法 | 发明授权 | 失效专利 | CN109317153A | CN201811342496.5 | 2018.11.12 | 2019.02.12 | 广州大学 | 梁红 魏炜 谭廷文 乔智威 李树华 杨文远 石泽南 | 本发明提供了一种改性钙钛矿催化剂的制备方法，包括下述步骤:(1)按化学计量比配制La(NO3)3、Sr(NO3)2、Co(NO3)2、Fe(NO3)3、柠檬酸、EDTA的混合溶液，水浴搅拌至溶液出现凝胶；(2)把步骤(1)所述凝胶转入油浴至凝胶形成蓬松多孔的催化剂前驱体，干燥；(3)将干燥后的催化剂前驱体充分研磨后，焙烧后退火；(4)将退火后的催化剂粉末充分研磨，得本发明制备的具有抗硫性能的改性钙钛矿催化剂。本发明方法制备的钙钛矿型催化剂，在脱除NO和Soot上的活性、抗硫化能力都优于其它类型脱硝催化剂，且本发明改性钙钛矿催化剂在催化反应过程中产物为N2和CO2对环境无二次污染，这对于钙钛矿催化剂净化柴油车尾气方面有很大的应用意义。
6797 | 一种再生粉完全碳化的方法 | 发明授权 | 在审专利 | CN114620963A | CN202210428051.9 | 2022.04.22 | 2022.06.14 | 广州大学 | 欧阳小伟 李嘉茗 闫鑫 黄昌霖 张均懿 雷涛 陈炳聪 马玉玮 傅继阳 | 本发明公开了一种再生粉完全碳化的方法，包括:S1:原料预处理，将回收的废弃混凝土中的水泥石粉粉碎后用球磨机磨成细粉，S1中粉磨后的材料粒径小于20‑40微米的不少于50％，小于90‑120微米的不少于90％，S1中球磨机的球磨时间为15分钟‑6小时，将水泥石粉球磨成粉状，S1中球磨机采用滚筒式球磨机或行星式球磨机，S2:碳化处理，将再生混凝土粉放入混凝土碳化试验箱进行碳化获得碳化再生混凝土粉。本发明可实现再生混凝土粉处置，经过碳化处理后的再生粉可以部分代替水泥，减少水泥用量且不明显降低再生混凝土的强度，另外可利用碳化再生粉制作碳化再生砖，大量消耗建筑垃圾。
6798 | 一种二自由度角位移压电作动平台 | 发明授权 | 在审专利 | CN114785188A | CN202210240867.9 | 2022.03.10 | 2022.07.22 | 广州大学 | 黄卫清 雷银锋 安大伟 陈明杨 张意 | 本发明公开一种二自由度角位移压电作动平台，包括角位移定位平台、x轴角位移主体构件、y轴角位移主体构件、预紧螺栓、定位顶块、第一压电陶瓷叠堆、第二压电陶瓷叠堆、第一旋转垫块、第二旋转垫块，x轴角位移主体构件和y轴角位移主体构件沿x轴和y轴呈十字状交叉连接，角位移定位平台设置在x轴角位移主体构件和y轴角位移主体构件上方，预紧螺栓的底端顶在定位顶块上，第一压电陶瓷叠堆水平放置在定位顶块与第一旋转垫块之间，第一旋转垫块与x轴上的支撑块连接，第二压电陶瓷叠堆水平放置在定位顶块与第二旋转垫块之间，第二旋转垫块与y轴上的支撑块连接。本发明通过使用两个压电陶瓷叠堆驱动实现两个自由度(θx‑θy)的角位移定位。
6799 | 一种CRISPR/Cas9特异性敲除大豆SOC1基因的方法及其应用 | 发明授权 | 在审专利 | CN113265418A | CN202110508397.5 | 2021.05.10 | 2021.08.17 | 广州大学 | 孔凡江 杨慧 寇坤 | 本发明属于植物基因工程领域，具体涉及一种CRISPR/Cas9特异性敲除大豆SOC1基因的方法及其应用。通过构建得到同时靶向编辑大豆中同源基因SOC1a和SOC1b编码区的CRISPR/Cas9敲除载体，将该敲除载体利用农杆菌介导法进行稳定遗传转化，获得纯合soc1a1b双突变体大豆植株。与对照大豆植株相比，soc1a1b双突变体植株表现出明显的开花期和成熟期延迟、节数增加的表型，显著提高了大豆产量和品种的区域适应性。
6800 | 一种同时除去硫酸厂排放废水中硫酸根离子和铊离子的方法 | 发明授权 | 有效专利 | CN105084649A | CN201510431123.5 | 2015.07.21 | 2015.11.25 | 广州大学 | 张鸿郭 李猛 罗定贵 陈永亨 | 本发明涉及一种同时除去硫酸厂排放废水中硫酸根离子和铊离子的方法，该方法包括预处理、调节水质、硫酸盐还原沉淀和深度处理四个步骤，即，先将硫酸厂排放废水中加入粪便污水补充营养源，使得废水的COD/SO42-比为2.0～3.0，然后将废水通入UASB反应器进行硫酸盐还原处理，再上溢至曝气氧化塘进行深度处理后排放。本发明以粪便污水补充微生物处理需要的营养源，有效地提高了硫酸厂排放废水的可生化性，不仅同时去除了废水中的硫酸根离子和铊离子，而且以废治废，运行成本低，易于推广应用。
6801 | 一种语音端点检测方法、装置及设备 | 发明授权 | 有效专利 | CN110047519A | CN201910311947.7 | 2019.04.16 | 2019.07.23 | 广州大学 | 张承云 梁龙腾 | 本发明公开了一种语音端点检测方法，包括对所接收的语音信号进行滤波并分帧，得到一次信号；计算每帧所述一次信号的能量和频谱；根据所述能量构造加权因子，并利用所述加权因子对所述频谱进行谱加权，得到二次信号；计算每帧所述二次信号的功率谱和谱能量总和；根据所述功率谱和所述谱能量总和，计算每帧所述二次信号的短时谱熵值；以若干帧的短时谱熵值的倒数的平均值作为语音端点的检测阈值，进行语音帧和噪声帧的判断。本发明提供的语音端点检测方法能够适用于功率谱分布相对较为集中的噪声类型，并提高语音端点检测的准确性。
6802 | 一种自组装铁单原子类芬顿异相催化剂、制备方法及应用 | 发明授权 | 在审专利 | CN114797938A | CN202210460979.5 | 2022.04.28 | 2022.07.29 | 广州大学 | 赵玉宝 邵思婷 崔佳豪 | 本发明涉及水处理技术领域，且公开了一种自组装铁单原子类芬顿异相催化剂、制备方法及其应用，其制备方法包括如下步骤:1)将无水乙醇加入去离子水中，混合均匀后，得到溶液A；2)将无水柠檬酸溶解于溶液A中，磁力搅拌器上搅拌均匀后，得到悬浊液B；3)往步骤2中制备而得的悬浊液B中加入三价铁源，磁力搅拌器上剧烈搅拌，得到悬浊液C；4)往步骤3中所得的悬浊液C中加入三聚氰胺，超声均匀后，得到黏稠状浆体D。本发明提供的催化剂及其制备方法，利用铁金属单原子异相催化剂的优点，采用低成本的合成材料，提高目标催化剂的催化性能，同时具有催化剂的稳定性较高、金属离子浸出浓度低，反应后易于回收且制备方法简便。
6803 | 一种分类垃圾桶清理装置 | 发明授权 | 有效专利 | CN113911592A | CN202111263294.3 | 2021.10.28 | 2022.01.11 | 广州大学 | 刘长红 冼嘉辉 曾智帆 辜志勇 廖梓鹏 杨兴鑫 彭绍湖 | 本发明涉及一种分类垃圾桶清理装置，包括底板、垃圾桶、转动平移机构、平移机构、抬升转动机构和夹持机构；四个垃圾桶与底板滑移连接；平移机构安装在底板的一侧，抬升转动机构安装在平移机构，夹持机构安装在抬升转动机构；转动平移机构包括间歇推动机构、第一电机、主动带轮、从动带轮和皮带；第一电机安装在底板，主动带轮与第一电机连接，皮带分别与主动带轮和从动带轮绕接；皮带绕主动带轮和三个从动带轮沿底板的四周转动；四个垃圾分别桶位于主动带轮和三个从动带轮的上方；间歇推动机构与皮带连接；工作时，间歇推动机构将垃圾桶沿皮带转动方向推动，夹持机构将垃圾桶夹紧。本发明自动化程度高，属于环保设备技术领域。
6804 | 基于U-Net++的视网膜血管分割方法和装置 | 发明授权 | 在审专利 | CN113205534A | CN202110534275.3 | 2021.05.17 | 2021.08.03 | 广州大学 | 彭绍湖 李动员 张一梵 肖鸿鑫 彭凌西 董志明 | 本发明公开了基于U‑Net++的视网膜血管分割方法和装置，方法包括:获取血管分割数据集；对所述血管分割数据集进行预处理，增强血管图像对比度；对血管图像进行裁剪操作，得到样本数据；根据所述样本数据，通过Pytorch深度学习框架搭建血管分割网络；通过所述血管分割网络进行视网膜血管图像分割，并对分割结果进行评价。本发明使用选择性内核块替换替换传统卷积块，同时将选择性内核块中的感受野为5的卷积块用两个3X3卷积串联来替换，既提升了网络的深度也减少了计算量和参数量。通过使用选择性内核块可以自动调整感受野，更有效地利用不同尺度下提取的特征信息，可广泛应用于人工智能技术领域。
6805 | 金属块凹坑缺陷检测方法、系统及装置 | 发明授权 | 在审专利 | CN114841971A | CN202210505630.9 | 2022.05.10 | 2022.08.02 | 广州大学 | 陈从桂 朱健业 龚伟东 黄锦华 吴狄 朱春锦 徐耿聪 | 本发明公开了一种金属块凹坑缺陷检测方法、系统及装置，所述方法包括:对蓝色通道进行二值化处理，提取出在设定灰度值范围内的区域；断开连通域，进行形状选择，将感兴趣区域选择出来；对感兴趣区域进行闭运算，得到金属块区域；对金属块区域进行抠图，得到金属块图像。对金属块图像进行平滑处理，得到平滑后的区域；将平滑前后图像进行相减，判断是否存在凹坑，裂痕。本发明结合机器视觉和计算机技术进行一种金属块凹坑缺陷检测，提高检测速度与精度。
6806 | 扫描电化学显微镜系统及其控制方法 | 发明授权 | 在审专利 | CN111830290A | CN202010735727.X | 2020.07.28 | 2020.10.27 | 广东鼎诚电子科技有限公司 | 刘振邦 牛利 马英明 包宇 王伟 韩冬雪 何颖 | 本发明公开了一种扫描电化学显微镜系统及其控制方法，应用在扫描电化学显微镜技术之中，系统包括:探针，用于检测电信号；探针定位系统，用于驱动所述探针移动；双恒电位仪，用于向所述探针施加测试信号并检测所述探针的反馈信号；计算机，用于控制所述探针定位系统驱动所述探针移动；以及控制所述双恒电位仪在所述探针停留在一个检测位置时，向所述探针施加长时间的电位或至少两个具有不同电位等级的测试信号，以及记录每个测试信号对应的所述反馈信号；以及根据电位等级相同的所有检测位置的反馈信号得到各电位等级所对应的扫描图像。本发明相对于现有技术效率更高，并且每次扫描可以获得更加多的测试数据。
6807 | 界面相互作用构建内建电场用于高性能锂离子存储 | 发明授权 | 在审专利 | CN114914410A | CN202210379842.7 | 2022.04.12 | 2022.08.16 | 广州大学 | 王家海 孙长龙 陈辅周 | 本发明涉及锂离子电池存储技术领域，且公开了界面相互作用构建内建电场用于高性能锂离子存储，包括:S1样品合成，氧化石墨烯(GO)悬浮液是通过改进的Hummer制备方法，合成GaZnON@NG异质结构通常遵循以下步骤，用连续磁力搅拌器在Ga2(SO4)3和ZnSO4溶液中加入一定量的GO溶液，开发了界面相互作用和内建电场调节策略来构建氮掺杂石墨烯(NG)复合的GaZnON纳米颗粒(GaZnON@NG)简单易行的方法。先进的结构表征和密度泛函理论(DFT)分析揭示了强化学键(Ga–N/N–C)和GaZnON@NG的界面电荷转移。这种界面相互作用可以巧妙地调节界面电子状态，改善表面电子密度和电荷传输动力学，从而实现高效锂离子存储。
6808 | 一种实现无线传感网络节点数据认证的系统及方法 | 发明授权 | 有效专利 | CN103401687A | CN201310332718.6 | 2013.08.01 | 2013.11.20 | 广州市甬利格宝信息科技有限责任公司 | 綦科 谢冬青 | 本发明提供一种实现无线传感网络节点数据认证的系统及方法，该系统及方法基于数字水印技术实现。其中系统由包括数据采集节点水印嵌入模块、簇头节点数据报告生成模块、中间节点水印验证模块、以及基站节点水印验证模块组成。另外，公开的方法是通过节点部署与密钥初始化、数据采集节点数据采集和水印嵌入、簇头节点数据报告生成中间节点水印验证以及基站节点水印验证来实现认证。解决现有技术存在可用和正确数据无法被正确认证，网络整体效率低下，以及网络的生存时间缩短的技术问题；本发明提供的方案满足具有低通信开销、抵御一定程度的网内数据处理和噪声干扰等特性的无线传感网络节点数据认证的需求。
6809 | 一种可移动的凿石开沟机 | 发明授权 | 在审专利 | CN114164880A | CN202111398591.9 | 2021.11.23 | 2022.03.11 | 广州大学 | 刘晓初 陈泽威 梁忠伟 萧金瑞 黄珊珊 陈修杰 朱香进 | 本发明公开一种可移动的凿石开沟机，包括车架、设置车架上的用于移动的行走机构、用于开沟的开沟机构以及用于凿石的凿石机构；其中，所述开沟机构包括滑动设置在所述车架上的安装架、转动设置在所述安装架上的开沟件、用于驱动所述开沟件进行转动的开沟驱动机构以及用于驱动所述安装架在车架上进行竖向运动的竖向驱动机构；所述凿石机构包括设置在车架上的凿石件以及驱动所述凿石件在所述车架上进行来回运动的凿石驱动机构。该凿石开沟机不仅能够同时实现开沟功能和凿石功能，场地适应性高，而且还能够在凿石开沟的过程中进行移动，无需人工用手抬起凿石开沟机，凿石开沟的灵活性高，能够极大的提高凿石开沟的工作效率。
6810 | 可抗摇摆和抗不均匀沉降的竖向隔震层及三维隔震体系 | 发明授权 | 在审专利 | CN111411714A | CN202010250198.4 | 2020.04.01 | 2020.07.14 | 广州大学 | 陈洋洋 黄智森 黄建 林观福 沈朝勇 燕乐纬 谭平 周福霖 | 本发明公开了一种可抗摇摆和抗不均匀沉降的竖向隔震层及三维隔震体系，所述竖向隔震层包括多组竖向隔震支座、多组抗摇摆机构和水平限位器，其与水平隔震层相邻设置或设置于不同楼层中，对上部结构形成三维隔震体系。每组抗摇摆机构包括水平连杆、第一转动杆件、第二转动杆件；所述第一转动杆件倾斜设置，且其两端分别与上部结构和水平连杆铰接；所述第二转动杆件与所述第一转动杆件上下对称，且其两端分别与水平连杆和下部结构铰接。本发明可防止加设了高柔度竖向隔震支座的三维隔震结构在地震作用下发生整体摇摆运动，也可防止由于高柔度竖向隔震支座的刚度误差造成上部结构不均匀沉降，且避免采用液压系统，使结构形成稳定可靠的三维隔震体系。
6811 | 一种智慧船舶异构网络中恶意软件传播的最优控制方法 | 发明授权 | 在审专利 | CN114945175A | CN202210535898.7 | 2022.05.17 | 2022.08.26 | 广州大学 | 刘贵云 李君强 梁忠伟 钟晓静 程乐峰 刘晓初 | 本发明公开了一种智慧船舶异构网络中恶意软件传播的最优控制方法，包括以下步骤:构建网络状态节点图；获取相应的异构微分方程表达式；建立优化目标的成本函数；定义协态变量；求解微分方程对应的控制结果。本发明提出的智慧船舶异构网络模型，考虑了结合时滞状态的水面水下无线传感网络的异构模型，通过构建相关的微分方程来模拟网络中节点状态的转换，分析并研究恶意软件在智慧船舶网络中的扩散性态，以至于求解出最优化成本的控制参数。网络中节点状态分为一般易感、一般受恶意软件感染、低能量易感以及低能量受恶意软件感染状态四种。根据网络中对恶意软件治疗控制的方法，同时考虑控制治疗的成本，构建出最小化优化成本的目标函数。
6812 | 一种隐私保护的生成模型构建方法 | 发明授权 | 在审专利 | CN114943101A | CN202210539948.9 | 2022.05.18 | 2022.08.26 | 广州大学 | 王绍蔚 钟裕森 邹旺文 杨蕊琳 | 本发明公开了一种隐私保护的生成模型构建方法，其包括如下步骤:基于与生成器相对，用于判别生成器生成数据的真假概率的判别器；用于学习每个客户端的数据类别的判断的大模型教师判别器；基于通过教师判别器的引导来学习各客户端的共同规律进行判别的小模型学生判别器；用于生成模拟真实数据的样本的生成器；基于多个样本组成的数据集合的数据集；隐私预算；基于去偏判别器蒸馏的差分隐私数据生成器。本发明通过有益样本选择方法，界定一个阈值，组成一个数据集来训练学生判别器，使得学生判别器在不影响学习效果的情况下，还能在较少训练所需样本数量情况下，实现比现有方法更好的的保护隐私的效果。
6813 | 一种人工智能行为体的能源供应控制装置及系统 | 发明授权 | 有效专利 | CN108334000A | CN201810234184.6 | 2018.03.20 | 2018.07.27 | 广州大学 | 方滨兴 苏申 崔翔 姜誉 鲁辉 谭庆丰 | 本发明公开了一种人工智能行为体的能源供应控制装置及系统，该系统包括:能源供应控制装置、能源供应设备、控制终端和人工智能行为体。能源供应装置连接在能源供应设备与人工智能行为体之间。当能源供应控制装置启动时，导通能源供应设备与人工智能行为体。当能源供应控制装置不工作时，人工智能行为体无法获取相应的能源供应。此外，用户还可以通过控制终端远程控制能源供应控制装置，实现远程操控。采用本发明技术方案能在人工智能行为体失控以后，通过对能源供应控制装置的控制，实现对人工智能行为体的能源供应控制，消除现有技术存在的安全隐患。
6814 | 多功能智能床垫 | 发明授权 | 失效专利 | CN102599757A | CN201210100427.X | 2012.04.05 | 2012.07.25 | 广州大学 | 黄文恺 陈虹 卢锐淇 陈明杰 廖启欣 刘达才 霍子超 | 本发明涉及一种日用床垫，特指一种多功能智能床垫，包括床底层、床盖层、控制面板、冷热交换模块，所述床盖层盖在床底层上，控制面板和冷热交换模块设在床底层上，控制面板通过导线连接冷热交换模块和外接电源，所述冷热交换模块包括导热管、导热片I、导热片II、半导体制冷片、散热器I、散热器II，所述半导体制冷片都分别夹在导热片I与导热片II之间，且半导体制冷片与导热片I和导热片II之间紧密接触连接，所述导热片I和导热片II通过导热管分别连接散热器I和散热器II，所述半导体制冷片与控制面板相连。它解决了其它床垫功能单一的弊端，具有依人体不同部位需求可调温、可产生负离子、且还有音乐播放和时钟响铃功能。
6815 | 基于U-Net的血管图像分割方法、装置和设备 | 发明授权 | 在审专利 | CN113205524A | CN202110550651.8 | 2021.05.17 | 2021.08.03 | 广州大学 | 彭凌西 李动员 肖鸿鑫 张一梵 彭绍湖 董志明 | 本发明公开了基于U‑Net的血管图像分割方法、装置和设备，方法包括:获取血管分割数据集；对血管分割数据集进行预处理；对预处理后的血管分割图像进行图像块裁剪操作，得到样本数据；根据样本数据，通过Pytorch深度学习框架搭建血管图像分割网络；根据血管图像分割网络进行血管图像分割，并对血管图像分割的结果进行评价。本发明的管图像分割网络中的卷积块由多尺度特征聚集块替换；多尺度特征聚集块的第一输入为多尺度高层特征，多尺度特征聚集块的第二输入为多尺度低层特征；血管图像分割网络通过MS‑CAM模块将多尺度特征聚集块中的多尺度高层特征和多尺度低层特征进行融合，能够提高分割性能，可广泛应用于人工智能技术领域。
6816 | 基于交叉熵优化算法的联合缓存和卸载方法及系统 | 发明授权 | 在审专利 | CN115002212A | CN202210381843.5 | 2022.04.12 | 2022.09.02 | 广州大学 | 范立生 周发升 周文棋 夏隽娟 赵睿 | 本说明书实施例提供了一种基于交叉熵优化算法的联合缓存和卸载方法及系统，其中，方法包括:S1.边缘服务器ES接收用户发送的计算任务请求，根据卸载策略和缓存策略，通过不同的计算方式计算用户所发出的任务计算请求时产生的时延和能耗；S2.通过计算各计算方式对所述任务进行计算产生的时延和能耗以及用户的总能耗和时延，计算边缘服务器ES的利润及用户的体验质量QoE；S3.以满足用户的QoE的情况下ES的利润最大为目标建立目标函数，采用交叉熵优化算法优化所述卸载策略和缓存策略，经过K轮迭代计算出ES利润的最大值，得到最优的缓存策略和卸载策略。
6817 | 一种抗溶剂抗菌复合胶黏剂及其制备方法和应用 | 发明授权 | 在审专利 | CN115011287A | CN202210852095.4 | 2022.07.19 | 2022.09.06 | 广州大学 | 汪黎明 谢杰 李景豪 | 本发明提供了一种抗溶剂抗菌复合胶黏剂及其制备方法和应用。本发明的抗溶剂抗菌复合胶黏剂的制备方法包括:将1‑50份丙烯酸酯单体、1‑30份季铵盐和1‑30份含不饱和键的硅氧烷溶解于溶剂中，混匀后升温至60‑180℃，随后加入0.01‑5份引发剂聚合反应0.1‑48h，制得抗溶剂抗菌复合胶黏剂。本发明的抗溶剂抗菌复合胶黏剂具有良好的粘接稳定性、耐溶胀性和抗菌性能，在多种恶劣环境下均能达到良好的粘接作用与持久稳定性，粘接层具有良好的硬度、附着力、耐冲击性和耐摩擦性。
6818 | 一种内置复材约束混凝土柱的钢管混凝土束组合剪力墙 | 发明授权 | 在审专利 | CN112127512A | CN202011050733.8 | 2020.09.29 | 2020.12.25 | 华南理工大学广州大学 | 陈光明 任凤鸣 周勇臣 | 本发明公开了一种内置复材约束混凝土柱的钢管混凝土束组合剪力墙，包括由钢管束构成的组合剪力墙墙身，钢管束包括若干个钢管，位于组合剪力墙墙身的端部处的钢管内固定设置有纤维增强复合材料管，当组合剪力墙墙身有至少两个墙肢时，位于墙肢的交叉处的钢管内也固定设置有纤维增强复合材料管，每个钢管内和每个纤维增强复合材料管内均充填有混凝土。本发明基于纤维增强复合材料约束混凝土具有良好的变形性能和延性，同时具有明显后期刚度的特点，将其布置在钢管束组合剪力墙内变形或者受力较大部位(如墙端、两个墙肢交叉处、多个墙肢交叉处)的一处或者多处，并在纤维增强复合材料管内填充混凝土，具有承载能力高、延性好的特点。
6819 | 一种词汇分布敏感的话题表示模型生成方法及装置 | 发明授权 | 在审专利 | CN109522409A | CN201811313932.6 | 2018.11.06 | 2019.03.26 | 广州大学 | 韩伟红 李树栋 黄子中 方滨兴 贾焰 王乐 周斌 殷丽华 田志宏 | 本发明一种词汇分布敏感的话题表示模型生成方法及装置，所述方法包括如下步骤:步骤S1，对给定的文档集合，通过LDA模型得到每个话题的话题‑词汇分布ρ(θ)LDA；步骤S2，对所述文档集合中的每个词汇，计算词汇的外部权重；步骤S3，对每个话题中的每个词汇，计算词汇的内部权重；步骤S4，根据每个词汇的内部权重和外部权重，计算每个词汇的最终分布权重；步骤S5，根据词汇的最终分布权重对每个话题计算词汇分布敏感的话题表示模型，本发明可提高不同话题词项的区分度更高，提高后续使用话题模型进行话题发现、演化分析等算法的准确度。
6820 | 一种基于深度学习的加权网络社区发现方法及装置 | 发明授权 | 有效专利 | CN111371611A | CN202010133626.5 | 2020.02.28 | 2020.07.03 | 广州大学 | 蒋来源 李树栋 吴晓波 韩伟红 方滨兴 田志宏 殷丽华 顾钊铨 仇晶 王乐 李默涵 唐可可 | 本发明公开了一种基于深度学习的加权网络社区发现方法及装置。所述方法包括:对给定的加权网络图进行预处理，得到二阶邻相似度矩阵；通过深度稀疏自编码器提取所述二阶邻相似度矩阵的低维特征，得到低维特征矩阵；根据聚类算法对所述低维特征矩阵进行聚类，得到社区发现结果。本发明能够综合考虑节点与邻居节点，及与邻居节点的邻居节点之间的联系，提高社区发现的准确度。
6821 | 一种蜂窝状氧掺杂氮化碳光催化剂及其制备方法和应用 | 发明授权 | 失效专利 | CN110433851A | CN201910832963.0 | 2019.09.04 | 2019.11.12 | 广州大学 | 陈志鸿 李珊珊 胡春 | 本发明公开了一种蜂窝状氧掺杂氮化碳光催化剂及其制备方法和应用。所述光催化剂的制备方法包括以下步骤:S1.将双氰胺和草酰胺混合均匀后充分研磨；S2.将混合物进行煅烧，得到光催化剂。本发明通过将双氰胺和草酰胺物理混合后分级一步煅烧制备得到具有宽亚带隙的蜂窝状石墨相氮化碳，并进一步优化双氰胺和草酰胺的比例，调节光催化剂的形貌和亚带隙位置，使光吸收区域扩宽和比表面积增大，从而缩短了电荷到表面的迁移距离，为光催化提供了更多的活性位点，实现了高效的电荷转移和分离，达到更好的光催化产氢效果。
6822 | 一种双环结构气体单向流反重力平板热管及其加工方法 | 发明授权 | 在审专利 | CN115046415A | CN202210708818.3 | 2022.06.21 | 2022.09.13 | 广州大学 | 黎俊杰 黄振 何振霆 向建化 李萍 黄家乐 | 本发明提供了一种双环结构气体单向流反重力平板热管及其加工方法，涉及单向热管技术领域，包括上盖板和下盖板，所述上盖板与所述下盖板之间通过保持架连接，所述上盖板和/或所述下盖板的相对面开设有若干连续双环结构沟槽，所述保持架内设有连续多孔介质结构。本发明通过若干连续双环结构沟槽，使气态工质由蒸发端流向冷凝端的阻力远小于由冷凝端流向蒸发端的阻力，所以气态工质能够向冷凝端单向导流；同时造成冷凝端较蒸发端有更多的液态工质，所以液态工质更容易通过连续多孔介质结构流向蒸发端吸热，进而不受重力影响即可实现整个热管的单向导热。
6823 | 具有室温荧光的金属三角形超分子的制备方法及其应用 | 发明授权 | 在审专利 | CN115028849A | CN202210586082.7 | 2022.05.27 | 2022.09.09 | 广州大学 | 蒋志龙 刘伟亚 苗瑞 吕文志 陈名钊 吴梓浩 陈帮塘 王敏 | 本发明涉及超分子材料技术领域，且公开了具有室温荧光的金属三角形超分子的制备方法，包括金属三角形，所述金属三角形超分子由金属有机配体L1、L2和金属离子M构成；所述金属有机配体L1、L2的结构如式1和式2所示:所述金属离子M为过渡金属离子，且其中Ru金属钌，所述式1配体和式2配体的互补性，有助于组装得到该具有室温荧光的金属有机配位超分子，所述所述金属有机配体L1由式3化合物和式4化合物进行偶联反应得到；金属有机配体L2由式5化合物和式6化合物进行偶联反应得到。本发明提供了一种全新的具有室温荧光的金属三角形超分子，表现出优异的荧光性能。
6824 | 基于小波变换与神经网络的故障检测方法、系统及介质 | 发明授权 | 有效专利 | CN113670610A | CN202110823449.8 | 2021.07.21 | 2021.11.19 | 广州大学 | 岳夏 翁润庭 张春良 王亚东 朱厚耀 王明 杨文强 | 本发明公开了一种基于小波变换与神经网络的故障检测方法、系统及介质，方法包括:获取待测轴承的第一振动信号；确定第一振动信号的第一频域信息，并根据第一频域信息选取对应的小波基函数；根据小波基函数对第一振动信号进行连续小波变换，得到第一时频图；将第一时频图输入到预先训练好的故障诊断模型，输出得到故障类型识别结果；其中，故障诊断模型通过卷积神经网络训练得到。本发明实施例通过选取合适的小波基函数可以在连续小波变换中保留微弱的故障振动信息，避免了噪声的干扰，提高了时频图的精度，进而提高了轴承故障检测的准确度；通过卷积神经网络训练故障诊断模型，提高了轴承故障检测的效率，可广泛应用于设备轴承故障检测技术领域。
6825 | 一种物流机器人自动装卸系统 | 发明授权 | 失效专利 | CN110654804A | CN201910952659.X | 2019.10.09 | 2020.01.07 | 广州大学 | 刘元恒 艾山 陈晓聪 方中阳 | 本发明涉及一种物流机器人自动装卸系统，包括运输机构、安装在运输机构上的升降机构、安装在升降机构上的支架、均安装在支架上的传送机构和装卸机械臂机构；支架的其中一部分安装在升降机构上，支架的其余部分悬空，装卸机械臂机构安装在支架悬空部分的末端上，传送机构包括安装在支架上的驱动电机、安装在驱动电机输出端上的驱动轮、均转动式安装在支架上的从动轮和加紧轮、套在驱动轮和从动轮上的送料皮带；加紧轮位于送料皮带的下方并挤压皮带的下表面，支架的两侧均设有支撑柱和护栏带，支撑柱固定在支架上，护栏带固定在支撑柱上，护栏带位于送料皮带的两侧。本发明可以对集装箱、货柜车实现自动装货、卸货，属于物流应用机器人的技术领域。
6826 | 一种由铜化合物催化制备吡啶并喹唑啉酮类化合物的方法 | 发明授权 | 有效专利 | CN107698586A | CN201710845798.3 | 2017.09.19 | 2018.02.16 | 广州大学 | 刘吉旦 邹金辉 陈国术 郑李垚 刘运林 | 本发明属于有机合成、金属催化领域，公开了一种由铜化合物催化制备吡啶并喹唑啉酮类化合物的方法。该方法包括以下步骤:将苯甲酰胺衍生物、2‑氨基吡啶衍生物、催化剂、氧化剂和溶剂在空气环境下加入封管中，然后加热反应，反应结束后将所得反应液纯化即得所需的吡啶并喹唑啉酮类化合物。该方法在空气和密闭环境中，在氧化剂的存在下，苯甲酰胺衍生物在铜化合物的催化作用下与2‑氨基吡啶衍生物发生C‑H活化串联反应生成吡啶并喹唑啉酮；该方法可在空气环境下进行，所使用的原料、催化剂和氧化剂简单易得，并且反应操作简单，产率高，有利于工业化生产。
6827 | 一种中央空调系统末端设备节能优化控制系统及方法 | 发明授权 | 有效专利 | CN108662735A | CN201810537178.8 | 2018.05.29 | 2018.10.16 | 广州大学 | 徐晓宁 苏千劲 方赵嵩 丁云飞 | 本发明提供了一种中央空调系统末端设备节能优化控制系统及方法，包括:在操作面板中输入房间设定温度和冷冻水设定供回水温差；各传感器实时检测空调房间温度、冷冻水的供水温度和回水温度，并把空调房间温度信号输出至风机控制器，把冷冻水的供水温度和回水温度信号输出至水阀控制器；计算房间温度偏差及冷冻水供回水温差偏差；判断房间温度偏差或冷冻水供回水温差偏差，根据判断结果控制风机转速或水阀开度。该方法通过对回风温度、供回水温度的不断采集，经PID算法运算处理后，调节送风机风速和表冷器冷冻水调节阀的开度，室内温度和冷冻水供回水温差能稳定在设定值，系统舒适性得到提升。
6828 | 一种用于保鲜芒果的壳聚糖-乳清蛋白涂膜及其制备方法 | 发明授权 | 在审专利 | CN110720511A | CN201911178454.7 | 2019.11.27 | 2020.01.24 | 广州大学 | 顾采琴 黄煜凯 朱冬雪 刘秀春 骆运思 | 本发明属于农产品保鲜技术领域，具体公开了一种用于保鲜芒果的壳聚糖‑乳清蛋白涂膜及其制备方法。所述涂膜包括以下质量份数的组分:纳米纤维素0.1～0.9份；甘油1.0～3.0份；肉桂醛0.1～0.9份；壳聚糖2.0～4.0份；乳清蛋白1.0～5.0份。本发明的复合膜可以有效地抑制芒果在常温贮藏过程中表皮的转黄进程，维持芒果的新鲜度，贮藏至第10天，未处理组芒果的转黄面积已达100％，呼吸强度是本发明处理组的3倍，而经本发明的复合膜处理的芒果转黄面积仅为7％。
6829 | 一种优化物联网RFID应用系统的Copula多目标分布估计方法 | 发明授权 | 有效专利 | CN107704786A | CN201710813743.4 | 2017.09.11 | 2018.02.16 | 广州大学 | 高鹰 高翔 | 本发明公开了一种优化物联网RFID应用系统的Copula多目标分布估计方法，针对物联网RFID应用系统部署的多目标特性，综合考虑了k‑覆盖目标、冲突干扰目标、负载平衡目标、经济性目标等，建立了嵌入阅读器与障碍物、阅读器与阅读器间相互影响的虚拟力计算的多目标优化数学模型；给出了求解该模型的Copula多目标分布估计算法，通过分开估计边缘分布和Copula函数的参数来实现概率模型的构建，在此基础上，采用多种排序方法实现Pareto非支配解集的产生与选择。本发明方法所建模型更接近于实际情况，同时建模过程简单清晰，易于实现，复杂度低，快速有效。
6830 | 一种基于点云拟合的桥梁损伤自动评估系统及方法 | 发明授权 | 在审专利 | CN115078377A | CN202210563894.X | 2022.05.23 | 2022.09.20 | 广州大学 | 蔡长青 何振鹏 马元滨 刘伟泽 高瑞 | 本发明提供了一种基于点云拟合的桥梁损伤自动评估系统及方法，该系统包括:扫描模块、切片模块、拟合模块和评估模块；其中扫描模块与切片模块连接，切片模块与拟合模块连接，拟合模块与评估模块连接；该方法包括:S1使用激光扫描仪扫描桥梁整体结构的表面损伤具，S2利用点云切片获得一组包含投影到二维截面上的点的切片，S3根据表面类型自动进行表面拟合，S4采用层次聚类方法对各切片进行损伤评估。本发明通过定位和量化典型表面的损伤，包括切片的平面、曲线和它们的组合，成功地对多个表面产生的边缘损伤进行损伤信息，不仅提高了识别精度，而且是一种稳健、自动的损伤评估方法。
6831 | 一种含有50核的银纳米簇及其制备方法 | 发明授权 | 在审专利 | CN115070030A | CN202210664740.X | 2022.06.14 | 2022.09.20 | 广州大学 | 王家海 吴伟民 孙頔 | 本发明公开了一种含有50核的银纳米簇及其制备方法，该银纳米簇是基于杂多酸阴离子[V10O28]6‑为模板合成的含有50核的银纳米簇，该含有50核的银纳米簇是以[V10O28]6‑模板的内部支撑和tBuPhS和CF3COO配体的外部保护协同形成了不规则盒状的Ag50壳层。本发明成功地合成并表征了一种新型的Ag50团簇，它包含一个经典的[V10O28]6‑阴离子，是迄今为止最大的POV模板银团簇，银壳内[V10O28]6‑模板的几何继承性以及大块tBuPhS和小CF3COO‑配体的外部区域特异性分布协同诱导盒状Ag50结构的形成。
6832 | 一种蚂蚁通讯行为的实验方法 | 发明授权 | 失效专利 | CN111869628A | CN202010716713.3 | 2020.07.23 | 2020.11.03 | 广州大学 | 赖增麒 陈妙莹 陈学梅 陈健辉 潘顺波 缪绅裕 | 本发明公开了一种蚂蚁通讯行为的实验方法，包括以下步骤:制作环境模拟器；在环境模拟器的内壁上涂防逃液；设置第一桥梁结构和第二桥梁结构；在环境模拟器内放入巢穴模拟器；将蚂蚁放入环境模拟器内静待；在第一平台或第二平台上放置食物，观察与记录分别爬上第一平台和第二平台的蚂蚁的数量；并将蚂蚁放回环境模拟器的底部；将第一桥梁结构和第二桥梁结构相反放置，再次观察与记录；此蚂蚁通讯行为的实验方法利用防逃液限制蚂蚁的运动，摆脱水环境的干扰，利用巢穴模拟器模拟蚂蚁的生存环境，使实验更贴近自然情景，同时采用悬空的第一平台和第二平台，不需要进行环境的物理隔绝，排除了蚂蚁恐慌对实验的影响。
6833 | 一种催化氧化甲苯合成苯甲醛的催化剂及其制备方法 | 发明授权 | 有效专利 | CN109174148A | CN201810913384.4 | 2018.08.10 | 2019.01.11 | 广州大学 | 刘自力 刘颖滢 左建良 王琪莹 | 本发明公开了一种催化氧化甲苯合成苯甲醛的催化剂的制备方法，包括如下步骤:(1)将三聚氰胺和尿素溶于水中，采用水热法、超声冷却处理得到前驱体；(2)高温锻烧所述前驱体得到超薄N掺杂纳米片多孔的石墨相氮化碳材料；(3)将步骤(2)得到的石墨相氮化碳以浸渍法负载过渡金属氧化物，即得到所述催化剂。本发明制备的超薄N掺杂纳米片多孔的石墨相氮化碳负载过渡金属氧化物催化剂，通过超声辅助水热处理，一方面抑制了纳米片的团聚，使纳米片均匀的分布，从而显著增加了比表面积，另一方面，N掺杂产生了更多的氮空位，为选择性催化氧化提供更多的反应活性位点。
6834 | 一种用于加工轴承内圈滚道的强化研磨设备 | 发明授权 | 有效专利 | CN110846484A | CN201911109527.7 | 2019.11.12 | 2020.02.28 | 广州大学 | 刘晓初 谢鑫成 梁忠伟 萧金瑞 高伟林 黄建枫 段伟建 | 本发明公开一种用于加工轴承内圈滚道的强化研磨设备，包括强化加工模块和循环供料模块，所述强化加工模块包括混合料斗、加工箱体和旋转装夹机构；所述循环供料模块包括高速喷头、混合输送管道和混合动力机构；所述混合动力机构包括入料管道、入料斗、出料管道、两个高压泵送缸以及切换驱动机构，所述高压泵送缸包括存料缸体和推送液压缸，所述推送液压缸的推送活塞延伸至存料缸体的内腔中；所述存料缸体的末端延伸至入料斗中，所述入料管道和出料管道的一端与混合输送管道连通，另一端延伸至入料斗中。该强化研磨设备不仅能够实现高压快速的输送，而且输送过程中压力的损失小，可以有效保证轴承内圈的滚道的加工质量。
6835 | 一种新型碳化再生粉-矿渣压制砖的制备方法 | 发明授权 | 在审专利 | CN115124318A | CN202210429252.0 | 2022.04.22 | 2022.09.30 | 广州大学 | 欧阳小伟 李嘉茗 闫鑫 黄昌霖 张均懿 雷涛 陈炳聪 马玉玮 傅继阳 | 本发明公开了一种新型碳化再生粉‑矿渣压制砖的制备方法，包括以下步骤，配置原料:碳化再生混凝土粉、矿渣、氢氧化钠、水；将回收的废弃混凝土中的水泥石粉粉碎后磨成细粉。该新型碳化再生粉‑矿渣压制砖的制备方法，由80‑90％的建筑垃圾和10‑20％矿渣组成，外加NaOH作为激发剂，这可以消耗大量的建筑垃圾，而且不需额外添加水泥，减少生产成本，增加矿渣的利用方式，提高矿渣的附加值，部分使用矿渣还减少对环境的危害，通过碳化的方式处理再生混凝土粉可吸收较多的二氧化碳，一吨再生混凝土粉理论上可吸收0.5吨二氧化碳；另外碳化是以矿物态固定二氧化碳，使二氧化碳以碳酸盐矿物态的形式被固封在建材制品中，更安全稳定。
6836 | 基于三维人-物网格拓扑增强的人物交互检测方法 | 发明授权 | 在审专利 | CN115170817A | CN202210862950.X | 2022.07.21 | 2022.10.11 | 广州大学 | 彭伟龙 李聪 陈庆丰 方美娥 | 本发明公开了一种基于三维人‑物网格拓扑增强的人物交互检测方法，包括:获取单张图片中的人体与物体的视觉特征；获取单张图片中的人体三维结构与物体三维结构，融合构建初始三维人‑物一体网格拓扑模型；基于增强三维人‑物一体网格拓扑获取三维人体的拓扑特征和三维人‑物的拓扑特征；将视觉特征与拓扑特征融合，获取增强三维人‑物一体网格拓扑模型；对增强三维人‑物一体网格拓扑模型进行训练，并基于训练后的模型获取识别结果。本发明采用了自底而上的拓扑特征提取，在提取三维人体姿态上取得了高效的效果。在HOI检测问题上融合了三维人物体网格特征，有效提高了HOI的识别性能，在HICO_DET基准数据集上取得了较高的精确度。
6837 | 一种零价铁促进高含固城市污泥厌氧消化产甲烷的方法 | 发明授权 | 失效专利 | CN111099802A | CN202010000811.7 | 2020.01.02 | 2020.05.05 | 广州大学 | 石明岩 吴佳玲 王绍铸 黎明辉 尹梓菁 刘建宏 | 本发明属于固体废弃物处理处置技术领域，公开了一种零价铁促进高含固城市污泥厌氧消化产甲烷的方法。具体为调整污泥的含固率后，再将其与接种物和零价铁混合得到混合物，然后将混合物置于无氧环境中进行消化反应产生气体。本发明将零价铁加入厌氧消化系统中，零价铁可作为电子供体加强有机物的不饱和化学键的断裂，促进污泥的水解酸化；也可与氢离子反应产生氢气，避免了有机酸的过分积累，可有效维持系统的酸碱平衡。此外，零价铁溶解出的亚铁离子是厌氧微生物所需的重要元素，也是酶的重要组成成分，可刺激提高厌氧微生物的活性。本发明能量需求低、沼渣产量少且易于处理，且操作简单、运行成本低、对环境不会产生二次污染。
6838 | 一种建筑表面复合保温层及其安装方法 | 发明授权 | 在审专利 | CN107190873A | CN201710631414.8 | 2017.07.28 | 2017.09.22 | 广州大学 | 许勇 刘洋 麦志亨 | 本发明提供了一种建筑表面复合保温层及其安装方法，复合保温层包括第一复合保温板、第二复合保温板、植筋以及中空螺杆；第一复合保温板包括第一保温层和第二保温层，第二复合保温板包括第三保温层和第四保温层；第一保温层面积大于第二保温层面积，第一保温层和第二保温层固定连接；第三保温层面积小于第四保温层面积，第三保温层和第四保温层固定连接；第一复合保温板和第二复合保温板搭接，第一保温层和第三保温层贴附于建筑表面混凝土层；中空螺杆固定于第一复合保温板和第二复合保温板的搭接处，植筋的一端安装于建筑表面混凝土层，另一端穿入中空螺杆的中空部分；该复合保温层结构简单，能够快速安装，提高施工效率。
6839 | 电化学发光活性粒子及其制备方法和应用 | 发明授权 | 在审专利 | CN112852410A | CN202110033026.6 | 2021.01.11 | 2021.05.28 | 广州大学 | 牛利 张保华 曾梓晖 罗野林 张玉微 陈丽娟 | 本申请公开了电化学发光活性粒子及其制备方法和应用。该电化学发光活性粒子包括内核和包覆内核的聚合物壳体，内核包括热活化延迟荧光材料。本申请实施例所提供的电化学发光活性粒子在热活化延迟荧光材料外侧添加了聚合物壳层，该电化学发光活性粒子在作为水相电化学发光体系中的发光材料使用时，基于聚合物壳层的环境阻隔作用，一方面去除了水环境中水的极性效应对热活化延迟荧光材料的影响，另一方面阻碍了水环境中的溶解氧与热活化延迟荧光材料的直接接触，充分抑制了氧气淬灭的影响。因而可以完全利用水相体系环境电激发条件下产生的全部单重态和三重态激子，以实现高效的电化学发光。
6840 | 一种土工三轴试验击样装置及方法 | 发明授权 | 在审专利 | CN112014190A | CN202010984152.5 | 2020.09.18 | 2020.12.01 | 广州大学 | 李亚东 李剑锋 王文博 单毅 崔杰 王星 范培彦 | 本发明公开了一种土工三轴试验击样装置及方法，土工三轴试验击样装置包括成型筒、限位机构和击打机构，限位机构包括限位环，限位环固定在成型筒的上方；击打机构包括击锤和锤杆，锤杆活动贯穿限位环，锤杆与限位环之间设有限位组件，限位组件用于容锤杆朝下向移动。将击打机构的锤杆贯穿限位环，击打锤杆的顶端，锤杆向下移动使击锤能击实土样，由于限位组件的限制，受到土样反作用力的击打机构不会向上回弹，极大地减少了击打机构与土样之间出现空隙的可能，保证样品内部结构更致密，有利于后续试验的开展。
6841 | 一种O2型锂离子电池正极材料及其制备方法与应用 | 发明授权 | 有效专利 | CN113644274A | CN202111079846.5 | 2021.09.15 | 2021.11.12 | 广州大学 | 陈胜洲 杨文彦 杨伟 邹汉波 | 本发明属于锂离子电池技术领域，具体公开了一种O2型锂离子电池正极材料及其制备方法与应用，锂离子电池正极材料的化学通式为Li0.6[LixMnyAz]O2；其中:A选自Nb、Mo、Zr中的任一种；且0≤x≤0.4，0≤y≤1，0≤z≤0.5，x+y+z＝1；正极材料制备方法为溶胶凝胶法配合水热法或固相法配合水热法。本发明选择高价阳离子掺杂O2型锂离子电池正极材料，增加对晶格氧的约束，减少晶格氧在反应过程中的损失；掺杂高价金属离子，造成材料的晶格缺陷，改变晶胞大小，从而提高电导率和锂离子扩散系数；且不发生层状相到尖晶石相的相变，从而可有效提高材料的循环性能和倍率性能。
6842 | 一种卤氧化铋光催化剂的制备方法 | 发明授权 | 失效专利 | CN108745386A | CN201810408950.6 | 2018.04.28 | 2018.11.06 | 广州大学 | 黄勇潮 卢仪蕊 任董怡 刘鸿 | 本发明公开了一种卤氧化铋光催化剂的制备方法，涉及化学技术领域。用于解决现有的制备卤氧化铋的方法存在方法复杂，难于回收且容易对环境造成污染的问题。该方法包括:按照摩尔量比将铋盐，Na2EDTA和蔗糖的混合成电镀液放置在二电极体系中，所述二电极体系包括材料为FTO导电玻璃的阳极，所述电镀液在第一设定温度，设定电流和第一设定时间条件下，通过恒电位仪电镀得到单质铋；将以卤化物为原料的电解液倒入所述二电极体系中，以镀有所述单质铋的所述FTO导电玻璃为阳极，所述电解液在第二设定温度，设定电压和第二设定时间条件下，通过阳极氧化反应得到BiOI。
6843 | 一种锂/钠离子电池电极用材料及其制备方法 | 发明授权 | 失效专利 | CN112086640A | CN202010810280.8 | 2020.08.13 | 2020.12.15 | 广州大学 | 刘芝婷 张梦辉 范浩森 郑文芝 杨伟 陈逊杰 | 本发明提供了一种锂/钠离子电池电极用材料及其制备方法。该材料为纳米片状结构，具有外层以及包覆于外层内的多孔结构；外层为碳层，碳层的表面具有凹凸结构；多孔结构为硫化物。本发明提供的锂/钠离子电池电极用材料，在材料表面分布有凹凸结构，有利于离子和电子的穿梭，充分接触电解液，提高导电性。本发明提供的锂/钠离子电池电极用材料，外层为碳层，碳层可以有效地缓解电极材料在充放电过程中体积膨胀的问题，稳定性更佳。此外，还具有优异的性能，可作为电极材料应用于锂离子电池及钠离子电池等领域，所制成的锂离子电池在1.0A·g‑1下循环450次后比容量仍然达到758mAhg‑1，具有较好的倍率性能及高的比容量，且循环稳定性优异。
6844 | 一种新型停放制动装置 | 发明授权 | 在审专利 | CN115217869A | CN202210841902.2 | 2022.07.18 | 2022.10.21 | 广州大学 | 周琰 吴金颖 陈首彦 李东炜 | 本发明提供了一种新型停放制动装置，包括制动主缸和制动副缸，制动主缸的外壁上开设有第一输气口，制动副缸下方连接有停放缸，制动主缸内设置有与内壁滑动连接的第一活塞，第一活塞靠近制动副缸的端面固定有延伸至制动副缸内的丝杆，第一活塞远离丝杆的端面上连接有第一弹簧，丝杆外通过螺母螺纹连接有内摩擦体，内摩擦体的一侧设置有外摩擦体，外摩擦体远离内摩擦体的端面上设置有连杆机构，连杆机构的铰接处转动连接有设置在停放缸内的第二活塞杆，第二活塞杆下端连接有第二活塞，第二活塞与停放缸之间设置有第二弹簧，停放缸的外壁上开设有第二输气口。本发明结构紧凑，替代采用弹簧停放制动缸的传统方案，避免出现制动力叠加的问题。
6845 | 一种SGX运行的保护方法 | 发明授权 | 失效专利 | CN109063471A | CN201810781232.3 | 2018.07.17 | 2018.12.21 | 广州大学 | 王国军 舒扬 周雷 彭滔 | 本发明属于计算机科学与技术领域，特别是涉及一种SGX运行的保护方法。通过在SGX的Enclave中嵌入完整性度量模块，从而实现应用程序的敏感数据和关键代码受到Enclave保护的同时还能检测Non‑Enclave中代码的完整性，不需要另外的硬件参与，同时也能减少TCB的大小；不需要增加HOOK内核模块；不仅能保护进程敏感数据，同时也保护了进程完整性度量模块，成本也更低。
6846 | 一种去除高丰度RNA的测序文库及其构建方法 | 发明授权 | 在审专利 | CN112680797A | CN202110153073.4 | 2021.02.04 | 2021.04.20 | 广州大学 | 董志诚 朱家富 刘敏 | 本发明属于高通量测序技术领域，公开了一种去除高丰度RNA的测序文库及其构建方法。所述构建方法包括以下步骤:(1)提取样品中的总RNA，将所有RNA连接3’接头；(2)RNA片段化处理；(3)RNA连接5’接头；(4)设计DNA探针，并与高丰度RNA进行杂交，形成DNA:RNA杂交链；(5)切割DNA:RNA杂交链，使高丰度RNA断开与3’接头的连接；(6)经反转录和PCR扩增，得到去除高丰度RNA的测序文库。该构建方法能够去除高通量测序文库中高丰度RNA，大大降低高丰度RNA的比例，并具有实验步骤简单、成本低、效果好的优势，可提升大规模RNA平行测序文库的质量，节约成本。
6847 | 一种改性四硫化钒芬顿催化剂及其制备方法和应用 | 发明授权 | 有效专利 | CN110180556A | CN201910460372.5 | 2019.05.28 | 2019.08.30 | 广州大学 | 胡春 邓康蓝 吕来 卢超 | 本发明提供了一种改性四硫化钒芬顿催化剂的制备方法，所述方法包括以下步骤:将偏钒酸盐和模板剂在水中加热溶解，得到溶液A；将硫代乙酰胺或硫脲作为硫源在乙二醇中溶解后与溶液A加热分散均匀，得到溶液C；将溶液C置于密闭容器中于140～180℃水热反应10～14小时；将得到的产物洗涤、烘干后研磨得到所述改性四硫化钒芬顿催化剂。本发明制备方法简单，设备要求低。本发明制备得到的改性四硫化钒芬顿催化剂能有效快速地去除水中罗丹明B、亚甲基蓝、双酚A等有机污染物，罗丹明B能在15分钟内去除95％左右，90分钟时双酚A、2‑氯苯酚的去除率都达到了100％；属于固体催化剂，便于与水分离，回收循环利用并保持高的去除效果。
6848 | 一种环境洁净度检测的图像处理方法 | 发明授权 | 有效专利 | CN107341790A | CN201710438427.3 | 2017.06.12 | 2017.11.10 | 广州大学 | 黄文恺 吴羽 李奕宏 | 本发明公开了一种环境洁净度检测的图像处理方法，方法包括下述步骤:在人为条件下，对餐厅地板或者桌面在差到优越之间分多个等级，分别提取相应的样本存进样本库，并进行归类，通过机器学习算法从多个角度和维度进行“学习”。具体算法包括:图像灰度化、canny算法提取灰度图的边缘、朴素贝叶斯算法、帧差法、差分图像二值化、提取运动区域轮廓，对运动区域进行判断。本发明与现有技术相比具有较为准确地识别和分析目标区域的环境情况、受环境影响小、实时性强，从多个角度对环境进行评判与分析，评价结果可靠性强。
6849 | 一种纤维增强复合材料层合板制备成型装置 | 发明授权 | 在审专利 | CN115230190A | CN202210719270.2 | 2022.06.23 | 2022.10.25 | 广州大学 | 刘征 李永杰 梁金龙 何振锋 涂亮 | 本发明公开了一种纤维增强复合材料层合板制备成型装置，包括底座、进给机构、灌注机构、切割机构和机械手机构；进给机构设置于底座上，灌注机构和切割机构连接于底座的一侧，机械手机构设置于底座上方，且机械手机构横跨灌注机构和切割机构。本发明的进给机构上不同的电机驱动不同的机构进行运动，确保铺布主体移动速度和行程、裁刀的进给速度、裁剪机构的升降速度相互匹配，使得纤维布铺层能够稳定准确地进行；灌注机构主要对层合板进行真空灌注树脂，完成进一步层合板的制备；切割机构主要包括进给装置和切割装置；机械手机构主要从进给机构把铺设好的纤维布转移到模具中、抓取导流网和脱模布到模具内、把固化成型的层合板转移到切割机构上。
6850 | 一种混沌检测电路 | 发明授权 | 有效专利 | CN104898528A | CN201510350027.8 | 2015.06.19 | 2015.09.09 | 广州大学 | 杨汝 王燕芬 冯锦澎 | 本发明涉及微弱信号检测领域，尤其涉及用于检测微弱信号的混沌检测电路，主要包括充电恒流源模块、放电恒流源模块、充放电电容、逻辑控制电路和比较器，所述充电恒流源模块作为充放电电容的恒流充电电源，所述放电恒流源模块作为充放电电容的恒流放电电源，所述逻辑控制电路控制充放电电容充电和放电，所述比较器将充放电电容的电压与基准电压相比较。本发明不需要AD转换就能测出微弱信号，测量分辨率比AD转换高。而所采用到的处理芯片、比较器等电路元件都是很低价的，成本低廉，适合推广，且测量结果精度能达到5％，满足一般的检测微弱信号的要求。
6851 | 一种基于动态感兴趣区域的简易快速车道线检测方法 | 发明授权 | 失效专利 | CN106803061A | CN201611151545.8 | 2016.12.14 | 2017.06.06 | 广州大学 | 黄文恺 朱静 练汉权 陈文达 莫国志 李嘉锐 韩晓英 姚佳岷 温泉河 | 本发明涉及基于动态感兴趣区域的简易快速车道线检测方法，对原始图像进行预处理得到边缘检测结果图；计算动态感兴趣区域:获取上一帧图像的车道线检测结果，根据上一帧图像的车道线检测结果生成掩码图；用掩码图与边缘检测结果图作与操作，得到只存在动态感兴趣区域的局部图像；在局部图像中使用概率霍夫变换检测直线；遍历所有直线，计算其长度，若长度小于阈值则跳过此直线；否则计算其到图像底边中点的距离；遍历排序后的直线集，计算直线斜率、颜色及与上一帧车道线位置的偏差程度；若偏差程度皆在各自的范围内，则将该直线作为这一帧的车道线；否则继续向后搜索。本发明可较好满足视觉导航系统对通用性、实时性和鲁棒性的要求。
6852 | 一种碳纳米管复合硫化钴纳米材料及其制备方法和应用 | 发明授权 | 失效专利 | CN110844899A | CN201911029079.X | 2019.10.28 | 2020.02.28 | 广州大学 | 杨伟 薛召 孙瑞瑞 李林林 孙辉文 雷康州 陈胜洲 | 本发明提供一种碳纳米管复合硫化钴纳米材料及其制备方法和应用，该制备方法首先将钴盐溶液、锌盐溶液和2‑甲基咪唑溶液混合均匀，反应得到沉淀，洗涤、干燥后得到沸石咪唑酯骨架结构材料；然后在惰性气氛下对沸石咪唑酯骨架结构材料进行焙烧，得到碳纳米管复合金属钴纳米材料；最后将碳纳米管复合金属钴纳米材料与硫混合均匀，在惰性气氛下进行硫化反应得到碳纳米管复合硫化钴纳米材料。该材料可用于作为电极的活性材料。本发明通过对沸石咪唑酯骨架结构材料进行高温焙烧以原位形成碳纳米管，抑制材料膨胀，使膨胀幅度变小，提高结构稳定性，使超级电容器和锂硫电池经过几百次循环后依然具有高容量保持率。
6853 | 一种辅助移动车辆无线通信的无人机轨迹优化方法 | 发明授权 | 有效专利 | CN111885504A | CN202010775851.9 | 2020.08.05 | 2020.11.03 | 广州大学 | 黄高飞 刘兆年 郑晖 赵赛 唐冬 | 本发明公开了一种辅助移动车辆无线通信的无人机轨迹优化方法，包括:S1、以最大化无人机飞行能量效率作为优化目标，建立无人机辅助行进车辆通信系统模型及其对应的数学表达式，所述数学表达式为优化问题P1；S2、获取系统模型中车辆的当前状态信息，根据车辆当前状态信息通过车辆轨迹预测模型得到车辆未来移动轨迹；S3、根据车辆未来移动轨迹，对优化问题P1近似处理转换为凸优化问题，得到优化问题P1的近似凸优化问题P2；S4、对所述近似凸优化问题P2进行求解，进而得到无人机飞行轨迹和功率分配。本发明能在提高无人机基站与地面移动终端之间的通信性能的同时，大幅度减少无人机飞行带来的能量损耗。
6854 | 一种目标注意非定向对抗攻击方法 | 发明授权 | 在审专利 | CN115272740A | CN202210461800.8 | 2022.04.28 | 2022.11.01 | 广州大学 | 王员根 周超 | 本发明涉及非定向对抗攻击技术领域，且公开了一种目标注意非定向对抗攻击方法，包括以下步骤，S1、通过YOLOv4对图像进行目标检测，得到目标区域(用S1表示)，S2、使用HVPNet对图像进行SOD，得到显著目标区域(用S2表示)，S3、通过对二者取交集来生成精确的目标区域(用S表示，S＝S1∩S2)。本发明利用显著性区域激活因子k来判定是否出现了检测不全现象，当SOD检测不全时，S2中SOD检测结果仅仅包含了真实目标区域的一小部分，则仅使用YOLOv4检测结果作为对象区域的估计，而丢弃SOD结果。本发明不需要使用大量的白盒模型，节省了计算资源；不需要进行模型迁移，还能够提前检测出图像的目标区域，并仅仅攻击这一部分区域，对抗样本具有更强的针对性。
6855 | 一种用于清理血栓的旋切机器人 | 发明授权 | 失效专利 | CN112006778A | CN202010846152.9 | 2020.08.20 | 2020.12.01 | 广州大学 | 江帆 祝韬 温锦锋 沈健 黄海涛 陈美蓉 | 本发明公开一种用于清理血栓的旋切机器人，包括微型机器人和外部磁驱动器；所述微型机器人包括外壳、碎栓收集器、旋切进血件以及尾部排血组件，所述外壳内部嵌有永磁铁；所述旋切进血件固定连接在外壳的前端，所述旋切进血件的前端面上设有多个旋切刀，旋切进血件上设有进血槽，所述旋切进血件上还设有朝向前方的微型摄像头；所述尾部排血组件包括叶轮、导叶以及驱动叶轮旋转的排血驱动机构，所述导叶固定设置在外壳内；沿着血液的流动方向，所述叶轮设置在导叶的前方，且位于所述碎栓收集器的后方，叶轮与碎栓收集器的出口对应设置；所述外壳的尾部设有排血口。本发明能有效破坏清理血栓，并且能够稳定地前行移动，有利于提高血栓清除效果。
6856 | 一种用于轴承加工的混合强化研磨方法 | 发明授权 | 失效专利 | CN111843851A | CN202010703299.2 | 2020.07.21 | 2020.10.30 | 广州大学 | 刘晓初 朱锐 高伟林 萧金瑞 杨成龙 黄伟锋 | 本发明公开一种用于轴承加工的混合强化研磨方法，包括以下步骤:(1)将待加工的轴承装夹在电磁无心夹具上；(2)调整高速喷头的位置，使其对准轴承的加工表面；调整涂抹头的位置，使涂抹头的刷毛贴在轴承的加工表面上；(3)启动电磁无心夹具，带动待加工的轴承进行转动；(4)启动涂抹装置，通过涂抹喷头将强化研磨料涂抹在轴承的加工表面上；(5)启动高压喷射装置，通过高速喷头将钢珠高速地喷射在轴承的加工表面上，高速的钢珠直接撞击研磨粉，使轴承的表面形成强化研磨层。该混合强化研磨方法利用涂抹的方式将研磨料均匀分布在轴承的加工表面上，结合高速碰撞的方式，在轴承的表面加工出强化研磨层，加工效果较好。
6857 | 带全状态约束的单自由度机械臂的固定时间稳定控制方法 | 发明授权 | 在审专利 | CN115291511A | CN202210787720.1 | 2022.07.06 | 2022.11.04 | 广州大学 | 王建晖 王晨 张立 杜泳萍 刘嘉睿 岳夏 | 本发明涉及机器人技术领域，公开了一种带全状态约束的单自由度机械臂的固定时间稳定控制方法，包括以下步骤:对单自由度机械臂进行建模，得到状态方程；定义误差系统，并设计第一虚拟控制律αi,1；设计相对阈值事件触发机制；设计第二虚拟律αi,2和自适应律基于Matlab实验平台，对算法进行仿真实验。本发明提供的固定时间稳定控制方法，机械臂系统在不同的系统初始状态下，可以实现跟踪误差在固定时间内收敛，且收敛时间与系统初始状态无关，并可以通过选择适合的参数，获得较高的收敛速度和较好的跟踪精度，控制器中设置相对阈值事件触发机制，可以在保证控制精度的前提下，降低控制输入信号的更新频率。
6858 | 一种基于手势验证的认证方法及系统 | 发明授权 | 在审专利 | CN110460993A | CN201910774162.3 | 2019.08.21 | 2019.11.15 | 广州大学 | 张天乐 刘祥涛 田志宏 冯毅 周娜琴 殷丽华 陈娟 | 本发明公开了一种基于手势验证的认证方法及系统，包括:手势提取终端调用内设的接近传感器对用户的手势进行识别，获得用户手势信息；其中，用户手势信息包括若干用户手势片段；每一用户手势片段设置有对应的属性参数；属性参数包括:用户手势距离、用户手势时长以及用户手势间隔；手势提取终端将用户手势信息发送至服务终端，以使服务终端将每一用户手势片段中的用户手势距离、用户手势时长及用户手势间隔与预存手势信息中的各预存手势片段进行匹配，并在匹配成功时通过认证成功。通过实施本发明实施例能通过手势验证进行认证，降低隐私泄露、生理信息被窃取的风险。
6859 | 一种基于自适应麻雀搜索算法的机器人路径规划方法 | 发明授权 | 在审专利 | CN112461247A | CN202011482145.1 | 2020.12.16 | 2021.03.09 | 广州大学 | 刘贵云 舒聪 彭智敏 李君强 | 本发明公开了一种基于自适应麻雀搜索算法的机器人路径规划方法，包括:S1，引入自适应权重和差分变异策略提出自适应麻雀搜索算法；S2，采用自适应麻雀算法对机器人的路径进行规划。本发明通过自适应策略改进了标准SSA算法在前期的大范围寻优和局部精确寻优的能力，通过差分变异策略增加了SSA算法的种群多样性，解决了搜索后期容易陷入局部最优的问题，以此提高了算法的搜索性能和开拓性能，同时本算法具有较高的收敛速度和较强的寻优能力。
6860 | 一种化合物及其制备方法和应用 | 发明授权 | 有效专利 | CN109053747A | CN201811009730.2 | 2018.08.30 | 2018.12.21 | 广州大学 | 王剑桥 田中佑典 森智夫 平井浩文 | 本发明提供了一种化合物及其制备方法和应用，所述化合物结构式如式(Ⅰ)所示，所述制备方法包括如下步骤:(1)将白腐真菌进行液体培养；(2)将液体培养后的白腐真菌及液体培养基与呋虫胺混合，24～30℃静置20天以上；(3)将静置后的液体培养基与白腐真菌分离，向分离后的液体中加入乙酸乙酯萃取，得到上清液；(4)浓缩上清液，并用硅胶色谱法进行梯度洗脱，薄层色谱法进行代谢产物的跟踪；(5)硅胶色谱分离得到的产物通过制备液相色谱进一步分离纯化，得到高纯度的所述化合物。所述化合物命名为:N‑((4aS，7aS，E)‑1‑甲基六氢呋喃[2,3‑d]嘧啶‑2(1H)‑亚基)硝酰胺，能够抑制骨髓神经母细胞瘤细胞存活，所述制备方法利用微生物，白腐真菌繁殖快，能够广泛应用，生产成本低，而且可以同时用于降解呋虫胺。
6861 | 一种轴承自动上下料装置 | 发明授权 | 失效专利 | CN103737483A | CN201310729159.2 | 2013.12.26 | 2014.04.23 | 广州大学 | 刘晓初 萧金瑞 谢碧洪 梁忠伟 | 本发明公开一种轴承自动上下料装置，包括上料道（2）和下料道（8），上料道（2）的前端上方设有十字形旋转门，十字形旋转门通过旋转使得待加工轴承逐一通过，上料道（2）与下料道（8）呈“L”形连接，并在连接处设有“L”形旋转门，通过“L”形旋转门的顺时针或逆时针转动来打开或封闭上料道（2），上料道（2）和下料道（8）的连接处一侧设有轴承加工区域，轴承加工区域设有将加工好的轴承送至下料道（8）的驱动装置。本发明可实现准确快速的自动上、下料，降低操作者的劳动强度，提高了生产效率，降低了生产成本。
6862 | 一种基于正交普氏分析的多语言词向量加权对齐方法 | 发明授权 | 在审专利 | CN115438661A | CN202210968184.5 | 2022.08.12 | 2022.12.06 | 广州大学 | 顾钊铨 梁栩健 王乐 杨举 谭昊 孙精灵 张登辉 唐可可 李默涵 | 本发明涉及自然语言处理技术领域，公开了一种基于正交普氏分析的多语言词向量加权对齐方法，其包括如下步骤:S1:随机初始化一个正交矩阵R，对汉语词向量进行随机旋转，即X<‑XR；代入权重矩阵A，根据提供的加权普氏分析计算加权后的正交变换矩阵W，获得加权对齐下的汉语词向量XW2，汉语词向量通过给定的词向量链接进行下载，获得汉语和英语的词向量X和Y，给定对齐词典L针对情感词进行加权，目标是X向Y进行加权对齐。本发明提供的方法，能够根据下游任务的需要，按照设定的权重地进行加权对齐，进一步提升下游任务的表现，实现了共享的词向量空间，且提出了加权的正交普氏分析数学证明。
6863 | 一种基于深度学习的边缘识别方法 | 发明授权 | 在审专利 | CN113139979A | CN202110427265.X | 2021.04.21 | 2021.07.20 | 广州大学 | 朱静 凌兴涛 明家辉 王坤辉 李林 钟绮岚 何泳隆 赵宣博 尹邦政 谢斌盛 | 本发明涉及一种基于学习的边缘识别方法，包括步骤:S1、进行网络结构搭建，在网络结构上设定锚点anchor，进行目标预测，并设计7层卷积层提取网络特征；S2、采用卷积层四周填充提取边缘信息，并融合残差网络和卷积下采样操作；S3、在每个卷积层中加入批量归一化操作，采用Softmax函数归一化，将图像进行0与1分类，产生目标概率可能值；S4、进行目标网络检测，采用多尺度训练方式，调整输入图像分辨率。本发明从目标的边缘信息出发，提出一种T‑YOLO检测算法，解决检测速度慢的问题，实现目标定位的准确度，提高识别精度。
6864 | 一种旋转式电涡流调谐低频质量阻尼器 | 发明授权 | 在审专利 | CN112302196A | CN202011250480.9 | 2020.11.11 | 2021.02.02 | 广州大学 | 刘彦辉 刘开放 张俊平 谭平 徐丽 周福霖 | 本发明公开了一种旋转式电涡流调谐低频质量阻尼器，旋转式电涡流调谐低频质量阻尼器包括质量块、底板、弹性部和阻尼装置，弹性部设置在底板与质量块之间；阻尼装置包括齿条和飞轮组件，飞轮组件设置在质量块上，飞轮组件包括固定座、转轴、齿轮、飞轮部、磁性部和切割部，齿轮、飞轮部和切割部设置在转轴上，转轴可转动地设置在固定座上，切割部用于切割磁性部的磁场，齿轮用于与齿条啮合传动。齿轮和齿条所构成的结构简单、经济，通过设置这种传动结构将质量块的振动转化为飞轮部和切割部的旋转运动，通过切割磁场成倍放大电涡流阻尼的耗能效率，本发明可广泛应用于减振技术领域。
6865 | 一种硫酸钙晶须气凝胶隔热复合材料及其制备方法 | 发明授权 | 有效专利 | CN104446305A | CN201410655749.X | 2014.11.17 | 2015.03.25 | 广州大学 | 吴会军 钟支葵 陈奇良 周孝清 | 本发明提出一种硫酸钙晶须气凝胶隔热复合材料，包括气凝胶基体和硫酸钙晶须，所述气凝胶基体填充于硫酸钙晶须间，所述硫酸钙晶须气凝胶隔热复合材料具有超级隔热的性能、耐火不燃、密度低及良好疏水性，还显著提高改善了气凝胶的成块性与力学性能。本发明还提出一种硫酸钙晶须气凝胶隔热复合材料的制备方法，采用廉价的硫酸钙晶须及低成本常压干燥工艺，代替气凝胶制备中通常采用的高成本超临界干燥技术，显著降低了气凝胶隔热材料的生产成本，可实现硫酸钙晶须气凝胶复合材料的规模化和流线化生产。
6866 | 一种自修复混凝土防撞墙 | 发明授权 | 失效专利 | CN111663478A | CN202010420539.8 | 2020.05.18 | 2020.09.15 | 广州大学 | 张力文 江祖慊 孙卓 周军勇 潘楚东 周危 章敏 刘周强 谢柱坚 邹志伟 | 本发明涉及一种自修复混凝土防撞墙，包括防撞块、安装在防撞块内的自修复组件；自修复组件包括玻璃管、位于玻璃管内的聚氨酯修复剂、安装在玻璃管上的传感器；传感器内设有电流发生器，传感器与电流发生器信号连接，电流发生器的输出端与玻璃管连接，玻璃管上设有注剂口和环氧树脂，环氧树脂位于注剂口处且环氧树脂与玻璃管形成一个封闭腔，聚氨酯修复剂从注剂口处的环氧树脂注入封闭腔内。本发明的防撞墙能在损坏的时候进行自行修复，延长防撞墙的使用寿命和减少防撞墙的维护成本，属于防撞墙的技术领域。
6867 | 一种调谐框架结构 | 发明授权 | 在审专利 | CN113216433A | CN202110453889.9 | 2021.04.26 | 2021.08.06 | 广州大学 | 傅继阳 叶茂 刘爱荣 吴玖荣 | 本发明公开了一种调谐框架结构，包括:地面基础；主体结构，固定连接在地面基础上；调谐实体，设置于主体结构内，调谐实体的四周均通过阻尼器与主体结构连接，且阻尼器的两端分别与主体结构和调谐实体构成球面副。此调谐框架结构将调谐实体内置于主体结构内，调谐实体与主体结构共同构成楼梯、电梯、管道等综合基础结构，利用调谐框架发挥其原有的功能，将其振动频率调整至主体结构频率附近，改变结构共振特性，以达到减震作用，并利用阻尼器连接，使调谐实体具有自复位能力，最终形成一个连接到地面的全方位调谐质量结构体系，不需要再额外设置和建造质量块即可实现调谐减震的功能。
6868 | 一种面向制造企业产品业务组合决策的方法 | 发明授权 | 在审专利 | CN115423294A | CN202211046730.6 | 2022.08.30 | 2022.12.02 | 广州大学皮梓辛 | 皮圣雷 | 一种面向制造企业产品业务组合决策的方法，包括以下步骤:步骤S1:根据企业的生产流程以及组织架构，构建出能够反映出企业生产经营产品或者业务的价值链在运营环节的数据框架；步骤S2:通过数字化记录系统获取企业实际生产经营数据；通过机器学习迭代计算经营结果在核心算法模型的拟合系数；步骤S3:将拟合系数代入至核心算法模型中，通过核心算法模型获取各个产品或业务的理论经济效益值；通过计算机仿真得到经济效益最大化的产品或业务组合。实现产品/业务组合优化迭代的算法及其数字化方案，以解决现有制造企业数字化系统构建的相关问题，能够在制造企业既有信息系统的数据基础上对企业产品或业务组合战略决策与动态迭代的数字化支持。
6869 | 一种驱动轮带转向的管道机器人 | 发明授权 | 有效专利 | CN111350902A | CN202010173527.X | 2020.03.13 | 2020.06.30 | 广州大学 | 文桂林 魏巍 刘杰 刘冰 陈梓杰 陈高锡 | 本发明涉及一种驱动轮带转向的管道机器人，包括第一中心块、与第一中心块连接的第二中心块、与第二中心块连接的第三中心块、安装在第二中心块和第三中心块之间的滑动块、安装在滑动块的主动滑动机构和从动滑动机构；主动滑动机构包括第一连杆、与第二中心块铰接的第二连杆、与第一连杆和第二连杆铰接的主动水平杆、与滑动块和第二连杆铰接的主动弹力杆、安装在主动水平杆上的转向组件、与转向组件连接的主动轮组件；从动滑动机构包括第三连杆、与第二中心块铰接的第四连杆、与第三连杆和第四连杆铰接的从动水平杆、与滑动块和第四连杆铰接的从动弹力杆、安装在从动水平杆上的从动轮组件。本机器人可在3D立体型管道内运行，属于机器人的技术领域。
6870 | 一种垃圾识别分类装置及方法 | 发明授权 | 在审专利 | CN106516487A | CN201611165204.6 | 2016.12.16 | 2017.03.22 | 广州大学 | 刘长红 卢泽亮 陈明龙 黄展鹏 张宏康 刘晓初 | 本发明公开了一种垃圾识别分类装置，包括垃圾桶，在垃圾桶上设有垃圾投放口，在垃圾桶内设有分类盘、用于旋转分类盘的电机、用于调整分类盘倾斜角度的舵机，分类盘位于垃圾投放口的下方，在分类盘的下方设有多个垃圾收集桶，在分类盘上设有多个用于分别测量不同范围段内的介电常数值的介电常数传感器，介电常数传感器与一数字信号处理器连接，数字信号处理器与一控制单元连接，控制单元分别与电机、舵机连接。本发明还公开了一种垃圾识别分类方法。本发明垃圾识别分类装置及方法能将投入的垃圾自动识别分类到相应的收集桶中，不需要人为干扰，分类方式智能受外界因素影响少，环保节能，响应速度块，适用于不同环境中。
6871 | 一种基于介电弹性体表面失稳的抗海洋生物淤积实验系统 | 发明授权 | 在审专利 | CN113607884A | CN202110788812.7 | 2021.07.13 | 2021.11.05 | 广州大学 | 刘杰 杨中杰 | 一种基于介电弹性体表面失稳的抗海洋生物淤积实验系统，包括实验平台、监测装置、数据处理平台、高压电源；实验平台包括基座、第一电极、介电弹性体组件、第二电极，介电弹性体组件包括刚性基板和介电弹性体薄膜，介电弹性体薄膜粘贴在刚性基板上，刚性基板与基座固定连接，第一电极和第二电极分别连接介电弹性体组件的两侧，高压电源分别电连接第一电极和第二电极；监测装置安装在实验平台的外侧，监测装置与数据处理平台电连接。本发明可量化实验结果，并通过调整实验系统参数达到去除不同海洋生物淤积的效果，从而为船舶、军舰等领域提供一种绿色环保、长防污寿命、有效的海洋生物淤积去除手段，属于抗海洋生物淤积研究领域。
6872 | 一种基于介电润湿控制的四通道微阀 | 发明授权 | 有效专利 | CN113090785A | CN202110337106.0 | 2021.03.29 | 2021.07.09 | 广州大学 | 江帆 江志超 祝韬 陈美蓉 温锦锋 | 本发明公开一种基于介电润湿控制的四通道微阀，包括阀体、设置在所述阀体上端的进液口以及设置在所述阀体下端的四个出液口，所述阀体内设有阀腔，所述进液口和四个出液口分别与所述阀腔连通，所述阀腔中部设有分流隔板，该分流隔板的四周与所述阀体的内壁之间具有间隙，四周的间隙分别构成四个连通口，所述四个出液口的位置与四个连通口的位置分别一一对应；所述阀腔底部设有用于控制所述连通口开启与关闭的微阀控制机构，所述微阀控制机构包括转动设置在每个连通口处的弹性膜片以及用于驱动所述弹性膜片开启与关闭所述连通口的介电润湿驱动机构。该四通道微阀能够同时控制四条通道的连通与关闭，具有控制范围广，适应性强，灵活性高等特点。
6873 | 一种系列案件疑犯落脚点预测方法 | 发明授权 | 在审专利 | CN110472775A | CN201910683777.5 | 2019.07.26 | 2019.11.19 | 广州大学 | 柳林 廖薇薇 | 本发明公开一种系列案件疑犯落脚点预测方法，该方法先获取全体手机用户的居住地和活动范围信息，根据居住地信息生成第一居住地核密度图；根据活动范围信息，获取与待预测疑犯的作案地信息相匹配的手机用户的居住地信息，并生成第二居住地核密度图；将待预测疑犯的作案地信息结合由已捉获罪犯的作案地和居住地信息得到犯罪距离衰减函数算法，获得待预测疑犯的居住地模型概率表面分布；根据第一、第二居住地核密度图和居住地模型概率表面分布，结合贝叶斯算法，获得用于预测待预测疑犯落脚点的概率密度图。采用本发明技术方案不用时刻考虑时间、地域、交通环境等因素导致预测模型精确度降低，提高了预测疑犯落脚点结果的准确性。
6874 | 超声波空化防滴灌堵塞装置及方法 | 发明授权 | 在审专利 | CN114258841A | CN202111559253.9 | 2021.12.20 | 2022.04.01 | 广州大学 | 刘晓初 危珊 梁忠伟 何森 黄珊珊 陈泽威 萧金瑞 | 本发明公开了一种超声波空化防滴灌堵塞装置及方法，所述装置包括:电热模块、超声振动模块、水冷凝模块以及杂质回收模块；电热模块与超声震动模块连接，超声振动模块与水冷凝模块连接，杂质回收模块安装在超声振动模块内部。本发明通过电热模块进行加热提高了超声空化的效率，通过超声振动模块对液体进行超声空化，从而过滤掉杂质，过滤掉的杂质通过杂质回收模块进行清理，超声空化的气体经过冷凝模块凝结为无杂质的液体进行滴灌，从而防止滴灌堵塞。
6875 | 一种基于扰动敏感性差异的对抗样本检测方法 | 发明授权 | 在审专利 | CN115408516A | CN202210807194.0 | 2022.07.11 | 2022.11.29 | 广州大学 | 顾钊铨 张欢 王乐 谭昊 朱斌 朱梓萁 谢禹舜 朱东 方滨兴 | 本发明公开了一种基于扰动敏感性差异的对抗样本检测方法，包括以下步骤:步骤1:利用攻击算法生成对抗样本；步骤2:利用梯度估计确定重要单词；步骤3:扰动重要单词，提取对抗特征；步骤4:对抗特征作为训练数据，训练二分类对抗检测器；步骤5:将待测文本输入对抗检测器，输出结果。本发明利用扰动敏感性差异提取对抗特征，较现有技术中通过复杂的表征向量构建方法，大大提升提取效率。本发明的对抗特征提取方法是建立在对抗样本的普遍性特定上，通用性强。较现有技术只能检测针对某种或者某类攻击手段生成的对抗样本，具有普适应和可推广性。
6876 | 一种多单连杆机械臂的一致性跟踪有限时间控制方法 | 发明授权 | 在审专利 | CN115401691A | CN202210991150.8 | 2022.08.18 | 2022.11.29 | 广州大学 | 王建晖 胡梓凯 刘嘉睿 张苑晴 严彦成 吴宇深 李咏华 | 本发明公开了一种多单连杆机械臂的一致性跟踪有限时间控制方法，其包括如下步骤:首先将执行器故障模型化，然后建立带执行器故障和全状态约束的不确定多单连杆机械臂系统模型。接着基于障碍李雅普诺夫函数、反步设计法和神经网络自适应控制技术，设计一种有限时间稳定事件触发控制方法。最后对提出的控制方法进行仿真，从仿真结果可以看出，发生执行器故障时，各机械臂能很好跟踪领导者的轨迹，跟踪误差很小且能在规定时间内实现稳定，同时还有效节省了通信资源。
6877 | 一种网状交联凝胶及制备方法和应用 | 发明授权 | 在审专利 | CN115400733A | CN202210661167.7 | 2022.06.13 | 2022.11.29 | 广州大学 | 黄颖 陈迪云 苏敏华 韩卫星 吴若宁 陈火清 周思玉 朱金瑶 | 本发明涉及功能材料制备及污水处理技术领域，且公开了一种网状交联凝胶、制备方法及应用，该凝胶由以下原料制成:水、组分A、组分B、碱性溶液、氯化钙溶液、戊二醛溶液，其中按照以下配比:150mL水、4g组分A、0.05～1组分B、0.5～2mol/L碱性溶液、3～5％氯化钙溶液以及0.01～0.1mL/L戊二醛溶液；所述的组分A为过渡金属离子和过渡金属氰化物，组分B为多糖醛酸和多糖。本发明提供的磁性网状交联凝胶可一次性去除废水中97％的铊，经过第二次吸附基本可以实现水体无害化处理，可将废水中的铊降至2μg/L以下，并且铊可实现资源化利用，脱附后的磁性网状交联凝胶可实现再生，避免产生危废或二次污染。
6878 | AGV小车导航方法、装置、系统、介质和设备 | 发明授权 | 在审专利 | CN109857107A | CN201910088994.X | 2019.01.30 | 2019.06.07 | 广州大学 | 朱静 魏惠棠 尹邦政 何海城 黄文恺 全永彬 叶谱生 张桂浩 | 本发明公开了一种AGV小车导航方法、装置、系统、介质和设备。首先根据AGV小车的实际运行环境构建出AGV小车的模拟运行环境；然后在模拟运行环境中，基于Q‑learning算法针对AGV小车从起点运行到目的地的路径进行训练，训练得到AGV小车在各个位置处的Q值矩阵；在AGV小车的实际运行环境中，控制AGV小车在各个位置时根据步骤S24获取到的AGV小车在各个位置处的Q值矩阵选择运行方向。本发明AGV小车在实际运行之前，先在模拟运行环境中基于Q‑learning算法训练出AGV小车从起点运行到目的地的路径，能够使得AGV小车能够准确的到达目的地的同时准确的避开障碍物。
6879 | 一种高氯含铊废水的净化处理方法及其应用 | 发明授权 | 有效专利 | CN106977013A | CN201710269199.1 | 2017.04.24 | 2017.07.25 | 广州大学 | 李伙生 陈永亨 龙建友 张平 刘娟 王津 黄雪夏 黎秀菀 | 本发明公开了一种高氯含铊废水的净化处理方法，可同步去除废水中铊与高浓度氯离子，包括如下步骤:1）预处理D301阴离子交换树脂，密封备用；2）向待净化处理的高氯含铊废水中投加氧化剂；3）将已氧化的高氯含铊废水通入装填有预处理后的D301阴离子交换树脂的离子交换柱中，过柱脱氯除铊，得到初步净化水；4）向初步净化水中投加还原性铁粉，待反应3～4 h后，投加熟石灰调pH至11.0～12.0，再投加硫化钠沉淀残余的铊，并加入絮凝剂助凝，过滤沉淀得到处理出水。本发明成本低，易于操作，可高效去除高氯工业废水中的高浓度氯离子与铊元素，尤适用于氯离子浓度高达35000 mg/L及含铊6 mg/L以上的废水脱氯除铊。
6880 | 基于能量采集无线传感器网络节点的太阳能采集方法及系统 | 发明授权 | 失效专利 | CN106502276A | CN201610916839.9 | 2016.10.21 | 2017.03.15 | 广州大学 | 刘贵云 张轩睿 李致富 李杰群 柳晶晶 王佳庆 王清 | 本发明公开了一种基于能量采集无线传感器网络节点的太阳能采集方法及系统，所述方法包括:进行最大功率点追踪，计算得到太阳能电池板最大功率；根据太阳能电池板最大功率大于太阳能电池板输出电流乘以输出电压的值，求得太阳能电池板最大功率输出电压，将最大功率输出电压值反馈到电源控制器，电源控制器使太阳能电池板保持最大功率输出；检测当前时刻的光强Si；利用内部定时器计时，控制延时时间为T1，检测延时后的光强Si+1；判断光强Si与光强Si+1之差的绝对值是否大于或等于第一设定值α，若是，则改变延时时间T1的值，使T1的值为与初始值不同的值；若否，则改变延时时间T1的值，使T1的值为初始值。本发明能够有效实现太阳能的采集。
6881 | 一种交通灯快速识别方法 | 发明授权 | 有效专利 | CN106803064A | CN201611214259.1 | 2016.12.26 | 2017.06.06 | 广州大学 | 黄文恺 朱静 李儒国 陈文达 莫国志 李嘉锐 韩晓英 姚佳岷 温泉河 | 本发明提供了一种交通灯快速识别方法，包括获取车辆前方道路图像；快速定位交通灯所在的位置；对图像进行去噪处理；分割图像区域；对图像进行筛选；采用“十字验证”方法确认交通灯所在位置；然后进一步识别交通灯为圆形还是箭头。本发明通过多次验证，准确度率高；计算量小，识别速度快，能够识别圆形以及箭头形交通灯，受环境因素影响小，便于应用于无人驾驶汽车、车辆辅助驾驶系统。
6882 | 一种温湿度独立控制的空调系统 | 发明授权 | 失效专利 | CN105509190A | CN201610035335.6 | 2016.01.19 | 2016.04.20 | 广州大学 | 李峰 | 本发明涉及空调技术领域，尤其涉及一种温湿度独立控制的空调系统，主要包括冷却塔、冷水机组、组合式空调机组和新风机组，所述冷却塔与冷水机组之间分别设有第一进水管道和第一出水管道，所述冷水机组与组合式空调机组之间设有第二出水管道，所述组合式空调机组与新风机组之间设有第三出水管道，所述新风机组与冷水机组之间设有第二进水管道，所述第一进水管道上设有冷却水泵，所述第二出水管道上设有冷冻水泵。实现了温湿度独立控制，提高了系统制冷效率及能量利用效率，降低了能耗指标，满足日常运行维护简便要求，采用此项技术可以使空调系统能耗相比常规空调系统减少约24.37％，节能效果显著，符合国家节能减排的目标。
6883 | 数据智能预测方法、装置、计算机设备及存储介质 | 发明授权 | 在审专利 | CN110348536A | CN201910648287.1 | 2019.07.18 | 2019.10.18 | 广州大学 | 刘外喜 朱萍玉 叶行 刘征 吴江 | 本发明公开了一种数据智能预测方法、装置、计算机设备及存储介质，该方法包括:周期性地获取多个传感节点对目标物体状态的监测数据，所有传感节点的监测数据构成一个时空联合分布的数据集；从数据集中获取训练集，构建每个传感节点对应的预测模型；利用训练集对预测模型进行训练，建立每个传感节点的监测数据与其他传感节点的监测数据之间的映射关系；利用训练好的预测模型预测得到每个传感节点的预测监测值；根据每个传感节点的预测监测值与该传感节点采集的实际监测值之间的差异，实现各传感节点的故障诊断。本发明根据各个传感节点的数据的内在关联性，实现预测，进而实现传感节点的故障诊断，可广泛用于工业/农业物联网、各类大数据的分析。
6884 | 一种基于电浸润现象的双腔微泵 | 发明授权 | 有效专利 | CN111030418A | CN201911224384.4 | 2019.12.03 | 2020.04.17 | 广州大学 | 江帆 温锦锋 祝韬 沈健 陈美蓉 黄海涛 黄浩翔 | 本发明公开一种基于电浸润现象的双腔微泵，包括进液通道、出液通道、第一流道和第二流道；所述第一流道和所述第二流道的一端均与所述进液通道连通，另一端均与所述出液通道连通；所述第一流道与所述第二流道之间设有电浸润动力机构；所述电浸润动力机构包括泵腔、设置在所述泵腔内的电浸润液体、两个电极层以及介电材料疏水层；所述泵腔一端与所述第一流道中部连通，另一端与所述第二流道中部连通；所述泵腔上设有换液结构，所述电浸润液体与泵送液体互不相溶；所述第一流道和第二流道上分别设有单向流阻机构。该微泵在没有机械结构情况下实现泵腔容积的周期性变化，从而实现流体运输的功能，具有结构设计简单，使用寿命长，可靠性强等特点。
6885 | 一种基于黎曼流形的脑电信号异构标签空间迁移学习方法 | 发明授权 | 在审专利 | CN114548166A | CN202210152396.6 | 2022.02.18 | 2022.05.27 | 广州大学 | 王力 詹倩倩 任玲玲 黄学文 刘彦俊 | 本发明提供一种基于黎曼流形的脑电信号异构标签空间迁移学习方法，包括，对被试A的脑电数据的单频段进行分段；将各子频带的脑电数据中标签1和标签2的脑电数据分别按照不同顺序拼接成新标签1和新标签2；将新标签1和新标签2作为源域，标签3和标签4作为目标域；分别计算标签1、标签2，标签3和标签4的脑电数据的平均协方差矩阵；分别将每个子频段的黎曼流形上的源域数据通过平均协方差矩阵构建的线性变换矩阵对齐到目标域；将各子频带对齐后的黎曼流形上的源域和目标域数据通过对数映射至切空间，再通过mRMR将高维的切空间特征降至低维；融合各子频段降维后的切空间特征，并输入LDA分类器中进行分类。本发明有助于扩大脑电数据的适用范围。
6886 | 一种用于异丙苯氧化的MnO2/CNTs催化剂制备方法 | 发明授权 | 在审专利 | CN114522680A | CN202210163787.8 | 2022.02.22 | 2022.05.24 | 广州大学 | 彭峰 邓玉婵 张巧 | 本发明公开了一种用于异丙苯氧化的MnO2/CNTs催化剂制备方法，包括以下步骤:步骤(1)、将四水合乙酸锰溶于去离子水中，加入碳纳米管，超声分散均匀，得到分散均匀的悬浮液；步骤(2)、将高锰酸钾加入到步骤(1)得到的悬浮液中，超声分散；步骤(3)、将步骤(2)的悬浮液放置于室温下搅拌反应；步骤(4)、将步骤(3)的悬浮液过滤，并用去离子水和乙醇洗涤数次，干燥，研磨成粉末后得到所述的MnO2/CNTs。本发明制备过程中反应条件温和，步骤简便，适用于大规模化生产，且所用的原料廉价易得，并且反应后的催化剂容易回收，同时使得异丙苯的转化率和2‑苯基‑2‑丙醇的选择性得到大幅提升。
6887 | 一种振动发电装置 | 发明授权 | 在审专利 | CN111092567A | CN202010020058.8 | 2020.01.08 | 2020.05.01 | 广州大学 | 何运成 毛华健 傅继阳 吴玖荣 林海波 李智 | 本发明涉及新能源和发电技术领域，特别是涉及一种振动发电装置。该装置包括:能量采集方向与三维坐标的三个方向相同的三个发电机构，每个所述发电机构均包括压电发电部分和磁电发电部分；所述压电发电部分包括两个M型结构梁及固定于每个所述M型结构梁中间的第一永久磁铁；所述磁电发电部分包括设置于所述压电发电部分两侧且与两个所述第一永久磁铁处于同一轴线方向上的两个磁电发电部件，每个所述磁电发电部件包括第二永久磁体、一端连接所述第二永久磁体的弹簧、将所述第二永久磁体内置于腔体的套筒，以及缠绕所述套筒表面的线圈。本发明将双稳态M型结构梁的压电发电与磁电发电有效的结合，增大了能量采集的范围，大大提高了能量转换的效率。
6888 | 彩绘塑胶活性粉末混凝土复合井盖 | 发明授权 | 失效专利 | CN105804120A | CN201610317135.X | 2016.05.13 | 2016.07.27 | 广州大学 | 焦楚杰 张国强 | 本发明涉及一种彩绘塑胶活性粉末混凝土复合井盖，包括由活性粉末混凝土浇筑制成的盖体，以及通过粘接剂固设于所述盖体上表面的塑胶面层，所述塑胶面层与所述盖体形状匹配。本发明提供的彩绘塑胶活性粉末混凝土复合井盖大大增强了井盖抗压、抗冲击性，提高了井盖的寿命，其上面的塑胶面层可通过彩绘图案来克服易被雨水冲刷的缺点，使井盖变得美观，充满艺术气息，尤其是对于景区、公园等娱乐场所的井盖，使其与环境更加融合。
6889 | 一种掺加陶瓷废渣的湿拌砂浆及其制备方法 | 发明授权 | 失效专利 | CN104261737A | CN201410476238.1 | 2014.09.17 | 2015.01.07 | 广州大学 | 李从波 | 本发明公开了一种掺加陶瓷废渣的湿拌砂浆及其制备方法，所述掺加陶瓷废渣的湿拌砂浆，以质量百分比计，由下列组分配比组成:水泥8.2～20％，砂子65～72％，陶瓷废渣3.24～8.64％，羟乙基甲基纤维素醚0.01～0.1％，葡萄糖酸钠0～0.25％，十二烷基苯磺酸钠0.01～0.02％，水12～15％。所述掺加陶瓷废渣的湿拌砂浆的羟乙基甲基纤维素醚掺量低，成本低，实现了废物综合利用。
6890 | 一种机动车辆制动换能装置 | 发明授权 | 失效专利 | CN105570352A | CN201610100604.2 | 2016.02.24 | 2016.05.11 | 广州大学 | 孙作玉 王晖 芦伟鹏 | 本发明涉及汽车的技术领域，更具体地，涉及一种机动车辆制动换能装置。一种机动车辆制动换能装置，包括液压系统和外部连接装置，所述的外部连接装置包括车轮装置、液压泵、离合器，车轮装置通过离合器与液压泵连接；所述的液压系统包括与液压泵连接的油路，油路上设有阀门机构，油路的两端部分别连接油箱和储能器。本发明相对于传统汽车制动系统，本发明能够将制动所损耗的能量转化为汽车再启动的动力，能够大大降低汽车工作的能耗。本发明可与传统制动系统配合，合理使用。在制动过程中，本装置能够将车辆运动的动能转化为液压能，并储存起来；在加速过程中，本装置能够利用储存的能量，使汽车加速，从而取代了传统车辆加速过程中所损耗的能量。
6891 | 一种多级电涡流调谐质量阻尼器 | 发明授权 | 在审专利 | CN112252506A | CN202011078452.3 | 2020.10.10 | 2021.01.22 | 广州大学广东省建筑设计研究院有限公司 | 谭平 区彤 刘彦辉 林松伟 周福霖 刘雪兵 刘淼鑫 向越 谭坚 陈进于 张连飞 | 本发明提供一种多级电涡流调谐质量阻尼器，阻尼机构包括电涡流阻尼件，电涡流阻尼件包括第一相对滑动件、第二相对滑动件，第一相对滑动件与第二相对滑动件之间具有初始相对位置、极限相对位置，第一相对滑动件上设有若干个磁体，第二相对滑动件上设有导电体，第一相对滑动件由初始相对位置向极限相对位置滑动过程中，导电体与磁体磁场相切，且导电体与磁体的垂直距离减小。本发明利用第一相对滑动件与第二相对滑动件之间相对平行滑动时，沿滑道方向产生阻力，具有阻尼效果，同时第一相对滑动件与第二相对滑动件在滑动过程中阻尼增大，实现多级阻尼作用，解决现有支承式调谐质量阻尼器阻尼元件易产生偏转角、阻尼系数单一以及质量块量程过大问题。
6892 | 一种低压驱动V形直线超声电机 | 发明授权 | 有效专利 | CN112260578A | CN202010912671.0 | 2020.09.02 | 2021.01.22 | 广州大学 | 黄卫清 杨成龙 薛昊东 安大伟 | 本发明公开了一种低压驱动V形直线超声电机，包括定子以及动子；所述动子包括滑块，所述定子包括两个兰杰文振子，所述两个兰杰文振子头部连为一体，形成一个V形结构，其中，所述两个兰杰文振子的头部外侧棱互相重合，从而在连接部的最前端形成一个侧棱形状的驱动足；所述超声电机还包括用于防止所述定子在垂直于滑块运动的方向蹿动的限位结构，该限位结构设置在定子基座上；其中，所述限位结构包括限位板，该限位板通过固定柱固定在定子基座上，所述兰杰文振子位于限位板与定子基座之间。本发明公开了一种低压驱动V形直线超声电机结构简单，能够实现稳定输出，并且输出效率高。
6893 | 用于轨道交通上盖结构的三维隔振装置 | 发明授权 | 在审专利 | CN112813742A | CN202110150914.6 | 2021.02.03 | 2021.05.18 | 广州大学 | 周云 梁秋河 李钧睿 凌海媚 | 本发明涉及振动及噪声控制技术领域，公开了一种用于轨道交通上盖结构的三维隔振装置，包括自上而下依次设置的上连接板、竖向隔振单元、中作板、水平隔振单元和下连接板；其中，所述竖向隔振单元包括箱体和在箱体内自上而下依次固定连接的第一橡胶层、间隔板和第二橡胶层，所述箱体的一端开口，所述上连接板盖合固定在所述开口上，所述第一橡胶层上均匀间隔固定设置有多个第一隔振弹簧；所述第二橡胶层上均匀间隔固定设置有多个第二隔振弹簧。本发明能够有效减少轨道交通诱发的微振动，提高减振效果，有效解决轨道交通上盖结构的振动噪音问题。
6894 | 一种多尺度卡片传送装置、系统及方法 | 发明授权 | 在审专利 | CN113705741A | CN202110983043.6 | 2021.08.25 | 2021.11.26 | 广州大学 | 刘长红 谢宁 高润荣 李宏寅 | 本发明涉及自动发卡装置技术领域，公开了一种多尺度卡片传送装置、系统及方法，其中装置包括上下设置且相连通的第一推送仓和储卡仓；储卡仓的前侧开有卡片输出口，储卡仓内设置有调节卡尺、限位杆、底座和弹簧；四根调节卡尺两两相对安装于储卡仓的侧壁，调节卡尺的底端与卡片输出口相对应，储卡仓的底板开有与调节卡尺对应的滑槽，限位杆沿竖直方向设置，限位杆的底端可滑动地安装于滑槽，限位杆的顶端可调节地安装于调节卡尺，底座开有与调节卡尺对应的开缝，底座通过开缝与限位杆连接，弹簧设置于底座和储卡仓的底板之间。其有益效果在于:通过调整限位杆，可控制卡片堆叠区的尺寸，进而提高本装置的适用范围。
6895 | 一种基于机器视觉的土壤环境精准监控设备及方法 | 发明授权 | 在审专利 | CN113468742A | CN202110735140.3 | 2021.06.30 | 2021.10.01 | 广州大学 | 梁忠伟 陈俊武 刘晓初 冯文康 钟剑鸣 龙胜 范立维 | 本发明公开了一种基于机器视觉的土壤环境精准监控设备及方法，其中，所述土壤环境精准监控设备包括土壤信息采集装置、土壤信息处理装置和通信装置；所述土壤信息采集装置包括移动小车、设置在移动小车上的图像采集模块和挖掘模块，沿着移动小车的行进方向，所述挖掘模块位于所述图像采集模块的前方；所述土壤信息采集装置中构建有关于土壤湿度和土壤酸碱度的数学模型，当土壤信息采集装置采集到土壤图像后，所述土壤信息采集装置对采集到的土壤图像进行处理，获得该土壤图像的平均黄度值和平均灰度值，将其输入数学模型中，即可求得该土壤图像对应的土壤湿度值和土壤pH值；本发明的方法的精度更高，实施成本更低。
6896 | 玻璃纤维加强工程塑料板以及高阻尼简易隔震支座 | 发明授权 | 失效专利 | CN103772908A | CN201410023134.5 | 2014.01.17 | 2014.05.07 | 广州大学 | 谭平 徐凯 柯刚 王斌 李文彦 沈朝勇 龙耀球 周福霖 | 本发明涉及复合材料技术领域，具体是涉及一种玻璃纤维加强工程塑料板。该工程塑料板主要由经纬双向玻璃纤维，以及注塑于经纬双向玻璃纤维之间的工程塑料组成。本发明还涉及隔震技术领域，具体是涉及一种高阻尼简易隔震支座。该高阻尼简易隔震支座使用该工程塑料板替代普通叠层橡胶中钢板，其价格低，施工工艺简单，其压应力限值小于叠层钢板橡胶支座的压应力限值，适用于经济、技术相对薄弱的广大村镇地区。
6897 | 打地鼠机器人 | 发明授权 | 有效专利 | CN104083875A | CN201410337250.4 | 2014.07.15 | 2014.10.08 | 广州大学 | 黄文恺 林佳俊 刘涛 张东扬 谭文艳 胡达轩 何健琛 何嘉伟 谭韬诚 伍冯洁 朱静 韩晓英 陈虹 姚佳岷 | 本发明涉及一种打地鼠机器人，包括打地鼠场地、地鼠及智能车，人们需要充分发挥自己的想象力和天赋去制作打地鼠机器人，使其又快又准地找到上升的地鼠，并用锤子将该地鼠敲击下地鼠洞，从而在规定时间内获得较高的分数。本发明技术与趣味相结合，既符合人们的好奇心理与兴趣，又适合其知识水平和理解范围，能够培养人们科技实践和创新能力，让他们在游戏中充分发挥自己的想象力和动手创造的天赋。
6898 | 一种基于反重力散热的LED灯具 | 发明授权 | 失效专利 | CN103712111A | CN201410013284.8 | 2014.01.10 | 2014.04.09 | 广州大学 | 向建化 张春良 段吉安 周伟 陈胜 游先仁 | 本发明提供了一种基于反重力散热的LED灯具，包括外壳和设置有外壳上的LED基板，所述LED基板上设置若干LED芯片，在所述外壳内设置空腔，所述空腔内设置吸液芯，所述吸液芯内形成有用于盛装相变物质的内腔。具有明显的优点和有益效果:利用基于太阳花的反重力散热器可实现LED灯实现全方位照射，且加工工艺简单，适合于大批量生产，易实现产业化。
6899 | 一种恶意智能合约识别方法及装置 | 发明授权 | 在审专利 | CN113569250A | CN202110742535.6 | 2021.06.30 | 2021.10.29 | 广州大学 | 苏申 李柯斌 田志宏 鲁辉 林链升 | 本发明提供了一种恶意智能合约识别方法及装置，所述方法包括:获取智能合约的实时数据；基于预设的异常状态模型，从所述实时数据中提取出特征变量，并根据所述特征变量通过预设的操作函数进行计算得到待测数据；当判断所述待测数据落在所述异常状态模型的异常数值区间时，则将与该待测数据相对应的智能合约判定为合约状态异常。本发明通过对监测到的实时数据经过一系列算法后会得出一组待测数据，当判断待测数据落在区间内则判定为异常状态。由于本发明数据监测的异常状态判断依据是区间，因此适用范围较大，从而有效提升了智能合约异常检测的效果。
6900 | 稳定的二氧化硅冻干胶有机分散液及其制备方法 | 发明授权 | 失效专利 | CN105017842A | CN201510263164.8 | 2015.05.21 | 2015.11.04 | 广州大学 | 许家友 尹颖瑜 刘杰 | 本发明公开了一种稳定的二氧化硅冻干胶有机分散液，所述二氧化硅冻干胶有机分散液包括有机溶剂、二氧化硅冻干胶、硅烷化合物及分散剂混合而成；所述二氧化硅冻干胶占所述二氧化硅冻干胶有机分散液重量的5％～30％，所述硅烷化合物的含量为所述二氧化硅冻干胶重量的2％～5％，所述分散剂的含量为所述二氧化硅冻干胶重量的10％～30％。稳定、持久分散的二氧化硅有机分散液，以供应需要在有机溶剂环境下进行的涂料或涂层操作，例如隔热贴膜，其需要将树脂胶溶解在有机溶剂中并且和分散液充分均匀地混合并接触。本发明的稳定的二氧化硅冻干胶有机分散液添加到其它组分中并具备稳定性、流动性和易贮存性。
6901 | 一种基于卷积神经网络的多尺寸细胞核识别装置及方法 | 发明授权 | 在审专利 | CN113011262A | CN202110187413.5 | 2021.02.18 | 2021.06.22 | 广州大学华软软件学院 | 闫艺婷 王华嘉 | 本发明公开了一种基于卷积神经网络的多尺寸细胞核识别装置及方法，该装置包括四个卷积神经网络模型，用于对不同尺寸的细胞图像进行特征提取，然后在每个卷积神经网络模型提取完特征之后进行平均池化，得到包含若干个神经元的全连接层，然后将四个卷积神经网络模型提取出的全连接层拼接成一个全连接层，再连接若干全连接层进行融合学习和分类，从而让模型可以同时对细胞核和细胞核周边信息进行学习。
6902 | 一种表面带棱状突起的橄榄型磷酸锰锂制备方法 | 发明授权 | 有效专利 | CN108539161A | CN201810304150.X | 2018.04.04 | 2018.09.14 | 广州大学 | 陈姚 朱计划 杨伟 刘全兵 黄宇明 凌建娣 | 本发明公开了一种橄榄石型磷酸锰锂的制备方法,属于锂离子电池的正极材料技术领域。本发明以有机溶剂作反应溶剂,结合表面活性剂的表面修饰作用,通过改变反应参数，实现溶剂热反应过程中磷酸锰锂的核化和生长过程调控,简易合成橄榄石型的磷酸锰锂电极材料。有机溶剂和表性活性剂在热反应过程中的共同调控作用可以促进LiMnPO4晶体沿着ac平面上的晶体取向生长，提升锂离子扩散能力和电解质的渗透能力，改善LiMnPO4材料的电化学性能表现。该方法制备得到的橄榄石型磷酸锰锂纯度高,分散性好,从而提高磷酸锰锂电极于高倍率充放电情况下电化学性能,且制备工艺过程简单,易于控制,无污染,成本低,易于规模化生产。
6903 | 减震墙板框架连接结构及其施工方法 | 发明授权 | 失效专利 | CN108678159A | CN201810735812.9 | 2018.07.06 | 2018.10.19 | 广州大学 | 张超 高健洲 邓雪松 | 本发明提供一种减震墙板框架连接结构，包括建筑框架、墙板组、柔性连接装置和刚性连接装置，所述墙板组包括第一墙板单元、第二墙板单元以及至少一个第三墙板单元，所述第二墙板单元、所述第三墙板单元以及所述第一墙板单元由上至下依次连接，且所述第一墙板单元和所述第二墙板单元分别通过所述刚性连接装置与所述建筑框架连接，第三墙板单元通过所述柔性连接装置进行夹持，且所述柔性连接装置与所述建筑框架相连接。本发明通过改进建筑框架与墙板单元之间的连接方式，保护墙板单元完整，实现墙板单元发挥减震耗能性能，减少墙体本身的震害，对建筑框架结构不产生过大的约束作用和附加刚度，防止墙板单元发生平面外失稳。
6904 | 一种旋转质量摩擦阻尼器 | 发明授权 | 失效专利 | CN109707788A | CN201910125343.3 | 2019.02.20 | 2019.05.03 | 广州大学 | 赵桂峰 马玉宏 王强 何昊 邓细鹏 | 本发明涉及一种旋转质量摩擦阻尼器，包括机架，贯穿机架且移动式安装的滚珠丝杠，套装在滚珠丝杆上的T型螺母，通过预紧力螺栓连接在一起的两块固定块，分别固定在两块固定块上的两片圆环形摩擦片，分别与两片圆环形摩擦片相接触的两块圆环形钢块；T型螺母包括一体成型的螺母头和螺母杆，两块圆环形钢块分别固定在螺母头的两端面上，圆环形摩擦片的两端面分别与其中一块固定块的端面和其中一块圆环形钢块的端面相接触；固定块、T型螺母、机架在滚珠丝杆的轴向方向上相对固定。阻尼器不会受到摩擦行程的影响，可以有效的避免摩擦阻尼器位移行程过大而失效，属于建筑结构消能减震技术领域。
6905 | 一种基于Wi-Fi信号波动的IoT设备安全自动配对方法及装置 | 发明授权 | 有效专利 | CN112492609A | CN202011421301.3 | 2020.12.07 | 2021.03.12 | 广州大学 | 殷丽华 李超 王滨 李凡 方滨兴 孙哲 罗熙 王星 李丹 | 本发明涉及公开了基于Wi－Fi信号波动的IoT设备安全自动配对方法，包括:控制待配对设备与信任链中的原有安全设备同时向Wi－Fi设备发射规定格式的Wi－Fi数据包；所述Wi－Fi设备对所述Wi－Fi数据包进行预处理，获得Wi－Fi信号的信道状态信息；对所述Wi－Fi信号的信道状态信息进行降噪和滤波处理；并对处理后的Wi－Fi信号的信道状态信息进行特征提取，并生成相应的特征密钥；判断待配对设备的特征密钥和原有安全设备的特征密钥是否相同，若是，则自动进行配对所述待配对设备；若否，则不允许配对所述待配对设备。通过本发明，用户不需要输入密码等参与配对的行为，只需将IoT设备带入房间即可自动配对，更加适合于未来万物互联的IoT场景。
6906 | 基于建筑图纸的电气开关自动识别方法 | 发明授权 | 在审专利 | CN112200095A | CN202011096906.X | 2020.10.14 | 2021.01.08 | 广州大学 | 谢鸿宇 孙金萍 郭咏鸿 郭静宜 庄财钢 李长辉 | 本发明公开了一种基于建筑图纸的电气开关自动识别方法，其特征在于，包括:获取待识别建筑图纸图像；根据基础几何图形识别算法识别出所述待识别建筑图纸图像中的电气开关几何图形实体，具体为:遍历所述待识别建筑图纸图像的电线图层，获取线段集；遍历所述线段集，获取起点和终点四点均共线的一对线段，且两线段无交点，写入电线线段集；遍历所述开关线段集和所述电线线段集，获取垂直于与所述开关线段，且垂点在所述开关线段的中点的一对电线线段，该电线线段的起点和终点四点均共线，且两电线线段无交点，从而识别出属于手动开关的几何实体，并将所述几何实体写入手动开关集。本发明能够有效提高电气开关的识别精度和识别效率。
6907 | 基于用户使用情况的精品资源图谱构建方法及装置 | 发明授权 | 有效专利 | CN107798072A | CN201710896669.7 | 2017.09.27 | 2018.03.13 | 广州大学 | 王国军 张强 唐凯 邢萧飞 | 本发明公开了一种基于用户使用情况的精品资源图谱构建方法及装置，所述方法包括:构建精品资源库；根据用户对所述精品资源库中的资源的使用情况，获取用户使用任一个资源后使用相关资源的概率分布；根据所述概率分布，获取精品资源库中的资源之间的关联关系；根据精品资源库中的资源之间的关联关系，按照预设的资源关联规则构建精品资源图谱，以使得当用户访问精品资源库中的资源时，根据所述精品资源图谱推送与所述当前访问资源相关联的资源。本发明基于用户对资源的使用情况，通过构建资源图谱将资源进行可视化，在确保资源的质量同时帮助用户了解事物之间的关系，及了解某个新的事实或新的联系，促使其进行一系列的全新搜索查询。
6908 | 一种马桶及其上的用于通风除臭的马桶盖 | 发明授权 | 在审专利 | CN108316435A | CN201810275528.8 | 2018.03.29 | 2018.07.24 | 广州大学 | 裴清清 何梓豪 张小根 | 本发明提供了一种用于通风除臭的马桶盖，其包括马桶盖本体和连接于所述马桶盖本体上的净化装置，所述净化装置包括盒体、设置于所述盒体内的复合净化器和安装于所述盒体上的排风机，所述盒体上设有进风口，所述盒体内设有用于供臭气流通的通道，所述通道将所述进风口、所述复合净化器和所述排风机依次连通。该马桶盖能够对如厕时产生的臭气进行及时有效的处理，避免臭气扩散，整个装置的结构非常简单，无需外加风管对坐便器进行整体的改造，成本较低，节省空间且卫生舒适。
6909 | 一种剪切箱 | 发明授权 | 在审专利 | CN108318329A | CN201810370198.0 | 2018.04.24 | 2018.07.24 | 广州大学 | 李亚东 崔杰 刘彦辉 吴迪 袁杰 | 本发明提供了一种剪切箱,包括至少两个放置在不同振动台上的底座以及放置在底座上且由侧边开口的框架叠合而成的叠层箱体，相邻两个底座由一端固定、一端可活动的承重板连接，不同叠层箱体上的、位于同一水平面的、相邻的框架之间通过万向联轴器连接，相邻的叠层箱体的通口通过挡板连接形成连通的容器，各叠层箱体上分别设有限位构件,可以给予剪切箱内的土体不同的激励，且底座的地震动相对独立但能相互传播，叠层箱体之间是连通的并在连通处可放置土体，振动通过土体介质传播，满足剪切箱框架结构垂直于振动方向结构性，同时实现结构多个方向的转动，模拟多点激励下土体‑地下结构相互作用的真实情况，实验准确。
6910 | 一种基于压电地砖的梯间自供电照明系统 | 发明授权 | 在审专利 | CN109027879A | CN201811002773.8 | 2018.08.30 | 2018.12.18 | 广州大学 | 赵若红 周新雨 徐安 傅继阳 刘爱荣 吴玖荣 | 本发明公开了一种基于压电地砖的梯间自供电照明系统，包括:压电地砖、用于整流和稳压的电力转换装置、用于储能和供电的电源装置、发光装置和光控感应装置；其中，所述压电地砖与所述电力转换装置连接，所述电力转换装置与所述电源装置连接，所述电源装置与所述发光装置连接，所述发光装置与所述压电地砖连接，所述电源装置还与所述光控感应装置连接，通过实施本发明实施例能够在无外部电源供电的情况下，能正常工作，进行照明。
6911 | 一种无线充电移动导轨装置及其控制方法 | 发明授权 | 在审专利 | CN107785973A | CN201711138424.4 | 2017.11.16 | 2018.03.09 | 广州大学 | 刘贵云 蒋文俊 李致富 赵志甲 蓝雪婧 马鸽 | 本发明公开了一种无线充电移动导轨装置及其控制方法，包括供电模块、受电模块和信号控制模块，其中供电模块包括依次相连的直流电压源、逆变电路、耦合机构，受电模块包括整流电路、DC‑DC滤波电路以及负载和储能电源；耦合机构中原级绕组线圈电路和次级绕组线圈电路均采用RLC谐振网络电路，在工作时，开关承受的反压很小，对逆变电路中开关切换有较好的保护作用。同时，本发明中通过设置信号控制模块，采集电路采集受电模块中的交变电流信息并传送到比较器电路，比较器电路用于生成控制逆变电路动作的控制信号。从而可以提高电能传输效率。
6912 | 一种基于元模型和建构逻辑的建筑信息模型自动建模方法 | 发明授权 | 在审专利 | CN112001016A | CN202010862924.8 | 2020.08.25 | 2020.11.27 | 广州大学 | 邓毅 蔡凌 卢文俊 | 本发明公开了一种基于元模型和建构逻辑的建筑信息模型自动建模方法，首先建立传统木构建筑的元模型框架，元模型包括元对象、元属性、元关系和元方法；然后提取传统木构建筑的木构体系建筑逻辑，木构体系建筑逻辑决定了木构体系的构件分类、空间关系和组合次序；接着确定元模型传统木构建筑的元对象和元属性，再根据传统木构建筑的木构体系建构逻辑构建木构体系中所有构件的空间拓扑框架，基于该空间拓扑框架和元方法，使用建模软件工具建立元模型；最后结合元模型和测绘数据，使用建模软件工具自动建构出传统木构建筑的建筑信息模型。本发明能够快速构建具有高完整度和高准确度、记录有营造技艺且精度可调的传统木构建筑的建筑信息模型。
6913 | 一种用于电子器件温度控制的新型相变材料封装结构 | 发明授权 | 在审专利 | CN112133683A | CN202011075906.1 | 2020.10.10 | 2020.12.25 | 扬中申扬换热设备有限公司广州大学 | 谢金龙 吴文浩 李晓曼 吴舟 | 本发明公开了一种用于电子器件温度控制的新型相变材料封装结构，包括底座和金属散热结构，底座内形成封闭空间，封闭空间包括填充空间和膨胀空间，膨胀空间位于封闭空间的顶部，填充空间用于填充相变材料，膨胀空间供相变材料膨胀后使用；底座的外侧面设有一连接槽，连接槽位于底座的顶端或底端，连接槽的深度小于底座的厚度，连接槽用于连接热源；金属散热结构连接在底座内，金属散热结构的形状为树枝状，金属散热结构的根部和连接槽处的底座相连接，金属散热结构的枝部和相变材料相连接；金属散热结构的形状呈树枝状，其成型材料为金属材料，其最终可实现在同等换热效率下，可降低金属材料的使用量，提高封装结构单位体积的储热量。
6914 | 一种不完全齿轮机构隔震限位装置 | 发明授权 | 在审专利 | CN107859719A | CN201711291027.0 | 2017.12.08 | 2018.03.30 | 广州大学 | 赵桂峰 付康 何昊 谢鹏 | 本发明公开了一种不完全齿轮机构隔震限位装置，其包括基座和安装在基座上的齿轮机构、齿轮限位挡板、滚珠丝杠、两个消能器和消能器固定座，齿轮限位挡板设为两块，两块齿轮限位挡板平行间隔安装在齿轮机构的两侧，滚珠丝杆穿过齿轮限位挡板与齿轮机构连接，两个消能器分别安装在齿轮限位挡板两侧的消能器固定座上并与齿轮机构连接；齿轮机构包括齿轮、带齿边框、推杆和推杆限位架，齿轮为不完全齿轮，不完全齿轮与带齿边框啮合，带齿边框的两侧带有推杆，带齿边框的两侧分别设有一个推杆限位架，推杆限位架安装在基座上，推杆限位架上开设有限位孔，带齿边框两侧的推杆分别穿过限位孔与两个消能器连接。
6915 | 一种碳纤维/碱激发复合压敏材料及其制备方法 | 发明授权 | 有效专利 | CN109081643A | CN201811088083.9 | 2018.09.18 | 2018.12.25 | 广州大学 | 马玉玮 邓丽思 胡捷 欧阳小伟 傅继阳 刘爱荣 吴玖荣 | 本发明提供一种碳纤维/碱激发复合压敏材料及其制备方法，该复合压敏材料按重量份计包括以下组分:粉煤灰0‑80份、矿渣20‑100份、碳纤维0.23‑1.13份、砂118‑153份、碱性激发剂45‑55份、分散剂0.3‑0.5份和消泡剂0.1‑0.2份。与现有技术相比，本发明材料为一种三维立体网状结构的碱金属硅铝酸盐凝胶与硅酸钙凝胶，具备良好的导电性能、力学性能及压敏性能；其次，本发明添加碳纤维掺量仅为水泥基压敏材料的10％，电阻率比相同碳纤维掺量的水泥基压敏材料低两个数量级，导电性更好，碳纤维在碱激发浆体中的分散更均匀，相比水泥基压敏材料，碱激发压敏材料具备更高的抗压强度、压敏灵敏度和压敏性能。
6916 | 一种氮掺杂石墨烯-钯纳米颗粒复合材料及其制备方法与应用 | 发明授权 | 失效专利 | CN108666591A | CN201810609370.3 | 2018.06.13 | 2018.10.16 | 广州大学 | 李楠 | 本发明提供了一种氮掺杂石墨烯‑钯纳米颗粒复合材料及其制备方法与应用，属于新能源材料应用技术领域，包括以下步骤:(1)将氮掺杂多孔氧化石墨烯、二氯四氨合钯与水混合，得到混合液；(2)在所述步骤(1)得到的混合液中滴加没食子酸水溶液，得到前驱体溶液；(3)将所述步骤(2)得到的前躯体溶液与水合肼混合，发生氧化还原反应，得到氮掺杂石墨烯‑钯纳米颗粒复合材料。本发明使用没食子酸对钯纳米颗粒进行修饰调控:没食子酸环绕在钯纳米颗粒的周围，一方面防止了钯颗粒的团聚，提高了分散性；另一方面增强了钯纳米颗粒与氮掺杂石墨烯之间的相互作用，因此有效提高了复合材料的阴极氧还原催化性能。
6917 | 一种智能体与消息中间件通信数据认证系统 | 发明授权 | 失效专利 | CN109002365A | CN201810744327.8 | 2018.07.09 | 2018.12.14 | 广州大学 | 李树栋 方滨兴 吴晓波 田志宏 杨小东 殷丽华 李爱平 韩伟红 顾钊铨 王乐 仇晶 崔翔 | 本发明公开了一种智能体与消息中间件通信数据认证系统，包括消息中间件、聚合器、智能体。所述消息中间件用于对所述智能体生成的签名进行认证；聚合器用于将多个签名聚合为一个单一签名；智能体用于生成消息并对该消息进行签名。本发明通过设计签名认证阶段与聚合签名认证阶段的签名认证方法，使认证系统的通信开销和计算开销显著降低，并且通过构建智能体与消息中间件之间的安全信道，有效地提高系统的安全性。
6918 | 一种AGV小车的定位装置及定位方法 | 发明授权 | 在审专利 | CN108267139A | CN201810185658.2 | 2018.03.07 | 2018.07.10 | 广州大学 | 朱静 何海城 黄文恺 全永彬 叶谱生 韩晓英 袁聿海 | 本发明公开了一种AGV小车的定位装置及定位方法，包括AGV小车行走轨迹设定装置以及分别设置在AGV小车上的微控制器和光流传感器；AGV小车行走轨迹设定装置通过无线通信模块连接AGV小车上的微控制器；AGV小车上的光流传感器和其上的微控制器连接，AGV小车上的微控制器连接AGV小车的行走控制机构，用于根据AGV小车行走轨迹得出AGV小车需要行走的位移量，并且用于对光流传感器检测的AGV小车实际位移量和AGV小车需要行走的位移量进行比较，根据比较结果调节AGV小车左右轮的行走速度。本发明可以大大提高AGV小车的行径精度，从而提高AGV小车的分拣效率。
6919 | 一种基于导线舞动原理的能量采集装置 | 发明授权 | 在审专利 | CN111726036A | CN202010536542.6 | 2020.06.12 | 2020.09.29 | 广州大学 | 何运成 廖鹏 黄佳钦 童标 傅继阳 | 本发明公开了一种基于导线舞动原理的能量采集装置，包括支架；弹性支撑件，设置在支架上；导线，导线的一端设置支架上，导线的另一端设置在弹性支撑件上，导线以松弛的状态安装；压电组件，设置在弹性支撑件；电量存储单元，与压电组件连接；此基于导线舞动原理的能量采集装置通过外界环境激励引起导线振动，导线振动施加于弹性支撑件上，使压电组件产生受迫振动而发生弯曲变形，进而引起压电组件内应变和应力的变化，并产生自由电荷，从而实现由机械能到电能的转化，从而给传感器源源不断地提供清洁的可再生能源。
6920 | 一种有机气体的鉴别方法 | 发明授权 | 失效专利 | CN103196901A | CN201310101066.5 | 2013.03.26 | 2013.07.10 | 广州大学 | 曹小安 张润坤 陈景林 刘永慧 | 本发明涉及一种有机气体的鉴别方法，该方法包括以下步骤:用一根管道将一只催化发光传感器的一个气体传输口与另一只催化发光传感器的一个气体传输口连通；以两只催化发光传感器剩下的两个气体传输口中的一个为进气口另一为出气口，在两只催化发光传感器的反应室内温度相同的条件下，由载气将所述的反应气体带入催化发光传感器，并分别调节载气和反应气体的流速，使反应气体在前面一只催化发光传感器反应室内催化发光的光信号回到基线后才到达后面一只催化发光传感器反应室内；将待鉴别有机气体的催化发光强度的峰值比与有机气体标准品的催化发光强度的峰值比进行比较，催化发光强度的峰值比最接近的有机气体标准品即是待鉴别有机气体。
6921 | 一种火龙果果片干的加工方法及其设备 | 发明授权 | 有效专利 | CN104757462A | CN201510191212.7 | 2015.04.21 | 2015.07.08 | 广州大学 | 赵东风 王正询 | 本发明涉及一种火龙果果片干的加工方法及其设备，其中所述方法包括以下步骤:(A)将洗净的火龙果实切去两端，横向切成厚度为4～6mm的薄片，或者去皮后横向切成厚度为4～6mm的薄片，得到果片；(B)将果片迅速浸入护色剂中浸泡30～60分钟，然后用清水清洗，去除果片表面的护色剂；其中，所述的护色剂由以下重量百分比的组分组成:抗坏血酸0.5～1.0％，柠檬酸0.5～1.0％，食盐0.4～0.8％，其余为水；(C)将步骤(B)处理后的果片在50～60℃的条件下干燥至含水量为16～28％；(D)将干燥后的果片在100～110℃的条件下双面热烙5～20秒，制成果片干。本方法所制备的火龙果果片干不仅具有火龙果浓郁的特征香气，而且还使火龙果种子散发出独特的芝麻香味。
6922 | 一种适用于ECG信号处理的逐次逼近型模数转换器电路 | 发明授权 | 在审专利 | CN114421965A | CN202210074779.6 | 2022.01.21 | 2022.04.29 | 广州大学 | 曾衍瀚 陈伟坚 李志贤 侯明江 杨敬慈 黄文健 张妤婷 陈建华 | 本发明提供了一种适用于ECG信号处理的逐次逼近型模数转换器电路，包括采样保持电路、两级动态比较器电路、动态SAR逻辑电路和编码器电路；采样保持电路包括两倍栅压自举开关和差分电容阵列；两倍栅压自举开关与差分电容阵列的上极板连接；上极板与两级动态比较器电路的差分输入端连接；两级动态比较器电路的输出端与动态SAR逻辑电路的输入端连接；动态SAR逻辑电路的暂存码输出端与编码器电路连接；动态SAR逻辑电路的同步信号输出端与两级动态比较器电路的控制信号输入端连接；编码器电路的输出端与差分电容阵列的控制开关连接。本发明提高了采样开关的线性度，降低了由失调电压引起的信号失真，降低了SAR逻辑单元的漏电效应，进而降低功耗。
6923 | 一种储罐用竖向减震阻尼器装置 | 发明授权 | 有效专利 | CN109780128A | CN201910059646.X | 2019.01.22 | 2019.05.21 | 广州大学 | 沈朝勇 陈洋洋 谭平 黄襄云 马玉宏 吴迪 崔杰 周福霖 | 本发明涉及生命线工程技术领域，具体涉及一种储罐用竖向减震阻尼器装置，包括储存液体的储罐筒体、连接板、下支座、转动叶片和滚珠丝杠，当发生竖向地震时，储罐筒体与连接板会或带动滚珠丝杠上的外螺母发生竖向运动，由于下支座约束了滚珠丝杠的竖直位移，滚珠丝杠的滚珠会发生轴向转动，带动其上的转动叶片旋转，由于储罐筒体内存在液体，对叶片形成阻尼，滚珠丝杠将叶片转动产生的阻尼转化为竖向阻尼，进而起到了减震效果，减少了储罐筒体因竖向地震造成的损害，防止进一步造成爆炸、火灾及环境污染的情况，该装置简洁明了，易制作，不需特别维护。
6924 | 一种复合减震装置及其施工方法 | 发明授权 | 在审专利 | CN107012894A | CN201710327065.0 | 2017.05.10 | 2017.08.04 | 广州大学 | 许勇 杨晓松 罗志靖 | 本发明公开了一种复合减震装置及其施工方法，所述装置设置在桩基与承台之间，其包括套筒和钢板，所述套筒设置在桩基的顶部，所述钢板设置在承台的底部，所述套筒与钢板之间通过橡胶支座和油阻尼器连接，所述油阻尼器的外侧套设有螺旋弹簧。本发明使得建筑物在遭遇地震时，能够利用建筑桩基与承台之间的复合减震装置耗能，减轻水平地震和竖向地震对建筑物的破坏；即使建筑物遭遇罕遇地震或极罕遇地震时，在建筑物上部结构处于可修状态下，桩基与承台之间连接的复合减震装置若出现了损坏，借助本发明的复合减震装置能够快速的进行更换，迅速恢复既有建筑物的功能。
6925 | 一种蜂窝ad | hoc网络无线资源优化分配方法 | 发明授权 | 失效专利 | CN102170700A | CN201110103035.4 | 2011.04.24 | 2011.08.31 | 广州大学 | 崔海霞 罗高涌 张兆丰 张冰志 | 本发明涉及一种蜂窝ad hoc网络无线资源优化分配方法，该方法包括步骤:对于给定的系统模型及参数，获取协作中继协议下能够实现的性能目标函数，该目标函数选择能反映用户需求的应用层数据生成速率的单调增函数；给出以下实现性能指标所需要满足的约束条件:终端用户不同的QoS要求、流守恒原则、最大及最小发送功率要求和可达速率要求；根据目标函数与约束条件进行拉格朗日对偶分解，分别分解到OSI的物理层、网络层和应用层，采用次梯度的数学方法对各层分别进行最优化求解；在分别解得物理层、网络层和应用层的优化子问题后，得到每个子载波的优化流分配、中继选择、发射功率和数据生成速率分配。本发明有更好的稳健性与现实性，适用于下一代蜂窝ad hoc协作网络。
6926 | 一种制作薄膜光电传感材料的工具及方法 | 发明授权 | 失效专利 | CN111139515A | CN202010020439.6 | 2020.01.09 | 2020.05.12 | 广州大学 | 刘佐濂 康雁泉 冯君怡 潘书生 | 本发明公开了一种制作薄膜光电传感材料的工具及方法。该工具包括单槽电解槽和镀膜机，其中所述单槽电解槽包括筒柱、底板、铝板、阳极触头和阴极触头，筒柱和底板共同构成用于盛放电解溶液的槽体；底板设置于筒柱的底部，用于镶嵌硅片；铝板设置于底板下方，一端与底板接触，另一端与阴极触头接触；阳极触头深入筒柱内，用于与电解溶液接触。该方法用于通过所述工具制作薄膜光电传感材料。通过使用本方法的工具及方法，可以在制备硅材料复合薄膜的硅材料基底时省去对硅片封胶处理的步骤，简化工艺流程，同时还能够改善产品的光电响应性能。本发明可广泛应用于光电材料技术领域内。
6927 | 水果中三种多酚加合物的连续提取方法及其应用 | 发明授权 | 在审专利 | CN113796531A | CN202110932316.4 | 2021.08.13 | 2021.12.17 | 广州大学 | 苏东晓 罗楠 辛婷 唐淑英 舒彬 | 本发明公开了水果中三种多酚加合物的连续提取方法及其应用，包括以下步骤:在果浆中加入乙醇，进行醇沉，固液分离，收集固相A；将固相A溶解后，进行水提，收集液相A和固相B；液相A脱除蛋白后，加入乙醇，醇沉后，所得的沉淀即为水溶性多酚加合物；固相B中加入碳酸钠溶液，固液分离，收集固相C和液相B，所述液相B为碱溶性多酚加合物提取液；所述固相C为不溶性多酚加合物。通过本发明的方法，可以从水果中连续提取高纯度的水溶性多酚加合物、不溶性多酚加合物和碱溶性多酚加合物，方法简单高效，工艺可操作性强，成本低，易实现工业化生产。
6928 | 自行车防盗装置 | 发明授权 | 失效专利 | CN106627861A | CN201610966799.9 | 2016.10.28 | 2017.05.10 | 广州大学 | 刘长红 梁炽波 林俊杰 张承云 陈卓 | 本发明公开了一种自行车防盗装置，包括微处理器、震动传感器、位置传感器，微处理器分别与震动传感器、位置传感器连接；微处理器读取震动传感器的数据判断自行车发生震动后，再读取位置传感器的数据并进行处理以判断自行车是否被盗。本发明自行车防盗装置使用震动传感器检测自行车是否发生震动，在自行车发生震动时通过位置传感器获得自行车的运动轨迹，极快地提高自行车的防盗识别的速度，在自行车被盗的同时能迅速做出反应，提高防盗识别的准确率。
6929 | 基于图论的光网络路由与波长分配方法、系统及存储介质 | 发明授权 | 有效专利 | CN110996194A | CN201911173523.5 | 2019.11.26 | 2020.04.10 | 广州大学 | 朱恩强 蒋飞 邵泽辉 陈智华 饶永生 | 本发明公开了一种基于图论的光网络路由与波长分配方法、系统及存储介质，其中方法包括以下步骤:根据光网络建立簇图模型；将所述簇图模型进行稀疏化处理；将稀疏化处理后的簇图进行初始划分着色获得初始解；对所述初始解进行改进获得最优解；输出所述最优解，根据所述最优解生成建网方案并完成光网络的构建。本发明方案利用图的划分着色技术对光网络路由与波长分配问题进行建模，形成一一对应关系，然后根据图划分着色的算法来设计路由与波长分配方案，与现有技术相比，本方案对较大网络同样具有高效性，不仅可以保证解的质量，同时还可以保证效率，从而有效地节约波长资源的利用，提供合理的建网方案，可广泛应用于光网络传输技术领域。
6930 | 一种用于检测四氢呋喃气体的纳米材料及其制备方法和应用 | 发明授权 | 失效专利 | CN102243179A | CN201110103230.7 | 2011.04.24 | 2011.11.16 | 广州大学 | 曹小安 戴惠媚 曾嘉仪 王亚丽 孙燕 张柯柯 | 本发明涉及利用化学发光手段来测试或分析材料的技术领域，具体涉及一种用于检测四氢呋喃气体的纳米材料，该材料由硝酸铝2.5～3.5摩尔份和醋酸镁1摩尔份按以下方法制备得到:分别取硝酸铝、醋酸镁和硝酸铝重量5％的溴代十六烷吡啶溶解在去离子水中；将制得的三种溶液混合后在剧烈搅拌下加入氨水调节溶液pH＝9；超声震荡90min后，室温静置沉淀；将生成的沉淀离心分离，真空干燥，550℃煅烧3h，冷却后研磨至平均粒径为30～80nm。本发明所述的纳米材料可用于制备四氢呋喃的催化发光传感器，该传感器对四氢呋喃气体具有快速反应性能和较好的选择性，而且检出极限低，可广泛用于大气污染情况的监测。
6931 | 一种片上快速成形的微流控芯片制造方法 | 发明授权 | 在审专利 | CN113198554A | CN202110528085.0 | 2021.05.14 | 2021.08.03 | 广州大学 | 向建化 陈稀波 李萍 黄家乐 廖红艳 邓亮明 | 本发明公开了一种片上快速成形的微流控芯片制造方法，包括以下步骤:准备疏水基台；在直写装置内装载高吸附性材料；通过外力将在直写装置内的高吸附性材料挤出，以使高吸附性材料在疏水基台上直接形成亲水通道；将盖片设置在疏水基台上，对亲水通道进行封装。此片上快速成形的微流控芯片制造方法以高吸附性材料作为亲水通道设置在疏水基台上，避免了构建凹槽微通道的步骤，充分减少了制造时间，且利用直写装置按照需求直接进行亲水通道的绘画，再进行简易的封装即完成制作，可以根据环境的要求进行调控，具有高度的灵活性，在任何环境下都能进行制造。
6932 | 一种心血管中药方剂微波提取方法 | 发明授权 | 失效专利 | CN108379474A | CN201810311108.0 | 2018.04.09 | 2018.08.10 | 广州大学 | 郑成 刘丹彤 毛桃嫣 | 本发明涉及中药复方制剂的提取方法，具体涉及一种心血管中药方剂微波提取方法，利用微波使植物细胞内迅速地提高细胞液等液态水变为水蒸气，从而使细胞内压力增加，使细胞膜和细胞壁破裂，进而使有效成分溶于溶媒当中能缩短对有效成分的萃取时间，与传统加热萃取法相比，微波辅助萃取技术能明显地缩短对有效成分的萃取时间，具有高效节能的优势。
6933 | 一种应用于内衣的抗静电聚酰胺纤维 | 发明授权 | 有效专利 | CN106120013A | CN201610515084.1 | 2016.06.30 | 2016.11.16 | 广州大学 | 刘丹 徐常威 梁杰聪 | 本发明公开了一种应用于内衣的抗静电聚酰胺纤维，包括重量百分比的以下组分:6‑10%改性炭黑、89‑93%聚酰胺和0.3‑1%抗氧剂。本发明的抗静电聚酰胺纤维具有耐洗、耐摩擦、耐热及优异的抗静电性能等优点；本发明的制备方法简单易操作，成本低；采用本发明的抗静电聚酰胺纤维制备的服饰具有良好的透气性、穿着舒适，还能有效提高服饰的抗静电能力。
6934 | 一种蒸压加气混凝土砌块及其制备方法 | 发明授权 | 在审专利 | CN112723842A | CN202110016800.2 | 2021.01.07 | 2021.04.30 | 广州大学广东南方碱业股份有限公司 | 李从波 魏小军 谢谦 杨李明 梁尔希 | 本发明公开了一种蒸压加气混凝土砌块及其制备方法。本发明的蒸压加气混凝土砌块由碱渣、磨细砂、硅酸盐水泥、生石灰、发气剂和水制成，其制备方法包括以下步骤:1)将碱渣、磨细砂、硅酸盐水泥和生石灰混合，加水搅拌，再加入发气剂搅拌制成料浆后进行浇筑，静停养护，得到加气混凝土坯体；2)将加气混凝土坯体切割后进行蒸压养护，即得蒸压加气混凝土砌块。本发明用碱渣替代石膏制备得到的蒸压加气混凝土砌块的密度小、抗压强度大、干燥收缩值小、导热系数大，不仅降低了生产成本，而且还实现了碱渣的资源化利用。
6935 | 一种激光雷达扫描装置以及激光雷达扫描方法 | 发明授权 | 在审专利 | CN113687387A | CN202111043088.1 | 2021.09.07 | 2021.11.23 | 广州大学 | 魏巍 黄嘉健 冉晟垚 | 本发明公开了一种激光雷达扫描装置以及激光雷达扫描方法，本发明通过控制第一激光发射器发射第一激光并控制第一振镜转动以使第一激光沿着目标对象的横向进行扫描，以及控制第二激光发射器发射第二激光并控制第二振镜转动以使第二激光沿着目标对象的纵向进行扫描,使得第一激光和第二激光分别沿着目标对象在不同方向上扫描，提高扫描过程中对目标对象的覆盖度；确定发射第一激光至第一激光接收模块接收第一激光的第一飞行时间以及发射第二激光至第二激光接收模块接收第二激光的第二飞行时间,确定第一激光点的第一位置以及第二激光点的第二位置，生成目标对象的深度图像，丰富了深度图像的细节，本发明可广泛应用于激光雷达领域。
6936 | 基于相似度的学生测试数据处理方法、系统、装置及介质 | 发明授权 | 在审专利 | CN111709551A | CN202010394452.8 | 2020.05.11 | 2020.09.25 | 广州大学 | 丁国柱 | 本申请公开了一种基于相似度的学生测试数据处理方法、系统、装置及介质。该方法获取待测试题和其对应的知识点；根据知识点，获取和所述待测试题相关的试题集合；然后根据当届学生对所述试题集合的第一测试得分数据和往届学生对所述试题集合的第二测试得分数据进行相似度匹配，并将匹配到的往届学生对所述待测试题的所述第三测试得分数据作为匹配到的所述当届学生对所述待测试题的预测成绩进行输出。本申请实施例给出的预测结果结合了过往学习者的实测成绩，更能贴近真实的测试情况，能够提高学生成绩预测的可靠性，该预测结果有助于学生或者教师判断当下的学习进度和成果，方便针对性地对某些知识点进行复习。本申请可广泛应用于大数据技术领域内。
6937 | 一种适用于超烈度地震作用的软碰撞防护装置 | 发明授权 | 有效专利 | CN106988207A | CN201710419933.8 | 2017.06.06 | 2017.07.28 | 广州大学 | 金建敏 陈鹏 谭平 刘彦辉 黄襄云 滕晓飞 龙耀球 | 本发明涉及建筑、桥梁隔震技术领域，尤其涉及一种适用于超烈度地震作用的软碰撞防护装置，本发明不承受竖向荷载，在设定的隔震层水平位移范围内，所述钢剪力键与中空连接钢板不发生碰撞，一旦任意方向的隔震层水平位移超过钢剪力键与中空连接钢板之间的水平间距时，该软碰撞防护装置即在水平方向起到限位作用，以减小隔震层水平位移，避免由于隔震层过大水平位移导致的隔震支座破坏失效，避免或缓解隔震结构与周边结构硬碰撞的不利影响；本发明能够适用于超烈度地震作用，对隔震层起到限位作用，从而对隔震支座及结构提供有效保护，结构简单明了，工作机理明确，力学性能优良，施工方便，震后维修简单易行。
6938 | 一种数据存储方法、解码方法、系统、装置及存储介质 | 发明授权 | 有效专利 | CN113314187A | CN202110583430.0 | 2021.05.27 | 2021.08.27 | 广州大学 | 杨旭 石晓龙 强小利 | 本发明公开了一种数据存储方法、系统、装置及存储介质。数据存储方法包括:获取第一数据；对第一数据进行分组得到K个分组子数据；将预设引物输入随机生成器，得到4T个随机数序列，4T>K；确定第i个随机数序列所对应的分组子数据，并利用确定的分组子数据进行异或运算得到数据信息DATAi，并根据数据信息DATAi、预设引物和随机生成器的生成次数容量得到DNA分子链；将若干个DNA分子链进行DNA序列合成得到目标存储数据。本发明通过对第一数据进行编码得到DNA分子链的过程中，对编码过程添加了随机生成器，使得编码过程大为简化，实现高效率且准确地对第一数据进行编码。本发明可广泛应用于数据存储技术领域内。
6939 | 光倒刺鲃的雄性分子标记及其应用 | 发明授权 | 在审专利 | CN113462787A | CN202110867783.3 | 2021.07.29 | 2021.10.01 | 广州大学 | 李强 李文俊 韩崇 李陇旭 易祖盛 桂林 钟良明 陈杰湖 黄靖传 | 本发明公开了光倒刺鲃的雄性分子标记及其应用，所述雄性分子标记的核苷酸序列如SEQ ID NO.1所示，本发明还提供了特异性扩增分子标记的引物。本发明从光倒刺鲃中筛选获得了雄性特异性的分子标记，根据该分子标记设计的检测引物只能在光倒刺鲃雄性个体中扩增出目的条带，从而可以用该分子标记鉴定或辅助鉴定光倒刺鲃的性别。同时还提供了一种光倒刺鲃性别鉴别的方法。通过该技术可以快速、准确、便捷地鉴定光倒刺鲃的性别，特异性为100％，且对鱼体伤害较低，为光倒刺鲃性控育种和种质资源保护、改进与可持续利用提供帮助。
6940 | 一种振动松散装置及其控制方法 | 发明授权 | 在审专利 | CN108974991A | CN201810897436.3 | 2018.08.08 | 2018.12.11 | 广州大学 | 刘长红 程健翔 陈毓锋 叶土仙 李文杰 钟志鹏 杨兴鑫 肖忠 彭绍湖 | 本发明提供了一种振动松散装置及其控制方法，装置包括第一底板、四个竖直光轴、第一驱动装置、曲杆传动机构、至少一个滚轮机构、第二底板、第二驱动装置、第一连接块、第三底板、金属框架、四个连接型材、传送带、传动带固定机构、两个水平光轴、四个水平滑块，四个竖直滑块、第二连接块以及控制器，装置结构简单可靠，可以同时实现竖直方向上的往复运动和水平方向的往复运动，从而使得位于传送带上的聚团物料松散，便于物料下一步的加工，有效提高生产效率。
6941 | 水体除铊体系及其应用 | 发明授权 | 失效专利 | CN108726648A | CN201810623773.3 | 2018.06.15 | 2018.11.02 | 广州大学 | 龙建友 李珂珂 李伙生 肖唐付 张高生 | 本发明公开一种水体除铊体系，其包含亚铁离子试剂与过硫酸根试剂，亚铁离子试剂为可在水体电离出亚铁离子的物质，过硫酸根试剂为可在水体电离出过硫酸根的物质，投加在水体中的亚铁离子协同过硫酸根，通过形成羟基铁胶体吸附以及铊的氧化沉淀以去除水体中的一价铊。其除铊机理主要是羟基铁胶体对铊吸附以及铊的氧化沉淀，亚铁离子试剂与过硫酸根试剂在水体中构成Fe2+‑S2O82‑体系，过硫酸根将水体中的一价铊氧化成三价铊，三价铊通过生成氢氧化物沉降下来。亚铁离子在常温下被氧化成铁离子（Fe3+），铁离子具有一定的絮凝作用，可以加速铊的沉降。本发明克服了现有化学法除铊的技术缺陷，具有优良的除铊效能，可广泛地应用于各种含铊废水的处理。
6942 | 一种低砷海带营养风味成分的制备方法 | 发明授权 | 有效专利 | CN104757622A | CN201510192128.7 | 2015.04.21 | 2015.07.08 | 广州大学 | 樊亚鸣 曾源 杨庆 关灼斌 何芝洲 吴晓童 湛广星 | 本发明涉及一种低砷海带营养风味成分的制备方法，该方法由以下步骤组成:将海带烘干，粉碎；取海带粉加入4～6倍的乙醇-水溶液，微波提取两次，减压抽滤，合并滤液，得海带提取液；将海带提取液低温浓缩至原料质量的60～75％，分离其中固体与水层，完成一次脱砷；将以上固体用乙醇溶解，低温浓缩至原料质量的8～23％，冷冻、过滤，分离滤液与滤渣，完成二次脱砷；将以上滤液进行乳化和喷雾干燥，得低砷海带营养风味成分的粉末状产品(产率约6～14％，无机砷含量≤3mg/Kg)；本发明以水为脱砷剂，安全高效，无机砷脱除率达95％以上；工艺简便，条件温和，充分保护了产品中的营养、风味成分；无机砷层重量小，免于排放。
6943 | 一种湿拌砂浆及制备工艺 | 发明授权 | 有效专利 | CN111848034A | CN202010684866.4 | 2020.07.16 | 2020.10.30 | 广州大学 | 李从波 杨斯豪 | 本发明实施例提供了一种湿拌砂浆及制备工艺，该湿拌砂浆以碱渣为制备原料，能消耗制碱工业中产生的固体废弃物，解决了碱渣长期得不到有效处理的难题，改性碱渣作为掺合料，不仅解决了制碱厂固体废物堆放与污染问题，同时也提高了湿拌砂浆的性能，降低了湿拌砂浆的生产成本。采用固体废弃物碱渣作为基础，添加聚羧酸高性能分散剂和无水碳酸钠进行复合改性，掺入湿拌砂浆使用时不仅具有提高的强度，而且具有很好的保水性能，是一种具有优异的施工性能和力学性能的建筑用湿拌砂浆。
6944 | 一种光电化学检测池 | 发明授权 | 在审专利 | CN111751334A | CN202010738758.0 | 2020.07.28 | 2020.10.09 | 广东鼎诚电子科技有限公司 | 刘振邦 牛利 王伟 马英明 包宇 韩冬雪 何颖 | 本发明公开了一种光电化学检测池，其包括底座、池体和盖体，底座的顶面上设有光源固定结构；池体固定在底座的顶面上，池体的两端均具有开口，池体底端的开口与光源固定结构相对，池体与底座之间具有放置空间，池体底端的开口与放置空间连通；盖体安装在池体顶端的开口上，盖体上设有电极通孔，电极通孔与池体内连通。本发明通过在光源固定结构安装光源件，在放置空间中放置导电玻璃或透明的玻璃片，然后向池体内倒入反应溶液，盖体覆盖池体顶端的开口，将电极固定在电极通孔中并伸入池体与反应溶液接触，再将电极与检测装置连接，从而进行检测。由于光源件固定在底座中，因此池体中的光通量和光照角度恒定，提高了检测结果的准确度。
6945 | 一种用于电流继电器特性虚拟实验的系统及其实现方法 | 发明授权 | 有效专利 | CN111505498A | CN202010510420.X | 2020.06.08 | 2020.08.07 | 广州大学 | 张杰 严冬 江远怀 李咏华 林斯鹏 | 本发明公开了一种用于电流继电器特性虚拟实验的系统及其实现方法，该系统包括:设备虚拟模块，根据电流继电器特性实验原理图模拟生成各实物元件对应的虚拟元件，提供对虚拟电路中各虚拟元件参数的设置；调整模块，用于调整虚拟电路的虚拟电流大小或继电器参数值，并启动条件达成处理模块监测虚拟电流触发条件，以记录电流动作值及返回值；电流呈现模块，实时获取虚拟电路当前电流予以呈现；条件达成处理模块，监测虚拟电流触发条件是否达成，判断虚拟电路的电流达到动作值或返回值时触发记录模块，同时执行真实电流继电器发生动作或返回的外化表现；记录模块，用于记录实验过程中的动作/返回电流值并分析实验数据。
6946 | 基于机器学习的用户调度和模拟波束选择优化方法 | 发明授权 | 有效专利 | CN113746510A | CN202110856772.5 | 2021.07.28 | 2021.12.03 | 广州大学 | 赵赛 邹章晨 唐冬 黄高飞 | 本发明公开了一种基于机器学习的用户调度和模拟波束选择优化方法，该方法包括下述步骤:获取每个用户信道特征向量；模拟波束匹配:依次输入每个用户信道特征向量至波束预测模型确定模拟波束，利用多个波束分类器将基站和所选用户之间的下行信道划分为多个不同的波束类，利用超平面预测信道的类别并为每个用户选择最佳的模拟波束；经过匹配模拟波束后，判断用户集中所有用户是否完成匹配，当所有用户匹配完成时，根据模拟波束调度集进行信道的调度，其中模拟波束调度集为通过输出用户集对应的模拟波束集合。本发明减少所适用的大型系统所需的计算能力，具有较高的兼容性，减少通信系统搭建的成本，减少在多用户情况下用户匹配信道的时延。
6947 | 一种基于最小二乘法的Lagrange反解分析方法 | 发明授权 | 失效专利 | CN102663257A | CN201210115870.4 | 2012.04.18 | 2012.09.12 | 广州大学 | 陶为俊 | 本发明提供一种基于最小二乘法的Lagrange反解分析方法，属于冲击加载下计算材料本构关系技术领域。包括以下步骤:1)构造路径线、即将沿等时线的积分转换成沿径线和沿迹线的积分；2)构造目标函数、即利用最小二乘法将流场中的粒子速度、压力结合动量守恒方程得到的一个整体函数；3)反解应力和应变、即通过目标函数反解出应力和应变关系。该方法能够对已知粒子速度条件下，无需已知第一条应力边界即可以求解出应力和应变时程关系，减少了实验测量的数据量，且测量粒子速度较应力更方便、精度更高。
6948 | 一种自动拨环持续填弹的转盘式投掷机器人 | 发明授权 | 有效专利 | CN110849209A | CN201911196279.4 | 2019.11.28 | 2020.02.28 | 广州大学 | 梁忠伟 范立维 邓武 陶加尉 刘晓初 吴子轩 吴俊 | 本发明公开一种自动拨环持续填弹的转盘式投掷机器人，包括车体装置、设置在所述车体装置内的用于存储和输送弹药的弹药存输装置、设置在所述车体装置侧边的用于投掷弹药的弹药投掷装置以及设置在车体装置下端的行走装置；其中，所述车体装置包括底盘、安装壳体以及方向驱动机构；所述弹药投掷装置包括轮盘、夹紧组件、拨环销以及投掷驱动机构；多组所述夹紧组件均匀沿着所述轮盘的圆周上排列；所述弹药存输装置包括弹药存输机构、弹药输出对接机构以及对接驱动机构。该机器人不仅能够适应恶劣的自然环境进行高速行军，而且还可以对弹药进行自动拨环持续填弹，保证了在军事演练过程中弹药投掷的效率和效果。
6949 | 一种防护栏 | 发明授权 | 在审专利 | CN111350129A | CN202010218718.3 | 2020.03.25 | 2020.06.30 | 中建科工集团有限公司广州大学 | 邓德员 陆建新 戴维 吴有明 郑荧光 林泫钦 孙卓 张力文 潘楚东 周军勇 周危 章敏 江祖慊 吴辉 | 本发明公开了一种防护栏，其包括护栏主体，护栏主体包括两个横支梁、两个竖支梁和若干个防护竖梁，各防护竖梁安装在两个横支梁之间，两个竖支梁分别位于横支梁的两端，两个竖支梁的底部布置有底座，底座通过铆钉可拆卸的固定在地面，起到方便装拆的效果，简便易更换，本发明结构合理，可广泛应用于交通设施技术领域。
6950 | 基于长脉冲响应的实时快速卷积系统 | 发明授权 | 失效专利 | CN102708870A | CN201210101883.6 | 2012.04.05 | 2012.10.03 | 广州大学 | 王杰 | 本发明提供一种有限脉冲响应数字信号处理系统，特指一种基于长脉冲响应的实时快速卷积系统。它包括实时卷积器、音频输出装置，所述实时卷积器连接输入信号，并与音频输出装置相连，该系统还包括房间脉冲响应预备模块，所述房间脉冲响应预备模块包括房间脉冲响应存储模块、房间脉冲响应低阶近似模块、房间脉冲响应截断模块，用于对存储的房间脉冲响应(RIR)做出低阶近似、截断或不作任何处理中的一个处理后输出给实时卷积器。本发明具有很好的实时性，结果简单，运算量小，效果与非实时的信号卷积系统相当，易于在通用的DSP平台上实现。
6951 | 一种同时高效去除冶炼废水中铊和砷的新方法 | 发明授权 | 失效专利 | CN105060557A | CN201510468124.7 | 2015.07.31 | 2015.11.18 | 广州大学 | 刘娟 陈永亨 王津 张平 李秋生 何路城 解小凡 汪峰 方俊 | 本发明公开了一种同时高效去除冶炼废水中铊和砷的新方法，包括以下步骤:步骤一，对含铊有色金属冶炼废水进行预处理:用酸调节冶炼废水的pH＝2.5～5.5，搅拌均匀；步骤二:加入铁盐和双氧水；所述铁盐在冶炼废水溶液中的摩尔浓度为0.01～0.1mol/L，所述双氧水的加入量为0.5～10ml/L，搅拌反应20～30min，固液分离；步骤三:加入含Ca2+共沉淀剂，加入量为10～30g/L，再加入碱，使pH＝9～10，搅拌反应20～30min，固液分离；步骤四:加入絮凝剂，所述絮凝剂聚铝的质量浓度为0.1％～1.1％，再加入NaOH，调节至pH＝11，搅拌反应15～20min，沉淀液放置1～3小时，过滤后的上清液即为除铊砷后的废水。本发明的同时高效去除冶炼废水中铊和氯的新方法在有效稳定去除有色金属冶炼废水中铊和砷的同时，对废水中其它有害重金属也有很高的脱除效率。
6952 | 一种基于紫外辅助的城市污水亚硝化方法 | 发明授权 | 有效专利 | CN110818085A | CN201810890853.5 | 2018.08.07 | 2020.02.21 | 广州大学 | 储昭瑞 苏一魁 荣宏伟 | 本发明公开了一种基于紫外辅助的城市污水亚硝化方法。该方法包括如下步骤:(1)在反应器中加入接种污泥，进行接种污泥驯化培养；(2)采用UVA波段紫外线对反应器中的污泥进行辐照，将预处理后的城市污水通入反应器中，控制以下工艺参数:反应器内溶解氧浓度、水力停留时间、污泥龄、pH值和温度，每天监测反应器出水氨氮、亚硝氮和硝氮的浓度。利用UVA波段紫外线促使反应器中微藻的生长，其在光合作用过程中释放活性氧，进而杀死反应器中的亚硝酸盐氧化菌(NOB)，使得亚硝酸盐氮不能进一步转化为硝酸盐氮，造成反应器中亚硝酸盐氮的积累，实现城市污水亚硝化。
6953 | 一种基于物联网的多传感器智能监控系统 | 发明授权 | 有效专利 | CN106572189A | CN201611002709.0 | 2016.11.14 | 2017.04.19 | 广州大学 | 伍冯洁 梁家烨 黎梓毅 黄文恺 黄浩腾 张雨楠 | 本发明提供了一种基于物联网的多传感器智能监控系统，包括监控客户端、服务器端和若干传感器监控模块，所述传感器监控模块、监控客户端均与服务器端连接；所述监控客户端包括移动设备监控客户端和PC监控客户端，所述移动设备监控客户端用于实时数据监控；PC监控客户端包括系统登录模块、实时数据监控模块和数据分析模块；所述多传感器智能监控系统还包括网关模块，所述传感器监控模块通过网关模块与服务器端连接。本发明凭借各种传感器模块对目标设备进行实时监控，并将数据传输到服务器端，经过解析与加工后，用户能在监控客户端界面上直观地看到监控目标的实时情况，具有方便、高效、更智能化以及成本低优点。
6954 | 双向压电泵 | 发明授权 | 有效专利 | CN110206717A | CN201910400305.4 | 2019.05.14 | 2019.09.06 | 广州大学 | 张建辉 包启波 赖立怡 唐茗 杨冠宇 潘殷豪 黄智 | 本发明公开了一种双向压电泵，其包括泵体、电控系统、调节机构、第一柔性扰流组件、第二柔性扰流组件和用于改变泵体的容积的压电振子，泵体设有泵腔和连通泵腔与外界的第一流道和第二流道，泵体的顶部设有沉孔，沉孔的底部与泵腔连通，压电振子连接于沉孔的底部，电控系统的输出端与压电振子电连接，第一柔性扰流组件具有两个第一柔性扰流件，各第一柔性扰流件的第一端部均与第一流道的内壁固定连接，第二柔性扰流组件具有两个第二柔性扰流件，各第二柔性扰流件的第二端部均与第二流道的内壁固定连接，调节机构的输出端分别与各第一柔性扰流件和各第二柔性扰流件连接。本发明提供的双向压电泵结构简单，能实现双向泵送，而且还可调节泵送流量。
6955 | 掺杂TiO2低压压敏陶瓷及制作方法 | 发明授权 | 失效专利 | CN1594203A | CN200410028064.9 | 2004.07.14 | 2005.03.16 | 广州大学 | 周方桥 梁鸿东 朱道云 丁志文 庄严 | 本发明公开了一种掺杂TiO2低压压敏陶瓷，其以分析纯TiO2为主体，以Ta2O5为半导化掺杂物，SrCO3为受主掺杂物，并掺入适量的Bi2O3、SiO2作助烧剂烧结而成。本发明的特点在于:以Ta2O5代替Nb2O5等5价金属氧化物作为半导化掺杂物，可使TiO2为基的压敏陶瓷具有更低的压敏电压和更高的介电系数；改变受主SrCO3的掺杂量，可以调节该材料的相关电性能参数；与SrTiO3系低压压敏陶瓷相比，工艺、设备都相对简单，成本降低。本发明所制得的陶瓷材料的视在介电系数ε一般可达105以上，E10mA一般为1－10V/mm，α的值可达到3.0以上，其性能参数可以通过调整组成和烧结条件而有所变化。
6956 | 一种滚道表面带有微织构的球轴承及其润滑方法 | 发明授权 | 失效专利 | CN110259830A | CN201910634419.5 | 2019.07.12 | 2019.09.20 | 广州大学 | 刘晓初 朱锐 刘镇 谢鑫成 萧金瑞 黄伟锋 陶兴 | 本发明公开一种滚道表面带有微织构的球轴承及其润滑方法，包括轴承内圈、轴承外圈以及多个设置在轴承内圈和轴承外圈之间的滚动体；其中，所述轴承内圈的滚道表面和轴承外圈的滚道表面均设有强化研磨层，该强化研磨层的表面上设有微织构结构；所述微织构结构由多个沿着圆周方向均匀排列的凹坑构成。该球轴承的滚道表面上开设有微织构，这样不仅可以有效提高自身的润滑性能和抗载荷能力，还能延长使用寿命。
6957 | 一种直流微电网功率分配控制方法 | 发明授权 | 有效专利 | CN110365004A | CN201910497080.9 | 2019.06.10 | 2019.10.22 | 广州大学 | 王晓刚 杨汝 胡维 张杰 刘贵云 | 本发明涉及直流微电网技术，具体涉及直流微电网功率分配控制方法，直流微电网包括n个直流电源，每个直流电源均通过DC‑DC变换器经连接线与直流母线相连，负荷接至直流母线；功率分配控制方法设置直流母线电压控制器和DC‑DC变换器控制器，将直流母线电压参考值和测量值的误差作为直流母线电压控制器的输入，将直流母线电压控制器的输出作为补偿电压，并通过通信信道传送至每个DC‑DC变换器，加至DC‑DC变换器控制器的下垂控制方程，补偿功率分配逐周期偏差以消除下垂控制造成的输出电压降落。该方法同时实现了功率分配和直流母线电压调节，具有实现简单、保留微电网即插即用特性等优点。
6958 | 一种环氧型增塑剂的制备方法 | 发明授权 | 失效专利 | CN101265341A | CN200810026942.1 | 2008.03.24 | 2008.09.17 | 广州大学 | 刘莹 王正平 | 本发明公开一种环氧型塑料增塑剂制备方法，该方法包括以下步骤:按重量比为生物柴油∶有机酸∶去离子水∶催化剂∶离子络合剂＝1∶0.08～0.15∶0.08～0.15∶0.8～1.5×10－2∶0.8～1.5×10－4将生物柴油，有机酸，去离子水，强酸型催化剂和离子络合剂混合，加热至40～55℃，然后按生物柴油与过氧化氢气体的重量比为1∶0.081～0.3通入过氧化氢气体，在50～70℃下反应3～4小时，最后经纯化即可。本发明环氧型增塑剂的制备方法工艺过程简单，操作容易控制，成本低廉。本发明所获得的环氧型塑料增塑剂产品具有良好的相容性，挥发性低、迁移性小、对光和热有良好的稳定作用的特点。
6959 | 一种基于Apriori算法挖掘二维数据间关联规则的方法 | 发明授权 | 有效专利 | CN111309787A | CN202010136449.6 | 2020.03.02 | 2020.06.19 | 广州大学 | 仇晶 方拓迁 方滨兴 田志宏 殷丽华 顾钊铨 韩伟红 李树栋 李默涵 唐可可 | 本发明公开了一种基于Apriori算法挖掘二维数据间关联规则的方法，通过获取关系型数据库中的二维连续型数据表，对二维连续型数据表进行离散化处理，得到二维离散化数据表，然后通过Apriori算法挖掘出二维离散化数据表中各数据之间的频繁项集，并生成频繁项集的关联规则，同时计算每一条规则的置信度，最后根据亲密度计算公式、每一条规则的置信度以及频繁项集的关联规则，计算得到二层级数据的关联规则，可以挖掘二维数据表属性之间的关联规则，从而确定属性间的亲密关系。
6960 | 一种基于BackTrack的渗透测试方法 | 发明授权 | 失效专利 | CN103400077A | CN201310332773.5 | 2013.08.01 | 2013.11.20 | 广州大学 | 谢冬青 欧家权 | 本发明提供一种基于BackTRack的渗透测试方法，该方法首先通过侦察法得到目标系统的IP地址表等信息；其次通过扫描法获得目标的存活列表、端口映射表和漏洞列表；然后通过确定的可利用漏洞实现入侵目标系统的功能；接着对成功攻击后的目标主机进行维持访问；最后将访问的目标主机中的内容形成合格的渗透测试报告。本发明解决了现有渗透测试技术较为复杂的技术问题。本发明具有简明，易用，可操作性强等特点。
6961 | 一种3,3′-吡咯烷吲哚螺环类化合物及其制备方法和应用 | 发明授权 | 有效专利 | CN110734441A | CN201911049435.4 | 2019.10.31 | 2020.01.31 | 广州大学 | 刘运林 方煜博 陈国术 陈淑杰 | 本发明属于有机化合物领域，公开了一种3,3′‑吡咯烷吲哚螺环类化合物及其制法和应用。其化学结构如下式Ⅰ或I’所示，其中R1选自H、烷基和芳基中的一种；R2选自对氯苯乙酰基、CO2Me、CO2Et、CO2tBu和CO2iPr中的一种；R3选自芳基、取代芳基、杂芳基、苄氧基、烷基、乙酰基、苯乙酰基中的一种，取代芳基是指烷基取代的芳基、烷氧基取代的芳基、卤素取代的芳基、酯基取代的芳基、氰基取代的芳基、三氟甲基取代的芳基或硝基取代的芳基；R4选自H，卤素，芳基，C1‑C4烷基和C1‑C4烷氧基中的至少一种；R5选自H或CO2Me。该化合物对金黄色葡萄球菌均具有一定的抑制作用，可用于制备抗菌药物。
6962 | 一种基于直线电机的三轴delta机器平台 | 发明授权 | 在审专利 | CN110802576A | CN201911119939.9 | 2019.11.15 | 2020.02.18 | 广州大学 | 黄文恺 杨立麒 徐泽峰 占木宏 卢普伟 吴羽 | 本发明涉及机器人技术领域，为基于直线电机的三轴delta机器平台，包括工作台框架、固定平台、上端固定器、直线电机主动部分、直线电机滑块、从动臂链接球关节、从动臂主轴、从动工作平台以及下端固定器；上端固定器设有三个，三个上端固定器围绕工作台框架的四周等角度分布；下端固定器包括三个固定片，每个固定片安装在直线电机主动部分的表面，三个固定片底边的两端两两连接；直线电机主动部分设有三个，每个直线电机主动部分均固定在上端固定器和下端固定器之间；直线电机滑块通过从动臂链接球关节与从动臂主轴连接；从动臂主轴与从动工作平台连接。本发明的直线电机处于稳定安全的工作环境，提高了控制精度和生产效率。
6963 | 一种实时无线通信仿真方法、系统及介质 | 发明授权 | 在审专利 | CN114302417A | CN202111494888.5 | 2021.12.08 | 2022.04.08 | 广州大学 | 张艺川 陈晓聪 孔祥鹏 周鑫 | 本发明公开了一种实时无线通信仿真方法，通过加载通信对象的参数，进行射线检测，获取仿真所需的参数，处理环境参数，对几何参数进行识别，根据识别得到的场景，决定使用的通信模型的类型，处理返回的与物理相关的参数，计算出通信模型所需要的参数，决定使用的通信模型的精确程度；最后根据计算所得的通信模型的类型、通信模型的精确程度，计算通信模型所需要的各个子模块并输出结果。本发明根据场景的不同自动适配合适的模型，在实时仿真平台中融入无线通信网络的仿真计算，将无线通信的传播行为自动、实时得仿真，保证运算速度快。
6964 | 一种防汛墙 | 发明授权 | 在审专利 | CN109440725A | CN201811484029.6 | 2018.12.06 | 2019.03.08 | 广州大学 | 薛松涛 曹淼 郝霖霏 谭平 邹爽 | 本发明公开了一种防汛墙，包括安装于地表面以下的墙体、后侧板以及两块侧向挡板，墙体的底部两端均设有连接板，后侧板设于两块连接板上，后侧板与墙体之间留有空隙；两块侧向挡板对称设于墙体、后侧板的两侧且侧向挡板与墙体、后侧板之间不留缝隙；每块侧向挡板朝向墙体、后侧板的一侧均设有滑槽，滑槽内设有滑块，通过滑块与滑槽的配合以使墙体、后侧板沿滑槽上下滑动；墙体的底部还设有支座以使墙体底部与地底面之间具有一定空间以形成沟渠；墙体远离后侧板的一侧设有进水沟，沟渠与进水沟连通。本发明所述的防汛墙无需动力源，无需启动装置，可自由调节挡板出水高度及浮起所需水量，迅速有效地完成应急响应，节能环保，安全可靠。
6965 | 一种芝麻林素在油脂脱臭过程中抑制缩水甘油酯生成的方法 | 发明授权 | 在审专利 | CN110358626A | CN201910729422.5 | 2019.08.07 | 2019.10.22 | 广州大学 | 韩立鹏 | 本发明公开一种芝麻林素抑制油脂脱臭过程中缩水甘油酯生成的方法，在油脂精炼加工工艺的脱臭阶段前加入芝麻林素，然后进行脱臭；所述芝麻林素为被脱臭油脂质量的0.02％～0.10％；该方法能够用于多种食用油脱臭的过程中，对缩水甘油酯的抑制率达15％～25％。本发明方法操作简单，效率高，可广泛地用于油脂脱臭的过程中，对于食用油脂的生产具有重要意义。
6966 | 一种动力电池散热装置 | 发明授权 | 在审专利 | CN110459835A | CN201910768841.X | 2019.08.20 | 2019.11.15 | 广东工业大学广州大学城投资经营管理有限公司 | 王长宏 马瑞鑫 王兴辉 巫术胜 陈承戴 黄浩东 | 本发明公开了一种动力电池散热装置，包括:外壳体；上盖板，所述上盖板与所述外壳体之间可拆卸连接，两者之间形成可容纳若干动力电池的空腔；各所述动力电池在所述空腔内均匀排列；均热板，其设置所述空腔内各所述动力电池的两个大面积侧面外侧；散热水管，其横向贯穿于所述外壳体的两侧，且均匀分布于各所述动力电池之间，所述散热水管与所述外壳体的连接处设置有密封部件，所述散热水管的一端为进水口，另一端为出水口；相变材料，其填充于所述空腔内部。上述动力电池散热装置，可以更好的控制动力电池的工作温度且能减少不同动力电池单体之间的温差，有助于延长动力电池的使用寿命。
6967 | 一种用于三极管计数的图像处理方法及装置 | 发明授权 | 失效专利 | CN109859175A | CN201910020309.X | 2019.01.09 | 2019.06.07 | 广州大学 | 谢宏威 雷臻宇 骆佩文 周聪 贺香华 | 本发明公开了一种用于三极管计数的图像处理方法，包括提取X光拍摄的三极管图像，得到原图像；根据固定阈值在用于三极管计数的图像处理方法原图像中进行第一全局阈值分割，获得第一图像；将用于三极管计数的图像处理方法第一图像进行第一连通域联合，获得第二图像，并对用于三极管计数的图像处理方法第二图像进行预处理，获得第三图像；将用于三极管计数的图像处理方法第三图像进行自动阈值，得到三极管区域；对用于三极管计数的图像处理方法三极管区域进行特征提取和区域个数统计，得到三极管个数N，能够解决传统的封装计数耗费人力时间的缺点，达到了计数时间快、精准度高的目的。
6968 | PID神经网络控制器 | 发明授权 | 失效专利 | CN1299082A | CN99117277.9 | 1999.12.07 | 2001.06.13 | 广州大学 | 舒怀林 | 本发明涉及自动控制器,特别是一种PID神经网络控制器,属自动控制领域。它是一种多层前向神经网络,由比例神经元、积分神经元和微分神经元互相连接构成,使用于多种类型的系统控制,不需要测量或辨识被控对象的内部结构和参数,具有常规控制器无法比拟的优点。
6969 | 从残次辣椒中提取辣椒精的方法 | 发明授权 | 失效专利 | CN1541560A | CN200310112028.6 | 2003.11.05 | 2004.11.03 | 广州大学 | 樊亚鸣 陈永亨 | 本发明涉及从残次辣椒中提取辣椒精的方法，包括:用盐酸或硫酸水解残次辣椒全粉，过滤，收集滤渣；氢氧化钠水溶液处理滤渣，过滤；乳化剂吐温60、吐温65、或吐温80水溶液洗涤滤渣2－3次，分别过滤；破坏乳化剂；混合有机溶剂，提取水溶液，分离水相与有机相，有机相浓缩，得辣椒精；该方法能够用整辣椒提取，并减少有机溶剂用量，节约成本；并有利于破坏辣椒粉中的胶体和多糖，降低溶液的粘度，使其中的过滤较易进行。
6970 | 一种循环利用的墙体结构及其安装方法 | 发明授权 | 在审专利 | CN106894545A | CN201710181787.X | 2017.03.24 | 2017.06.27 | 广州大学 | 叶茂 傅豪 刘爱荣 吴玖荣 | 本发明涉及一种循环利用的墙体结构，包括上梁、通过螺栓连接固定在上梁的上连接块、下梁、下连接块、端块、多块标准块、左立柱、右立柱、左连接块、通过螺栓连接固定在右立柱上的右连接块；左连接块包括一体形成且上下错开的后连接板和前连接板，端块和标准块均包括一体形成且上下错开的后板和前板，右连接块包括一体形成且上下错开的后连接板和前连接板，端块和标准块的右端面均设有右突出块，标准块的右突出块嵌入相邻标准块的左凹槽内，位于最右边的标准块的右突出块嵌入右连接块的左凹槽内；端块的右突出块嵌入位于最左边的标准块的左凹槽内。本发明能大大缩短施工周期，且具有较高的回收率，属于房屋建造的技术领域。
6971 | 一种固定铊离子的吸附膜及其制备方法 | 发明授权 | 失效专利 | CN108993373A | CN201810755551.7 | 2018.07.10 | 2018.12.14 | 广州大学 | 邓红梅 罗梦婷 肖唐付 陈永亨 刘美玲 | 本发明公开了一种固定铊离子的吸附膜及其制备方法和基于梯度扩散薄膜技术(DGT)测定水体中铊离子浓度的方法。本发明以粒径≤0.5μm的δ‑MnO2粉末作为吸附剂，与含有丙烯酰胺的制胶溶液制备成吸附膜；依次将吸附膜、扩散膜和滤膜叠加组装成DGT装置，放置于水中实现铊离子的原位监测。本发明吸附膜的制备工艺简单，颗粒小，分布均匀性好，且得到的吸附膜的吸附容量大，储存时间长。本发明的基于梯度扩散薄膜技术的铊离子原位检测方法应用范围广，结果更有代表性。
6972 | 反硝化除磷脱氮处理城市污水的方法 | 发明授权 | 失效专利 | CN1539768A | CN200310112009.3 | 2003.11.04 | 2004.10.27 | 广州大学 | 方茜 张可方 荣宏伟 | 本发明涉及一种反硝化除磷脱氮处理城市污水的方法，包括①进水期:原水间隔4小时交替进入第一级反应器A和B；②厌氧期:原水在A和B中进行厌氧循环2小时，进行磷的释放；③静置内换水期:第一级反应器经过厌氧循环后，静置沉淀0.5小时，将具有高浓度磷的上清夜排入第二级反应器等八个步骤；本发明利用序批式的特点，在反硝化聚磷期利用反硝化聚磷菌除磷脱氮。使有机物生化需氧量(BOD5)的去除率达到90％～99％，总氮(TN)的去除率达到70％，并使出水总磷(TP)小于0.5mg/l。
6973 | 一种快速酿造果醋的方法 | 发明授权 | 失效专利 | CN101643696A | CN200910192201.5 | 2009.09.09 | 2010.02.10 | 广州大学 | 顾采琴 陈婉玲 郑志茂 朱冬雪 赖雅平 林金莺 赖建平 曾庆祝 | 本发明提供了一种快速酿造果醋的方法，该方法由酒精发酵、醋酸发酵和陈酿三个步骤组成，其特征是在醋酸发酵初期添加相当于发酵基料质量2～5％的营养剂，所述营养剂是葡萄糖、果糖、蔗糖或麦芽糖。本发明方法在醋酸发酵初期添加葡萄糖、果糖、蔗糖或麦芽糖作为发酵营养剂，恰好补充了醋酸菌生长所需碳源，使得醋酸发酵的时间可缩短至2～4天，并且所得果醋风味纯正，具有浓郁的果香和醋香，与相应果汁勾兑后风味更佳。
6974 | 树脂基碳量子点水润滑密封材料的制备方法 | 发明授权 | 在审专利 | CN112876805A | CN202110153850.5 | 2021.02.04 | 2021.06.01 | 广州大学 | 王昊宇 牛利 韩冬雪 韩东方 | 本发明公开了一种树脂基碳量子点水润滑密封材料的制备方法。所述方法包括如下步骤:以直流电刻蚀碳源法制备碳量子点然后配制成水分散液；将短纤维除蜡处理后浸泡入碳量子点的水分散液中，充分浸泡后过滤出纤维，烘干后，开松；将化学纤维浸泡在偶联剂的乙醇溶液中，浸泡处理后捞出，干燥后，开松；将酚醛树脂和增韧剂溶于乙醇中，混合均匀后去除溶剂并加工成粉状；将处理后的短纤维、化学纤维、树脂粉、硬脂酸锌和滑石粉按比例混合高速分散均匀，将混合料填入热压模具，以真空硫化机加热加压固化成型。本发明提供的材料具有良好的力学性能和润滑性能，其压缩强度>105MPa，弯曲强度>50MPa，冲击强度>29kJ/m2，硬度<60。
6975 | 一种采用离子液体促溶制备红葱风味物质的方法 | 发明授权 | 失效专利 | CN105166825A | CN201510632198.X | 2015.09.25 | 2015.12.23 | 广州大学 | 曾庆祝 许庆陵 | 本发明公开了一种采用离子液体促溶制备红葱风味物质的方法，包括如下工艺步骤:步骤1)离子液体促溶:在红葱中加入生理盐水和离子液体作为促溶溶剂，低速破碎1-2min，然后将匀浆转入封闭容器中自溶酶解，酶解时间不低于10min；步骤2)减压蒸馏与分离:对步骤1)得到的自溶酶解后的红葱匀浆进行真空旋蒸，收集的馏出液经过萃取分离后即得到红葱风味物质。本发明提取的红葱精油具有新鲜红葱头独特的刺激性风味，只需添加少量便可赋予食品浓郁的红葱头味道，易于开发出适用于不同食品和不同需求人群的产品，可在复合调味品、肉制品、方便面、休闲食品等食品，以及餐饮业中应用，前景非常广阔。
6976 | 一种缠绕带材上料装置 | 发明授权 | 在审专利 | CN114275577A | CN202111608008.2 | 2021.12.22 | 2022.04.05 | 广州大学 | 陶建华 邝超鹏 马尧 李庭泰 胡彬 王伟 陈原野 冯权国 | 本发明公开了一种缠绕带材上料装置，工作平台中心开设有转孔，转盘转动连接于转孔内，缠绕机构固设于工作平台底部，且缠绕机构与转盘传动连接，转盘上均匀开设有三个安装孔，每个安装孔内均固设有电控吸盘，转盘上还固设有定位机构，底座顶部通过转动轴转动连接有转块，转块顶部固设有转台支撑座，转轴座固设于转台支撑座的自由端，工作台支撑轴座固设于工作平台底部，转轴座通过销钉与工作台支撑轴座转动连接，转块顶部还固设有翻转机构和旋转机构，且翻转机构与工作平台固定连接。本发明提出的一种缠绕带材上料装置，能够简化安装和拆卸缠绕带材的操作流程，提高了上料速度和效率，降低工作人员操作难度。
6977 | 一种直接靶向注入生物胶水实现组织或器官修复的方法 | 发明授权 | 失效专利 | CN109966554A | CN201910246581.X | 2019.03.29 | 2019.07.05 | 广州大学 | 袁学锋 易勋 毛西月 袁松洋 | 涉及一种直接靶向注入生物胶水实现组织或器官修复的方法，包括以下步骤:(1)将干细胞体外定向诱导培养活性细胞；(2)将步骤(1)培养的活性细胞和生物材料配制成生物胶水；其中，生物材料能够提供保证活性细胞的稳定性功能，同时可进行体内生物降解；(3)将步骤(2)配制的生物胶水再次体外诱导培养，筛选；(4)将步骤(3)再次体外诱导培养的生物胶水直接靶向注入到需要修复的组织或器官并凝胶化；(5)细胞在生物体内原位培养，生物胶水在人体内部依靠人体的微环境，原位形成新的组织或器官。该方法采用靶向注入生物胶水到需要修复的组织的方法，避免了体外难以模拟复杂的生物内环境的问题，也避免了排斥反应，且操作相对简单。
6978 | 一种预制装配式消能器用支墩及支墩与消能器连接节点 | 发明授权 | 在审专利 | CN111851769A | CN202010735228.0 | 2020.07.27 | 2020.10.30 | 广州大学 | 张超 周云 林容粤 | 本发明涉及消能减震技术领域，公开了一种预制装配式消能器用支墩及支墩与消能器连接节点。支墩与消能器连接节点包括消能器和与所述消能器连接的支墩，所述消能器包括耗能段和分别布置在所述耗能段的两端的连接板，所述支墩有两个且分别布置在所述消能器的上下两侧，所述支墩包括墩身和布置在所述墩身上的连接组件，所述连接组件预埋布置在所述墩身上，所述消能器的两端的连接板分别与两个支墩的连接组件连接。支墩的墩身上预埋布置有连接组件，在装配消能器时，施工人员可以在车间内将连接组件与墩身预制成型，现场中只需要将消能器与连接组件连接即可，而不需要现场浇筑支墩，减少了消能器的安装步骤，缩短了消能器的安装时间。
6979 | 一种深紫外LED的基板及深紫外LED的封装结构 | 发明授权 | 在审专利 | CN114300596A | CN202111500251.2 | 2021.12.09 | 2022.04.08 | 广州大学 | 郭康贤 程权炜 | 本发明公开了一种深紫外LED的基板，包括底板和围坝，所述底板上用于安装深紫外LED芯片的一面设有多个用于安装深紫外LED芯片的空心凸台；所述空心凸台的空腔与外部相连通。本发明还公开了一种深紫外LED的封装结构，包括所述的深紫外LED的基板。本发明提高了深紫外LED的光提取率，提高了深紫外LED封装的性能。
6980 | 跟踪立式储热-采热结合型太阳能热水器聚光集热系统 | 发明授权 | 失效专利 | CN101871697A | CN201010213768.9 | 2010.06.29 | 2010.10.27 | 广州大学 | 杨晓东 郭康贤 | 本发明提供了一种跟踪立式储热-采热结合型太阳能热水器聚光集热系统，该系统被安装在带有被动式光感应传动系统的旋转托盘上，其特征在于包括由立式采热-储热结合式水箱，主光子晶体聚光板，辅助光子晶体聚光板，太阳能电池板以及若干数量的金属玻璃封接式真空热管和环状绝热水管组成；主光子晶体聚光板，金属玻璃封接式真空热管和环状绝热水管均与立式采热-储热结合式水箱连接，太阳能电池板与辅助光子晶体聚光板连接。通过本发明可大幅度的节省太阳能热水器所占用的空间，能长时间的接收太阳能，能避免传统聚光板对光的吸收，从而最大程度的利用太阳能。
6981 | 一种提高光能利用率的光吸收装置 | 发明授权 | 失效专利 | CN101984369A | CN201010283875.9 | 2010.09.15 | 2011.03.09 | 广州大学 | 郭康贤 康敏武 | 本发明提供了一种提高光能利用率的光吸收装置，涉及太阳能光吸收技术领域，包括两片平行分布的挡板(1)和位于挡板之间的呈阵列分布的导光管(2)。两个平行挡板(1)主要起固定作用；呈阵列分布的导光管(2)是装置中吸收光的主要部件。属于太阳能光吸收技术领域。实现提高光利用率的效能。
6982 | 缓解神经网络对未知类样本产生错误分类的方法及装置 | 发明授权 | 在审专利 | CN111507396A | CN202010297682.2 | 2020.04.15 | 2020.08.07 | 广州大学 | 苗丁锐博 唐可可 顾钊铨 李默涵 李树栋 王乐 仇晶 韩伟红 田志宏 殷丽华 | 本发明公开了一种缓解神经网络对未知类样本产生错误分类的方法及装置，所述方法在训练神经网络的时候，将原始训练集和未知类样本训练集输入到神经网络中进行训练，对于原始训练集通过第一损失函数进行训练，对于未知类样本训练集通过第二损失函数进行训练，当神经网络的总损失函数达到最小值时，神经网络训练完成，由于只有当神经网络对原始训练集中的训练样本的类别做出最高置信度的正确预测时，第一损失函数的损失值最小，而当神经网络对未知类样本的训练样本的类别做出最低置信度的错误预测时，第二损失函数的损失值最小，因此通过实施本发明实施例能缓解现有神经网络对于未知类样本产生高置信度错误分类的问题。
6983 | 一种新型散热装置的LED大功率照明灯 | 发明授权 | 失效专利 | CN102182951A | CN201110120514.7 | 2011.05.10 | 2011.09.14 | 广州大学 | 郭康贤 彭超 | 本发明公开一种新型散热装置的LED大功率照明灯，属于LED照明技术领域。包括反射器(1)、PCB板(2)，散热器(3)；所述反射器(1)上的定位孔(101)与PCB板(2)上的定位孔(201)进行连接，所述PCB板(2)上的定位孔(201)与散热器(3)上的定位孔(301)进行连接。本发明的特点是利用碳纳米管散热技术将热量快速高效的散发出去，使灯具重量较轻，寿命增长，结构设计简单。
6984 | 一种金属复合型阻尼器 | 发明授权 | 在审专利 | CN110528720A | CN201910898141.2 | 2019.09.20 | 2019.12.03 | 广州大学衡水震泰隔震器材有限公司 | 周云 赵烽 张超 邓雪松 李双弟 王胜勇 | 本发明提供了一种金属复合型阻尼器，涉及建筑阻尼器领域。金属复合型阻尼器包括第一剪切单元和第二剪切单元，第一剪切单元包括至少一个第一剪切板，第二剪切单元包括至少两个间隔布置的第二剪切板，第一剪切板布置于相邻的两个第二剪切板之间的间隔中，第一剪切板与第二剪切板之间设有粘弹性结构；阻尼器还包括金属芯，金属芯的两端部位于最外侧的第二剪切板的内部；第一剪切单元还包括第一基板，第一基板与第二剪切板间隔布置，且第一基板上设有挡止结构，挡止结构具有与最外侧的第二剪切板的外侧端部配合的挡止部。挡止结构使最外侧的第二剪切板的薄弱部分受到有效约束，防止出现外扩变形，整个金属复合型阻尼器的可靠性更高。
6985 | 一种处理固体废物焚烧飞灰中重金属的方法 | 发明授权 | 失效专利 | CN110616326A | CN201910857296.1 | 2019.09.10 | 2019.12.27 | 广州大学 | 苏敏华 吴启航 唐进峰 吴焰宏 张鸿郭 | 本发明提供了一种处理固体废物焚烧飞灰中重金属的方法，属于环境治理以及固体废物处理技术领域。本发明方法先用盐酸将飞灰中的金属锌、镉和铅浸出，再用配制在脂肪族或芳香族化合物中的二硫代膦酸572将锌与镉和铅分离，实现了锌的有效回收；如果飞灰中还含有铜，还能利用配制在脂肪族化合物中的5‑壬基水杨醛肟回收铜；同时，利用羧甲基纤维素改性纳米零价铁吸附镉和铅，从而回收和去除了飞灰中的重金属，实现飞灰中重金属的综合处理及资源化。本发明方法工艺简单、绿色环保、易实施，适合大批量生产和工程应用，对处理飞灰中的重金属具有重大意义。
6986 | 一种基于受限玻尔兹曼机的物品相似度计算方法 | 发明授权 | 有效专利 | CN108537610A | CN201710117953.X | 2017.03.01 | 2018.09.14 | 广州大学 | 王国军 龙益农 刘湘勇 邢萧飞 | 本发明提供了一种基于受限玻尔兹曼机的物品相似度计算方法，包括步骤S1:收集系统中用户对物品的评分记录，建立用户‑物品评分矩阵；S2:根据计算任务设置模型的超参数，所述超参数包括物品相似度计算的角度数K和相应角度所具有特征值的个数；S3:针对每个角度构建一个受限玻尔兹曼机模型，用物品的用户评分记录向量作为模型的输入来进行受限玻尔兹曼机训练，得到各物品在各角度的特征值激活概率向量值和各角度在相似性度量中所占的权重λk；S4:根据主体物品在各角度的特征值激活概率向量值和权重λk，计算主体物品与其他物品之间的相似度。本发明提供的物品相似度计算方法从多个角度计算了物品之间的相似度，所计算的结果更准确更符合用户的需要。
6987 | 半封装Pd纳米粒子负载介孔TiO2纳米棒光催化剂合成及应用 | 发明授权 | 在审专利 | CN114558568A | CN202210243004.7 | 2022.03.11 | 2022.05.31 | 广州大学 | 韩冬雪 潘国亮 牛利 张文生 谢相伦 王昊宇 | 本发明公开了半封装Pd纳米粒子负载介孔TiO2纳米棒光催化剂合成及应用,包括所述介孔TiO2纳米的制备包括以下步骤:S1:称取聚乙烯吡咯烷酮配置乙醇溶液，室温搅拌至澄清透明的溶液，配置好待用，S2:依次将乙醇、乙酸、钛酸四丁酯以一定的摩尔比配置混合液，并保持在在冰水浴中搅拌均匀。该半封装Pd纳米粒子负载介孔TiO2纳米棒光催化剂合成及应用，提供的基于等离子金属Pd半嵌入到介孔二氧化钛纳米棒中的光催化材料，实现了常温常压下有效利用全光谱进行氮气还原合成氨反应。通过在介孔TiO2衬底中半封装等离子金属Pd形成优越的Ti‑Pd界面，让表面Pd金属位点半暴露出来，有效构建丰富N2吸附结合位点以最优化pNRR活性。
6988 | 一种贴近真实网络环境的CTF攻防对抗系统及方法 | 发明授权 | 失效专利 | CN108881212A | CN201810598937.1 | 2018.06.12 | 2018.11.23 | 广州大学 | 崔翔 刘井强 林建宝 吕贺阳 刘潮歌 殷丽华 田志宏 鲁辉 | 本发明公开一种贴近真实网络环境的CTF攻防对抗系统及方法，所述系统包括CTF节点管理单元、网络虚拟化单元以及硬件虚拟化单元，CTF节点管理单元与网络虚拟化单元通信连接，网络虚拟化单元与硬件虚拟化单元通信连接；其中，CTF节点管理单元包括服务管理模块以及运行管理模块，服务管理模块用于CTF节点服务注册管理、服务发现管理，运行管理模块用于CTF节点状态管理、运行日志管理；网络虚拟化单元包括网络组件模块、网络划分模块、网络拓扑模块、端口映射模块；硬件虚拟化单元包括CPU、内存、磁盘以及I\O接口。本发明的贴近真实网络环境的CTF攻防对抗系统及方法解决了传统的CTF竞赛中出题质量不高，以脑洞类题目居多，比赛脱离实战的缺陷。
6989 | 一种模拟乔木和结构耦合振动的本构模型 | 发明授权 | 在审专利 | CN112634727A | CN202011417444.7 | 2020.12.07 | 2021.04.09 | 广东省建筑设计研究院有限公司广州大学 | 区彤 汪大洋 谭坚 刘雪兵 林松伟 徐昕 聂竹林 刘淼鑫 张增球 | 本发明提供了一种模拟乔木和结构耦合振动的本构模型，包括:乔木简化模块、乔木运动、位置与输入地震动关系简化模块、乔木上部结构运动运算模块、乔木位移坐标获取模块、自由度体系模拟模块、动力平衡模拟模块、自由度体系等效参数运算模块、水平地震影响系数修正模块、乔木与结构固定之间的刚度模拟运算模块。本发明的弹簧模型系统，可以对乔木、土、结构形成的系统进行有效模拟，应对不同的输入地震动，获得结构所需提供的刚度，可有效分析乔木在不同地震情况下对建筑结构的影响。
6990 | 一种基于四苯基乙烯的聚集诱导荧光探针、制备方法及其应用 | 发明授权 | 在审专利 | CN114621134A | CN202210338555.1 | 2022.04.01 | 2022.06.14 | 广州大学 | 张志颖 杨聪 郑雅云 刘荣荣 闫兵 | 本发明公开了一种基于四苯基乙烯的聚集诱导荧光探针、制备方法及其应用，所述聚集诱导荧光探针具有附图1所示的结构式，其中，R1为碳原子数3‑15的烷基基团，R2为碳原子数为2‑5的烷基基团；其是以四苯基乙烯为母体，并通过接枝阳离子吡啶与长链烷基制备得到的一种新型AIE小分子荧光探针。该荧光探针应用于制备细菌荧光成像或光动力抗菌的材料，可实现细菌的免洗成像；或者用于制备指示细菌存活状态或对细菌细胞膜的抗菌活性药物的筛选材料，实现对细菌进行快速、实时、可视化的观察分析研究。
6991 | 一种轴承钢球强化研磨自动加工设备 | 发明授权 | 在审专利 | CN113211290A | CN202110606366.3 | 2021.05.31 | 2021.08.06 | 广州大学 | 刘晓初 陈泽威 梁忠伟 沈忠健 黄珊珊 朱香进 萧金瑞 | 本发明公开一种轴承钢球强化研磨自动加工设备，包括研磨机、轴承钢球输送装置以及研磨材料输送装置；所述研磨机包括底座、设置在所述底座上的强化加工装置以及摆动装置；所述强化加工装置包括设置在所述底座上的机箱、两个设置在所述机箱内的滚筒以及设置在所述机箱上的强化加工驱动机构；所述滚筒的内壁上设有多个凸起，多个凸起绕着滚筒的轴线圆周分布，每个凸起所延伸的方向与所述滚筒的轴线方向平行；所述滚筒上设有进出口。该设备不仅能够实现对轴承钢球以及研磨材料的自动上料，提高强化效率，还能够使得轴承钢球与轴承钢球之间、轴承钢球与研磨材料之间碰撞相当充分，提高了轴承钢球表面的强化效果，从而提高轴承钢球表面的加工一致性。
6992 | 一种可形成油水环状流的三通管 | 发明授权 | 有效专利 | CN113175577A | CN202110532082.4 | 2021.05.17 | 2021.07.27 | 广州大学 | 江帆 谢智铭 黄海涛 刘晨曦 | 本发明公开了一种可形成油水环状流的三通管，包括管体和设置在管体内的维稳装置，所述维稳装置设在管体中的同向流通管道和异向流通管道的交汇处，包括导流腔体，所述导流腔体内设置有用于连通同向流通管道和异向流通管道的导流管道；该导流腔体内还设置有水膜形成通道，所述水膜形成通道沿着所述导流管道的延伸方向延伸且为敞口结构，并与进水通道连通；所述水膜形成通道通过第一进水口与所述导流管道连通，该水膜形成通道通过第二进水口与所述导流腔体的外表面连通。本发明的三通管通过导流腔体在分流处形成水膜，使其重新包裹在分流后的稠油表面，从而保证油水环状流在三通管内分流时不破坏油水环状流的流形，进而有利于油水环状流的输送。
6993 | 一种Ni-CaO-Ca12Al14O33双功能催化剂的制备方法及其应用 | 发明授权 | 在审专利 | CN112156783A | CN202010927594.6 | 2020.09.07 | 2021.01.01 | 广州大学 | 党成雄 龙娟 蔡卫权 | 本发明属于复合材料合成技术领域，公开了一种Ni‑CaO‑Ca12Al14O33双功能催化剂的制备方法及其应用。该双功能催化剂的制备方法包括以下步骤:室温下将碳源、甘氨酸、铝盐和沉淀剂加入水中，发生水热反应，反应结束后冷却至室温，然后洗涤干燥得到薄水铝石包覆碳球粉末；将得到的薄水铝石包覆碳球粉末分散在水中，加入钙盐、硝酸镍和尿素，发生水热反应，反应结束后冷却至室温，洗涤干燥后再焙烧即得到Ni‑CaO‑Ca12Al14O33催化剂。本发明的Ni‑CaO‑Ca12Al14O33催化剂在吸附增强重整循环过程中具有优异的稳定性。
6994 | 一种双时间尺度的控制方法、系统、装置及存储介质 | 发明授权 | 在审专利 | CN112068431A | CN202010915287.6 | 2020.09.03 | 2020.12.11 | 广州大学 | 邹涛 | 本发明的提供了一种双时间尺度的控制方法、系统、装置及存储介质，方法包括以下步骤:获取控制变量，根据控制变量构建双时间尺度模型；根据控制变量，确定类积分变量，并根据双时间尺度模型确定被控变量的稳态目标值；通过动态控制对稳态目标值进行跟踪，得到底层控制的设定值，根据设定值进行实时控制，并获取实时控制的实际值；根据实际值对态控制的预测值进行误差补偿，根据完成误差补偿后的预测值进行控制调优；方法减少了模型截断导致的误差，够保持基于截断模型的预测控制计算量，更接近真实模型的稳态目标值，为稳态目标层提供一种的新思路；通过动态控制减少的累积误差，从而实现稳态控制，可广泛应用于自动化控制技术领域。
6995 | 基于音频相似度的音乐推荐方法、系统、装置及存储介质 | 发明授权 | 在审专利 | CN114036339A | CN202111275727.7 | 2021.10.29 | 2022.02.11 | 广州大学 | 朱恩强 刘帅 | 本发明公开了一种基于音频相似度的音乐推荐方法、系统、装置及存储介质，包括:获取历史音乐的第一音频文件；将第一音频文件转换成第一声谱图；将第一声谱图转换成第一色度梯度图，将第一色度梯度图输入到训练好的色度特征提取模型以获得第一色度梯度矩阵；获取待选择音乐的第二音频文件，将第二音频文件转换成第二声谱图；将第二声谱图转换成第二色度梯度图，将第二色度梯度图输入到训练好的色度特征提取模型以获得第二色度梯度矩阵；计算第一色度梯度矩阵与第二色度梯度矩阵的相似度，并根据相似度确定推荐音乐。本发明实施例能够根据音乐的本质属性寻找并推荐相似度高的音乐，更符合用户需求，提高用户体验，可广泛应用于信息处理技术领域。
6996 | 一种基于自适应信赖域半径校正生成对抗样本的方法 | 发明授权 | 在审专利 | CN114169532A | CN202111366061.6 | 2021.11.18 | 2022.03.11 | 广州大学 | 顾钊铨 罗慧丽 王乐 邱俊杰 谢文嵘 陈植钦 董法山 唐可可 张登辉 李树栋 李默涵 仇晶 | 本发明公开了一种基于自适应信赖域半径校正生成对抗样本的方法，包括如下步骤:步骤S1，输入原始图像X，将其表示成a×b的矩阵D，在矩阵D中进行核心区域定位；步骤S2，采用自适应信赖域半径校正算法限制图片的扰动范围，得到基于信赖域半径校正算法的对抗样本。
6997 | 一种可见光显著增强的上转换荧光粉及其制备方法 | 发明授权 | 在审专利 | CN114214070A | CN202210049475.4 | 2022.01.17 | 2022.03.22 | 广州大学 | 林浩 郑雪刚 潘书生 陈滢 葛军 刘志宇 | 本发明公开了一种可见光显著增强的上转换荧光粉及其制备方法，其中上转换荧光粉的化学式为NaYF4:20％Yb/1％Tm/0.5％Ho/xLi，其中x＝0～18％。本发明中所制得的六方相NaYF4上转换荧光粉的可见光显著增强且制备成本低廉。本发明采用蒸馏水作为溶剂，柠檬酸作为螯合剂，氢氧化钠用于调节溶液的pH值，通过水热反应制备出一种可见光显著增强的上转换荧光粉，制备工艺简单，可重复性高，生产成本低，无污染，且可以大批量生产。亦可将此方法中的某些技术参数推广到其它制备方法，所得材料可见光显著增强，在发光二极管、先进显示技术、太阳能电池等领域具有巨大的应用价值。
6998 | 一种基于MOF的铜离子选择性电极及其制备方法与应用 | 发明授权 | 在审专利 | CN113671005A | CN202110748139.4 | 2021.07.01 | 2021.11.19 | 广州大学 | 牛利 甘世宇 许龙斌 钟丽杰 唐旖天 林康龙 廖纯贤 | 本发明公开了一种基于MOF的铜离子选择性电极及其制备方法与应用，该电极包括导电基底，以及覆盖于所述导电基底表面的传感层，所述传感层的活性成分为Cu3(HHTP)2。本发明制得的离子选择性电极具备了快速响应能力；同时，其经过有机溶剂浸泡后依旧保持良好的检测性能，具备了在复杂环境下的存储和检测的能力；且无需长时间的离子平衡过程，具备了在即时检测领域应用检测的前景。同时本发明的制备方法简单，工艺流程短，有效的提升了生产效率，利于工业大规模生产。本发明的离子选择性电极该在环境监测、即时检测等领域具备了的巨大潜力和市场前景。
6999 | 一种拉索式消能支撑及其消能方法 | 发明授权 | 在审专利 | CN112411784A | CN202011306118.9 | 2020.11.20 | 2021.02.26 | 广州大学 | 谭平 赵啸峰 秦佳俊 李一明 龙耀球 周福霖 | 本发明涉及一种拉索式消能支撑，包括中部定位板和左右两侧的预应力钢索单元；预应力钢索单元包括连接节点、支撑核心构件、外套钢管、滑动承重板、稳定钢棒、支撑架、预应力钢索、摩擦片；中部定位板固定在外套钢管的内侧；支撑核心构件、滑动承重板、稳定钢棒从外向内依次相接并整体在外套钢管内滑移；支撑架将摩擦片固定在外套钢管内，摩擦片与稳定钢棒的内端接触，随稳定钢棒的滑移，摩擦片与稳定钢棒的接触面积发生变化；预应力钢索设置在外套钢管的外端和滑动承重板之间；预应力钢索与稳定钢棒的滑移方向平行。还涉及一种拉索式消能支撑的消能方法。本发明构造简单，施工方便，具有很高的实用价值，属于建筑消能减震结构技术领域。
7000 | 基于极化探地雷达的地下线性目标走向测量方法及系统 | 发明授权 | 失效专利 | CN110244295A | CN201910645312.0 | 2019.07.17 | 2019.09.17 | 广州大学 | 刘海 钟景阳 陈志杰 崔杰 刘超 童华炜 吴会军 | 本发明公开了一种基于极化探地雷达的地下线性目标走向测量方法及系统，该方法步骤为:采用极化探地雷达系统采集HH、HV、VH和VV四个通道的雷达反射信号，提取极化散射矩阵；对极化散射矩阵进行Alford旋转，提取经过Alford旋转之后的HH极化通道下的目标响应；对HH极化通道下的目标响应进行求导，求出在HH极化通道的目标响应达到最大时的角度值；结合HV极化通道的目标响应与目标角度之间的变换关系，对角度值进行范围扩展，得到地下线性目标的走向。本发明采用Alford旋转对线性目标进行角度测量的方法，可以提取发射器与接收器之间任意角度的目标反射，能够准确测量得到地下线性目标走向并节省测量计算时间。
7001 | 一种基于螺栓连接的装配式钢-UHPC梁板结构及其制作方法 | 发明授权 | 在审专利 | CN112376798A | CN202011241874.8 | 2020.11.09 | 2021.02.19 | 广州大学 | 刘爱荣 张凡 陈炳聪 傅继阳 饶瑞 黄永辉 皮永林 | 本发明提供了一种基于螺栓连接的装配式钢‑UHPC梁板结构及其制作方法，包括UHPC马蹄梁、UHPC板、翼缘钢、普通螺栓以及异形螺栓，所述翼缘钢包括第一钢板和两个结构相同的第二钢板，两个所述第二钢板垂直固接于所述第一钢板下表面，两个所述第二钢板相互平行，所述第二钢板上开设有螺栓孔，所述UHPC马蹄梁和所述UHPC板通过所述翼缘钢连接，所述翼缘钢上设有普通螺栓和异形螺栓，所述普通螺栓将所述UHPC马蹄梁和所述翼缘钢固定，所述异形螺栓将所述UHPC板和所述翼缘钢固定，所述异形螺栓和所述UHPC板连接处的缝隙设有高强砂浆。本发明重量轻、抗腐蚀能力强以及稳定性强。
7002 | 一种摇摆式滚筒研磨机 | 发明授权 | 在审专利 | CN113084691A | CN202110266255.2 | 2021.03.11 | 2021.07.09 | 广州大学 | 刘晓初 何森 朱香进 梁忠伟 萧金瑞 李萍 王锐坤 | 本发明公开一种摇摆式滚筒研磨机，包括滚筒、驱动滚筒绕轴线转动的研磨驱动机构以及摇摆机构，所述摇摆机构包括摇摆架以及驱动摇摆架摆动的摇摆驱动机构，所述滚筒和研磨驱动机构均设置在所述摇摆架上；其中，所述摇摆架包括固定轴以及摆动支架，所述摆动支架的一端转动连接在所述固定轴上，摆动支架的另一端沿滚筒的轴线方向延伸设置，所述滚筒沿长度方向设置在所述摆动支架上，所述摇摆驱动机构驱动摆动支架绕着所述固定轴进行转动运动。本发明有利于让研磨体与待磨体均匀接触，提高研磨效果，从而提高待磨体的加工质量。
7003 | 一种轴承端面防翘曲的无磁磨削装置及方法 | 发明授权 | 有效专利 | CN112139889A | CN202010707876.5 | 2020.07.21 | 2020.12.29 | 广州大学 | 刘晓初 高伟林 萧金瑞 梁忠伟 黄建枫 朱锐 | 本发明公开一种轴承端面防翘曲的无磁磨削装置，包括设置在磨床转盘上的工作台，所述工作台上设有至少三个滑动槽，多个所述滑动槽沿着圆周方向均匀分布，该滑动槽沿着径向方向延伸，每个滑动槽上均设有用于夹紧轴承套圈且与滑动槽滑动配合的弹性阻尼夹紧机构；所述工作台由双层结构组成，包括位于上层的硬质层以及位于下层的软质基体。该装置能够防止轴承在夹持过程中发生翘曲变形，进一步提高了大型或柔性薄壁轴承端面加工精度。
7004 | 基于软件无线电的多模式通信演示系统 | 发明授权 | 失效专利 | CN110070790A | CN201910292770.0 | 2019.04.11 | 2019.07.30 | 广州大学 | 黄高飞 曾美欣 林泽萍 郑晖 赵赛 刘贵云 | 本发明公开了一种基于软件无线电的多模式通信演示系统，包括演示管理终端和通信传输系统，通信传输系统包括软件无线电发送设备和软件无线电接收设备，软件无线电发送设备和软件无线电接收设备分别通过USB接口与一个演示管理终端连接，或者通过USB接口分别连接到两个演示管理终端；所述演示管理终端，用于对软件无线电发送设备和/或软件无线电接收设备进行参数配置，当通信传输系统按配置的参数进行通信传输时，对传输过程产生的信号进行演示。通过实施本发明，能够在教学中对实际应用中真实传输的通信信号进行演示，从而帮助学生在学习中获得对通信系统的基本组成及其工作原理的感性认识，进而有效提高了通信相关学科的教学效果。
7005 | 一种适用于跨地质断层的沉管隧道及其施工工艺 | 发明授权 | 在审专利 | CN113323670A | CN202110589113.X | 2021.05.28 | 2021.08.31 | 广州大学 | 张俊平 黄襄云 谢柱坚 黄祖乐 鲁家辉 | 本发明公开了一种适用于跨地质断层的沉管隧道及其施工工艺，适用于跨地质断层的沉管隧道包括:隧道本体，包括依次连接的若干沉管节段，沉管节段包括顶板、底板与腹板；隔震垫层，设置在隧道本体的下方；限位结构，设置在相邻的沉管节段的连接处，限位结构沿竖直方向设置；以及耗能结构，分别设置在顶板、底板与腹板上，各耗能结构沿隧道本体的轴向设置；此适用于跨地质断层的沉管隧道通过设置隔震垫层隔断地震动的传播，设置限位结构保护相邻的沉管节段的连接处，并利用耗能结构的剪切变形耗散地震能量输入，可以有效地抵御断层区域地震输入特性差异所产生的冲击，防止强震作用下隧道产生大变形或错断。
7006 | 一种复配体系抗静电聚丙烯材料及其制备方法 | 发明授权 | 失效专利 | CN102796324A | CN201210322580.7 | 2012.09.03 | 2012.11.28 | 汕头市锦丰塑胶制品有限公司 | 郑成 周勇强 施明 王正平 | 本发明公开了一种复配体系抗静电聚丙烯材料，特别是涉及一种含有辅助抗静电剂与主抗静电剂组成复配体系的抗静电聚丙烯材料。该复配体系的抗静电聚丙烯材料包括如下重量份的组分:聚丙烯:100、抗静电剂:0.1～2、抗氧化剂:0.1。本发明还公开了上述复配体系抗静电聚丙烯材料的制备方法。本发明的复配体系的抗静电聚丙烯材料制作简单，可以避免单一使用一种抗静电剂所带来的弊端，达到较高的抗静电要求。
7007 | 基于电流曲线分析的插苗控制方法、装置及存储介质 | 发明授权 | 有效专利 | CN114051801A | CN202111254503.8 | 2021.10.27 | 2022.02.18 | 广州大学 | 刘长红 冯一峰 陈浩然 曾智帆 江沐鸿 梁忠伟 萧金瑞 | 本发明公开了基于电流曲线分析的插苗控制方法、装置及存储介质，方法包括:获取所述插苗机构底部的压力传感器的压力数据；获取所述插苗机构的气缸上的位移传感器获取树苗深度数据；当所述压力数据和所述树苗深度数据满足第一要求后，通过YOLO网络检测目标植株的站立状态；当所述目标植株的站立状态满足第二要求后，通过所述插苗机构的推杆电机对所述目标植株进行预设限度内的推杆；根据所述推杆操作产生的电机的电流变化信息，确定所述目标植株的稳定性。本发明能够在不伤害树苗的情况下进行自动插苗，并能够对树苗稳定性进行分析，可广泛应用于自动化控制技术领域。
7008 | 桥面车流荷载时空分布重构方法、系统及装置 | 发明授权 | 在审专利 | CN114822029A | CN202210446427.9 | 2022.04.26 | 2022.07.29 | 广州大学 | 周军勇 李钜泽 张俊平 袁显财 黄海云 朱淑薇 陈海亮 | 本发明公开了一种基于摄像视频和ETC数据的桥面车流荷载时空分布重构方法、系统及装置，包括，基于路侧摄像头视频数据，采用YOLOv5多目标检测算法对车辆识别得到车牌边框、车轮边框和车辆外形边框；对识别得到车牌边框采用LPRNet算法进行字符提取得到车牌边框字符；将提取得到车牌边框字符与ETC记录的车牌字符进行匹配，根据ETC中车牌与车重的关联，确定识别车辆的车重；采用DeePSORT算法对识别得到的车轮边框进行跟踪，确定车轮在桥面的行驶轨迹，根据识别得到车轮边框和车辆外形边框识别车辆的轴数和轴距；根据行驶轨迹和轮重重构桥面车流荷载的时空分布。本发明可以实现桥面车流荷载的时空分布的重构，为桥梁的荷载管理与结构状态评估提供直接帮助。
7009 | 一种分体式空调新风引入风扇 | 发明授权 | 在审专利 | CN108361215A | CN201810112971.3 | 2018.02.05 | 2018.08.03 | 广州大学 | 辛军哲 蓝笛 | 本发明公开了一种分体式空调新风引入风扇，包括外转子电机和若干扇叶，外转子电机包括内定子和外转子，内定子包括呈中空管状并容纳空调制冷剂管和冷凝管穿过的内定子铁芯主轴及套接于内定子铁芯主轴上并与内定子铁芯主轴周向相对固定的内定子铁芯，内定子铁芯主轴包括用于通向室外的室外端及用于通往室内的室内端；外转子通过轴承套接于内定子铁芯主轴上并具有绕内定子铁芯主轴旋转的自由度，扇叶呈环形阵列分布地连接于所述外转子的外周。本发明的分体式空调新风引入风扇，通过设计空调制冷剂管和冷凝管可直接从风扇中通过而不需在墙体上另外新增孔洞，从而减少了工人的施工量，降低了对墙体的损害。
7010 | 一种雨滴发射器及雨滴作用下玻璃变形检测系统 | 发明授权 | 在审专利 | CN110672446A | CN201910961177.0 | 2019.10.10 | 2020.01.10 | 广州大学 | 何运成 林海波 傅继阳 黄斌聪 罗艳平 毛华健 梁启胜 | 本发明涉及一种雨滴发射器及雨滴作用下玻璃变形检测系统。包括雨滴发射器、固定装置和摄录设备，雨滴发射器包括转动罩、发射喷头、顶推件、施力机构和驱动机构；转动罩包括罩体端部和罩体周部，所述发射喷头安装在罩体端部上，所述顶推件通过滑槽结构滑动装配在罩体周部上；施力机构包括引导件和弹性复位件，引导件上设置有螺旋部；发射喷头用于在受到撞击时喷出液滴；所述驱动机构用于驱动转动罩转动。通过采用本发明的检测系统，方便了实验人员对雨载荷作用下玻璃幕墙变形情况的研究，可为风雨耦合作用下玻璃面板安全性能的研究提供理论基础和实验手段，具有一定的社会和经济效益。
7011 | 焦磷酸哌嗪金属盐的合成方法 | 发明授权 | 在审专利 | CN112778237A | CN202011637229.8 | 2020.12.31 | 2021.05.11 | 广州大学 | 许家友 林日衍 黄志宏 | 本发明公开了焦磷酸哌嗪金属盐的合成方法。所述焦磷酸哌嗪金属盐，分子结构式如式(I)所示，式中，M为金属Mg、Zn、Ni或Al。由于焦磷酸哌嗪和多聚磷酸哌嗪分子结构中含丰富的羟基，易吸潮团聚，脱水不尽导致加工发泡，因此本发明采用金属盐封端，解决羟基吸潮发粘的问题。本发明所述焦磷酸哌嗪金属盐尤其是焦磷酸哌嗪锌具有好的初期分解温度和耐水性。
7012 | 一种智能灌溉系统 | 发明授权 | 在审专利 | CN112514779A | CN202011431372.1 | 2020.12.09 | 2021.03.19 | 广州大学华软软件学院 | 蓝宇 黄中舟 朱彦博 陈品 王健 曹璐婷 | 本发明公开了一种智能灌溉系统，包括:数据采集模块、智能分析模块、智能灌溉模块、App功能模块；数据采集模块包括湿度传感器和图像采集器；智能分析模块包括树莓派；智能灌溉模块包括单片机、水泵和无线通信模块；湿度传感器将采集到的土壤干湿度信号传送至单片机，单片机根据土壤干湿度信号控制水泵的开关；图像采集器将采集到的图像传输至树莓派，树莓派利用OpenCV进行图像识别，将识别到的植物特征数据传送至单片机和App功能模块，单片机根据植物特征数据控制水泵的开关，App功能模块根据植物特征数据控制水泵的开关。如此，利用树莓派模块对土壤、温度及植物状态进行分析，实现定量、定时、均匀的自动灌溉，减少人力和物力的浪费。
7013 | 一种水分散聚合物原油降粘剂及其制备方法和应用 | 发明授权 | 有效专利 | CN110483703A | CN201910801984.6 | 2019.08.28 | 2019.11.22 | 广州大学 | 于丹凤 黄建嘉 许书瀚 吴旭 徐秀彬 毛桃嫣 张振强 牛子晗 | 本发明属于材料领域，公开了一种水分散聚合物原油降粘剂及其制备方法和应用。该水分散聚合物原油降粘剂由以下方法制备得到:将丙烯酸、苯乙烯、甲基丙烯酸酯类单体、乙烯基硅油和引发剂在溶剂中发生溶液聚合反应，然后向其中加入胺类中和剂发生中和反应，即得所述的水分散聚合物降粘剂。其中乙烯基硅油为两端乙烯基封端，由于两端有乙烯基的乙烯基硅油的加入，使降粘剂聚合物可形成网状结构，使得本发明的水分散聚合物原油降粘剂具有耐高温性能，在高温环境下，对原油仍具有很好的乳化和增溶能力，具有很好的降粘效果，能广泛用于石油化工领域，尤其是在高温油藏开采中的应用。
7014 | 基于信息熵的网络隐蔽信道的检测方法及装置 | 发明授权 | 有效专利 | CN110798463A | CN201911027532.3 | 2019.10.25 | 2020.02.14 | 广州大学 | 谭庆丰 崔翔 孙彦斌 殷丽华 田志宏 | 本发明公开了一种基于信息熵的网络隐蔽信道的检测方法及装置，该方法先获取待检测协议；其中，待检测协议包括:协议特征、行为特征和统计特征；计算协议特征的关键词集合与预设协议特征库的关键词集合的相似度，并提取相似度最高的关键词集合对应的真实协议；根据行为特征，计算待检测协议的第一熵值和真实协议的第二熵值，当第一、第二熵值均小于第一阈值时，则根据统计特征，计算待检测协议与真实协议的相对熵；将相对熵大于等于第二阈值的待检测协议标记为隐蔽通信协议，以便于拦截隐蔽通信协议。本发明技术方案在不依赖专家知识库的情况下实现网络隐蔽信道的检测，提高对未知的网络隐蔽信道的识别精度。
7015 | 一种冷拌半柔性复合路面材料及其制备方法 | 发明授权 | 有效专利 | CN103242002A | CN201310169974.8 | 2013.05.09 | 2013.08.14 | 浙江固路交通科技有限公司 | 吴旷怀 洪永顺 王伟明 孟繁冰 杨国良 | 本发明公开一种半柔性复合路面材料，属于现代路面技术领域。该半柔性复合路面材料其组分按重量百分比为:65～75%的碎石或碎石混合料；15～20%的自制干粉水泥砂浆；3～8%的乳化沥青；2～5%的矿粉；5～10%的水。该冷拌半柔性复合路面材料施工工艺简便，无需使用大规模生产的施工机械和设备，常温下拌和、成型无需加热，后续的灌浆工序也在常温下进行，因此可节约能源，节能环保。本发明还公开一种上述半柔性复合路面材料制备方法，其采用的是在大空隙开级配乳化沥青混合料中灌注水泥砂浆。
7016 | 一种粘滞阻尼器 | 发明授权 | 失效专利 | CN101956780A | CN201010282535.4 | 2010.09.14 | 2011.01.26 | 广州大学 | 周云 吴从晓 汪大洋 | 本发明涉及减振器，具体是涉及用黏性物质作为减振介质的粘滞阻尼器，该阻尼器的缸体(1)两端的端盖为弹性体(5)，两弹性体(5)与缸体(1)和活塞杆(3)高温硫化成一体；其中，所述弹性体(5)由环形的粘弹性材料层(5-1)与环形的薄钢板层(5-2)交替叠合高温硫化形成；所述的两弹性体(5)的直径与宽度之比为:2～4。本发明所述的阻尼器，其中缸体(1)两头的弹性体(5)与缸体(1)和活塞杆(3)硫化成一体，本身就构成了一种粘弹性阻尼器，使得整体阻尼器的初始刚度明显增大。
7017 | 水母机器人控制系统及方法 | 发明授权 | 在审专利 | CN114895606A | CN202210661520.1 | 2022.06.13 | 2022.08.12 | 广州大学 | 唐睿智 周晓阳 王嘉轩 萧金瑞 王岩 蔡培周 张耀星 张皓杰 | 本发明公开了一种水母机器人控制系统及方法，包括:垂直升降单元，用于控制水母机器人进行升降运动；重心调节单元，用于调节水母机器人的重心；撞击修正单元，用于水母机器人撞击后调用重心调节单元进行位置修正；防缠绕单元，用于防止水母机器人被缠绕；控制单元，用于控制水母机器人移动和反馈水母机器人状态给用户。本发明可以实现水母机器人的控制。
7018 | 基于抗氧化剂清除活性氧自由基的生物体黑色素抑制方法 | 发明授权 | 在审专利 | CN114894923A | CN202210414954.1 | 2022.04.20 | 2022.08.12 | 广州大学 | 韩冬雪 付文才 牛利 吴志芳 韩方杰 | 本发明公开了基于抗氧化剂清除活性氧自由基的生物体黑色素抑制方法，包括以下步骤:S1:通过蘑菇酪氨酸酶催化L‑酪氨酸构建黑色素体外模拟模型；S2:对L‑酪氨酸和L‑DOPA标准品绘制标准曲线，然后取适量的的L‑酪氨酸和蘑菇酪氨酸酶于PBS缓冲溶液中混合，用氙灯作为光源进行催化；S3:制备一系列梯度浓度的L‑DOPA标准品溶液，并绘制L‑DOPA标准曲线；S4:用氙灯催化底物配比的混合体系10min，反应结束后，通过HPLC进行测定。该基于抗氧化剂清除活性氧自由基的生物体黑色素抑制方法，采用从体外到体内探究抗氧化剂清除活性氧自由基对黑色素形成抑制机制，通过斑马鱼作为模式生物进行生物试验，在生物体内进一步验证体外实验结果的一致性。
7019 | 一种自动式干深探头及预测并获得干深信息的方法 | 发明授权 | 在审专利 | CN113341106A | CN202110623070.2 | 2021.06.03 | 2021.09.03 | 广州大学 | 刘晓初 陈俊武 吴子轩 龙胜 冯文康 吴俊 范立维 | 本发明公开了一种自动式干深探头及预测并获得干深信息的方法，其中，所述自动式干深探头，包括用于测量水分含量的感应器、用于安装所述感应器的探针、用于安装所述探针的探针架以及用于精确驱动所述探针前进或后退的探针驱动机构，其中，沿着探针前进的方向，所述感应器设置在所述探针的前端；所述探针驱动机构包括高精度驱动电机以及具有特定传动比的传动机构，所述传动机构用于将电机的转动转换为探针的直线运动。本发明的自动式干深探头能够精确地自动进入土壤不同的深度，探测土壤的干深信息。
7020 | 一种可变径式轴承夹具 | 发明授权 | 有效专利 | CN110961958A | CN201911225564.4 | 2019.12.03 | 2020.04.07 | 广州大学 | 梁忠伟 范立维 吴子轩 吴俊 刘晓初 耿晨 萧金瑞 | 本发明公开一种可变径式轴承夹具，包括夹紧机构以及旋转驱动机构；所述夹紧机构包括底座、两个相对设置在所述底座上的夹紧件以及夹紧驱动机构；其中，所述夹紧件包括位于上端的夹紧部以及位于下端的夹紧臂；所述夹紧部包括位于上部内圈夹紧部以及位于下部外圈夹紧部；所述夹紧驱动机构包括驱动件以及传动组件；所述传动组件包括丝杆、丝杆螺母以及两个连杆；所述连杆一端与所述丝杆螺母铰接，另一端与所述夹紧臂铰接。该夹具能够适应不同规格大小的轴承进行夹持，能够对轴承内圈与轴承外圈的滚道实现强化研磨加工，提高了工作的效率；还有该夹具结构设计简单，有效地节约制造成本，而且在夹持加工轴承过程中不会损伤轴承表面。
7021 | 一种大宽度变形比轮式折纸原理机器人 | 发明授权 | 失效专利 | CN111845193A | CN202010652127.7 | 2020.07.08 | 2020.10.30 | 广州大学 | 刘杰 庞祖锋 文桂林 李方义 | 本发明公开一种大宽度变形比轮式折纸原理机器人，包括两个可变宽度的折纸车轮和外壳，所述两个折纸车轮对称地安装于外壳的两侧，每个折纸车轮对应连接一组控制折纸车轮宽度变化的伸缩装置、驱动折纸车轮的驱动装置和传动装置，所述驱动装置和传动装置设于外壳内，所述折纸车轮包括可变宽骨架。本机器人可调整宽度在大范围改变的同时保持轮径不变，整体结构简单紧凑、易于控制。
7022 | 基于SDN网络的一对多数据流转发方法 | 发明授权 | 在审专利 | CN108696444A | CN201810424342.4 | 2018.05.07 | 2018.10.23 | 广州大学华软软件学院 | 向雄 | 本发明公开了一种基于SDN网络的一对多数据流转发方法，由SDN控制器使用OpenFlow协议下发流表和组表控制SDN网络设备复制接收的实时数据流，与其它SDN网络设备连接，实现一对多网络数据流分发，即由服务器集群复制实时数据流变为由SDN网络设备利用OpenFlow协议来复制实时数据流。
7023 | 一种用于测定臭氧体系碳酸根自由基的方法 | 发明授权 | 失效专利 | CN109060971A | CN201810658140.6 | 2018.06.22 | 2018.12.21 | 广州大学 | 刘鸿 杨兢欣 | 本发明提供了一种臭氧体系中碳酸根自由基的检测方法，所述方法的步骤如下:(1)向待测水体中投加莠去津和硝基苯，然后投加臭氧，臭氧投入水体时开始计时，此时反应开始；(2)在反应过程中，间隔定时取样，在每个时间点取样后立即将该时刻的样品分成A、B两组，并向A组样品中立即加入足量臭氧终止剂以除尽样品中的残余臭氧；(3)测定B组样品中所述每个时间点臭氧的浓度；(4)用色谱法检测A组样品中所述每个时间点莠去津和硝基苯的浓度；(5)计算碳酸根自由基的产生量。所述方法有利于更加准确评估臭氧处理实际水体时对有机污染物的降解效率，有利于进一步开发效果更好的水体中有机污染物的降解技术，适用范围较广。
7024 | 一种集中供热系统的节能控制方法 | 发明授权 | 失效专利 | CN107461801A | CN201710673560.7 | 2017.08.08 | 2017.12.12 | 广州大学 | 徐晓宁 胡星湦 方赵嵩 | 本发明公开了一种集中供热系统的节能控制方法，先获取集中供热系统中每一末端设备的实际消耗热量序列，然后根据实际消耗热量序列计算每一末端设备在下一个单位时间段内的预测消耗热量，最后根据预测消耗热量，控制换热站对集中供热系统的供水流量和供回水温度。采用本发明实施例，既能有效降低集中供热系统的运行能耗，也能保证末端用户的用热舒适性。
7025 | 一种玉米芯催化剂，催化层的制备方法及微生物燃料电池 | 发明授权 | 失效专利 | CN108539213A | CN201810304551.5 | 2018.04.04 | 2018.09.14 | 广州大学 | 张鸿郭 张楠 卢洵 钟铿锵 李猛 陈梓轩 杨悦 宫昌辰 肖唐付 | 本发明公开了一种玉米芯催化剂，催化层的制备方法及微生物燃料电池。涉及生物电化学领域。该催化剂的材料为玉米芯，催化层的制备方法是通过将玉米芯材料负载到碳布的方法得到微生物燃料电池负载有玉米芯碳布的阴极。通过该方法制备的微生物燃料电池，其玉米芯催化剂的原料与贵金属铂及其合金材料相比，预处理较易、低廉、来源广泛，制备的负载有玉米芯催化剂的阴极具有较稳定的输出电压、较强的导电性能、较稳定的功率密度、有利于氧化还原反应的反应进程，在微生物燃料电池中成本较为低廉、功率密度较高、运行较稳定能广泛应用于包括微生物燃料电池、锂电池或超级电容器等领域。
7026 | 垃圾桶自动打包系统及其使用方法 | 发明授权 | 有效专利 | CN106241110A | CN201610739840.9 | 2016.08.26 | 2016.12.21 | 广州大学 | 刘长红 陈明龙 刘晓初 黄嘉民 张承云 严一尔 | 本发明公开了垃圾桶自动打包系统及其使用方法，包括位于垃圾桶上方的夹束机构和自动封口机构，所述夹束机构包括X轴方向运动的第一夹束机构和Y轴方向运动的第二夹束机构，所述第一夹束机构位于所述第二夹束机构的上方，所述自动封口机构位于所述第一夹束机构和第二夹束机构之间，本技术方案通过先把垃圾袋夹紧成簇再自动封胶，实现垃圾打包自动化，无需人工操作，同时能够保证夹紧打包精度，防止打包不到位的现象出现。
7027 | 一种透水混凝土及其施工工艺 | 发明授权 | 有效专利 | CN106145830A | CN201610645002.5 | 2016.08.08 | 2016.11.23 | 广州大学广州市第四建筑工程有限公司 | 焦楚杰 江涌波 赖俊 张国强 | 本发明公开了一种透水混凝土及其施工工艺，采用石子、水泥、砂子、硅粉、水、减水剂作为透水混凝土的骨料，施工工艺为:施工前准备‑称取原料‑原料搅拌‑运输‑摊铺、平振‑面层清洁‑缝处理‑施工完毕；采用以上方案，本发明的透水混凝土平均相对密度为2169Kg/m3，抗压强度均大于35MPa，混凝土路面透水系数均大于1mm/s，坍落度达到120mm以上，需要时可以满足泵送要求；同时由于采用粒径大、应用范围广的骨料并控制硅率，使其成本较低，该施工工艺适用于透水性混凝土路面、广场、停车场等施工，在满足结构要求的同时能增加城市路面的透水，调节城市微气候，保持生态平衡。
7028 | 一种提高荔枝果渣结合酚的间歇干燥工艺及其应用 | 发明授权 | 在审专利 | CN112914054A | CN202110253614.0 | 2021.03.09 | 2021.06.08 | 广州大学 | 苏东晓 万梦喜 熊雄 曾庆祝 | 本发明公开了一种提高荔枝果渣结合酚的间歇干燥工艺及其应用。该干燥工艺步骤:(1)预处理:将荔枝去皮、去核、清洗后榨汁，离心去清液，得到荔枝果渣；(2)间歇工艺‑热泵红外联合干燥:将荔枝果渣通过间歇工艺‑热泵红外联合干燥，得到干燥后的荔枝果渣干。本发明还可以进一步将干燥后的荔枝果渣干超微粉碎得到荔枝果粉。本发明的干燥工艺能够使荔枝果渣结合酚类含量显著提高，得到的荔枝果粉产品色泽良好，有效促进荔枝结合酚含量的增加，显著提高荔枝结合酚的抗氧化功能，进而提高荔枝果渣粉的营养功能，在功能食品开发利用上具有商业价值。
7029 | 荔枝果肉膳食纤维-结合酚加合物在制备改善肠道微生态制剂中的应用 | 发明授权 | 在审专利 | CN111494495A | CN202010304788.0 | 2020.04.17 | 2020.08.07 | 广州大学 | 苏东晓 黄桂涛 曾庆祝 袁杨 何山 | 本发明公开了荔枝果肉膳食纤维‑结合酚加合物在制备改善肠道微生态制剂中的应用。本发明中的荔枝果肉膳食纤维‑结合酚加合物包括可溶性膳食纤维‑结合酚加合物和不可溶性膳食纤维‑结合酚加合物，制备工艺简单。不仅能够提高肠道中短链脂肪酸含量，还有助于调节肠道内菌群多样性、丰度以及优势菌群分布还能选择性增加有益菌比例，降低有害菌的比例，具有极大的价值。
7030 | 抗爆炸抗高温混凝土及其制备方法 | 发明授权 | 失效专利 | CN107746219A | CN201710851325.4 | 2017.09.20 | 2018.03.02 | 广州大学 | 孙蓓 焦楚杰 | 本发明提供了一种抗爆炸抗高温混凝土，该混凝土的原料按质量百分比分别为:水泥21‑57％、骨料25‑65％、混合材2‑28％、高抗拉强度纤维0.2‑20％、有机纤维0.05‑1.1％、以固含量计的减水剂0.04‑1.2％、消泡剂0.004‑1.2％、以及水3‑14.3％。本发明的混凝土不仅具有较好的抗爆炸、抗冲击、抗高温等性能，而且还具有较高的抗压、抗弯、抗折强度等性能，可作为防护材料广泛用于工业和民用设施。
7031 | SDN控制器数量调整以及与交换机映射的方法 | 发明授权 | 有效专利 | CN105376297A | CN201510599054.9 | 2015.09.17 | 2016.03.02 | 广州大学 | 刘外喜 吴颢 胡晓 蔡君 | 本发明涉及一种SDN控制器数量调整以及与交换机映射的方法:在SDN中，通过设计有状态的数据平面，实现本地化的局部控制器，进而构建层次化分布式控制器网络。基于启发式算法思想，本发明的局部控制器在数量上能够自适应于业务流量的时空分布，并且在满足交换机需求的前提下，局部控制器被占用的数量最少。同时，借助复杂网络社团理论构建一个包含局部控制器的社团，局部控制器是该社团中重要度最高的那些节点。这些局部控制器成为该社团中交换机映射的首要选择，从而实现高效映射的同时也可实现局部控制器之间的负载均衡。最后，本发明设计的局部控制器在位置上更加靠近交换机，可以更实时地、更准确地响应所属区域交换机的请求。
7032 | 汽车主动悬架系统的参数化控制方法 | 发明授权 | 失效专利 | CN107584983A | CN201710359039.6 | 2017.05.19 | 2018.01.16 | 广州大学 | 曹忠 罗高涌 赵文静 饶永生 邹宇 黄勇 李传中 | 本发明提出一种汽车主动悬架系统的参数化控制方法，包括以下步骤:S1:建立二分之一汽车主动悬架系统模型；S2:将二分之一汽车主动悬架模型系统转换为耗散Hamilton系统模型；S3:设计二分之一汽车主动悬架系统的参数化鲁棒控制器；S4:获取参数化鲁棒控制器的参数范围；S5:根据参数范围，调节参数化鲁棒控制器的参数以实现汽车行驶稳定性的优化控制。本发明的方法能够有效解决现有悬架控制技术设计模型较为简单，控制效果不佳，且控制目标单一，无法动态调节控制效果问题，进而能够精确有效地调节汽车行驶稳定性，提升驾驶舒适度，且该方法中参数化控制器的设计设计简单，易于实施。
7033 | 钴硫共掺杂石墨烯的多相芬顿催化剂及其合成方法和用途 | 发明授权 | 有效专利 | CN109225269A | CN201810979783.0 | 2018.08.27 | 2019.01.18 | 广州大学 | 吕来 胡春 曹文锐 闫兵 邢学辞 刘荣荣 | 本发明公开了一种钴硫共掺杂石墨烯的多相芬顿催化剂及其合成方法和在降解水中染料类污染物的应用，其合成方法包括如下步骤:取氧化石墨烯进行焙烧得还原性氧化石墨烯，与CoCl2·2H2O混合，再加入水、乙醇、氨水与浓H2SO4，形成混合溶液；将混合溶液置于100～150℃，水热反应4h以上；将所得的固体产物过滤，用去离子水洗涤，烘干，得到钴硫共掺杂石墨烯的多相芬顿催化剂。本发明的钴硫共掺杂石墨烯多相芬顿催化剂具有典型的石墨烯片层状结构，比表面积大；对罗丹明B具有很好的氧化分解效果和稳定性。
7034 | 一种样本级隐私保护的知识蒸馏方法 | 发明授权 | 在审专利 | CN114969813A | CN202210539921.X | 2022.05.18 | 2022.08.30 | 广州大学 | 王绍蔚 杨蕊琳 余时宇 钟裕森 | 本发明涉及知识蒸馏技术领域，公开了一种样本级隐私保护的知识蒸馏方法，在客户端部署用于衡量隐私样本与查询样本特征相似度的模型Rep,将Dpiv数据集存储在客户端；在服务器端对Dpub中的数据进行聚类，并将S个聚类中心设为查询样本；客户端在thereverse‑knn的规则下，将隐私样本与K个查询样本相关联，并用BSVS机制生成标签信息，加噪后发往服务器；服务器通过汇总各客户端反馈的标签信息，生成查询样本的硬标签和软标签。本发明通过一种改进后的局部差分隐私机制，首次证明了在满足局部差分隐私的情况下，对于单个私有记录做知识提取的方法是可行的，并在实验过程中体现了显著的准确性。
7035 | 面向多模态深度学习的隐私保护方法及系统 | 发明授权 | 在审专利 | CN111460494A | CN202010215476.2 | 2020.03.24 | 2020.07.28 | 广州大学鹏城实验室 | 殷丽华 孙哲 李丹 李超 罗熙 田志宏 张伟哲 艾建文 | 本发明公开了一种面向多模态深度学习的隐私保护方法及系统，该方法可用于情绪识别领域，其主要步骤如下:获取待处理音频数据、待处理图像数据和待处理文本数据；将待处理音频数据、待处理图像数据和待处理文本数据进行对应的隐私保护处理，获得待识别数据；将待识别数据输入到情绪分类模型中，获得各模态分类结果；利用动态路由协议的权重自选择算法对不同模态类别和不同情绪类别组合的权重进行自动分配，获得权重系数；根据权重系数和各模态分类结果，获得情绪识别结果；本发明能够根据数据类型来采取对应的隐私保护处理，从而防止用户信息泄露，进而提高用户体验。
7036 | 一种建筑中钢筋间距的检测方法、系统、装置及存储介质 | 发明授权 | 在审专利 | CN113129271A | CN202110325983.6 | 2021.03.26 | 2021.07.16 | 广州大学 | 蔡长青 | 本申请公开了一种建筑中钢筋间距的检测方法、系统、装置及存储介质。该方法通过采集批量的钢筋的点云图数据和参数数据；将点云图数据输入到机器学习模型，提取点云图数据的多种第一特征数据；将参数数据输入到机器学习模型，提取参数数据的多种第二特征数据；根据第一特征数据和第二特征数据，对机器学习模型进行特征选择；通过特征选择后的机器学习模型预测第一钢筋的第一直径和第二钢筋的第二直径；根据第一直径和第二直径，确定第一钢筋和第二钢筋之间的间距。该方法可以有效提高对建筑中钢筋间距检测的准确性，有利于建筑的高质量施工，提高建筑的安全可靠性。本申请可广泛应用于建筑技术领域内。
7037 | 一种使用在相邻两个隔震结构上的双向走道板 | 发明授权 | 失效专利 | CN103485462A | CN201310476982.7 | 2013.10.12 | 2014.01.01 | 广州大学 | 沈朝勇 谭平 崔杰 马玉宏 黄襄云 陈洋洋 周福霖 | 本发明提供了一种使用在相邻两个隔震结构上的双向走道板，包括上盖走道板，设置在该上盖走道板的底面前端、沿横向延伸的前槽道，设置在该上盖走道板的底面后端、多个沿纵向延伸的后槽道；上盖走道板的顶面前端设置有至少两个用以连接前隔震结构的L型前压板，该上盖走道板的顶面后端设置有至少两个用以连接后隔震结构的L型后压板，通过将走道板横向钢筋棍、走道板纵向钢筋棍分别对应放置于两前槽道横向钢筋棍、两后槽道纵向钢筋棍组成的槽道中，将前压板、后压板分别固定在两个不同隔震结构的竖向构件上，形成整体的双向滑动走道板。非地震时，可以起到普通走道板联系交通的功能，地震时，可以在两个隔震结构发生相对水平位移时自由滑动。
7038 | 一种基于深度字符树模型的图像可解释性及防御扰动方法 | 发明授权 | 在审专利 | CN115019081A | CN202210313273.6 | 2022.03.28 | 2022.09.06 | 广州大学 | 王宇 卓胜达 吴迪 | 本发明公开了一种基于深度字符树模型的图像可解释性及防御扰动方法，收集相关的输入图像数据集，对图像数据集进行初步预处理，处理并保存使用五种攻击扰动算法生成对应的五种不同对抗样本及不经过任何处理的正常样本，将对应不同的对抗样本+正常样本作为训练样本，将训练样本输入到深度字符树模型训练，采用对抗样本+正常样本作为测试样本，检验模型的防御能力，模型对不同的扰动样本高亮显示输出对应的扰动决策点。该基于深度字符树模型的图像可解释性及防御扰动方法，对于不同的对抗样本具备有很好防御能力的同时，也具备有对不同对抗样本扰动攻击点的可解释性，从而确保能精确识别出不同的对抗样本对图像的攻击扰动最大决策点所处位置。
7039 | 一种基于深度强化学习的抗干扰无线通信方法 | 发明授权 | 在审专利 | CN111182549A | CN202010004409.6 | 2020.01.03 | 2020.05.19 | 广州大学 | 王员根 叶培根 李进 王捍贫 | 本发明涉及无线通信技术，具体为基于深度强化学习的抗干扰无线通信方法，包括以下步骤:使用两个卷积神经网络，一个卷积神经网络计算价值函数，另一个卷积神经网络基于价值函数的计算结果进行动作选择；在经验回放阶段采用优先级经验采样，使得优先级较高的经验样本被优先采样，并基于经验样本更新卷积神经网络的参数，再通过更新后的卷积神经网络计算、更新所有经验样本的优先级；采用前向动作保留策略，设计类高斯函数来判断当前动作价值的大小，动态调控当前动作被继续执行的概率。本发明可以智能选择最佳发送功率和通信频段，提升整体系统的学习速度，还可以在未知第三方攻击者模型的情况下，学习出最优的发送方式。
7040 | 一种超疏水性铝合金滤网及其制备方法与应用 | 发明授权 | 有效专利 | CN111318053A | CN202010133722.X | 2020.02.28 | 2020.06.23 | 广州大学 | 张成云 马泽霖 陆明慧 王文君 洪志豪 | 本发明提供了一种超疏水性铝合金滤网及其制备方法与应用。本发明先采用聚焦的飞秒激光在空气中将铝合金背面刻出相互平行的缝以形成缝阵列，再在蔗糖溶液的辅助下通过聚焦的飞秒激光在铝合金正面诱导出密度可控的纳米乳突结构，然后采用聚二甲基硅氧烷处理铝合金正面使其变为超疏水性，制得超疏水性铝合金滤网，不仅解决了铝合金表面易氧化而导致油水分离效果变差的问题，还实现了表面超疏水、水下超亲油的改性目的以及高效油水分离的目的。
7041 | 一种热升华数码印花喷墨墨水用分散染料纳米胶囊及其制备方法 | 发明授权 | 失效专利 | CN102719145A | CN201210220687.0 | 2012.06.29 | 2012.10.10 | 广州大学 | 何彦萱 尚小琴 | 本发明公开一种热升华数码印花喷墨墨水用分散染料纳米胶囊及其制备方法。所述热升华数码印花喷墨墨水用分散染料纳米胶囊以分散染料为囊芯，苯乙烯类单体、丙烯酸酯类单体、N-(异丁氧基甲基)丙烯酰胺单体为壁材，再加入憎水剂、引发剂、乳化剂等物质通过自由基聚合反应机理制备得到。所述热升华数码印花喷墨墨水用分散染料纳米胶囊的外观为圆球，其平均粒径为60～300nm，染料的包覆量大于2%，凝胶率低于0.8%，并且其具有高的离心稳定性和离子稳定性。本发明所述的制备方法还具有对设备要求简单，易于操作，周期短等特点和便于控制的优点。
7042 | 一种用于热管自动化生产的抽真空和密封装置及方法 | 发明授权 | 有效专利 | CN111189342A | CN202010026763.9 | 2020.01.10 | 2020.05.22 | 广州大学 | 向建化 邓亮明 张春良 刘泽宇 陈稀波 廖红艳 | 本发明公开了一种用于热管自动化生产的抽真空和密封装置及方法，其中，用于热管自动化生产的抽真空和密封装置包括基架；布置在所述基架上的夹取部分，其包括至少一个第四气爪以及驱动所述第四气爪移动的第七驱动单元；布置在所述基架上的抽真空部分，其包括圆盘架以及安装在圆盘架上的至少一个抽真空模块，抽真空模块包括抽真空头以及驱动所述抽真空头上下移动的第八驱动单元；以及布置在所述基架上的密封部分，其包括用于有接收并夹持热管中下部的第五气爪、用于夹紧并密封热管上部的两个夹头以及驱动两所述夹头张合的第九驱动单元。本发明实现自动对热管进行抽真空，并且对已抽完真空的热管进行密封处理，自动化程度高。
7043 | 可见光高透和降低光伏组件温度的玻璃基板及制备方法 | 发明授权 | 在审专利 | CN115050844A | CN202210586994.4 | 2022.05.27 | 2022.09.13 | 广州大学 | 李萍 程锹轩 王锦新 向建化 陈华金 | 本发明涉及玻璃基板领域，且公开了一种可见光高透和降低光伏组件温度的玻璃基板及其制备方法，该玻璃基板的底部设置有涂层,涂层的底部设置有薄膜太阳能电池，所述微结构表面打磨有多组微结构，多组微结构呈阵列方式排列。该可见光高透和降低光伏组件温度的玻璃基板及制备方法，不需要额外的能量就可以实现光伏组件的降温，且由于玻璃基板表面的微金字塔结构可以更有效提高可见光的透过率。本发明提供的玻璃基板可以有效解决光伏组件因为温度升高而使得光电转化效率低和提高光伏组件寿命的优点。
7044 | 实时位移场和应变场检测方法、系统、装置和存储介质 | 发明授权 | 在审专利 | CN112233104A | CN202011160853.3 | 2020.10.27 | 2021.01.15 | 广州大学 | 王文龙 莫迪威 张春良 | 本发明公开了一种实时位移场和应变场检测方法、系统、装置和存储介质，涉及机器视觉技术，包括以下步骤:获取第一图像和第一配置参数；根据所述第一配置参数对所述第一图像进行分割，得到多个第一子图；提取各所述第一子图的第一特征；获取第二图像和第二配置参数；根据所述第二配置参数对所述第二图像进行分割，得到多个第二子图；根据各所述第一子图的第一特征进行特征搜索，确定各所述第一子图的第一特征在对应的第二子图中的第二位置，根据第二位置得到各所述第一子图的第二中心坐标；根据各所述第一子图的第一中心坐标和第二中心坐标，得到应变场。本方案可以大大提升应变场的检测效率。
7045 | 一种子母装卸车系统 | 发明授权 | 有效专利 | CN111717581A | CN202010382093.4 | 2020.05.08 | 2020.09.29 | 广州大学 | 艾山 曹绪祥 尹佳琪 谷牧 浣沙 戴淦锷 | 本发明涉及一种子母装卸车系统，包括货仓、运输母车、在货仓和运输母车上来回穿梭的运输子车；运输子车、运输母车、货仓上均设有无线通讯模块，运输子车、运输母车、货仓之间通过无线通讯模块信号连接，货仓内设有若干条货物支撑梁，运输母车包括车体、安装在车体上纵向移动组件、安装在纵向移动组件上的横向移动组件、安装在横向移动组件上的子车停放托件；货仓上设有第一光带，第一光带上设有第一距离传感器，子车停放托件的末端上设有第二光带和镜面反射传感器，相邻的支撑梁之间存在子车穿梭通道。本子母装卸车系统可以实现对货物自动装车、卸车，不需人力搬运货物，属于物流机械设备的技术领域。
7046 | 一种电催化剂镍-钒-钴三元层状双氢氧化物、制备方法及应用 | 发明授权 | 在审专利 | CN115074772A | CN202210675417.2 | 2022.06.15 | 2022.09.20 | 广州大学 | 牛利 高利芳 韩冬雪 关宏宇 甘世宇 | 本发明公开了一种电催化剂镍‑钒‑钴三元层状双氢氧化物、制备方法及应用，其为电催化氧化5‑羟甲基糠醛的电催化剂镍‑钒‑钴三元层状双氢氧化物，其制备方法包括以下步骤:步骤1，将泡沫镍NF裁剪后，超声清洗得到前处理泡沫镍；步骤2，将NiCl2·6H2O、CoCl2·6H2O和VCl3混溶于水中，加入尿素搅拌均匀，得到第一混合液；将泡沫镍放入高压反应釜中反应，得到高效的电催化剂镍‑钒‑钴三元层状双氢氧化物NiVCo‑LDHs。该电催化剂可用于选择性电催化氧化HMF制备高价值FDCA，且在低电位下氧化HMF具有高氧化电流密度，在10次连续循环电解中也可获得稳定的FDCA的产率和法拉第效率。
7047 | 一种奥氏体不锈钢的焊接方法及其产品 | 发明授权 | 在审专利 | CN115070421A | CN202210787886.3 | 2022.07.04 | 2022.09.20 | 广州大学 | 王锐坤 陈晓钿 蔡伟龙 郑羽佟 | 本发明涉及不锈钢器具防腐技术领域，尤其是涉及一种奥氏体不锈钢的焊接方法及其产品，其中，焊接方法包括采用压力电阻焊对奥氏体不锈钢进行焊接，且所述压力电阻焊时，控制焊接压力小于0.4Mpa。本发明采用可调节焊接压力的电阻焊对奥氏体不锈钢零部件进行焊接，实现控制原始奥氏体相向形变诱导马氏体转变的目的；在特定电阻焊压力变形区中，获得以奥氏体主导，无马氏体存在的组织，防止该区域由于奥氏体、马氏体的共同存在构成腐蚀微电池，发生局部微电池腐蚀的现在，达到防止奥氏体不锈钢快速腐蚀生锈的目的。本发明的焊接方法操作简便，容易推广，无需大量更换加工设备，节约生产成本，相比于传统的焊接方法可大幅提高工作效率和经济效益。
7048 | 聚合物抗裂砂浆及其制备方法和应用 | 发明授权 | 有效专利 | CN104692731A | CN201510091982.4 | 2015.02.28 | 2015.06.10 | 广州大学中建三局第一建设工程有限责任公司 | 焦楚杰 | 本发明公开了一种聚合物抗裂砂浆及其制备方法和应用。所述聚合物抗裂砂浆由P.O 42.5R水泥、中砂、水、聚丙烯纤维、乳胶粉、纤维素醚、木质纤维、高效减水剂按质量比800～1200:2400～2600:450～550:4～5:6～18:1～4:1～8:12～23。按比例和投料顺序添加各种原材料，进行搅拌即得本发明所述聚合物抗裂砂浆。使用本发明聚合物抗裂砂浆对蒸压加气混凝土砌块墙体抹面，可显著提高蒸压加气混凝土砌块墙体抹面层的抗裂性能，增强砂浆与墙体的粘结强度；同时可使新拌砂浆的凝结时间延长，增加可操作的抹面施工时间。
7049 | 一种好氧颗粒污泥培养系统的快速构建方法 | 发明授权 | 在审专利 | CN115108632A | CN202210587066.X | 2022.05.27 | 2022.09.27 | 广州大学 | 赫俊国 李俊峰 赫睿宁 王健康 张虎跃 | 本发明涉及污水处理技术领域，公开了一种好氧颗粒污泥培养系统的快速构建方法，包括以下步骤:步骤1，以三维石墨烯为载体，将硫铁化物材料或铁化物材料负载到三维石墨烯表面和孔道，制备得到三维石墨烯负载硫化纳米零价铁导电材料；步骤2，将三维石墨烯负载硫化纳米零价铁导电材料投加进含有污泥的SBR反应器中，控制曝气强度、表面气速、水力负荷以及水力停留时间，培养后构建形成含有好氧颗粒污泥的培养系统。本发明利用特别制备的三维石墨烯负载硫化纳米零价铁导电材料结构稳定、吸附能力强、导电性好、可发生原电池反应、加快微生物生长并提高脱氮效率等优点，从而达到快速培养出成熟稳定具有强化脱氮除磷能力的好氧颗粒污泥的目的。
7050 | 一种基于测距辅助的双目视觉手势识别方法和装置 | 发明授权 | 失效专利 | CN107563333A | CN201710792820.2 | 2017.09.05 | 2018.01.09 | 广州大学 | 綦科 | 本发明提供了一种基于测距辅助的双目视觉手势识别方法，包括:通过双目视觉单元采集图像，同时通过测距单元获取测距数据；根据所述测距数据计算双目视觉单元到手部的深度距离；根据立体成像原理对所述双目视觉单元采集的图像进行处理，生成深度图像；根据所述深度距离，从所述深度图像中提取深度值在预设范围内的图像进行手势分割，获得手势分割图；对所述手势分割图进行手势识别，并输出手势识别结果；通过测距单元辅助测量，根据获得的测距数据进行手部区域的分割，能够有效提高手势分割的精确性，进而提高手势识别的准确性。
7051 | 一种用于瓶底的异物检测方法 | 发明授权 | 有效专利 | CN110070523A | CN201910265597.5 | 2019.04.02 | 2019.07.30 | 广州大学 | 谢宏威 周聪 陈从桂 贺香华 谢德芳 | 本发明实施例公开了一种用于瓶底的异物检测方法，所述方法包括:读取待检测图像，提取ROI区域；对所述ROI区域进行阈值分割，以分割后的区域中心坐标为基准，生成待检测区域；对所述待检测区域进行阈值分割、区域面积统计，将统计后的区域面积与预设标准值作对比进行异物判定，若所述区域面积大于预设标准值，则瓶底存在异物。采用本发明，可以减少人力时间成本，精准的判断瓶底是否存在异物。
7052 | 一种交互式智能垃圾机器人及其实现方法 | 发明授权 | 失效专利 | CN110040394A | CN201910283134.1 | 2019.04.10 | 2019.07.23 | 广州大学 | 刘长红 余卓权 谢伟敏 朱亮宇 钟一鸣 彭绍湖 | 本发明公开了一种交互式智能垃圾机器人及其实现方法，方法包括:通过摄像头获取初始图像；对初始图像进行图像预处理，得到目标手势图像；对目标手势图像进行特征提取，得到手势特征；基于预设的手势识别模型，对手势特征进行手势识别，得到用户手势指令；根据用户手势指令，通过单片机向驱动装置发送第一控制信号，以及通过单片机向舵机发送第二控制信号；根据第一控制信号，通过驱动装置控制驱动轮工作；根据第二控制信号，通过舵机驱动桶盖翻转。本发明的机器人本体可移动且智能化程度高，大大减少了环卫工人的工作量，提高了工作效率，可广泛应用于智能设备技术领域。
7053 | 一种梁式构件预应力抗弯加固结构和方法 | 发明授权 | 在审专利 | CN114481868A | CN202210171563.1 | 2022.02.24 | 2022.05.13 | 广州大学 | 邓军 邓胜杰 李俊辉 | 本发明提供了一种梁式构件预应力抗弯加固结构及方法，该结构包括:SMA构件，所述SMA构件处于预变形状态，用于接受热激励；第一固定部，与所述SMA构件的一端固定；第二固定部，与所述SMA构件的另一端固定；第一黏结区，用于将所述第一固定部与梁式构件固定；第二黏结区，用于将所述第二固定部与梁式构件固定；加热装置，布置在所述SMA构件与梁式构件之间，用于为所述SMA构件提供热激励；填充层，设置在SMA构件中间位置的两侧，且与第一固定部以及第二固定部的厚度相同；封装层，设置在所述SMA构件远离所述梁式构件的一侧，用于封装所述第一固定部、所述第二固定部和所述填充层。该方法采用上述结构。本发明可广泛适用于梁式构件裂缝修复加固工程中。
7054 | 一种基于声悬浮的裸眼3D和裸眼VR系统以及实现方法 | 发明授权 | 在审专利 | CN115185150A | CN202210623473.1 | 2022.06.02 | 2022.10.14 | 广州大学 | 李文安 沈毅强 陈渊 郭康贤 | 本发明涉及虚拟现实技术领域，公开了一种基于声悬浮的裸眼3D和裸眼VR系统以及实现方法，该系统包括平面反射式声源/超声换能阵列、声源阵列控制器、全息微粒发生器、全息微粒凝聚层、裸眼3D显示系统、环绕立体声扬声器、识别及动作感应器、超声波触感发生器以及反射面，全息微粒发生器由超声波雾化器、一个或多个工质储存器、小风扇、整流器及送风口组成，工质储存器储存一种或多种充分粉碎全息幕材料形成全息微粒，全息微粒直径零点零一～零点零二μm，混合溶剂采用乙醇溶剂形成全息工质，通过不同的工质及混合比例，用于动态适应光照环境。
7055 | 一种小变形片状器件的位移精确加载及测量装置 | 发明授权 | 在审专利 | CN115184132A | CN202210672527.3 | 2022.06.14 | 2022.10.14 | 广州大学 | 朱萍玉 程健明 林哲聪 刘顺 卢焕朗 | 本发明提供了一种小变形片状器件的位移精确加载及测量装置，包括:底座、第一孔位板、第二孔位板、第一压板、第二压板、滑轨、限位扣和数字式螺旋顶杆；所述第一孔位板设置于所述底座的顶部，所述第一压板设置于所述第一孔位板的顶部，所述第二压板设置于所述第一压板的顶部，所述第二孔位板设置于所述第二压板的顶部，所述滑轨设置于所述第二孔位板的顶部，所述数字式螺旋顶杆设置于所述滑轨上。本发明具有结构简单、操作便捷、加载精度高等优点，能够实现对待测工件的多区域、高精度位移加载，适用于片状器件的小位移加载。
7056 | 一种印染污泥热解处理装置以及污泥处理方法 | 发明授权 | 失效专利 | CN102344234A | CN201110190200.4 | 2011.07.07 | 2012.02.08 | 广州大学 | 何国伟 范彬 刘灵辉 朱孟德 | 本发明公开了一种印染污泥热解处理装置，自上而下依次包括污泥室、燃烧室、产品收集室；所述污泥室上设有进料口，污泥室和燃烧室之间设置有具有孔洞的支撑板；所述燃烧室连接有燃烧机，燃烧室内设有热解腔；所述燃烧室和产品收集室之间设置有排料阀。此外还公开了一种印染污泥的处理方法。本发明采用自上而下的垂直布置，充分利用物质自动流动的性质，解决了印染污泥粘性高给料难的问题；并且集污泥干燥、热解、热解气回收利用及控制为一体，有效降低了能耗，不仅实现了印染污泥的再生资源化应用，同时也大大降低了对环境所造成的危害，从而能够很好地适应和满足行业发展以及环境保护的需求。
7057 | 一种二指机械臂抓取方法、系统、装置及存储介质 | 发明授权 | 有效专利 | CN113119108A | CN202110277460.9 | 2021.03.15 | 2021.07.16 | 广州大学 | 朱大昌 邱泽霖 赖俊豪 杨家谋 | 本发明公开了一种二指机械臂抓取方法、系统、装置及存储介质，方法包括:获取目标区域的第一图像信息，采用目标检测技术提取出待抓取物的第二图像信息；对第二图像信息进行图像分割处理得到前景图像和背景图像，确定前景图像的中心点坐标和边界点坐标；根据中心点坐标和边界点坐标确定多个边界点对，采用多项式曲线拟合方法确定第一边界曲线方程和第二边界曲线方程；根据中心点坐标、第一边界曲线方程以及第二边界曲线方程确定满足力封闭条件的最优边界点对；根据中心点坐标和最优边界点对确定抓取点和抓取角度，进而控制二指机械臂进行抓取。本发明提高了抓取的准确度，降低了对系统算力的要求，提高了抓取效率，可广泛应用于机械臂技术领域。
7058 | 一种三维条形约束隔震减振支座及其制作方法 | 发明授权 | 在审专利 | CN114277954A | CN202210072542.4 | 2022.01.21 | 2022.04.05 | 广州大学 | 吴迪 | 本发明公开了一种三维条形约束隔震减振支座及其制作方法，三维条形约束隔震减振支座包括上封板、下封板、弹性体和约束板；上封板和下封板能够用于与外部结构连接；弹性体设置在上封板和下封板之间；约束板分别连接上封板和下封板，约束板彼此间隔设置多片，并包覆在弹性体外周，以对弹性体周向约束。通过上封板和下封板分别连接外部结构，当上封板和下封板受到的竖向载荷发生变化时，上封板和下封板将压应力传给弹性体，约束板能对弹性体的周向位移产生约束，提供竖向承载力；当上封板和下封板感受到竖向和水平的动力作用时，上封板和下封板发生相对运动，同时通过约束板的剪切变形消耗振动的动能，实现支座三维耗能减震功能。
7059 | 基于近似函数的构建曲面负泊松比设计方法及装置 | 发明授权 | 在审专利 | CN114417726A | CN202210087053.6 | 2022.01.25 | 2022.04.29 | 广州大学 | 李方义 张强 陈远文 | 本说明书实施例提供了一种基于近似函数的构建曲面负泊松比设计方法及装置，所述方法包括:获取近似函数的函数曲线结构，基于函数曲线结构构建负泊松比结构，基于近似函数构建优化目标和设计变量，基于优化目标和设计变量构建优化函数；通过遗传算法对优化函数进行计算，获取最优的优化目标和输入变量，基于最优的优化目标和输入变量对负泊松比结构进行优化。本发明通过近似函数曲面构建比传统负泊松比更加光滑的曲面，并通过遗传算法进行智能优化设计出负泊松比近似函数曲面在不同场合所需的最优结构。
7060 | 一种高效绿色低成本的复合光催化剂制备方法 | 发明授权 | 在审专利 | CN114804914A | CN202210539913.5 | 2022.05.18 | 2022.07.29 | 广州大学 | 焦楚杰 陈炜郅 陈雪非 | 本发明属于光催化水泥基材料的技术领域，公开了一种高效绿色低成本的复合光催化剂制备方法，其包括以下步骤:S1:准备催化剂材料；S2:利用S1中的材料进行混合制备，制备出溶液A以及溶液B；S3:对溶液A以及溶液B进行混合，制备出成TiO2水溶胶；S4:制造浸泡后的轻质多孔材料；S5:煅烧制备成复合光催化剂；S6:制备光催化混凝土。本发明通过将泡沫炭作为光催化的载体，不仅可以方便负载TiO2，有效的降低混凝土中水泥的高碱性对TiO2催化的影响；通过负压‑饱和浸润法将纳米TiO2均匀分散到泡沫炭的孔道之中，提高混凝土的光催化效率；采用煅烧的方法，提高耐久性。
7061 | 一种二硫化镍包碳复合材料的制备方法和应用 | 发明授权 | 在审专利 | CN115196695A | CN202210797695.5 | 2022.07.08 | 2022.10.18 | 广州大学 | 刘芝婷 吴泽南 崔钰燕 蔡建钟 郑文芝 范浩森 杨伟 | 本发明涉及二硫化镍包碳复合材料技术领域，且公开了一种二硫化镍包碳复合材料的制备方法，包括以下步骤:S1:合成含镍前驱体Ni(OH)(OCH3)；S2:表面包覆聚多巴胺；S3:合成NiS2@C，最终获得的产品即为二硫化镍包碳复合材料球型NiS2@C固体。本发明还公开了该复合材料在锂离子电池制造中的应用。本发明针对普通二硫化镍存在的一些缺陷和限制，设计出了一种新型的结构，解决了二硫化镍作为电池负极存在的部分问题，提高了电池的容量和寿命。
7062 | 一种具有防撞功能的多旋翼无人机 | 发明授权 | 在审专利 | CN115196001A | CN202210682250.2 | 2022.06.16 | 2022.10.18 | 广州大学 | 黄锦山 谢斌盛 汪洋 陈奕彬 | 本发明涉及多旋翼无人机技术领域，具体为一种具有防撞功能的多旋翼无人机，包括机体、旋翼和连板，所述旋翼安装于机体的外壁，所述连板安装于机体的底部，所述连板的底部安装有连接组件，所述连板的底部安装有缓冲组件，所述缓冲组件包括升降杆、弯杆、升降板和弹簧，所述升降杆固定连接于连板的底部，所述弯杆安装于升降杆的底端，所述升降板安装于弯杆的内部，所述弹簧固定连接于弯杆的内壁底部。该具有防撞功能的多旋翼无人机，在下降时，冲击力会作用至弯杆，而升降杆会在机体的重力作用下滑入弯杆的内部，由于弯杆的内部填充有阻尼油和弹簧，重力与冲击力会被阻尼油和弹簧吸收，从而起到缓冲的效果。
7063 | 一种用于框架结构的阻尼抗震填充墙板 | 发明授权 | 有效专利 | CN102268900A | CN201110156375.3 | 2011.06.11 | 2011.12.07 | 广州大学 | 周云 郭阳照 | 本发明涉及一种用于框架结构的阻尼抗震填充墙板，该墙板具有填充于框架梁柱所围成的空间内的砌体(1)，其特征在于，所述的砌体(1)由若干块砌体单元(2)垂直垒成，其相邻的两砌体单元(2)间和顶层的砌体单元(2)与上框架梁(7)间以及底层的砌体单元(2)与下框架梁(7′)间分别设有粘弹性层(3)；所述的相邻的两砌体单元(2)中，一块砌体单元(2)的一端与左框架柱(6)之间采用钢筋(4)固定连接成一体，另一端与右框架柱(6′)之间预留有缝隙(5)，另一块砌体单元(2)的一端与右框架柱(6′)之间采用钢筋(4)固定连接成一体，另一端与左框架柱(6)之间预留有缝隙(5)。本发明所述的墙板既能减小结构的地震反应，又能保护墙体安全。
7064 | 一种新型模块化软体机器人及其活动控制方法 | 发明授权 | 有效专利 | CN112720417A | CN202011548788.1 | 2020.12.24 | 2021.04.30 | 广州大学 | 黄文恺 卢普伟 肖俊龙 胡威 何梓健 许志鹏 林国坚 徐泽峰 | 本发明公开了一种新型模块化软体机器人及其活动控制方法，该机器人包括:控制板和N个模块化软体机器人单元，每个模块化软体机器人单元包括从上到下依次连接的法兰盘、步进电机、第一固定件、软体部分和第二固定件，法兰盘与步进电机的转动轴相连；控制板输出控制指令至步进电机，步进电机根据控制指令旋转，实现机器人的旋转；软体部分内部设置两排扇形空腔，当控制板控制其中一排空腔充气时，空腔膨胀，软体部分往与充气空腔对称的方向弯曲，实现机器人的弯曲。本发明通过步进电机与气动驱动的软体部分配合，步进电机能够实现精确的旋转控制，而且只需控制一个电信号即可，大大的减少控制复杂度。
7065 | 一种对抗样本生成方法、系统、计算机设备和存储介质 | 发明授权 | 在审专利 | CN113780123A | CN202111001380.7 | 2021.08.27 | 2021.12.10 | 广州大学 | 顾钊铨 罗慧丽 陈植钦 谢文嵘 胡卫雄 吴坚鹏 史亚文 乔佳诚 王乐 田志宏 唐可可 张登辉 | 本发明公开了一种对抗样本生成方法、系统、计算机设备和存储介质，所述方法包括:对原始人脸图像进行人脸关键点检测，得到人脸的关键点，根据所述关键点构成的掩码区域，得到相对应的掩码矩阵；将原始人脸图像和经过初始化的干扰噪声输入神经网络进行训练，得到第一干扰噪声；将所述第一干扰噪声与所述掩码矩阵相乘，得到干扰区域限制的第二干扰噪声，对所述第二干扰噪声进行高斯滤波，得到第三干扰噪声；将所述第三干扰噪声与所述原始人脸图像相叠加，得到对抗样本；根据预设的迭代条件对所述对抗样本进行多轮迭代计算，得到最终的对抗样本。本发明能够更加精准地实现局部攻击的对抗样本生成效果，提高了人脸对抗样本的抗感知能力和抗检测能力。
7066 | 一种薄壁轴承套圈的外径测量装置及方法 | 发明授权 | 有效专利 | CN111692950A | CN202010734497.5 | 2020.07.27 | 2020.09.22 | 广州大学 | 刘晓初 范立维 吴子轩 黄建枫 梁忠伟 萧金瑞 | 本发明公开一种薄壁轴承套圈的外径测量装置及方法，该装置包括支撑架、设置在支撑架上的工作台、设置工作台上的定位机构、测量机构以及反抵机构；所述工作台上设有测量中心，所述定位机构包括设置在工作台上的Y轴定位机构以及X轴定位机构；所述测量机构包括滑动设置在工作台上的扭簧比较仪以及用于调节扭簧比较仪在工作台上沿着Y轴方向进行移动的测量调节机构；所述反抵机构包括设置在Y轴定位杆与扭簧比较仪的测量头之间的反抵杆以及用于调节反抵杆沿着Y轴导向槽进行移动的反抵调节机构。该装置使用扭簧比较仪对轴承套圈进行测量时，能够减小薄壁轴承套圈在测量中存在的测力误差和偏心误差，从而提高薄壁轴承套圈的外径测量精度。
7067 | 一种紫外光固化的水性聚氨酯改性环氧衣康酸树脂及其制备方法 | 发明授权 | 有效专利 | CN105440252A | CN201510946752.1 | 2015.12.16 | 2016.03.30 | 广州大学 | 韦星船 任保川 邓妮 杨前程 蔡伟平 | 本发明公开了一种紫外光固化水性聚氨酯改性环氧衣康酸树脂及其制备方法。所得物脂产物由环氧树脂、衣康酸、聚二醇、二异氰酸酯制得。本发明首先采用环氧树脂和衣康酸反应，制得可UV固化环氧衣康酸树脂A，另以聚二醇和二异氰酸酯反应制得-NCO封端的聚氨酯半加成物B，然后产物A，B反应，后加有机碱中和，制得紫外光（UV）固化水性聚氨酯改性环氧衣康酸树脂。该树脂具有良好的柔韧性，绿色环保，稳定性好，成膜性能好等优点，可以广泛的应用于环保涂料中。
7068 | 基于集成学习的恶意软件加密流量检测方法 | 发明授权 | 有效专利 | CN113704762A | CN202111024464.2 | 2021.09.02 | 2021.11.26 | 广州大学 | 李树栋 赵传彧 吴晓波 韩伟红 方滨兴 田志宏 殷丽华 顾钊铨 仇晶 唐可可 李默涵 | 本发明公开了一种基于集成学习的恶意软件加密流量检测方法，方法包括下述步骤:收集加密流量样本集，所述加密流量样本集包括多个异构特征；基于加密流量样本集的多个异构特征，构建相应的多个特征分类器；基于所述多个特征分类器构建恶意软件加密流量检测模型，所述恶意软件加密流量检测模型利用多个特征分类器的多数投票来判断主机是否感染恶意软件。本发明可解决现有恶意软件流量检测系统检出率低，误报率高的问题，相对于深度报文检测DPI技术，本发明不需要对加密数据包进行解密，只需根据数据包的可观察特征就能适用于恶意加密流量的检测，并且具有高检出率，低误报率的特性。
7069 | 用于中央空调管道的分节式清洁机器人 | 发明授权 | 有效专利 | CN107355637A | CN201710639469.3 | 2017.07.31 | 2017.11.17 | 广州大学 | 李东炜 黄浩翔 吴伟铨 谭嘉浩 黄显超 李嘉锐 | 本发明涉及用于中央空调管道的分节式清洁机器人，推进模块的两端均设有行走模块；行走模块包括架体，转动式安装在架体内部的双向螺杆，旋在双向螺杆一端的头螺母，旋在双向螺杆另一端的尾螺母，沿着圆周方向均匀布置的多组剪状撑臂组件；清洁模块安装在行走模块上，呈伞状分布的多个张臂铰接在基板上，伞柄固定在基板上，伞柄的端部设有凸台，沿着伞柄轴向移动的活塞套装在伞柄上，套装在伞柄上的第一弹簧位于凸台和活塞之间，连接臂的一端铰接在活塞上，连接臂的另一端铰接在张臂上，毛刷铰接在张臂的端部。该清洁机器人能在管道内行走并清洁管道的内壁，属于管道内清洁的技术领域。
7070 | 一种PM2.5人群暴露风险评估方法及装置 | 发明授权 | 有效专利 | CN113837566A | CN202111049999.5 | 2021.09.08 | 2021.12.24 | 广州大学 | 曹峥 李少英 郭冠华 吴志峰 | 本发明公开了一种PM2.5人群暴露风险评估方法及装置，所述方法包括如下步骤:步骤S1，获取中分辨率成像光谱仪的气溶胶光学厚度数据，利用获得的气溶胶光学厚度数据与PM2.5监测值构建回归模型，从而获得PM2.5浓度连续面状数据；步骤S2,根据获得的PM2.5浓度连续面状数据与设定的安全风险阈值获得PM2.5超额浓度值；步骤S3，利用腾讯宜出行数据，获取逐小时每个网格内签到人群的占比；步骤S4，根据相应时刻获得的逐小时每个网格内签到人群的占比及PM2.5超额浓度值，得到逐小时人群PM2.5超额暴露风险指数。
7071 | 一种硫化铋复合材料、制备方法及其应用 | 发明授权 | 在审专利 | CN115275131A | CN202210790407.3 | 2022.07.06 | 2022.11.01 | 广州大学 | 范浩森 秦斌洋 王孟琪 刘芝婷 杨伟 郑文芝 | 本发明公开了一种硫化铋复合材料及其制备方法，该方法包括:将干重取三价铋盐、三价铁盐、聚乙烯吡咯烷酮溶于有机溶剂中，加入溴化物，置于聚四氟乙烯反应釜中进行水热反应制得Fe‑BiOBr前驱体；将Fe‑BiOBr前驱体与硫代乙酰胺溶于有机溶剂中，置于聚四氟乙烯反应釜中进行水热反应制得Fe‑Bi2S3；将所述Fe‑Bi2S3与固体Se粉末放置在石英舟内，再高温煅烧得到硫化铋复合材料。本发明还公开了该硫化铋复合材料在钠离子电池材料中的应用。本发明通过铁掺杂使得带隙变窄抑制微晶生长；铁原子作为催化剂降低钠化能垒，利于钠离子的吸附，有效提高导电率；材料多孔球结构增大了接触面积，又能避免材料膨胀。
7072 | 一种基于智能监督的体测提升系统 | 发明授权 | 在审专利 | CN115273217A | CN202210320646.2 | 2022.03.29 | 2022.11.01 | 广州大学 | 马鹏腾 杨旭 冯云辉 伍辉祥 王欢 | 本发明涉及智能监督技术领域，且公开了一种基于智能监督的体测提升系统，包括:智能评价模块，根据本相关动作差别信息，运用科学的运动健康评判系统对该次运动的结果进行评价，并根据评价结果生成动作纠正方案；动作匹配模块，根据使用者运动时骨骼节点的变化信息，搭建力学模型，分析关节间运动数据，并与标准的运动关键节点相关信息进行对比，获得相关动作差别信息，然后将相关动作差别信息发送至智能评价模块，通过分析个体的运动能力情况，根据个体的体态反馈，与标准动作匹配后对个体的体态进行纠正，并为使用者的不同项目需求提供正确的运动训练方法与手段，以达到事半功倍的训练效果。
7073 | 一种双层石榴石型固态电解质的制备方法及其应用 | 发明授权 | 在审专利 | CN115295869A | CN202210789310.0 | 2022.07.06 | 2022.11.04 | 广州大学 | 陈胜洲 陈嘉亮 严德恩 邹汉波 杨伟 | 本发明涉及新材料和固态锂电池技术领域，公开了一种双层石榴石型固态电解质的制备方法及其应用，该方法包括以下步骤:第一步:分别制备出Li7‑3xFexLa3Zr2O12以及Li7‑yLa3Zr2‑yTayO12两种材料；第二步:将两种材料压制成片，进行煅烧，得到双层固态电解质。本发明提供的双层固态电解质通过将熔融状态的锂金属涂敷在固态电解质表面形成涂层，降低了负极材料与固态电解质接触面之间的比表面积差值，使得锂金属负极更好地贴合在固态电解质表面，锂金属与固态电解质的涂层形成了一层可以传导电子和锂离子的离子‑电子导体层，加大负极中的锂的利用率，使得界面处锂离子通量和电场分布均匀，抑制锂枝晶的生成。
7074 | 一种碳氮材料负载单原子铜催化剂及其合成方法与应用 | 发明授权 | 在审专利 | CN115282997A | CN202210896791.5 | 2022.07.28 | 2022.11.04 | 广州大学 | 胡春 李凡 陆志聪 | 本发明公开了一种碳氮材料负载单原子铜催化剂及其合成方法与应用，该方法包括以下步骤:(1)制备溶液A，然后加入溶液B中，得到固体产物A；(2)将固体产物A与二氰二胺混合，研磨成研钵中的B；(3)将均质前驱体B焙烧，然后退火，冷却至室温后，将产物用硫酸浸泡，干燥得到所述氮掺杂碳负载铜基单原子催化剂SA‑Cu‑NC。本发明碳氮材料负载单原子铜催化剂中的铜物种高度分散于碳氮骨架，并通过Cu‑N键负载到碳氮骨架上，铜的掺入加快了催化反应过程的电子传递速率。所合成的SA‑Cu‑NC对污染物的降解具有设定的选择性，能抵抗各种复杂水质的干扰，对多种污染物表现出优越的催化降解性能、适应性和稳定性。
7075 | 一种饮料瓶分类压缩存储装置及其使用方法 | 发明授权 | 在审专利 | CN115301673A | CN202210812138.6 | 2022.07.11 | 2022.11.08 | 广州大学 | 李东炜 黄永柱 张鸿祥 童鑫 | 本发明提供了一种饮料瓶分类压缩存储装置及其使用方法，该装置包括:外壳，开有饮料瓶回收口，一侧有退瓶区；分拣模块包括饮料瓶分拣皮带、饮料瓶识别组件、塑料瓶、纸盒及易拉罐输送轨道，轨道对侧设有分拣推杆机构；穿刺模块包括穿刺输送皮带、穿刺刀固定滑台、穿刺刀及电动推杆，对纸盒和塑料瓶进行穿刺；压缩模块包括固定槽体、压缩连杆机构、重锤及动力机构，重锤可沿固定槽体往复移动压缩饮料瓶；二次分拣模块包括二次分拣皮带、二次识别组件及二次分拣推杆机构；分类收集箱包括纸盒存储箱、塑料瓶存储箱和易拉罐存储箱；控制模块用于接收信号并控制动作。通过该装置和方法能对饮料瓶回收，杜绝残留液问题，实现分类压缩存储一体化。
7076 | 辅助智能拖地机器人的带过滤功能的充电基站 | 发明授权 | 在审专利 | CN107822571A | CN201711299086.2 | 2017.12.08 | 2018.03.23 | 广州大学 | 刘长红 李家锐 杨兴鑫 李文杰 彭绍湖 张承云 黄浩博 冯俊维 | 本发明涉及一种辅助智能拖地机器人的带过滤功能的充电基站，其包括上、中、下三层；上层具有脏水储水箱、过滤箱和净水储水箱，三者两两互通；中层相对于上层和下层呈内凹以容置智能拖地机器人主体，且具有运水区和充电区，充电区设有充电座；下层具有卡座；卡座上面具有进水口，卡座内部具有与进水口连通的进水区，净水储水箱的底部具有出水口，运水区安装有连通管，连通管连通所述进水区和脏水储水箱且设有单向阀。本发明能够对智能拖地机器人的脏水进行净化，在净化的同时还能对智能拖地机器人进行充电。从而也避免了现有技术中智能拖地机器人维持续航的成本较高，以及自带过滤装置导致挤占体积和重量，同时产生的杂质难以清理等问题。
7077 | 一种碳纳米纤维改性FRP筋、其制备方法及应用 | 发明授权 | 在审专利 | CN113982192A | CN202111533427.4 | 2021.12.15 | 2022.01.28 | 广州大学 | 朱淼长 邓军 李俊辉 | 本发明属于工程材料领域，尤其是涉及一种碳纳米纤维改性FRP筋、其制备方法及应用。包括碳纳米纤维分散到树脂基体得到改性树脂，所述改性树脂与不导电连续纤维束复合，形成所述改性FPR筋。本发明改性FPR筋具备应变自监测功能，使用时通过测量自身电阻来实现实时把握改性FRP筋应变的目的，同时具备对宿主材料无损、稳定性好、测距选取灵活、无需特殊的采集和分析仪器、结果直观等优点；本发明还提供一种其制备方法及应用，对混凝土内改性FRP筋的电阻开展监测，利用改性FRP筋的力阻效应，达到监测混凝土内FRP筋受力状态的目的。
7078 | 基于微分博弈的探测多危险因子的无人机安全预警方法 | 发明授权 | 在审专利 | CN111639393A | CN202010422871.8 | 2020.05.19 | 2020.09.08 | 广州大学 | 刘贵云 舒聪 彭百豪 钟晓静 唐冬 向建化 | 本发明公开了一种基于微分博弈的探测多危险因子的无人机安全预警方法，包括:S1，构建无人机飞行过程中的状态转换模型；S2，根据状态转换模型建立各个状态的微分方程；S3，建立状态转换模型下的成本代价函数；S4，根据各个状态的微分方程以及成本代价函数，构建哈密尔顿方程。S5，根据哈密尔顿方程，求解满足协态变量条件的方程组以及相应的攻防策略。本发明提供了一个能够探测多方面危险因子的无人机预警系统，无人机预警系统在和多方面危险因子的攻防过程中，利用双边极大值原理，可以得到在复杂飞行环境中，判断是否触发预警系统并执行防御措施的最优策略，提高无人机危险预警的效率和质量。
7079 | 一种快速MIMO信号搜索方法、系统、设备及存储介质 | 发明授权 | 有效专利 | CN113746511A | CN202110913278.8 | 2021.08.10 | 2021.12.03 | 广州大学 | 范立生 夏隽娟 何科 汪洋涛 刘外喜 | 本发明涉及无线通信技术领域，尤其涉及一种快速MIMO信号搜索方法、系统、设备及存储介质，包括:获取接收信号，并根据所述接收信号的信道矩阵构建决策树；对所述决策树逐层搜索，在每一层的搜索中，将该层树节点的节点向量输入深度神经网络，得到对应树节点的启发值；将所述启发值输入代价模型，得到对应树节点的代价值；根据所述代价值进行搜索，并将最后一层代价值最小的树节点作为待恢复真实信号的检测结果。本发明通过将神经网络与搜索算法结合，不仅提高了最短路径搜索算法的效率，而且有效地降低其在大规模MIMO系统下的平均复杂度。
7080 | 机器人在斜坡行走的步态规划方法、装置、设备及介质 | 发明授权 | 有效专利 | CN112572453A | CN202011518724.7 | 2020.12.21 | 2021.03.30 | 广州大学 | 陈首彦 张健 黄俊锋 王蕴婷 赵志甲 邹涛 杨晓芬 孙欣琪 | 本发明公开了机器人在斜坡行走的步态规划方法、装置、设备及介质，方法包括:确定目标斜坡的斜面体材料和倾斜角度；采集人体在所述目标斜坡上行走过程中腿部的骨骼点数据集，构建斜坡行走轨迹；构建机器人的腿部模型，并确定机器人各关节角度之间的关联关系；根据所述关联关系和所述斜坡行走轨迹，建立非线性方程组；根据所述非线性方程组，构建控制模型；所述控制模型用于计算机器人在目标斜坡上行走时的关节角度值；根据所述关节角度值，控制所述机器人在斜坡上行走。本发明提高了机器人行动的稳定性，并且使得机器人可以在斜坡上行走，适应性强，可广泛应用于机器人技术领域。
7081 | 碳纤维预浸料封装的分布式温度‑应变传感器及制作方法 | 发明授权 | 有效专利 | CN107702659A | CN201710860796.1 | 2017.09.21 | 2018.02.16 | 广州大学 | 朱萍玉 孙孝鹏 王野天 李永敬 谢啸博 | 本发明提供了一种碳纤维预浸料封装的分布式温度‑应变传感器及制作方法，传感器包括至少一个感应单元；感应单元包括基底、碳纤维预浸料层、脱模布层、铁氟龙棒以及至少一个“Ω”形光纤；“Ω”形光纤的弯折部分形成温度测量区，直线段部分形成应变测量区；铁氟龙棒设置于所述温度测量区外，所述脱模布层包裹于所述铁氟龙棒和所述应变测量区外表面，所述碳纤维预浸料层包裹于所述脱模布层外表面；基底设置于所述碳纤维预浸料层外表面，测量时与被测物体接触；该传感器同时具备监测应变参数和温度的能力，并能明确区分应变段和温度段，且安装方便、制作灵活、长度可延伸，易于维护接续。
7082 | 基于可充电多基站式无线异构传感器网络的分层路由算法 | 发明授权 | 在审专利 | CN112469100A | CN202010521696.8 | 2020.06.10 | 2021.03.09 | 广州大学 | 刘贵云 陈翰宇 钟晓静 李致富 | 本发明公开了一种基于可充电多基站式无线异构传感器网络的分层路由算法，包括在多基站部署阶段，对基站的位置进行部署和优化；在簇的建立阶段，采用动态的分簇方式，通过节点剩余能量、与基站的距离这些信息计算阈值来推选簇头和自动调节分簇；在簇间路由发现阶段，寻找簇间多跳路由；在簇间路由选择阶段，根据路径最小节点剩余能量、节点到基站的跳数和路径总能耗这些因素选出最优路由路径；在采集数据传输阶段，簇头通过最优路由路径向基站传输数据，经过若干个周期之后，全网重新建簇，再进行簇间路由发现和簇间路由选择，如此周期性循环，直到整个传感器网络能量耗尽。本发明能够更好地平衡网络能耗和延长网络生命周期，有效解决热区问题。
7083 | 基于用户行为的应用列表动态推荐方法及系统 | 发明授权 | 有效专利 | CN109635199A | CN201811547853.1 | 2018.12.17 | 2019.04.16 | 广州大学 | 张硕 周逸菲 刘亚萍 胡宁 吴纯青 | 本发明公开了一种基于用户行为的应用列表动态推荐方法及系统，方法包括:终端设备获取用户的行为数据，并发送至云端服务器，以向云端服务器请求推荐结果；所述云端服务器根据接收到的用户行为数据进行分析，生成未安装应用的第一推荐列表以及已安装应用的第二推荐列表，以获得相应的推荐结果；所述终端设备根据所述推荐结果，更新应用列表内的应用；其中，所述应用列表内包括终端设备已安装应用的图标以及未安装应用的图标，且已安装应用具有预定的标识。实施本发明，能够根据云端服务器的推荐结果动态的调整列表中应用的顺序，同时该推荐结果既考虑了用户潜在的兴趣，又考虑了用户目前的使用需求，用户体验高。
7084 | 一种含氮碳量子点修饰铂钌双金属甲醇氧化电催化剂及其制备方法 | 发明授权 | 在审专利 | CN115347201A | CN202210817899.0 | 2022.07.13 | 2022.11.15 | 广州大学 | 张玉微 梁家辉 牛利 赵博霖 | 本发明公开了一种含氮碳量子点修饰铂钌双金属甲醇氧化电催化剂及其制备方法，制备包括以下步骤:(1)合成含氮碳量子点:以柠檬酸和尿素为原料，通过水热法合成均匀分散的小颗粒纳米尺寸含氮碳量子点；(2)合成铂钌碳量子点电催化剂。本发明与商用的铂钌碳催化剂用于甲醇氧化反应相比，含氮碳量子点修饰过的铂钌碳催化剂用于甲醇氧化反应时其在性能上取得了极大地改善，很好地改善了商用的铂碳催化剂在甲醇氧化反应中出现的质量活性低，稳定性差的缺点。
7085 | 一种四边固支钢筋混凝土板构件的冲切性能试验装置 | 发明授权 | 在审专利 | CN115372173A | CN202210939598.5 | 2022.08.05 | 2022.11.22 | 广州大学中广核工程有限公司 | 刘强 姜宇泽 宋远齐 赵振东 郑志刚 汪大洋 | 本发明提供了一种四边固支钢筋混凝土板构件的冲切性能试验装置，包括混凝土板构件，混凝土板构件包括混凝土平板及四周的边梁，边梁上设有若干预留孔；混凝土墩座设置在边梁的底部，混凝土墩座上设有若干与预留孔对应设置的贯穿孔；结构试验室地梁用于承载混凝土墩座，结构试验室地梁上设有若干通孔；连接组件自上而下将边梁、混凝土墩座和结构试验室地梁固定在一起；施加载荷装置设置在混凝土板构件的中部下方用于混凝土板构件向上施加荷载。本发明通过混凝土平板和四周的边梁组成的混凝土板构件，实现易操作的四边固支板构件冲切加载方案，且受拉面在顶面，方便试验过程中布置位移计及便于观察裂缝发展过程。
7086 | 一种太阳能电池片色差的检测方法、装置及存储介质 | 发明授权 | 有效专利 | CN110400290A | CN201910593980.3 | 2019.07.02 | 2019.11.01 | 广州大学 | 谢宏威 周聪 陈从桂 谢德芳 刘冰 | 本发明公开了一种太阳能电池片色差的检测方法、装置及存储介质，所述方法包括:调整拍摄装置的垂直高度和焦距，消除镜头畸变，获取待检测图像；将所述待检测图像进行灰度化处理，得到对应的灰度值图片；对所述灰度值图片进行二值化处理，提取出在预设阈值范围内的灰度值区域并进行孔洞填充；对所述灰度值区域进行开运算后缩小定义域，得到电池片待检测区域并进行抠图处理，得到分割后的待检测图片；取所述分割后的待检测图片的RGB三个通道的均值，获得对应的灰度图后进行平滑滤波处理，计算所述灰度图的峰值以及灰度间距，判断待检测电池片片内是否存在色差。本发明能够通过结合机器视觉和计算机技术进行片内色差检测，提高检测速度和精度。
7087 | 一种箱式装车系统智能码垛算法 | 发明授权 | 在审专利 | CN115367505A | CN202210848472.7 | 2022.07.19 | 2022.11.22 | 广州大学 | 吴文强 陈朝政 吴伟聪 | 本发明属于装车机器人码垛技术领域，具体为一种箱式装车系统智能码垛算法，包括以下步骤:S1、检测货物的尺寸，并分析货物在输送带中的状态；S2、通过算法计算一排需要多少个正向或者侧向的货物；S3、将输送带上的货物调整至本码垛算法所需要的货物排布状态；S4、装车机器人对末端执行器中的满载货物进行推箱操作。本发明具有多种类分箱排布的特点，且码垛方式采用非统一排布，即一排货物正向一排货物侧向的排布方式，在货物运输时更稳定，现有技术都是统一排箱即全为正面，且不能多种类排布，本发明与人工码垛排布方式相类似，把箱子按照一定规律编排箱子，并且错落有致，减少了由于运输路上的震动导致的货物翻倒。
7088 | 一种激光加工雾化片微孔的方法 | 发明授权 | 失效专利 | CN111390393A | CN202010331415.2 | 2020.04.23 | 2020.07.10 | 广州大学 | 张建辉 赖立怡 黄智 陈震林 陈晓生 | 本发明涉及雾化片加工技术领域，公开了一种激光加工雾化片微孔的方法，包括以下步骤:S1，将微孔的锥孔段沿大径至小径方向预分为至少三层；S2、在加工每一层的锥孔段时分别设置激光器的参数，激光器发出红外激光束，调整红外激光束的焦点，依次加工出各个预分层的锥孔段；S3、调整激光器的参数，激光器发出紫外激光束，调整紫外激光束的焦点至雾化片的直孔段处，加工出微孔的直孔段。根据每一层的锥孔段的孔深和直径对红外激光束进行调整，逐层加工出锥孔段，保证锥孔段的大锥度成型；利用紫外激光束加工出直孔段，保证直孔段的孔径小于3μm；对微孔进行分段、分层式加工，利用不同激光的性质同时加工出包含有大锥角的锥孔和小直径的直孔的微孔。
7089 | 一种面向电力系统网络安全的多步攻击检测方法 | 发明授权 | 在审专利 | CN115459965A | CN202211014966.1 | 2022.08.23 | 2022.12.09 | 广州大学中国电力科学研究院有限公司 国网上海市电力公司 | 顾钊铨 杨举 朱亚运 王乐 陈光耀 缪思薇 蔺子卿 张晓娟 梁栩健 张志强 马丽婷 | 本发明涉及网络安全技术领域，且公开了一种面向电力系统网络安全的多步攻击检测方法，包括以下步骤:多源异构告警数据的匹配和融合；告警信息的聚合与关联；基于因果知识和时空规则的攻击链模板抽取；基于攻击链模板和时空规则约束的多步攻击检测。本发明将不同入侵检测系统按照ATT&CK框架对攻击行为进行融合，解决不同入侵检测系统在攻击知识库方面异构的问题；对原始的告警信息进行特征筛选和重构，形成统一的十元组形式的告警日志，便于综合分析，以充分发挥不同入侵检测系统融合的优势；对告警信息根据地址相关性进行聚合，得到不同类簇，将不同的攻击行为独立划分，有利于针对不同类簇的数据并行挖掘和分析，可提高系统分析的速率。
7090 | 基于建筑图纸的门和窗自动识别方法 | 发明授权 | 有效专利 | CN108268862A | CN201810141391.7 | 2018.02.09 | 2018.07.10 | 广州大学 | 谢鸿宇 黄冬宁 李长辉 谭传浩 朱俊华 宋扬 林东铨 张淦光 | 本发明公开了一种基于建筑图纸的门和窗自动识别方法，通过读取门和窗所在图层的信息以找出所有表示门或表示窗的图元；通过读取墙所在图层的信息以根据每一个表示门的图元找出所有门的门线，并找出组成门的门墙的端点的坐标数据对应写入一个门墙点集，以及根据每一个表示窗的图元找出所有窗的窗线，并找出组成窗的窗墙的端点的坐标数据对应写入一个窗墙点集；根据每一个门墙点集对应生成一个门墙轮廓线并输出，根据每一个窗墙点集对应生成一个窗墙轮廓线并输出。采用本发明的技术方案能够提高建筑对象门和窗的识别效率及识别精度。
7091 | 一种自动冲剂装置及方法 | 发明授权 | 在审专利 | CN114733437A | CN202210242993.8 | 2022.03.11 | 2022.07.12 | 广州大学 | 肖忠 谢泽文 邓泽缤 卢麒霖 黄伟豪 刘长红 | 本发明涉及药物冲剂服务技术领域，且公开了一种自动冲剂装置及方法，包括出物弹簧，所述出物弹簧顶部左侧固定连接有电机X，所述电机X输出轴固定连接有螺旋杆X，所述螺旋杆X右端设置有滑块X，所述滑块X背面设置有夹取装置。该自动冲剂装置及方法，采用外周带尖齿的圆盘式结构对药包进行裁剪，置杯装置的可移动性，支撑置杯装置的下行结构可进行前后移动，合理的对冲剂进行批量处理，既方便冲取药剂，又适合拿取杯子，置杯装置还通过置杯舵机移动转盘使水杯能到达多孔清理间的正下方进行冲剂，多个装置所具备的高度自由性，通过在运动方向上的螺旋螺杆对各个装置实现上升，平移的功能，极大的简化了内部的结构安排。
7092 | 一种结构电磁变阻尼主被动控制复合调谐控制装置 | 发明授权 | 有效专利 | CN105696720A | CN201610056941.6 | 2016.01.26 | 2016.06.22 | 广州大学 | 谭平 刘彦辉 周福霖 徐凯 龙耀球 | 本发明涉及一种结构电磁变阻尼主被动控制复合调谐控制装置，包括消防水箱调谐质量块，所述消防水箱调谐质量块的底部设置有若干用于支撑其重量的双向滑轨支撑系统、电磁式变阻尼阻尼器系统；所述消防水箱调谐质量块的顶部设置有抗倾覆抗扭动支撑系统、若干个主动质量阻尼器，所述抗倾覆抗扭动支撑系统的两端分别与消防水箱调谐质量块、上部建筑结构连接，本发明具有造价低、主动质量阻尼器出力小、控制效果好、结构简单、易于实施、稳定性好、安全性好、控制装置所需空间和失效安全等优点；结合高层、超高层及高耸结构自身的消防水箱作为调谐质量，从而不需要附加例如铅球等作为调谐质量的物体，有利于大大降低调谐控制装置的造价。
7093 | 一种高性能地聚合物混凝土及其制备方法 | 发明授权 | 在审专利 | CN113998929A | CN202111287469.4 | 2021.11.02 | 2022.02.01 | 广州大学 | 刘坚 刘成 苏宇 | 本发明公开了一种高性能地聚合物混凝土及其制备方法。所述地聚合物混凝土包括如下质量份数的原料:矿粉1550～1600份，硅灰155～165份，粉煤灰250～270份，细骨料500～1200份，陶瓷球骨料200～800份，激发剂867～892份，纤维78～234份，减水剂20～24份，水0～109份。本发明将陶瓷球与钢纤维共同掺入地聚合物混凝土中，利用纤维能够有效阻碍混凝土内部微裂缝的形成，显著改善混凝土的抗拉、抗弯及抗冲击性能以及陶瓷球骨料能够抑制地聚合物混凝土的自收缩现象，促进混凝土体积稳定性和耐久性好、硬度高、密度小的性能，与混凝土其他原料共同复配，有效改善现有地聚合物混凝土自收缩和脆性大的缺陷。
7094 | 矿山采场的高性能泡沫砂浆充填方法 | 发明授权 | 有效专利 | CN102261262A | CN201010252404.1 | 2010.08.13 | 2011.11.30 | 深圳市中金岭南有色金属股份有限公司凡口铅锌矿广州大学 广东盛瑞土建科技发展有限公司 | 张木毅 陈忠平 汪建斌 姚曙 田志刚 谭军 曾亮 陈俊霖 | 本发明涉及一种矿山采场的高性能泡沫砂浆充填方法，先在发泡混合装置内用发泡剂加入稀释水制作发泡液，再在发泡液内通入压缩空气，形成气泡流；然后根据矿山采场条件分别对上部采场和深部采场进行施工。本发明利用互不连通的细密泡沫的润滑作用，单方水泥用量可平均降低20%以上，水的用量可降低35%以上，充填效率提高20%以上，结实率由目前的不到70%提高到95%以上，综合充填成本降低10%以上，且材料的离析现象基本消除，井下充填体中无溢流水产生，将泡沫轻质土应用于采场充填的泡沫砂浆充填体，可达到提高充填体的整体质量、降低充填成本、改善井下作业环境等多重效果，对矿产资源的可持续发展、环境修复及防灾减灾都大有裨益。
7095 | 一种基于图像识别的采摘机及其控制方法 | 发明授权 | 有效专利 | CN110832991A | CN201911016394.9 | 2019.10.24 | 2020.02.25 | 广州大学 | 温泉河 招乾民 范绍锐 欧阳少鑫 杨宇涵 庄端东 | 本发明公开了一种基于图像识别的采摘机及其控制方法，采摘机包括主体框架、控制系统、传感器、行走装置、升降装置、传送收集装置、机械手和采摘装置；所述主体框架包括第一支撑板和第二支撑板，所述第一支撑板固定设置在所述行走装置上面，所述第二支撑板设置在所述升降装置的顶部；所述传感器包括图像传感器；所述采摘装置包括硅胶夹爪；所述传感器、行走装置、升降装置、传送收集装置、机械手和采摘装置均与所述控制系统连接。本发明的采摘机上增设了升降装置，能够控制采摘机的采摘高度，适用于不同高度的蔬菜采摘，实用性高；另外，本发明通过硅胶夹爪来夹取蔬菜，能够减少对蔬菜的损坏，保障采摘质量，可广泛应用于农业设备技术领域。
7096 | 一种考虑振动模态偏角的高层建筑HFFB风振分析方法 | 发明授权 | 在审专利 | CN109063310A | CN201810833403.2 | 2018.07.26 | 2018.12.21 | 广州大学 | 徐安 谢程柱 傅继阳 吴玖荣 刘爱荣 邓挺 赵若红 | 本发明公开了一种考虑振动模态偏角的高层建筑HFFB风振分析方法，包括:根据待测建筑的高层建筑结构，结合有限元模型分析获得待测建筑的结构动力参数；根据结构动力参数，计算高层建筑结构的前二阶摆振型的第一模态刚度和第一模态阻尼；根据待测建筑的高度、前两阶模态振动方向与几何主轴之间的夹角，构建模态力谱矩阵；根据第一模态质量、第一模态刚度和第一模态阻尼，计算高层建筑的第二模态质量、第二模态刚度和第二模态阻尼；根据模态力谱矩阵，计算结构弯矩响应。本实施例能够考虑模态主轴与几何主轴不一致的情况，且能够考虑各阶模态振动的相关性，可以有效提升基于HFFB技术进行高层建筑风振响应分析的计算精度。
7097 | 一种基于LSTM型RNN模型的文本自动生成方法 | 发明授权 | 失效专利 | CN108427665A | CN201810212265.6 | 2018.03.15 | 2018.08.21 | 广州大学 | 朱静 邝景胴 黄颖杰 黄文恺 | 本发明公开了一种基于LSTM型RNN模型的文本自动生成方法，包括以下步骤:收集多组目标特征文本数据；对收集到的文本数据进行预处理来构造训练数据，将训练数据输入LSTM型RNN模型进行训练，获取样本数据，并调整样本参数；通过构造和测试样本数据微调训练获取LSTM型RNN模型参数，不断训练样本数据、修正模型参数来提高模型精度；将修正后的LSTM型RNN模型作为预生成文档模型，加载模型并设置主要输出参数，调整模型，最终模型输出，得到特征类型文本。该方法采用LSRM型RNN模型的特征类型文本生成方法，对于特征性和重复性强的文本，如新闻类的短讯稿，不必采用人工进行书写，节约了人力物力资源，所生成的文本具有较强的逻辑性。
7098 | 基于核酸立方体的固态纳米孔乙肝病毒传感系统及检测方法 | 发明授权 | 在审专利 | CN115404239A | CN202210700098.6 | 2022.06.20 | 2022.11.29 | 广州大学 | 王家海 陈达奇 骆乐 | 本发明属于病原生物检测技术，公开了一种基于核酸立方体的固态纳米孔乙肝病毒传感系统及检测方法，该传感系统包括Cas12a及其序列特异性crRNA，以及可自组装成DNA立方体的六条单链DNA。本发明以DNA立方体为信号载体分子，同时克服了现有技术中目标分子难以直接产生信号以及BSA等蛋白对检测的影响的问题。
7099 | 一种可考虑位移约束的水平集拓扑优化方法 | 发明授权 | 在审专利 | CN115481528A | CN202210909997.7 | 2022.07.29 | 2022.12.16 | 广州大学 | 徐安 王苏军 傅继阳 赵若红 吴玖荣 邓挺 | 本发明涉及水平集法技术领域，公开了一种可考虑位移约束的水平集拓扑优化方法，水平集方法是通过记录孔洞中心坐标的方法记录孔洞位置，通过计算孔洞中心和各网格节点横纵坐标的距离，建立水平集函数，通过计算孔洞中心和各网格节点横纵坐标的距离，建立水平集函数，将各个节点之间的横坐标和纵坐标距离与MQ样条曲线基函数相结合，得到了各个中心点的水平集径向基函数，为了保证水平集函数的RBF插值的唯一解。该可考虑位移约束的水平集拓扑优化方法，通过不同位移限制约束及相应的优化设计结果可以看出，不同位移限制约束情况都能被很好的满足，使水平集法能够在拓扑优化过程中考虑位移约束，验证了所添加的位移约束的有效性。
7100 | 一种开放式微机继电保护实验系统及方法 | 发明授权 | 在审专利 | CN111781440A | CN202010483062.8 | 2020.06.01 | 2020.10.16 | 广州大学 | 张杰 王晓刚 黄泽锦 | 本发明公开了一种开放式微机继电保护实验系统及方法，该系统包括供教师使用的远程管理计算机、微机继电保护测试仪、微机继电保护装置、模拟保护执行装置和供实验者使用的实验终端；微机继电保护装置部分设置了包含故障测量电路(信号调理电路)设计和算法程序(故障测量算法和继电保护算法程序)研究编写的自主性实验环节，本发明的实验系统开放性和扩展性强，其实验过程更接近微机继电保护装置的设计开发和现场调试过程，有助于实验者对抽象知识点的理解和掌握，尤其适用于高校教学。
7101 | 一种季铵盐改性有机硅及其制备方法和应用 | 发明授权 | 在审专利 | CN112661966A | CN202011428806.2 | 2020.12.09 | 2021.04.16 | 广州大学 | 毛桃嫣 孙悦 张楠 林嘉鸿 王海枫 黄瑶 熊文彩 | 本发明公开了一种季铵盐改性有机硅及其制备方法和应用，所述季铵盐改性有机硅的制备方法为:将双端含氢硅油和烯丙基端环氧基聚醚混合，反应得到双端环氧硅油；使双端环氧硅油和季铵盐进行反应，得到季铵盐改性有机硅；所述季铵盐由醇胺与酸反应得到。本发明的季铵盐改性有机硅在用于织物处理后，可对织物的柔软性和亲水性进行很好的平衡，使织物同时具有优异的亲水性和柔软性。
7102 | 一种电阻型纳米结构氢气传感器的制备方法 | 发明授权 | 有效专利 | CN113061839A | CN202110466005.3 | 2021.04.28 | 2021.07.02 | 广州大学 | 张成云 林茹 张绍林 刘佐濂 吴润民 | 本发明公开了一种电阻型纳米结构氢气传感器的制备方法，包括:S1，利用飞秒脉冲激光在硅样品衬底上诱导出随机分布的纳米凸起结构；S2，利用磁控溅射设备在覆盖纳米突起的硅表面溅射CuO纳米薄膜；S3，利用真空热蒸发镀膜技术在CuO纳米薄膜料表面蒸镀一层钯膜；S4，在镀好钯膜的硅样品两端制备铟电极后，制备出电阻型氢气传感器。本发明利用飞秒脉冲激光可以方便快速的在硅表面诱导出大面积随机分布的纳米突起结构，结合磁控溅射和热蒸发镀上氢敏材料钯后，获得比较大的表面积和体积比，从而可以实现氢气传感器件的制备。
7103 | 一种强化研磨加工工件的自动拣选设备 | 发明授权 | 有效专利 | CN111036574A | CN201911225731.5 | 2019.12.03 | 2020.04.21 | 广州大学 | 梁忠伟 吴子轩 黄嘉瑞 刘晓初 范立维 吴俊 萧金瑞 | 本发明公开一种强化研磨加工工件的自动拣选设备，包括用于对工件进行输送的输送机构、用于自动将完成强化研磨加工的工件发送到输送机构的上料机构、用于对工件进行检测的检测机构以及用于将不合格的工件剔除的剔除机构，所述输送机构包括第一输送机构和第二输送机构，所述检测机构包括设置在第一输送机构上的视觉检测机构和设置在第二输送机构上的涡流检测机构；所述剔除机构包括用于将视觉检测机构检测到的不合格的工件剔除的第一剔除机构和用于将涡流检测机构检测到的不合格的工件剔除的第二剔除机构。该自动拣选设备能够全自动地对强化研磨加工后的工件进行分拣，具有工作效率高、拣选精度高等优点。
7104 | 一种基于海扁虫运动形态仿生的水下勘探机器人 | 发明授权 | 在审专利 | CN114750912A | CN202210492723.2 | 2022.05.07 | 2022.07.15 | 广州大学 | 刘长红 陈思霖 黄杰华 伍雄谦 冯沼棠 李楷林 刘金辉 梁忠伟 江帆 | 本发明涉及水下仿生机器人技术领域，公开了一种基于海扁虫运动形态仿生的水下勘探机器人,包括头部密封舱和凸轮关节，头部密封舱右侧固定连接有摄像头，摄像头前侧和后侧均设置有水下红外探头，摄像头左侧固定连接有头部密封舱，头部密封舱顶部固定连接有防水舵机，所述防水舵机顶部设置有柔性主体骨架；柔性主体骨架左侧固定连接有电机舱，所述电机舱左侧固定连接有尾部密封舱，尾部密封舱左侧固定连接有软轴连接头，摄像头设置于软轴连接头右侧。本发明通过改进结构设计和运动控制，使该水下勘探机器人可模仿自然界中的海扁虫波动式的推进方式，主体骨架为柔性骨架，横向力相抵消，机动性和稳定性相对更好，适合在狭窄复杂地形中游动。
7105 | 一种新型智能防踩踏逃生门系统 | 发明授权 | 在审专利 | CN113668976A | CN202110803923.0 | 2021.07.16 | 2021.11.19 | 广州大学 | 石坚 叶伟光 何忠英 林言泽 | 本发明公开了一种新型智能防踩踏逃生门系统，系统包括智能逃生门、摄像头模块、热释红外传感器模块、电机模块、蓝牙模块以及控制核心；智能逃生门设置在室内的出口或普通的逃生门旁，作为额外的逃生出口；摄像头模块，用于拍摄并检测人流的逃生速度；热释红外传感器模块，用于热源定位每个人员的位置，计算每个人员距离不同逃生出口的距离；电机模块，用于控制智能逃生门的开关以及时疏散人群；蓝牙模块，用于各模块之间的通信连接；控制核心，作为中枢大脑，统筹控制各模块的运行。本发明实现对逃生门的智能控制，能够辅助实现更为高效以及全面的逃生和防踩踏智能管理，有利于在商场内等人员密集的地方及时安全疏散每个逃生人员。
7106 | 一种增强抗震墩柱及其建造方法 | 发明授权 | 在审专利 | CN107034781A | CN201710352883.6 | 2017.05.18 | 2017.08.11 | 广州大学 | 邓江东 刘爱荣 张波 | 本发明提供一种增强抗震墩柱及其建造方法。该增强抗震墩柱主要包括墩柱基础，基础预埋件，钢筋混凝土墩柱，及增强钢板。该建造方法包括:S1)施工墩柱基础，并将基础预埋件预埋在墩柱基础内；S2)在墩柱基础上施工钢筋混凝土墩柱；S3)确定增强钢板的预设厚度和预设高度并制作增强钢板；S4)将增强钢板固定安装至钢筋混凝土墩柱的底部表面上并与基础预埋件固定连接；以及S5)养护步骤S4得到的构件以形成增强抗震墩柱。增强钢板具有预设厚度和预设高度，以在钢筋混凝土墩柱的底部和增强钢板的上缘处同时形成塑性铰。本发明的增强抗震墩柱的抗震性能大幅提高，且结构简单，便于推广应用，并能显著降低工程造价。
7107 | 基于plc射流冲击强化改性研磨轴承工件的存取装置及方法 | 发明授权 | 在审专利 | CN114734376A | CN202210389511.1 | 2022.04.14 | 2022.07.12 | 广州大学 | 梁忠伟 叶煜 刘晓初 邹涛 萧金瑞 何鹏 胡彬 李庭泰 刘一涵 | 本发明公开了一种基于plc射流冲击强化改性研磨轴承工件的存取装置及方法,该装置包括堆垛机载物板和工件库，工件库前侧密集开设有长条方槽，长条方槽内部和堆垛机载物板表面插接，工件库内壁左右两侧均固定连接有横板，工件库正面上端和正面下端固定均固定连接有竖板，竖板和横板数量均为两个，横板内部对应竖板开设有通孔，工件库内部固定连接有移动机构，移动机构包括横板和工件库内壁底部均开设有第一滑槽，第一滑槽内部滑动连接有第一滑块，第一滑块顶部和堆垛机载物板底部连接。本发明通过设置移动机构，合理设计存取操作步骤，在需要对载物板进行移动时，能将载物板进行移动，方便将载物板上的工件进行拿取和存放，显著提高了工作效率。
7108 | 一种含铀废水处理剂及处理含铀废水的方法 | 发明授权 | 在审专利 | CN113461133A | CN202110770546.5 | 2021.07.07 | 2021.10.01 | 广州大学 | 孔令军 俞紫荆 陈迪云 阮阳 | 本发明公开了一种含铀废水处理剂及处理含铀废水的方法，含铀废水处理剂为镁盐、磷酸盐中的一种或两种。采用该处理剂处理含铀废水，铀的去除率高，最高可达98.4％；该方法工艺流程简单，适用pH范围广，反应条件易控制，可操性较强，具有实际应用前景。
7109 | 基于车辆刹车次数的导航方法、装置、介质和设备 | 发明授权 | 在审专利 | CN113654568A | CN202110905814.X | 2021.08.09 | 2021.11.16 | 广州大学 | 綦科 杨柳 | 本发明公开了基于车辆刹车次数的导航方法、装置、介质和设备，首先获取到用户驾车习惯特征，基于用户驾车习惯特征、用户所行驶路径的道路状况和在所行驶路径上的刹车次数，通过机器学习方法构建刹车次数计算模型；接收导航路径请求，根据导航路径请求确定待选路径；将用户驾车习惯特征与各条待选路径的道路实时状况特征所构成的特征向量分别作为输入，通过刹车次数计算模型计算各条待选路径的刹车次数；最终选择刹车次数最少的待选路径进行推荐。由上述可知，本发明能够结合用户个性化驾驶习惯以及道路实时状况特征，推荐交通情况更均衡和流畅，刹车次数更小的导航路径，帮助用户减少刹车次数，满足安全和绿色驾驶的需求。
7110 | 一种含铀废水去污剂及处理含铀废水的方法 | 发明授权 | 有效专利 | CN104998612A | CN201510407036.6 | 2015.07.13 | 2015.10.28 | 广州大学 | 陈迪云 张晓峰 宋刚 罗定贵 王津 孔令军 陈柏迪 徐伟昌 | 本发明涉及一种含铀废水去污剂，所述含铀废水去污剂由粒度为40～150目的沸石与粒度小于60目的磷酸盐组成，所述沸石与磷酸盐的体积比为50～75:1，所述沸石包括天然绿沸石和人造沸石；当具有一定条件的含铀放射性废水以适当流速流经填充有所述去污剂的反应床层后，废水中的铀离子即被去除，从而得到铀元素含量可达到国家排放标准的水体；而被去除的铀元素则被截留在反应床层中并形成一定形式的次生含铀矿物，这些生成的次生含铀矿物可通过酸浸出进行提炼利用；本发明能够同时实现既去除污染又回收铀元素的目的，具有较大的推广应用价值。
7111 | 一种带有再混合功能的分层灌溉喷头 | 发明授权 | 在审专利 | CN114847129A | CN202210572814.7 | 2022.05.25 | 2022.08.05 | 广州大学 | 梁忠伟 沈忠健 刘晓初 邹涛 萧金瑞 何森 陈修杰 | 本发明涉及农业灌溉技术领域，公开了一种带有再混合功能的分层灌溉喷头，包括流管以及灌溉插头，流管背面有进水管，流管一侧为平面开放式结构、顶部设置有驱动部位；流管内部通过挡板被分割成上下两个区域，下方区域为混合腔；流管一侧设置有截流固定板，流管的外侧通过螺栓连接有喷头封盖；所述喷头封盖与截流固定板之间设置有可被驱动部位驱动的齿条滑板；所述喷头封盖上开设有三组螺纹连接孔，三组所述螺纹连接孔上螺纹连接有喷管，喷头封盖上对应螺纹连接孔的下方开设有气孔；所述齿条滑板上开设有三组出水孔一；所述截流固定板上开设有至少三组出水孔二。本发明可通过喷头控制不同壤层的灌溉口的开闭实现对各壤层单独地、精准地灌溉。
7112 | 注塑件毛刺的视觉检测方法、装置、设备及介质 | 发明授权 | 在审专利 | CN114926419A | CN202210501254.6 | 2022.05.09 | 2022.08.19 | 广州大学 | 陈从桂 黄锦华 吴狄 龚伟东 朱健业 朱春锦 | 本说明书实施例提供了一种注塑件毛刺的视觉检测方法、装置、设备及介质，其中，方法包括:获取包含有注塑件的指定图像，并对指定图像进行灰度化处理，得到灰度图像；基于指定图像中不同区域之间的灰度差异，通过自动阈值分割的方式得到注塑件所在的第一区域图像；对第一区域图像进行闭运算，并根据闭运算的第一运算结果与第一区域图像之间的差值，得到第二区域图像；对第二区域图像进行开运算，并根据开运算的第二运算结果，得到注塑件中毛刺所在的第三区域图像；确定第三区域图像的图像信息，以完成对毛刺的视觉检测。在对注塑件毛刺检测时，无需人工检测，而通过视觉检测，能够提高检测精确度，提高检测效率，还能够有效降低人力成本。
7113 | 一种针电极针数可调的大气压低温等离子体处理液体装置 | 发明授权 | 在审专利 | CN114928931A | CN202210643415.5 | 2022.06.08 | 2022.08.19 | 广州大学 | 谭文超 柳晶晶 穆金均 丁泽辉 钟英英 | 本发明涉及等离子体处理液体技术领域，尤其是涉及一种针电极针数可调的大气压低温等离子体处理液体装置。该装置包括装配体、固定台、支撑体、等离子发生器和高压频率可调交流电源；所述等离子体发生器包括铜电极、筛网电极、装配体器皿和钨针。本发明解决了等离子体发生装置结构固定导致等离子体处理液体的位置不可调以及处理液体不充分的问题，不仅能随时调整等离子体处理液体的距离和随时更换针电极的针数以及形状，还能随时调整被处理区域的位置和增大等离子体处理液体的面积，真正实现全方位处理液体，提高了等离子体处理液体的灵活性、方便性，使得等离子体处理液体得到更加广泛的应用。
7114 | 一种适应各种路段的机器人 | 发明授权 | 在审专利 | CN114905890A | CN202210519279.9 | 2022.05.12 | 2022.08.16 | 广州大学 | 张春良 赵乾柏 黄灿荣 李子涵 郑仲之 朱厚耀 | 本发明提供了一种适应各种路段的机器人，包括车架和安装在车架上的可变轮机构，所述可变轮机构包括变形轮，所述变形轮包括多个拼接成所述变形轮轮辋的弧形轮板，每个所述轮板的内侧面上均固定有两个短连杆，所述变形轮的内壁上连接有位于所述变形轮中间位置的左支撑板和与所述左支撑板平行且相错设置的右支撑板，所述左支撑板和所述右支撑板上设置有轮径调节装置。本发明机动灵活，有利于提高行走机器人的越障性能，增强工作稳定性，适应台阶、楼梯和陡坡等多种复杂地形路段。
7115 | 自复位摩擦可控电涡流复合阻尼装置 | 发明授权 | 在审专利 | CN114934605A | CN202210373389.9 | 2022.04.11 | 2022.08.23 | 广州大学 | 郑文智 谭平 冼志彬 王浩 刘彦辉 杨奎 | 本发明公开了一种自复位摩擦可控电涡流复合阻尼装置，包括具有外层钢管和内层钢管的钢外筒以及嵌入钢外筒内且套设在内层钢管外侧面上可沿轴向来回移动的钢内筒，钢内筒伸入钢外筒内的一段外壁为曲率半径自中心向两端逐渐减小且中心处为平面的变曲面板，变曲面板上周向均匀开设多个有内置滑槽，钢外筒上沿轴向和周向均设置有依次穿过外层钢管、蝶形弹簧、滑块、内置滑槽和内层钢管且两端分别与外层钢管和内层钢管相固定的螺栓，蝶形弹簧的上端与外层钢管的内侧相固定，下端与滑块上表面相固定；变曲面板上表面设有导体板，外层钢管的内侧沿轴向和周向均匀布置有电磁铁，且相邻电磁铁的磁极相反。本发具有自适应变频摩擦与电涡流复合阻尼。
7116 | 一种基于生物网络的个性化疾病病前状态识别方法 | 发明授权 | 在审专利 | CN114783520A | CN202210380866.4 | 2022.04.12 | 2022.07.22 | 广州大学 | 刘文斌 鲍振申 许鹏 李先彬 霍彦好 顾丽丽 | 一种基于生物网络的个性化疾病病前状态识别方法，包括:对获取的单个体个性化时序样本数据进行标准化处理，根据时间点将标准化处理后的样本时序数据分为参考样本数据与待测样本数据；根据参考样本数据，得到基准样本数据；从全局蛋白质互作网络提取每个基因的表达模式，计算待测样本数据或参考样本数据中，每个时间点中每个基因相对于基准样本的距离分数；根据距离分数，得到每个时间点标准化的距离分数，根据每个时间点标准化距离分数，识别疾病病前状态；本发明识别疾病病前状态精度高，由于该方法主要是使用基因间调控关系作为背景进行数据处理和分析，因此该方法更具有生物意义，计算过程简单，计算耗时少。
7117 | 一种基于SMA驱动的刚柔耦合的软体机器人 | 发明授权 | 在审专利 | CN113635295A | CN202110835129.4 | 2021.07.23 | 2021.11.12 | 广州大学 | 黄文恺 林国坚 林旭昱 卢普伟 曾飞龙 张晓林 肖俊龙 | 本发明公开了一种基于SMA驱动的刚柔耦合的软体机器人，包括弯曲模块和旋转模块，所述弯曲模块与旋转模块连接，所述旋转模块包括上卡盘、第一记忆合金弹簧和下卡盘，所述上卡盘的上端与弯曲模块连接，所述上卡盘的下端与下卡盘卡接，所述第一记忆合金弹簧位于上卡盘和下卡盘之间，所述第一记忆合金弹簧的一端与上卡盘的上连接孔连接，所述第一记忆合金弹簧的另一端与下卡盘的下连接孔连接，对第一记忆合金弹簧进行电加热可以实现上卡盘的旋转，上卡盘旋转从而带动弯曲模块旋转，实现适应不同环境的作业的需要。
7118 | 一种用于电化学信号采集的动态过采样方法及电路 | 发明授权 | 有效专利 | CN113253651A | CN202110551607.9 | 2021.05.20 | 2021.08.13 | 广州大学 | 包宇 牛利 马英明 刘振邦 王伟 韩冬雪 何颖 | 本发明公开了一种用于电化学信号采集的动态过采样方法及电路，方法包括:配置单片机的数据缓存区；配置单片机的定时器和DMA；通过所述定时器生成第一周期信号，并根据所述第一周期信号控制模数转换过程；通过所述定时器生成第二周期信号，并根据所述第二周期信号触发所述DMA控制数据读取过程；将读取到的数据存入所述数据缓存区；根据数据需求，通过CPU从所述数据缓存区读取数据；通过所述CPU对读取到的数据进行数据处理。本发明能够降低成本低且提高精确度，可广泛应用于电化学数据处理技术领域。
7119 | 一种基于地铁网络的快递配送枢纽中心选址方法及装置 | 发明授权 | 在审专利 | CN110675110A | CN201910940642.2 | 2019.09.30 | 2020.01.10 | 广州大学 | 李少英 王润童 吴志峰 黄冠平 | 本发明公开了一种基于地铁网络的快递配送枢纽中心选址方法，包括:根据预设区域中的土地利用现状进行处理，得到第一区域；根据预设区域中的地铁站可达性进行处理，得到第二区域；根据预设区域中的地价进行处理，得到第三区域；对第一区域、第二区域和第三区域进行空间加权叠加分析，根据预设的人类理想出行时间及出行速度，选择初步选址点；在初步选址点中通过比较地铁站周边可建设区域的分布情况，确定得到初步候选点；将初步候选点作为设施点，预设区域内的所有地铁站点为需求点，结合地铁线路的长度和行驶时间，通过计算各设施点或设施点之间组合作为枢纽中心时的覆盖率和需求总数，选择覆盖率和需求总数最高值所对应的方案为枢纽中心。
7120 | 一种有序纳米片层团簇无金属催化剂及其合成与用途 | 发明授权 | 有效专利 | CN108940331A | CN201810564578.8 | 2018.06.04 | 2018.12.07 | 广州大学 | 吕来 胡春 曹文锐 | 本发明公开了一种有序纳米片层团簇无金属催化剂及其合成和用途，其合成方法包括如下步骤:将1,2,4,5‑均苯四甲酸二酐与乙二胺按摩尔比1:1混合、溶解于溶剂中，形成溶液；将溶液置于特氟隆衬里中水浴搅拌10h以上，再置于180℃下进行水热反应15h；取出溶液，待自然冷却后，将所得的固体产物离心滤出，再用去离子水和乙醇交替洗涤，烘干；将烘干的固体材料研磨成粉，再放入管式炉N2氛围中焙烧；待自然降温后获得f‑CNP NSs。本发明的有序纳米片层团簇无金属催化剂与过硫酸盐联用时，pH值响应范围宽，在反应过程不需考虑pH值问题，在酸性、中性以及碱性条件下对于难生物降解的有机污染物的降解都具有很好的去除效果。
7121 | 面向无线传感器网络的数据融合联盟博弈方法及系统 | 发明授权 | 有效专利 | CN110493844A | CN201910903311.1 | 2019.09.24 | 2019.11.22 | 广州大学 | 刘贵云 潘绪槟 赵志甲 蒋文俊 彭百豪 张杰钊 唐冬 | 本发明公开了一种面向无线传感器网络的数据融合联盟博弈方法及系统，该方法包括下述步骤:构建基于无线传感器网络的联盟博弈模型，将夏普利值作为联盟收益分配的解，根据夏普利值的大小确定中继节点；将无人机作为无线传感器网络中的汇聚节点收集数据，确定无人机的飞行路径和飞行方向；无人机将收集到的数据进行初步数据融合，将收集到的数据中重复的部分剔除。本发明采用无人机作为无线传感网络中移动的汇聚节点，根据夏普利值选择合适的传感器数据传递路径，从而使传感器的能量消耗更加均匀、更加合理，更高效地利用各个传感器节点，提高无线传感网的生命周期和工作效率，并且采用数据融合降低无人机数据的存储量，增加无人机的工作时长。
7122 | 一种防血液粘附的医用水凝胶涂层的制备与应用 | 发明授权 | 在审专利 | CN114601978A | CN202210242316.6 | 2022.03.11 | 2022.06.10 | 广州大学 | 吴旭 李云龙 徐秀彬 于丹凤 陈燕婷 | 本发明涉及医用高分子材料技术领域，且公开了一种防血液粘附的医用水凝胶涂层的制备与应用，包括以下步骤:在溶剂中加入第一单体、第二单体和HO‑PDMS‑OH，用搅拌子搅拌均匀后得到稳定的乳液，加入光引发剂和氨基硅烷偶联剂并使其充分溶解，得到凝胶前体溶液。该防血液粘附的医用水凝胶涂层的制备与应用，具体是通过向水凝胶的亲水结构中引入低表面能的硅结构来实现防粘附效果，在凝胶过程中低表面能的硅油胶束会倾向于逃离凝胶内部的水环境，向凝胶表面的空气界面迁移，在凝胶表面富集，因此凝胶表面便有了防液体粘附效果，凝胶表面水的接触角可以达到90度左右，亲水程度相对于一般的水凝胶较差，并且凝胶表面更亲油。
7123 | 一种可作为竖向承重构件的屈曲约束钢板剪力墙 | 发明授权 | 失效专利 | CN103696511A | CN201410005466.0 | 2014.01.03 | 2014.04.02 | 广州大学 | 谭平 李洋 张颖 李高仰 魏瑶 龙耀球 | 本发明涉及结构工程技术领域，具体是涉及一种可作为竖向承重构件的屈曲约束钢板剪力墙。该可作为竖向承重构件的屈曲约束钢板剪力墙包括内嵌钢板、混凝土盖板、边缘构件、纵向加劲肋，纵向钢板条、横向钢板组。混凝土盖板、纵向钢板条、横向钢板组均与内嵌钢板固定相连，相当于在水平向和竖向都对内嵌钢板增加了一道面外约束；同时纵向钢板条和横向钢板组将大块的内嵌钢板分成了小的区格，可以提高钢板剪力墙的承载能力，并有效防止内嵌钢板的面外屈曲。因而本发明钢板剪力墙的耗能能力、侧向刚度及延性性能均得到大幅提高，并可作为结构中的承重构件，分担结构中其他承重构件的负担。
7124 | 一种多孔生物炭及其合成方法与应用 | 发明授权 | 失效专利 | CN106732352A | CN201611033255.3 | 2016.11.16 | 2017.05.31 | 广州大学 | 孔令军 常向阳 刘名湘 陈迪云 宋刚 | 本发明公开一种由面粉作为生物质原料，碳酸钙微粉作为造孔剂耦合模板剂合成的多孔生物炭。其合成方法包括:1)称取面粉和碳酸钙微粉，经烘干后置于干燥环境中冷却至室温；2)取干燥后的碳酸钙微粉与面粉生物质混合，加入去离子水使之形成混合液，加热搅拌，待混合液干化至凝胶状态时，置于干燥箱内烘干至恒重；3)取烘干后的材料放入刚玉方舟内，在氮气气氛保护下于管式电阻炉内以10℃/min的升温速率，先500～800℃炭化1h，后800℃活化2h；4)用盐酸洗涤3)所得的材料，再用去离子水冲洗至滤液呈中性，再经过滤、烘干、粉碎。本发明首次以CaCO3微粉作为造孔剂耦合模板剂自活化与纳米铸造作用合成多孔生物炭，可用于染料与重金属污染水体的治理。
7125 | 一种活性炭负载MnOx催化剂、其制备方法及其应用 | 发明授权 | 失效专利 | CN110433795A | CN201910826416.1 | 2019.08.30 | 2019.11.12 | 广州大学 | 刘自力 孔智仪 左建良 郑文芝 | 本发明提供一种活性炭负载MnOx催化剂、其制备方法及其应用，属于催化剂领域以及环境催化净化领域。本发明活性炭负载MnOx催化剂的制备方法以二价锰盐、碳酸氢铵、活性炭和十二烷基硫酸钠为原料，通过共沉淀法制备得到催化剂前驱体，再利用高温热处理的方法，制备出MnOx均匀负载在活性炭上且粒径可控的活性炭负载MnOx催化剂，将该催化剂应用于催化分解臭氧材料中，能在室温下有效催化分解臭氧。
7126 | 一种可充电无线传感器网络的多路径按需路由方法 | 发明授权 | 在审专利 | CN112533262A | CN202011101995.2 | 2020.10.15 | 2021.03.19 | 广州大学 | 刘贵云 张若扬 钟晓静 蓝雪婧 | 本发明公开了一种可充电无线传感器网络的多路径按需路由方法，包括:S1，路由发现:源节点广播RREQ消息，目的节点接收到请求包，并回传RREP消息；S2，路由应答:收到目的节点回传的RREP消息后，采用广播应答策略进行应答；S3，数据传输通过并行传输策略均衡路径上节点的能量损耗；S4，路由维护:源节点传输完数据后，维护网络协议只在下一个需要传输数据但是又没有路径可以通往目的节点的源节点出现时才继续进行。本发明的AOMDV‑SEC有针对性地采用广播应答策略来避免因单向链路而产生的路由发现失败现象，并且通过并行传输策略均衡路径上节点的能量损耗，进一步地延长网络的生命周期。
7127 | 一种制备花生香型鲜味基料的深加工技术方法 | 发明授权 | 有效专利 | CN106942690A | CN201710259401.2 | 2017.04.20 | 2017.07.14 | 广东汇香源生物科技股份有限公司 | 曾庆祝 崔燕玲 许庆陵 | 本发明公开了一种制备花生香型鲜味基料的深加工技术方法，属于生物工程技术领域，特别涉及农副产品的深加工利用与开发。本发明以花生粕为原料，首先通过对花生粕的挤压膨化疏松处理，再利用微生物菌发酵与酶解偶联的方法，使花生粕中淀粉多糖和蛋白质等大分子物质分解成可溶性低分子糖类、多肽及氨基酸等小分子风味成份，然后采用美拉德反应促进鲜香风味产物的形成，并通过喷雾干燥，制造出风味稳定、便于贮藏及使用的花生香型鲜味基料产品。该产品具有浓郁的花生香味及鲜味，可作为调味品辅料、肉制品、方便面及小食品的配料及餐饮调味料等，在食品行业具有广泛的应用价值。
7128 | 一种板材横向剪切加工工艺的设计方法 | 发明授权 | 有效专利 | CN106862859A | CN201710176438.9 | 2017.03.23 | 2017.06.20 | 广州大学 | 吴文强 陶建华 谢嘉亮 卢永焰 | 本发明公开了一种板材横向剪切加工工艺的设计方法，步骤包括:对片形进行二维图形可视化设计；对二维图形可视化设计后的片形进行工艺特征提取，并定义横剪线设备的结构模型；从片型的工艺特征与横剪线设备的冲剪动作一一对应，得到加工工步序列；对加工工步序列进行组合、排序优化，得到最优组合目标；将最优组合目标自动编制成运动控制程序，并在线控制横剪线设备完成板材加工作业。本发明适用于多种形状尺寸板材片型的自动加工编程，免去了单一片型的程序编写，可用于解决现有板材数控横剪线控制系统，特别是多剪多冲横剪线控制系统，开放程度低、编程困难、扩展性差、劳动强度高、效率低等问题，提高设备的柔性和智能化程度。
7129 | 一种基于可信环境与区块链的群智感知系统及其激励方法 | 发明授权 | 有效专利 | CN112995181A | CN202110240296.4 | 2021.03.04 | 2021.06.18 | 广州大学赛尔网络有限公司 | 彭滔 官科健 刘杰容 朱嘉维 王国军 | 本发明公开了一种基于可信环境与区块链的群智感知系统及其激励方法，该系统包括:任务发布者端，在区块链中发布任务信息，在收集到数据切片密文后，利用智能合约校验数据切片密文的哈希值，并上传基础奖励获取智能合约账户对数据密文哈希值的签名，基于TEE解密数据切片密文，并按照用户上传的头文件重组原始数据传递至普通环境，利用头文件约定密钥加密数据对应的奖励，并对奖励密文用私钥签名后将奖励密文传递至REE，并上传至区块链中；用户端，收集感知数据进行切片处理，并利用TEE公钥进行非对称加密处理后，经任务发布者的REE传递至TEE，并根据约定的命名与密钥在区块链中查询并解密奖励密文。
7130 | 复合材料及其制备方法和应用 | 发明授权 | 在审专利 | CN113540460A | CN202110721626.1 | 2021.06.28 | 2021.10.22 | 广州大学 | 刘芝婷 蔡建钟 陈逊杰 郑文芝 杨伟 范浩森 黄炯浩 苏志浩 王润豪 | 本发明提供了一种复合材料及其制备方法和应用。本发明的复合材料，负极材料在充放电过程中由于材料体积膨胀，SEI的不断生长，会导致容量下降，循环稳定性不好。针对该问题，本发明设计了一种具有独特的珊瑚状结构的复合材料，该复合材料的比表面积大，复合材料中，金属氧化物通过转换反应提供容量，金属单质不会在充放电过程中发生转换反应，因此不会产生体积效应，在充放电过程中能保持原有的结构，从而缓冲了氧化物的体积膨胀。金属单质如Co单质不仅能够缓冲金属氧化物如CoO的体积效应，还能充当催化剂，催化SEI的生成与分解，从而使电池具有稳定的循环性能和较高的容量保持率。
7131 | 一种高效管壳式相变储能换热装置 | 发明授权 | 在审专利 | CN112129153A | CN202011076365.4 | 2020.10.10 | 2020.12.25 | 扬中申扬换热设备有限公司广州大学 | 谢金龙 张冠文 李晓曼 吴舟 | 本发明公开了一种高效管壳式相变储能换热装置，包括中间壳体和换热器芯体，中间壳体的一端连接有左壳体，中间壳体的另一端连接有右壳体，左壳体和中间壳体之间连接有左管板，右壳体和中间壳体之间连接有右管板，换热器芯体连接在中间壳体内；换热器芯体包括多排互相连接的封装管，封装管的两端分别和左管板及右管板相连接，封装管的形状为三角形，封装管内部设有相变材料，相邻两排的多个封装管之间形成三角形的换热流道，换热流道和左壳体及右壳体相连通；本发明使用三角形封装管与传统的圆形相变材料封装管比较，相同尺寸下平均储热速率是圆形管的1.3‑1.6倍，可大幅提高相变储能换热器的单位时间换热量。
7132 | 一种电能转换装置及自供电防走丢电子设备 | 发明授权 | 在审专利 | CN110635716A | CN201910991890.X | 2019.10.17 | 2019.12.31 | 广州大学 | 何运成 黄斌聪 林海波 周砚莹 傅继阳 吴玖荣 | 本发明提供了一种电能转换装置及自供电防走丢电子设备，所述电能转换装置包括箱体、至少一振动片和至少一压电片；所述振动片的一端固定连接在所述箱体的内侧面上，所述振动片的另一端贴有压电片，且所述压电片与所述振动片为一一对应关系，每一所述压电片通过导线连接到设于所述箱体外的电压输出端上；所述电能转换装置能够将人体走路或者活动产生的振动能转化为电能，从而能够为所述自供电防走丢电子设备进行供电，进而能够有效防止老人及小孩走丢的发生，并能够有效帮助人们在第一时间寻回丢失人。
7133 | 一种用于加工轴承外圈滚道的强化加工机构及设备 | 发明授权 | 有效专利 | CN110605668A | CN201910939396.9 | 2019.09.29 | 2019.12.24 | 广州大学 | 刘晓初 谢鑫成 康军辉 黄建枫 高伟林 刘镇 段伟建 | 本发明公开一种用于加工轴承外圈滚道的强化加工机构及设备，该加工机构包括加工料斗、装夹机构和圆周喷射机构，所述加工料斗位于圆周喷射机构上方，所述圆周喷射机构包括离心转轮和旋转驱动电机。该加工设备包括强化加工模块和循环供料模块，所述强化加工模块包括加工箱体和强化加工机构，所述循环供料模块包括液体供料机构、固体供料机构和固液分离机构，所述液体供料机构包括存放容器、第一输送管道和输送泵，所述固体供料机构包括供料斗、第二输送管道和输送器；所述固液分离机构包括分离筛网，该分离筛网位于供料斗的底部和存放容器的开口之间。本发明不仅实现对轴承的外圈滚道的强化加工，还实现持续不断的循环加工，大大提高加工效率。
7134 | 一种无金属非均相类芬顿型催化剂及其制备方法与应用 | 发明授权 | 有效专利 | CN107670691A | CN201710861138.4 | 2017.09.21 | 2018.02.09 | 广州大学 | 吕来 胡春 | 本发明公开了一种无金属非均相类芬顿型催化剂及其制备方法与应用，该催化剂的制备方法包括如下步骤:以浓硫酸为溶剂，加入石墨粉、NaNO3和高锰酸钾，加热反应后，加入H2O2直至溶液变为金褐色的悬浮液，洗涤烘干和研磨后得到固体粉末；将4‑苯氧基苯酚与固体粉末F混合溶入乙醇，加热反应后，蒸除溶剂得到固体前驱体，再于350～380℃下反应后得到固体粉末，即为无金属非均相类芬顿型催化剂。本发明的无金属非均相类芬顿型催化剂不受反应体系pH值明显影响。反应过程不需要将体系的酸碱度调至2～3这种苛刻条件，在中性室温条件下对于难生物降解的有毒有害有机污染物的降解就具有很好的去除效果。
7135 | 一种农业害虫智能监测防治装置和方法 | 发明授权 | 在审专利 | CN111838104A | CN202010730249.3 | 2020.07.27 | 2020.10.30 | 广州大学 | 刘晓初 陈俊武 耿晨 龙胜 冯文康 吴子轩 黄权邦 | 本发明公开了一种农业害虫智能监测防治装置和方法，其中，所述装置包括箱体、引虫装置、捕虫装置、收集装置、检测装置以及控制装置；通过将捕虫粘网的一端穿过捕虫腔后与收卷转轴连接；通过上灯室和下灯室发光，吸引害虫进入到捕虫腔内；同时负压装置启动，将害虫吸附在捕虫粘网上；捕虫结束后，检测装置对捕虫粘网中的害虫进行检测，并通过控制装置将检测数据发送给控制台；检测结束后，所述收卷驱动机构将捕虫粘网连同被粘住的害虫收卷在收卷转轴上，同时将新的捕虫粘网重新铺设在所述捕虫腔内。本发明的农业害虫智能监测防治装置可自动对害虫进行捕获和检测，并对捕获的害虫中的害虫进行计数和分析，从而减轻劳动者的负担。
7136 | 一种基于探地雷达和深度学习的混凝土内钢筋智能定位方法 | 发明授权 | 在审专利 | CN111798411A | CN202010493228.4 | 2020.06.03 | 2020.10.20 | 广州大学 | 刘海 李鉴辉 杨泽帆 林春旭 刘超 孟旭 崔杰 | 本发明公开了一种基于探地雷达和深度学习的混凝土内钢筋智能定位方法，包括:利用探地雷达在混凝土表面采集包含钢筋双曲线反射目标的雷达剖面，并对数据进行零时校正和格式转换预处理；把预处理后的图像输入训练后的SSD模型进行智能识别；根据识别结果提取所有被矩形框自动框选的双曲线目标区域；对目标边框区域进行希尔伯特变换和绕射叠加偏移；利用迭代阈值法确定图像二值化的最佳阈值；利用顶点定位法，在二值图像中确定目标区域块的顶点；根据钢筋顶点，计算钢筋的保护层厚度和钢筋水平间距。本发明通过结合探地雷达和深度学习技术对混凝土内的钢筋进行智能探测和定位，能快速地获取混凝土内钢筋的位置和数量信息。
7137 | 一种基于显著性特征提取的视频行为识别方法 | 发明授权 | 在审专利 | CN111488805A | CN202010210957.4 | 2020.03.24 | 2020.08.04 | 广州大学 | 胡晓 向俊将 杨佳信 | 本发明涉及一种基于显著性特征提取的视频行为识别方法，该方法包括S1，获取待识别视频，并将所述待识别视频转化为图像；S2，对图像进行显著性特征提取，去除图像中的背景信息；S3，对图像进行行为识别；S4，输出识别出的异常行为。本发明首次结合了显著性目标检测方法和行为识别方法，一方面提取了视频中的感兴趣区域，保留主要特征，屏蔽背景特征，另一方面也减少了运算量，此方法能够有利于异常行为的检测和识别。
7138 | 一种快递外包装拆卸装置 | 发明授权 | 有效专利 | CN111483664A | CN202010314994.X | 2020.04.21 | 2020.08.04 | 广州大学 | 江帆 范益 刘长红 黄源昌 黄春茂 洪泽宁 | 本发明涉及一种快递外包装拆卸装置，包括框架、均安装在框架上的第一移动机构和第二移动机构、分别安装在第一移动机构和第二移动机构上的第一拆卸机构和第二拆卸机构；第一移动机构和第二移动机构的运动方向位于同一直线上且第一移动机构和第二移动机构分居框架的两侧，第一拆卸机构和第二拆卸机构均包括安装板、均转动式安装在安装板上的第一抱合板和第二抱合板；第一抱合板和第二抱合板分居安装板的两端且第一抱合板和第二抱合板上均设有切割组件，安装板上设有吸盘，吸盘位于第一抱合板和第二抱合板之间。本快递外包装拆卸装置可以快速拆卸快递外包装袋，便于快递包装回收工作的开展，属于包装拆卸装置的技术领域。
7139 | 基于磁流体的软球机器人的控制平台 | 发明授权 | 失效专利 | CN109648584A | CN201910145465.9 | 2019.02.27 | 2019.04.19 | 广州大学 | 吴羽 肖俊龙 李志强 胡威 许志鹏 黄伙球 黄文恺 | 本发明涉及机器人控制技术，为基于磁流体的软球机器人的控制平台，包括框架、设置在框架上的移动平台和安装在框架上方的静平台，软球机器人位于静平台上；框架上设有X轴移动组件、Y轴移动组件、Z轴移动组件、X轴电机、Y轴电机及Z轴电机，X轴电机驱动X轴移动组件运动，Y轴电机驱动Y轴移动组件运动，Z轴电机驱动Z轴移动组件运动；移动平台上设有电磁铁，移动平台通过Z轴移动组件与Z轴电机连接，Z轴电机串接在X轴移动组件上，X轴移动组件的两端串接在Y轴移动组件上。本发明通过移动平台搭载的电磁铁产生外部磁场控制磁流体机器人，更方便和精确控制磁流体机器人的定向运动，在未来复杂工作中能够展现出其独特的价值。
7140 | 基于动态规划原理的无线充电传感器网络路由算法、设备 | 发明授权 | 有效专利 | CN110933731A | CN201911188598.0 | 2019.11.28 | 2020.03.27 | 广州大学 | 刘贵云 郭丹利 马鸽 蒋文俊 彭百豪 张杰钊 唐冬 | 本发明公开了一种基于动态规划原理的无线充电传感器网络路由算法、设备，算法首先构建适用于动态规划原理的路由模型，将无线充电传感器网络进行阶段划分，对得到的阶段的状态变量赋予阶段属性和接收属性；记录通讯的各个节点的节点信息，以此得到适用于动态规划原理的路由模型；从路由模型中筛选出可到达路由；将无线充电传感器网络转换为带权连通图，根据带权连通图建立从源节点到节点基站的最小权重函数；将带权连通图转换为权重矩阵，根据权重矩阵，采用动态规划原理得到最小权重的可到达路由以及求解最小权重函数。本发明实现了为无线充电传感网络建立合理高效的充电策略，提高能量的利用率和效率，缩减时间和人工成本。
7141 | 一种纳米银及其制备方法和应用 | 发明授权 | 在审专利 | CN111496269A | CN202010433791.2 | 2020.05.21 | 2020.08.07 | 广州大学附属中学 | 梅鸣鹤 黄立为 姚海霞 黄绮敏 李俊杰 温慧婷 | 本发明提供了一种纳米银及其制备方法和应用，属于纳米材料技术领域。本发明提供的纳米银的制备方法，包括以下步骤:将硝酸银溶液和柠檬酸钠溶液混合，在微波合成仪中进行还原反应，得到纳米银；所述还原反应的温度为60～120℃。本发明使用微波辐射技术合成纳米银，能够在5～60s内快速达到所需反应温度，反应过程全程精准控温、均匀受热，且整个过程处于密闭状态，有利于保证纳米银的粒径均匀；此外，本发明通过精准控制反应温度为60～120℃，所制备的纳米银粒径分布均匀，有利于充分发挥其抗炎作用。
7142 | 一种防屈曲低频隔振橡胶支座 | 发明授权 | 有效专利 | CN110344502A | CN201910633957.2 | 2019.07.15 | 2019.10.18 | 广州大学 | 陈洋洋 王靖雯 沈朝勇 谭平 周福霖 | 本发明公开了一种防屈曲低频隔振橡胶支座，包括橡胶支座本体以及设置在橡胶支座本体中的抗震套管；所述橡胶支座本体采用叠层橡胶，通过增加橡胶的厚度来实现低频隔振所需的低刚度；抗震套管沿竖向嵌套在支座中，自上而下依次贯穿橡胶支座本体，在水平方向上对高柔度的橡胶支座本体形成约束作用，既为竖向大荷载作用下的橡胶支座本体提供防屈曲功能，也提供支座抵抗水平地震的功能。抗震套管与橡胶支座本体之间，或抗震套管之间均设置有橡胶层或隔离间隙来避免刚性接触，隔离了环境振动通过刚性接触面的传播途径；本发明的支座既能实现对环境振动的低频隔振，又能保证高承载稳定性和抗震能力，可运用于土木工程结构及各类仪器设备的隔振。
7143 | 一种基于改进奇异谱分析的时间序列降噪方法及装置 | 发明授权 | 在审专利 | CN113836704A | CN202111037394.4 | 2021.09.06 | 2021.12.24 | 广州大学 | 韦南 殷丽华 李超 孙哲 罗熙 | 本发明公开了一种基于改进奇异谱分析的时间序列降噪方法及装置，所述方法包括如下步骤:步骤S1，对原始时间序列根据设定窗口长度构建轨迹矩阵；步骤S2，利用构建的轨迹矩阵构造一对称矩阵，对该对称矩阵采用奇异值分解获得特征向量和特征值，并得到对称矩阵的右奇异向量以及所述轨迹矩阵的子类矩阵；步骤S3，对每一个子类矩阵采用对角平均方法获得SSA分解子序列；步骤S4，采用去趋势分析方法分析各子序列是否属于白噪声、粉红噪声或布朗噪声成分；步骤S5，剔除原始数据中的噪声成分并将剩余主要成分重构，实现降低对原始序列的降噪。
7144 | 一种文本分类方法、系统、计算机设备和存储介质 | 发明授权 | 在审专利 | CN112529071A | CN202011425848.0 | 2020.12.08 | 2021.03.19 | 广州大学华软软件学院 | 刘勋 宗建华 夏国清 叶和忠 刘强 | 本发明提供了一种文本分类方法、系统、计算机设备和存储介质，所述方法包括建立一种包括同时捕捉节点多阶邻域信息的高低阶图卷积层、混合不同邻域的一阶到高阶特征的信息融合层、一阶图卷积层及softmax分类输出层的新的高低阶图卷积神经网络模型，输入训练集文本图网络训练得到文本分类模型后，将测试集文本图网络输入分类模型得到分类结果。本发明实施例在文本分类时，保证了文本分类效率和分类效果的同时，还通过同时捕捉节点多阶邻域信息的方法解决了现有图卷积应用于文本分类时的计算复杂、参数量大、过平滑和限制感受野等问题，进一步提高文本分类模型的表达能力、模型的稳定性，及文本分类任务的精度。
7145 | 一种轴承套圈强化喷射研磨设备 | 发明授权 | 在审专利 | CN113510626A | CN202110702869.0 | 2021.06.23 | 2021.10.19 | 广州大学 | 刘晓初 何森 梁忠伟 张昊越 陈泽威 沈忠健 萧金瑞 | 本发明公开一种轴承套圈强化喷射研磨设备，包括箱体、上料装置、下料装置、装夹旋转装置以及喷射装置；所述喷射装置包括喷枪以及供料组件；所述装夹旋转装置设置在所述箱体内，装夹旋转装置包括电动夹盘以及转动驱动机构；所述上料装置包括用于输送轴承套圈的送料机构以及抓取转移机构，所述抓取转移机构包括抓取组件以及驱动所述抓取组件在送料机构的末端以及所述电动夹盘之间运动的转移驱动机构；所述下料机构包括下料通道，该下料通道倾斜设置，且该下料通道的上端设置在所述电动夹盘的下方，下料通道的下端与收料工位对应设置。本发明实现研磨件轴承套圈的自动上下料，并且研磨精度高，有利于提高轴承套圈的表面精度和机械性能。
7146 | 一种自恢复型消能支撑及其消能方法 | 发明授权 | 在审专利 | CN112502307A | CN202011316819.0 | 2020.11.20 | 2021.03.16 | 广州大学 | 谭平 赵啸峰 陈林 曾亮 周福霖 龙耀球 | 涉及一种自恢复型消能支撑，包括中部定位板和位于中部定位板左右两侧对称设置的自恢复单元；自恢复单元包括连接节点、支撑核心构件、外套钢管、滑动承重板、耗能钢棒、支撑架、形状记忆合金棒、限位块；外套钢管的内端与中部定位板固定；连接节点、支撑核心构件、滑动承重板、耗能钢棒、支撑架、中部定位板从外向内依次相接，支撑核心构件、滑动承重板、耗能钢棒、支撑架位于外套钢管内，支撑核心构件的中部穿过外套钢管的外端；外套钢管的内壁设有防止滑动承重板向外滑移的限位块；外套钢管的外端和滑动承重板之间设有形状记忆合金棒。还涉及一种自恢复型消能支撑的消能方法。本发明构造简单，施工方便，属于建筑消能减震结构领域。
7147 | 一种pH稳定型发酵培养基及其应用 | 发明授权 | 失效专利 | CN107475139A | CN201710932366.6 | 2017.09.30 | 2017.12.15 | 广州大学 | 江学斌 | 本发明公开了一种pH稳定型发酵培养基，包含以下浓度的组分:酵母粉20～30g/L、大豆蛋白胨30～40g/L、甘油10～30g/L、甲醇30～60g/L、乙二醇10～20g/L和PTM1溶液0.5～5mL/L，且所述培养基的pH值为6～8。同时，本发明还公开了所述pH稳定型发酵培养基在生产重组蛋白中的用途。本发明提供的pH稳定型发酵培养基可显著提高酵母菌的pH稳定性及重组蛋白的表达水平，使重组蛋白的产量高达100mg/L以上。同时具有生产过程简单，易于控制和发酵周期短等优点。
7148 | 一种测算单块用地的服务业对地区国内生产总值增长贡献的方法 | 发明授权 | 失效专利 | CN105095620A | CN201410195274.0 | 2014.05.09 | 2015.11.25 | 广州大学 | 蔡砥 滕丽 林彰平 崔海山 陈晓越 | 本发明所提出的方法属于经济中的用地效益测算技术，用于对单块用地上的服务业活动所带来的地区国内生产总值(GDP，Gross？Domestic？Product)的增长量进行评估，使得经济普查所得到的三个重要微观数据能够用于宏观经济中，包括年末从业人员总数、资产总量以及全年营业收入。本发明采用单块用地上服务业加总的上述3个数据作为权重，分别估计该地块服务业的人力资本量资本额和增加值以Feder模型为基础进行修订扩展，将单个地块上的服务业的和作为地区服务业的人力资本增长量(ΔLs)、投资量(Is)和增加值增长量(ΔXs)代入模型计算出地区增加值增长量ΔY。本方法能够用于评价单块用地的服务业所产生的间接的宏观收益，可作为用地效益评价的基本工具。
7149 | 一种掺钨二氧化钒超细粉体制备方法 | 发明授权 | 有效专利 | CN105565380A | CN201510516071.1 | 2015.08.20 | 2016.05.11 | 广州大学 | 吴会军 陈奇良 丁云飞 何清衡 | 本发明涉及一种掺钨二氧化钒超细粉体制备方法，包括以下步骤:步骤1:将三水合硫酸氧钒溶于蒸馏水中，加入占钒元素总摩尔量0.1～5％的可溶性六价钨化合物，加入碱性溶液，调节溶液PH达到6～7，得到悬浊液，进行抽滤清洗干燥得到掺钨前驱体粉体；步骤2:将二氧化硅气凝胶进行粉碎，通过筛网筛出二氧化硅气凝胶粉体；步骤3:将步骤1所得掺钨前驱体粉体与步骤2所得二氧化硅气凝胶粉体按1～10:1的重量比进行混合，得到共混粉体；步骤4:将步骤3所得共混粉体在惰性气体保护下进行热处理，随后冷却；热处理温度为600～1000℃，热处理时间为3～8h；步骤5:使用1000～3000目筛网将步骤4冷却后的共混粉体进行筛选，除去大颗粒的二氧化硅气凝胶粉体。
7150 | 一种从冶炼酸性废水中回收铊制备铬酸亚铊的方法 | 发明授权 | 有效专利 | CN109626430A | CN201910115536.0 | 2019.02.14 | 2019.04.16 | 广州大学 | 张平 姚焱 刘文峰 刘玉婷 刘凤丽 萧倩怡 余振飞 | 本发明提供了一种从冶炼酸性废水中回收铊制备铬酸亚铊的方法，所述方法将铬渣释放的六价铬阴离子在酸性条件下氧化水中一价铊离子成三价铊离子并形成三价铊配阴离子，经阴离子交换树脂吸附三价铊配阴离子和六价铬阴离子，依次经氯化钠溶液、亚硫酸钠溶液洗脱树脂，得到富集六价铬阴离子滤液和富含Tl+滤液，混合后制备得到铬酸亚铊。本发明用MIEX树脂在酸性条件下直接吸附、然后通过还原洗脱提取铊，不需要用碱中和酸度，且使得铊得到了纯化，制备的铬酸亚铊纯度高；原料为冶炼厂酸性废水和工业铬渣，整个工艺过程中所加入的吸附材料为树脂，工艺简单、成本廉价，制得的铬酸亚铊为铊冶金重要化合物，而且铊的回收率得到显著提高。
7151 | 基于二级缓存的传输方法、装置、终端设备及存储介质 | 发明授权 | 失效专利 | CN108011836A | CN201711172590.6 | 2017.11.21 | 2018.05.08 | 广州大学 | 周发升 范立生 罗高涌 贺攀 | 本发明公开了一种基于二级缓存的传输方法，包括以下步骤:接收用户发送的文件请求指令；根据所述文件请求指令获取预请求的文件；当所述预请求的文件为第一类文件时，通过中继站向所述用户传输所述预请求的文件；其中，所述第一类文件为存储在所有中继站中的请求频率高于频率阈值的流行文件；当所述预请求的文件为第二类文件时，获取存在所述预请求文件的中继站，并通过所述存在预请求的文件的中继站向用户传输所述预请求的文件；其中，所述第二类文件为存储在部分中继站中的请求频率低于频率阈值的次流行文件。本发明还公开了一种基于二级缓存的传输装置、终端设备及存储介质，增强整体的数据吞吐量，优化系统性能。
7152 | 一种基于限制读卡状态有效性的POS机防盗刷方法及POS机 | 发明授权 | 失效专利 | CN110796807A | CN201910969800.7 | 2019.10.12 | 2020.02.14 | 广州大学 | 鲁辉 田志宏 冯嘉俊 张曼 单睿捷 孙彦斌 苏申 曹靖靖 张兵 吴昊天 | 本发明公开了一种基于限制读卡状态有效性的POS机防盗刷方法及POS机，所述方法包括:POS机响应用户操作进入准备刷卡状态，并开始计时；其中，所述POS机内还设有角度传感器，所述角度传感器用于在所述POS机进入准备刷卡状态时，检测所述POS机的倾斜角度。若所述POS机在预设时长内未与银行卡发生感应或所述POS机的倾斜角度超过第一预设阈值，则所述POS机退出准备刷卡状态，取消交易。通过实施本发明的实施例可以增强POS机的防盗刷性能。
7153 | 空气优化装置及其控制方法 | 发明授权 | 失效专利 | CN110822576A | CN201910972669.X | 2019.10.14 | 2020.02.21 | 广州大学 | 徐国良 叶明溥 龙凌沨 黄姗茹 | 本发明公开了一种空气优化装置及其控制方法，所述空气优化装置包括壳体、进气口、排气扇、水槽和引水体，所述壳体的底部形成凹槽，所述进气口设于所述壳体底部的位于所述凹槽周围的部分，用于供外界空气进入到所述内部空间，所述排气扇用于将所述内部空间的空气抽出至外界，所述水槽用于容纳液体并可移动地放置在所述凹槽内，所述引水体用于将所述水槽所容纳的液体引至所述内部空间。空气优化装置设有凹槽、水槽和引水体，方便使用者向植物及时和持续地补充生长必须的水和营养物质，从而使得植物维持在较佳状态，达到更好的空气净化效果，同时可以减少植物的更换次数，从而降低使用成本。本发明广泛应用于空气优化技术领域。
7154 | 一种回转体工件预应力磨削方法 | 发明授权 | 有效专利 | CN104759954A | CN201510226694.5 | 2015.05.06 | 2015.07.08 | 广州大学 | 刘晓初 何铨鹏 刘长红 梁忠伟 陶建华 陈凡 王豪 | 本发明公开了一种回转体工件预应力磨削方法，包括以下步骤:(1)在磨床上装夹好待加工的工件；(2)进行对刀操作，先让砂轮和工件处于低速状态，逐步调整砂轮位置，直到工件表面刚出现火花后，将砂轮线速度调至超高速状态vs≥150m/s，将工件转速调至超高速离心状态；(3)按一定径向进给量进行磨削加工；加工完毕后，先将砂轮和工件分离，再各自减速至零。本发明的回转体工件预应力磨削方法无需使用专用的施力机构对工件施加预应力，只需在加工过程中控制工件的转速即可在加工完毕后使工件表面获得残余压应力；由于工件的转速可以灵活调节，因此可以通过控制工件转速的方式来获得不同大小的残余压应力，以满足不同零件的使用要求。
7155 | 带内加强环的端板式钢管混凝土柱与钢梁连接节点 | 发明授权 | 失效专利 | CN105178445A | CN201510495923.3 | 2015.08.12 | 2015.12.23 | 广州大学 | 刘坚 周观根 高奎 王宏伟 童华炜 任达 黎佳钰 邱江风 | 本发明公开了一种带内加强环的端板式钢管混凝土柱与钢梁连接节点，包括:圆钢管混凝土柱、钢梁、端板、螺栓、内加强环。本连接节点具有良好的受力和抗震性能，构造简单，传力明确，方便结构布局，施工快捷，解决高强螺栓在节点区不易施工的难题且不用现场施焊，容易拆解和更换，是一种新型的钢管混凝土柱-钢梁半刚性连接节点。
7156 | 一种巡逻路径规划方法、计算设备及存储介质 | 发明授权 | 在审专利 | CN112229395A | CN202011128625.8 | 2020.10.21 | 2021.01.15 | 广州大学 | 肖露子 冯嘉欣 孙秋远 柳林 | 本申请公开了一种巡逻路线规划方法、计算设备及存储介质，该方法包括获取选定区域内的地图信息和发生的多个历史事件；根据地图信息将选定区域划分成两个或多个分区；根据历史事件的时间信息生成多个巡逻时间区间；在每一巡逻时间区间内对与道路分布信息相匹配的历史事件进行处理，识别出发生历史事件的多条热点道路；在每一巡逻时间区间内求解对应分区内的最短路径距离矩阵；以及根据最短路径距离矩阵，生成多个巡逻时间区间内对应的巡逻路线。通过上述方式，本申请可以为警务人员提供直观清晰、动态更新的警务区时空巡逻路线图，为巡逻工作的日常开展提供决策支持，有利于警务人员及时调整巡逻方案，高效配置警力资源。
7157 | 一种意念坦克游戏装置 | 发明授权 | 有效专利 | CN105561596A | CN201510981902.2 | 2015.12.22 | 2016.05.11 | 广州大学 | 韩晓英 黄文恺 吴裕铭 黄俊森 傅杰鹏 甘华国 江佳禄 钟均浩 黄浩然 朱静 伍冯洁 吴羽 姚佳岷 | 本发明公开了一种意念坦克游戏装置，该意念坦克游戏装置包括意念头戴设备和坦克机器人，所述意念头戴设备包括脑电波模块和MPU6050运动传感器，所述脑电波模块和MPU6050运动传感器均电连接24L01模块，所述脑电波模块通过采集玩家脑电波强度数据控制坦克机器人的运动速度，所述MPU6050运动传感器通过采集玩家头部姿态数据控制坦克机器人的运动方式，所述脑电波模块和MPU6050运动传感器采集的数据均通过Atmega328单片机处理后由24L01模块无线传输给坦克机器人。本发明具有高度的娱乐性、观赏性和挑战性，引进了姿势控制和脑电控制的技术，使其可玩性和趣味性大大提高，不仅可以娱乐消遣，更能帮助玩家活动颈椎以及调节情绪。
7158 | 一种自适应的太阳能百叶窗帘及其控制方法 | 发明授权 | 在审专利 | CN112943063A | CN202110289807.1 | 2021.03.17 | 2021.06.11 | 广州大学 | 朱厚耀 陈思霖 谢尚佐 陈方蕊 林明康 梁淘 刘长红 | 本发明公开了一种自适应的太阳能百叶窗帘及其控制方法，太阳能百叶窗帘包括外壳、叶片、第一背板和第二背板，所述第二背板的一侧表面设有侧板，所述第二背板上固定有第一驱动器和第二驱动器，所述第一驱动器和第二驱动器的上方固定有57步进电机和减速机，所述减速机上安装有牵引杆，所述第一背板的一侧表面设有侧板，所述第一背板和第二背板的侧板之间转动安装有叶片，所述叶片的一侧表面贴附有太阳能板，所述叶片的一端连接有连接板，所述连接板上连接有连杆。本发明具备使用了基于含羞草的新型仿生折叠方式的百叶窗帘及对太阳能进行回收、储存、再利用的装置，能有效实现减少太阳能百叶窗帘折叠体积和对太阳能的回收、储存、再利用的优点。
7159 | 一种测定水中邻苯二甲酸酯的方法 | 发明授权 | 失效专利 | CN106124655A | CN201610438465.4 | 2016.06.16 | 2016.11.16 | 广州大学 | 陈秋丽 张朝升 荣宏伟 刘宏英 | 本发明提供一种测定水中邻苯二甲酸酯(PAEs)的方法，包括如下步骤:(1)取水样，滤膜过滤，向滤液中加入甲醇制成上样液；将上样液在活化后的固相萃取柱上过柱；(2)用纯水清洗固相萃取柱，抽滤使固相萃取柱干燥；(3)用二氯甲烷和乙酸乙酯的混合液作为洗脱剂进行洗脱，所得洗脱液用氮气吹干，定容至所需体积，作为待测液；(4)采用气质联用法测定待测液中邻苯二甲酸酯的含量。本发明提供的测定水中邻苯二甲酸酯的方法具有效率高、处理工艺简单、操作方便的特点。
7160 | 双向大位移变阻尼粘滞阻尼墙装置 | 发明授权 | 有效专利 | CN104989006A | CN201510465755.3 | 2015.07.30 | 2015.10.21 | 广州大学 | 沈朝勇 崔杰 谭平 黄襄云 马玉宏 陈洋洋 刘杨 周福霖 | 本发明涉及一种双向大位移变阻尼粘滞阻尼墙装置，包括上阻尼杆、上阻尼杆外桶、上阻尼油桶、下阻尼杆、下阻尼杆外桶、下阻尼油桶以及导轨底座；其中，上阻尼油桶与下阻尼杆上下连接固定在一起；上阻尼杆插装在上阻尼杆外桶上，并可在上阻尼杆外桶中沿第一方向运动；上阻尼杆外桶安装在上阻尼油桶中，并可在上阻尼油桶内沿第一方向运动；下阻尼杆插装在下阻尼杆外桶上，并可在下阻尼杆外桶中沿第二方向运动；下阻尼杆外桶安装在下阻尼油桶中，并可在下阻尼油桶中沿所述第二方向运动；上阻尼油桶安装在导轨底座上，且可在导轨底座中沿第二方向运动。本发明在小震、中震时不妨碍隔震支座的减震效果，大震时能与隔震支座共同作用以保护隔震层。
7161 | 一种气动柔性致动器 | 发明授权 | 在审专利 | CN114407004A | CN202210152062.9 | 2022.02.18 | 2022.04.29 | 广州大学 | 沈腾 黄启华 刘郎 李儒合 常家庆 陈洋 | 本发明提供了一种气动柔性致动器，涉及致动器技术领域，包括致动器本体，致动器本体的内部由若干U形空腔沿长度方向首尾依次反向相接组成弓字形气体通道，致动器本体的外部开设有若干间隙，致动器本体的端部开设有与弓字形气体通道连通的气孔。本发明通过若干间隙将致动器本体外形设计为弓字形，通过若干U形空腔将气体通道设计为弓字形，从而在向气体通道内充气加压时，致动器本体不仅会发生弯曲变形，同时还会产生轴向的伸长变形，且间隙的弯曲产生的夹角区间能够使软体机器人更方便的抓取目标，使软体机器人的驱动方式能够集伸长、收缩、弯曲功能于一体，显著优化驱动效果。
7162 | 视觉数据中防护设备的检测方法、装置和存储介质 | 发明授权 | 在审专利 | CN111460895A | CN202010139663.7 | 2020.03.03 | 2020.07.28 | 广州大学 | 蔡长青 | 本发明公开了一种防护设备的检测方法、装置和存储介质。所述检测方法包括获取视觉数据，将所述视觉数据输入到YOLO‑v3模型中，获取所述YOLO‑v3模型的输出结果，根据所述YOLO‑v3模型的输出结果确定变换矩阵，将所述变换矩阵中的至少部分参数输入到机器学习分类器中，以及获取所述机器学习分类器的输出结果等步骤。本发明防护设备检测方法工作过程中无需与工作人员进行接触，具有不易受损的特点，且具有良好的客观性和可靠性；在实际使用时，只需要在合适位置设置视觉数据拍摄装置，即可实施防护设备检测方法，在拍摄装置的视野范围内的人员都属于检测范围，可以低成本、高效地进行检测。本发明广泛应用于图像检测技术领域。
7163 | 轴承磨损装置及轴承磨损寿命预测方法 | 发明授权 | 在审专利 | CN114414244A | CN202210092497.9 | 2022.01.26 | 2022.04.29 | 广州大学 | 梁忠伟 黄珊珊 刘晓初 张宇鹏 萧金瑞 何森 危珊 陈泽威 | 本说明书实施例提供了一种轴承磨损装置及轴承磨损寿命预测方法，其中，轴承磨损寿命预测方法包括:基于NR迭代计算方法通过所述轴承磨损装置进行磨损迭代处理，获取迭代处理结果；根据所述迭代处理结果，通过Archard磨损理论模型计算磨损量；根据所述磨损量与原始轴承工作表面情况对磨损寿命进行预测。本发明通过轴承磨损装置进行磨损迭代，并利用Archard磨损理论模型对所述轴承磨损寿命进行预测。
7164 | 一种含氨基的淀粉和丙烯酸甲酯接枝共聚物 | 发明授权 | 失效专利 | CN101717472A | CN200910213623.6 | 2009.12.07 | 2010.06.02 | 广州大学 | 尚小琴 罗楠 | 本发明提供了一种含氨基的淀粉和丙烯酸甲酯接枝共聚物，该接枝共聚物的主链为淀粉，支链为聚丙烯酸甲酯，其特征在于:聚丙烯酸甲酯支链上的部分甲酰基被水合肼胺化为-CONHNH2；接枝率为20％～99％，氮含量为1％～20％。本发明所述共聚物可作为金属捕集剂用于处理电镀废水。当本发明共聚物溶于电镀废水时，分子中的官能团与金属离子迅速发生螯合作用，生成不溶性产物，同时其自身的网状结构又可使沉淀快速絮凝下沉，达到除去废水中金属离子的目的，重金属离子的去除率高达99％以上。
7165 | 一种抗面外屈曲变形的开缝式耗能剪力墙 | 发明授权 | 在审专利 | CN110748040A | CN201911005618.6 | 2019.10.22 | 2020.02.04 | 广州大学 | 汪大洋 韩启浩 张永山 区彤 辛志勇 | 本发明公开了一种抗面外屈曲变形的开缝式耗能剪力墙，包括若干呈阵排列布置的剪力墙模块，上端的剪力墙模块与下端的剪力墙模块之间设有约束边缘节点模块，左端的剪力墙模块与右端的剪力墙模块之间设有耗能模块，各耗能模块包括双圆锥消能器以及设置在双圆锥消能器两端的端板，各端板分别安装在两侧的剪力墙模块上，此抗面外屈曲变形的开缝式耗能剪力墙通过采用双圆锥消能器制成耗能模块，双圆锥消能器可在任意变形上屈曲耗能，能够满足在多维地震作用下的耗能需求，耗能模块随着剪力墙的弯曲变形而耗能，且不会发生面外屈曲变形情况，可显著增加剪力墙的耗能能力，有效提高结构的抗震性能。
7166 | 一种水溶性手机面板玻璃保护油墨 | 发明授权 | 有效专利 | CN106987174A | CN201710257418.4 | 2017.04.19 | 2017.07.28 | 广州大学清远市柯林达新材料有限公司 | 刘晓国 李铭宗 | 本发明公开了一种水溶性手机面板玻璃保护油墨，该油墨由水溶性异氰酸酯改性丙烯酸聚合物作为主要成膜物，配以消泡剂、流平剂、丙二醇丁醚、水组成。其中，水溶性异氰酸酯改性丙烯酸聚合物是乙烯基单体，封闭型异氰酸酯中间体、丙二醇甲醚、偶氮二异丁腈等原料经自由基聚合得到。本发明的水溶性手机玻璃面板保护油墨产品可以使手机玻璃面板在加工过程避免机械刮伤，提高玻璃面板加工过程的成品率，降低成本，提高效率。
7167 | 一种芭蕾舞教学用可控制旋转训练装置 | 发明授权 | 在审专利 | CN113318394A | CN202110663341.7 | 2021.06.16 | 2021.08.31 | 广州大学 | 王珊 | 本发明公开了一种芭蕾舞教学用可控制旋转训练装置，包括底座，第二驱动装置固定安装于所述底座上端面，转动座转动连接于底座上方，第二驱动装置驱动转动座转动，扶杆固定安装于转动座上端面一侧，控制器安装于扶杆顶部，控制按钮设置于扶杆顶部一侧下方，作用于控制第二驱动装置的启停，垫板设置于转动座上端面。本发明相对于现有设施来讲，整体设计合理，通过控制器控制第一驱动装置、第二驱动装置的启停以及第一驱动装置的转速，便于对装置进行控制，学员将一只脚放入第一凹槽与第二凹槽内，第三驱动装置驱动载板绕其与垫板铰接轴轴线转动，将学员的脚踮起，学员手扶扶杆，按动按钮，第二驱动装置驱动转动座转动，对学员进行训练。
7168 | 一种车辆遮挡号牌的识别方法、装置、设备及介质 | 发明授权 | 在审专利 | CN113343880A | CN202110683295.7 | 2021.06.21 | 2021.09.03 | 广州大学 | 张天乐 田志宏 夏代玲 黄育锟 郭仁飞 姚思安 吕思雨 | 本发明公开了一种车辆遮挡号牌的识别方法、装置、设备及介质，方法包括:获取目标卡口处的车辆实时运行影像进行识别分析，得到疑似遮挡车牌车辆的第一车辆图像信息，然后进行特征提取；根据所述疑似遮挡车牌车辆的活动轨迹，获取相关车辆视频数据，查找疑似遮挡车牌车辆；确定疑似遮挡车牌车辆是否存在遮挡情况，以确定未被遮挡车牌的特殊车牌车辆和遮挡车牌车辆；对遮挡车牌车辆的活动轨迹进行轨迹聚类，确定车辆常用行驶路线，并统计车辆常用行驶路线中与遮挡车牌车辆具有相同特征的车辆的出现频次，记录相同特征车辆的车牌；根据相同特征车辆的车牌确定遮挡车牌车辆的车牌，本发明能够提高效率和准确率，可广泛应用于车牌识别技术领域。
7169 | 视觉数据中防护设备的检测方法、系统、装置和存储介质 | 发明授权 | 在审专利 | CN111460902A | CN202010146025.8 | 2020.03.03 | 2020.07.28 | 广州大学 | 蔡长青 | 本发明公开了一种防护设备的检测方法、系统、装置和存储介质。所述检测方法包括获取视觉数据，将所述视觉数据输入到YOLO‑v3模型中，获取所述YOLO‑v3模型的输出结果，在对应同一防护设备类型的范围内，对各所述边界框进行非最大值抑制，以及对所有所述边界框进行非最大值抑制等步骤。本发明防护设备检测方法工作过程中无需与工作人员进行接触，具有不易受损的特点，且具有良好的客观性和可靠性；在实际使用时，只需要在合适位置设置视觉数据拍摄装置，即可实施防护设备检测方法，在拍摄装置的视野范围内的人员都属于检测范围，可以低成本、高效地进行检测。本发明广泛应用于图像检测技术领域。
7170 | 节拍练习器 | 发明授权 | 在审专利 | CN112530234A | CN202011596560.X | 2020.12.29 | 2021.03.19 | 广州大学 | 喻晓雯 刘瑾 王颖 祝晨光 常诚 | 本发明公开了节拍练习器，包括:中轴以及转子，所述中轴穿过所述转子，使得所述转子以所述中轴为轴心旋转，所述转子具有侧面，所述侧面设有节拍标识结构。通过在转子的侧面设置节拍标识结构，转子通过在中轴上的自由旋转，组合不同的节拍，实现了结构紧凑、使用方便、快速形成节拍的效果。
7171 | 一种云台装置以及摄像设备 | 发明授权 | 有效专利 | CN111692466A | CN202010386302.2 | 2020.05.09 | 2020.09.22 | 广州大学 | 朱大昌 赖俊豪 杨家谋 邱泽霖 黄乐涵 崔翱东 朱章根 | 本发明公开了一种云台装置以及摄像设备，云台装置包括用于安装摄像机的云台面板和主支架，主支架包括三个支架组件，支架组件包括单元支架和安装在单元支架的移动组件，移动组件通过支链杆与云台面板安装，云台面板具有三个铰接端，三个铰接端分别位于三角形的三个角处，三个移动组件的移动方向两两垂直。通过三个支链杆可转动地支撑云台面板，利用移动组件带动支链杆移动，三个支链杆带动云台面板转动，从而实现云台面板空间三自由度转动，转动平稳，本发明可广泛应用于摄像设备技术领域。
7172 | 一种移动式热泵污泥干燥系统 | 发明授权 | 在审专利 | CN110563304A | CN201910779342.0 | 2019.08.22 | 2019.12.13 | 广东工业大学广州大学城投资经营管理有限公司 | 王长宏 陈承戴 王兴辉 巫术胜 凃腾 刘良德 | 一种移动式热泵污泥干燥系统，包括车载平台，所述车载平台上设有密封箱体，密封箱体内设有污泥脱水区和热泵干燥区，污泥脱水区内设有污泥泵和叠螺脱水机；污泥脱水区和热泵干燥区之间设有污泥通道，污泥通道上设有污泥带式输送机；热泵干燥区设有污泥干燥模块，污泥干燥模块包括第一干燥通道、第二干燥通道、第三干燥通道、膨胀阀、蒸发器、压缩机、第一冷凝器、第二冷凝器及第三冷凝器；污泥脱水区在第一干燥通道的出风侧设有第一带式输送机，在第二干燥通道的出风侧设有第二带式输送机，在第三干燥通道的出风侧设有第三带式输送机，热泵干燥区在第三带式输送机下方设有出料口。本发明实现对污泥的快速干燥，能满足填埋等处理要求。
7173 | 一种从冶炼酸性废水回收铊和汞的方法 | 发明授权 | 有效专利 | CN109811130A | CN201910122270.2 | 2019.02.18 | 2019.05.28 | 广州大学 | 张平 | 本发明公开了一种从冶炼酸性废水回收铊和汞的方法。这种方法包括以下步骤:1)向冶炼厂含铊和汞酸性废水中加入溴水，混合反应至废水呈橙黄色；2)将步骤1)处理后的废水与阴离子交换树脂混合，进行吸附处理，收集树脂；3)将步骤2)得到的树脂与还原剂溶液混合，进行洗脱处理，得到Tl(Ⅰ)和Hg(Ⅰ)的富集液；4)向富集液中加入溴化物，混合反应，得到溴化亚铊和溴化亚汞混合沉淀物；5)向混合沉淀物加入乙醇至溴化亚铊溶出，进行固液分离，得到的固体产物为溴化亚汞，液体产物去除乙醇后得到溴化亚铊。本发明采用强碱性阴离子交换树脂在高酸度下直接吸附回收铊和汞，不需要用碱中和酸度，工艺简单，而且铊和汞的回收率高。
7174 | 一种折角改进波纹胞元及其夹层结构 | 发明授权 | 在审专利 | CN113978045A | CN202111273664.1 | 2021.10.29 | 2022.01.28 | 广州大学 | 李哲健 杨秋松 | 本发明提供了一种折角改进波纹胞元及其夹层结构，折角改进波纹胞包括波纹胞元本体，所述波纹胞元本体的两端设有与所述波纹胞元本体的顶面垂直的折角和中心结构面。折角改进波纹夹层结构包括折角改进波纹胞元，所述折角改进波纹胞元呈矩阵式排布，所述折角改进波纹胞元的上表面或下表面分别粘合有上面板或下面板.本发明折角改进波纹胞元能有效地提升波纹胞元面外能量吸收能力，并且不引入初始峰值力，对于其初始缺陷以及加载速率的敏感性大幅降低；折角改进波纹夹层结构通过采用折角改进波纹胞元的组合形成，可以适用于不同的实际工程应用要求，适宜用于动态载荷作用下的大型结构防护。
7175 | 一种土壤动物分离提取组合装置及其操作方法 | 发明授权 | 在审专利 | CN114323847A | CN202111563556.8 | 2021.12.20 | 2022.04.12 | 广州大学 | 徐国良 萧倩雯 周振标 陈小花 梁颖欣 郑淑梅 王泽韵 邓昌荣 叶明溥 | 本发明公开了一种土壤动物分离提取组合装置及其操作方法，包括分离式支架，分离式支架包括伸缩式横梁和侧支架，两个侧支架平行设置，两个侧支架之间通过伸缩式横梁连接；动物分离装置，两个以上的动物分离装置均匀设置于伸缩式横梁下方，动物分离装置包括三角架、漏斗、筒罩、复合筛网和收集瓶，漏斗放置于三角架上，三角架上方设置有筒罩，筒罩内固设有复合筛网，漏斗与筒罩可拆卸连接，漏斗正下方设置有收集瓶，且漏斗的出料口伸入收集瓶内；照明装置，照明装置设置于筒罩内，且照明装置与伸缩式横梁连接。本发明的分离提取组合装置及其操作方法，具有便携性强、可以快速且灵活组装、土虫分离效果好的优点，能够满足野外工作的需要。
7176 | 一种实现触摸式作图的人机交互装置及方法 | 发明授权 | 失效专利 | CN106775318A | CN201611188325.2 | 2016.12.21 | 2017.05.31 | 广州大学 | 黄勇 饶永生 唐卷 邹宇 郭四稳 李传中 陈宝玲 | 本发明公开了一种实现触摸式作图的人机交互装置，包括:对象记录单元，用于记录作图区域的所有几何图形对象；计算存储单元，用于计算并存储作图区域所有几何图形对象的信息以及几何图形对象；采集判断单元，用于采集用户手指触摸事件并判断创建哪种几何图形对象；信息处理单元，用于响应并处理用户手指触摸工具命令按钮触发的事件；图形显示单元，在画布上显示新创建的图形以完成作图。本发明还公开了一种实现触摸式作图的人机交互方法。本发明克服了目前基于触摸式操作动态几何软件使用菜单作图所存在的不足，使用户向人机交互界面表达需求的表现方式更加随心所欲。
7177 | 一种鱼塘自动投饲增氧装置 | 发明授权 | 有效专利 | CN103004683A | CN201310015469.8 | 2013.01.16 | 2013.04.03 | 朱铁峰 | 江帆 黄春曼 | 本发明涉及鱼类的养殖，具体涉及一种鱼塘自动投饲增氧装置，该装置包括支承座、电机、行星齿轮箱、与行星齿轮箱固定在一起且向两侧延伸的回转臂和分别设在所述回转臂远端的叶轮，其特征在于，所述的行星齿轮箱将电机的转动分成两路输出，一路驱动所述的回转臂，实现叶轮绕所述的中心杆公转，另一路通过所述的软轴驱动叶轮自转，进而实现移动到增氧。本发明所述的增氧装置中叶轮的公转无需依赖叶轮的自转，因此，所述的叶轮可使用螺旋叶轮，这样改变所述叶轮的旋转方向，可将鱼塘表面的水向水下输送，也可将鱼塘下部的水向表面输送，以增加鱼塘内水体的溶氧量。
7178 | 一种导电水凝胶及其制备方法和应用 | 发明授权 | 在审专利 | CN113461971A | CN202110721388.4 | 2021.06.28 | 2021.10.01 | 广州大学 | 吴旭 李云龙 徐秀彬 陈俊民 叶慧 杜亮亮 陆雨 | 本发明提供了一种导电水凝胶及其制备方法和应用。本发明的导电水凝胶，具有低模量、高拉伸性和良好的生物相容性等优点。作为应变传感器时，可以粘附在人体皮肤表面，在运动过程中不会脱落。本发明的导电水凝胶，在大应变范围内(约1200％)的杨氏模量约为6.4kPa。基于该导电水凝胶的应变传感器，可以监测到不同类型的人体运动，小范围的如吞咽，中等范围的如手指弯曲，大范围的如手肘弯曲等。此外也可监测人体运动情况并通过不同的电信号加以区分。此外，本发明的导电水凝胶，还可以识别不同方向的运动，输出两种完全相反的电信号(一正一负)，大大拓宽了水凝胶应变传感器的应用范围。
7179 | 一种季鏻盐复合抗菌EVA鞋垫材料及其制备方法 | 发明授权 | 有效专利 | CN110256757A | CN201910404878.4 | 2019.05.16 | 2019.09.20 | 广州大学 | 屈俊任 徐常威 | 本发明公开了一种季鏻盐复合抗菌EVA鞋垫材料，按重量份计，所述鞋垫材料包括以下组分:25～150份EVA、5～45份TPU、0.1～50份改性四针状氧化锌晶须、1～10份季鏻盐、1～50份分散剂、0.1～5份增容剂。本发明采用表面化学改性的方法制得改性四针状氧化锌晶须，增强其与基材的相容性，利用分散剂增加其分散性；添加季鏻盐与分散剂协同分散四针状氧化锌晶须，并与四针状氧化锌晶须协同抗菌，利用表面化学改性以及协同效应，双螺杆挤出制得复合抗菌EVA鞋垫材料。本发明的制备方法不仅使四针状氧化锌晶须在EVA中分散均匀，而且材料在抗菌性能上也突显出优异性能。
7180 | 一种组合梁 | 发明授权 | 在审专利 | CN112523067A | CN202011387422.0 | 2020.12.02 | 2021.03.19 | 广州大学广州市道路工程研究中心 | 刘爱荣 龙绍海 洪涌强 黄晓虹 郭超红 陈炳聪 唐文乐 | 本发明公开了一种组合梁，组合梁包括至少两个跨梁段，跨梁段设置有桥面板和多个钢梁，桥面板包括钢纤维混凝土板和钢筋混凝土板，钢纤维混凝土板设置在相邻两个跨梁段的节段处，钢筋混凝土板设置在跨梁段上。采用钢纤维混凝土板和钢筋混凝土板结合的方式铺装，降低桥梁造价，充分发挥两种板的材料性能，有效解决负弯矩区受力不利的问题，防止桥面板在负弯矩区开裂损坏。本发明可广泛应用于桥梁施工技术领域。
7181 | 一种双通道单向传热热管及其加工方法 | 发明授权 | 在审专利 | CN111590282A | CN202010425230.8 | 2020.05.19 | 2020.08.28 | 广州大学 | 向建化 邓亮明 段吉安 周伟 张春良 王钻开 郑浩星 | 本发明公开了一种双通道单向传热热管及其加工方法，其中热管包括:盒型金属片，在盒型金属片上设有凹槽，在凹槽的底面上两侧加工有第一微结构；盖型金属片，在盖型金属片上设有与凹槽配合的凸台，凹槽的底面与凸台之间具有预定间隙，在凸台的表面上两侧加工有第二微结构。此双通道单向传热热管，内部两端分别为蒸发段和冷凝段，预定间隙两侧的微结构能够吸附液体并且使液体发生单向流动，为液道，预定间隙的中间未加工微结构，相当于气道，工作液体在蒸发段和冷凝段之间，经液道和气道循环流动，实现热量的传递，当发生故障情况时，由于单向流动的特性，热管只能单向传热，从而起到保护蒸发段的电子元件的作用，此发明用于热管技术领域。
7182 | 一种测试材料动态性能的气体炮装置 | 发明授权 | 失效专利 | CN101782484A | CN201010141475.4 | 2010.04.08 | 2010.07.21 | 广州大学 | 焦楚杰 浣石 蒋国平 高乐 | 本发明公开了一种测试材料动态性能的气体炮装置，其特征是:包括的弹与飞片的组合，以及组合试件，弹与飞片的组合、组合试件两者分离；弹与飞片的组合包括弹体和飞片，弹体和飞片分别为圆柱体，弹体的前端设有飞片座，该飞片座由弹体的前端面的中部向内凹进形成，飞片置于飞片座内，飞片座的大小与飞片大小相匹配，飞片与飞片座的侧壁紧配合；组合试件在同一方向上依次设有至少三个台阶，各个台阶上分别设有探测点；所述组合试件的材料与飞片的材料相同。本发明测试材料动态性能的气体炮装置在应用后，经过实验表明，与标准的材料参数相比，具有很高的精度，可以作为测试材料动态性能的装置。
7183 | 一种带强水平连接节点的装配式剪力墙 | 发明授权 | 在审专利 | CN110700445A | CN201911005642.X | 2019.10.22 | 2020.01.17 | 广州大学 | 汪大洋 韩启浩 张永山 区彤 辛志勇 | 本发明公开了一种带强水平连接节点的装配式剪力墙，包括带墙墩顶梁模块、带墙墩底梁模块和设置在带墙墩顶梁模块和带墙墩底梁模块之间的预制墙板模块，还包括分别设置在预制墙板模块的上下两侧、带墙墩顶梁模块靠近预制墙板模块的一侧以及带墙墩底梁模块靠近预制墙板模块的一侧的四个连接件，各个所述连接件包括U型连接板连接件和I型连接板连接件，相邻的U型连接板连接件与I型连接板连接件连接；此带强水平连接节点的装配式剪力墙通过各构造参数的优化设计，可以使极限塑性损伤区域由原先的梁‑墙‑楼板的连接节点转移至墙板上的钢连接件处，避免装配式剪力墙在节点处过早破坏退出工作，显著提高装配式剪力墙抗震安全冗余度。
7184 | 一种检测人体运动姿势的智能运动背心装置及其检测方法 | 发明授权 | 在审专利 | CN106344036A | CN201610971028.9 | 2016.10.31 | 2017.01.25 | 广州大学 | 刘长红 林俊杰 梁炽波 陈明龙 陈仰芏 叶俊豪 | 本发明涉及一种检测人体运动姿势的智能运动背心装置及其检测方法，装置包括运动背心、主控电路板以及第一位置传感器、第二位置传感器、第三位置传感器；运动背心包括护肩和护腰；第一位置传感器、第二位置传感器分别安装在护肩左右两侧；第三位置传感器安装在护腰上；主控电路板上具有微处理器和姿势数据发送模块；微处理器分别与所述第一位置传感器、第二位置传感器、第三位置传感器以及姿势数据发送模块通讯连接。本发明可在用户进行运动时对用户的身体姿态数据进行采集，采集的数据可与包含正确健身动作的数据库中的数据进行对比，判断该时刻用户的运动姿势是否正确，达到提醒、纠正用户健身动作的目的，使用户可以保持正确的运动姿势。
7185 | 一种分布式DDoS攻击流识别方法 | 发明授权 | 失效专利 | CN102123136A | CN201010605804.6 | 2010.12.26 | 2011.07.13 | 广州大学 | 谢冬青 綦科 周再红 熊伟 | 本发明公开一种分布式DDoS攻击流识别方法，该方法采用分布式的三级体系结构，通过在每个自治域中设立一个聚合树服务器，将源端主机检测到达目标地址包数量的变化，发现可疑情况即发送报警包到与之相连的路由器，检测是否存在攻击和是否传播攻击，同时路由器基于收到的本地报警包数确定攻击主机数，在检测到攻击后发送包含权值为主机数的报警包到本地域聚合树服务器；各域聚合树服务器根据报警包构造带权聚合树子树，受害端服务器构造全局带权聚合域树，根据设定的条件识别DDoS攻击流。实验表明，本方法可以极大的减轻DDoS攻击受害端的处理和存储开销，并且在路由器端考虑了其所连的源端主机的攻击情况，避免了少数路由器下发生的大量攻击被漏检的情况。
7186 | 一种SLM型金属3D打印机的透镜保护装置 | 发明授权 | 有效专利 | CN110238398A | CN201910584793.9 | 2019.07.01 | 2019.09.17 | 广州大学 | 江帆 祁肖龙 陈玉梁 卢浩然 | 本发明公开了一种SLM型金属3D打印机的透镜保护装置，包括透镜保护机构、进气机构和排气机构；所述透镜保护机构包括透镜固定座、透镜以及分离机构；所述分离机构包括设置在成型室顶板上的顶部进气口、设置在透镜下方的导向筒以及用于连通顶部进气口与导向筒的气体输送通道，其中，所述顶部进气口与外部的顶部进气管连接，用于将所述顶部进气管中的惰性气体通入到气体输送通道中；所述导向筒安装在所述成型室顶板上，且该导向筒与所述透镜同轴心；所述透镜位于所述导向筒内。本发明的透镜保护装置可以避免3D打印时产生的黑烟粘附在透镜上，从而省去了人工手动清理透镜的流程，这不仅可以节省人力物力，而且还可以保护透镜。
7187 | 用于农业生产的车控系统 | 发明授权 | 在审专利 | CN114397848A | CN202210081613.7 | 2022.01.24 | 2022.04.26 | 广州大学 | 梁忠伟 冯文康 刘晓初 张锦荣 雷楚烨 陈俊武 龙胜 | 本发明公开了一种用于农业生产的车控系统，包括，车体，所述车体设有驱动模块、循迹模块、控制模块、电机和电源，所述车体包括底盘、前车轮和后车轮；循迹模块，与控制模块连接，用于发送循迹信息到控制模块；控制模块，与驱动模块连接，用于接收循迹模块发出的循迹信息，根据循迹信息发送控制信号到驱动模块；驱动模块，与电机连接，用于接收控制模块发送的控制信号，根据控制信号发送驱动电机转动的驱动信息到电机；电机，与前车轮连接，用于接收所述驱动信息驱动车轮循迹转动；所述车体上设有可拆卸农业模块，所述农业模块用于执行农业操作；电源，与控制模块和驱动模块连接，用于给控制模块和驱动模块供电，通过驱动模块给电机供电，通过控制模块给循迹模块供电。本发明可以实现车的自动循迹，可以实现农业洒水施肥自动化。
7188 | 一种新型半自动支座试验安装装置 | 发明授权 | 有效专利 | CN104390909A | CN201410728487.5 | 2014.12.03 | 2015.03.04 | 广州大学 | 沈朝勇 谭平 崔杰 马玉宏 黄襄云 陈洋洋 刘杨 周福霖 | 本发明公开一种新型半自动支座试验安装装置，包括升降钢架、内钢架平台、双层安装车，所述升降钢架与内钢架平台通过一皮带传动系统连接，所述升降钢架上设置有用于驱动所述皮带传动系统的升降油缸，所述内钢架平台设置有用于驱动所述双层安装车滑动的水平传动油缸，所述双层安装车的底部设置有可在内钢架平台滚动的若干底滚轴，双层安装车的顶部设置有若干顶滚轴，所述底滚轴的轴线与顶滚轴的轴线垂直，在隔震橡胶支座的安装过程中，通过控制升降油缸、水平传动油缸以及支座在顶滚轴上的移动，该装置可以采用实现支座在三个平动方向的自由移动，以方便支座在试验设备上的对孔及安装，能够大大简化安装过程，提高安装效率。
7189 | 一种具有消能调节功能的支墩连接节点的加工安装方法 | 发明授权 | 在审专利 | CN113503038A | CN202110822196.2 | 2021.07.20 | 2021.10.15 | 广州大学 | 张超 于天昊 吴从晓 林容粤 | 本发明涉及消能减震技术领域，公开了一种具有消能调节功能的支墩连接节点的加工安装方法，包括如下步骤:在工厂内制作消能预制墙柱；在工厂内制作预制框架顶梁和预制框架底梁；吊运预制框架底梁至地面，露出连接钢筋；吊运消能预制墙柱至预设位置，将消能预制墙柱与预制框架底梁相连；吊运预制框架顶梁至预设位置，拆除临时固定角钢，拧松调节螺丝，调节连接支座，使预制上支墩构件的灌浆套筒套接在预制框架顶梁的连接钢筋上，调节到合适位置后，拧紧调节螺丝；往灌浆套筒注入高强砂浆。本发明具有能调整调节式消能预制墙柱的高度，安装方便，施工效率高，加工精度要求低，适用范围广，实用性强，消能减振效果好，吊运方便的优点。
7190 | 一种基于迭代分类的水体识别方法及装置 | 发明授权 | 有效专利 | CN110472697A | CN201910779699.9 | 2019.08.22 | 2019.11.19 | 广州大学 | 孙芳蒂 吴志峰 | 本发明公开了一种基于迭代分类的水体识别方法，包括:S1、根据水体与非水体的光谱特性建立提取规则，并对规则中使用的不同波段设置阈值；S2、根据提取规则提取训练样本；S3、通过将训练样本与SVM分类器结合，对训练样本周围预设邻域范围的待分类像元进行分类，得到分类结果；S4、更新提取规则中的阈值，并根据更新后的提取规则对分类结果进行判断，得到更新后的训练样本；S5、重复步骤S3‑S4，直至没有新的训练样本生成，得到最终分类结果。本发明提供的一种基于迭代分类的水体识别方法，能够提高水体识别的准确性和可靠性，提高识别水体的工作效率。
7191 | 一种混凝土板与钢梁的连接结构及安装方法 | 发明授权 | 在审专利 | CN111058543A | CN202010006368.4 | 2020.01.03 | 2020.04.24 | 广州大学 | 陈炳聪 马克·布拉德福德 刘爱荣 张玉杰 周危 皮永林 | 本发明公开了一种混凝土板与钢梁的连接结构及安装方法，包括钢梁、预制平台和多个设置在预制平台上的螺栓杆，螺栓杆的上端具有螺帽，螺栓杆的下部依次设有内螺母和螺母，预制平台设于内螺母与螺母之间的螺栓杆上，且所述内螺母的下部抵接在预制平台上；所述预制平台上浇筑有高度高于螺栓杆的混凝土板；所述内螺母为橡塑材料，以在拆卸掉所述螺母和预制平台之后，所述螺母带动混凝土板连接钢梁时，随所述螺栓杆的向下移动而折断或者破裂。本发明的混凝土板与钢梁的连接结构及安装方法能够提高混凝土板与钢梁之间的摩擦力、为组合结构提供更强抗剪能力、连接更牢固更可靠。
7192 | 一种二醋酸纤维素－碳纳米管衍生物及其制备方法和用途 | 发明授权 | 失效专利 | CN101239715A | CN200810026640.4 | 2008.03.06 | 2008.08.13 | 广州大学 | 柯刚 浣石 黄风雷 刘晓国 刘自力 | 本发明公开了一种二醋酸纤维素－碳纳米管衍生物，它是原始碳纳米管经球磨、纯化、酸化处理的基础上，与卤化试剂反应，将碳纳米管表面的羧酸基团转化为反应活性较强的酰卤基团后，与二元官能团有机化合物反应，使活泼官能团从碳纳米管的表面延伸出来，再与三氯均三嗪反应，得到表面存在可以与羟基反应的活泼含氯三嗪环的碳纳米管，最后与二醋酸纤维素通过亲核取代反应而制备得到，该衍生物中，二醋酸纤维素和碳纳米管的质量含量比约为0.6－8∶1。本发明还公开了此种衍生物的制备方法和用途。本发明的衍生物环境友好，具有良好的溶解性。该衍生物的制备条件容易满足，且原料来源丰富，成本较低，可以预期它在烟用过滤材料等领域具有较高的价值。
7193 | 一种粒径可控的微米级聚苯乙烯微球的制备方法 | 发明授权 | 有效专利 | CN109912737A | CN201910230294.X | 2019.03.25 | 2019.06.21 | 广州大学 | 林璟 胡杰涛 郑成 刘自力 刘晓国 谢敏 刘世林 | 本发明提供了一种粒径可控的微米级聚苯乙烯微球及其制备方法，所述方法包括以下步骤:(1)将木质素磺酸盐溶解于无水乙醇与水的混合溶剂中，得到木质素磺酸盐溶液；(2)在60‑80℃的微波条件下，保持木质素磺酸盐溶液处于搅拌状态，向木质素磺酸盐溶液中以一定的进样速度滴加苯乙烯单体和偶氮类引发剂，滴加1‑2h，保温反应1‑3h；(3)反应结束后，利用无水乙醇和超纯水反复清洗后分离固体物质干燥得到白色粉末，即所述粒径可控的微米级聚苯乙烯微球。本发明的方法转化率高，制备速率快，得到的聚苯乙烯微球粒径可控，均一性和单分散性好，单分散性为0.1‑0.2。
7194 | 聚丙烯废塑料转化为丙烯的方法和装置 | 发明授权 | 失效专利 | CN101215215A | CN200810025606.5 | 2008.01.03 | 2008.07.09 | 广州大学 | 唐兰 黄海涛 黎清荐 王春 郝海青 王云鹤 朱赤晖 | 本发明公开一种聚丙烯废塑料转化为丙烯的方法，该采用工作气将聚丙烯废塑料碎片载入所述的高频等离子体反应器(3)内，在1000～1500℃等离子体(4)的高温作用下快速解聚，转化为丙烯混合气，当丙烯混合气经淬冷热交换器(3－4)骤冷后，其中的自由基便失去能量，从而有效地阻止了一次裂解气体发生二次热解反应，保留中间产物丙烯为最终产物。本发明还公开了一种用于所述方法的高频等离子体反应器(3)，该反应器的特征是陶瓷反应筒(3－2)的等离子体工作腔下部依次设有淬冷热交换器(3－4)和集灰斗(3－5)。
7195 | 一种基于压电复合板的车辆违章检测系统 | 发明授权 | 有效专利 | CN109410589A | CN201811002704.7 | 2018.08.30 | 2019.03.01 | 广州大学 | 赵若红 周新雨 徐安 傅继阳 刘爱荣 吴玖荣 | 本发明公开了一种基于压电复合板的车辆违章检测系统，包括:两块压电复合板，分别为压电复合板A和压电复合板B、两个模数转化器，模数转换器A和模数转换器B、单片机、无线电发射装置、摄像装置；压电复合板A与模数转换器A连接、压电复合板B与模数转换器B连接、模数转换器A和模数转换器B均与单片机连接、单片机与无线电发射装置连接、无线电发射装置与远程摄像装置无线连接；并通过单片机的信号处理模块、速度转换模块和车重分析模块，同时对车辆的车速和车重进行检测。通过实施本发明的实施例能够对超速行驶的车辆进行违章拍照，并通过计算车辆的重量判断在对应车道行驶的车辆是否按道行驶，若不按道行驶则进行违章拍照。
7196 | 一种动态管网叠压供水系统 | 发明授权 | 失效专利 | CN101319511A | CN200810029493.6 | 2008.07.16 | 2008.12.10 | 广州大学 | 樊建军 王永霞 | 本发明公开一种动态管网叠压供水系统，其特征是所述的数控装置检测市政管网的供水压力，将市政管网常年最高压力可供水高度以上楼层定义为叠压供水段，市政管网常年最低压力可供水高度以下的楼层定义为直接供水段，所述的叠压供水段与直接供水段之间的楼层定为动态供水段；所述的叠压供水回路的出口与所述叠压供水段和动态供水段之间的供水管道的立管连接，并在动态供水段及其两端的每一楼层间的供水管道的立管上分别串设一电磁阀，在直接供水回路的入口串接一远传压力表；由所述数控装置根据市政管网的供水压力，确定关闭相应的电磁阀，为位于所关闭的电磁阀以上的楼层叠压供水，同时为位于所关闭的电磁阀以下的楼层直接供水。
7197 | 一种悬挂滑翔翼式游乐设备 | 发明授权 | 在审专利 | CN109432789A | CN201811492717.7 | 2018.12.07 | 2019.03.08 | 广州大学 | 梁忠伟 金杰 段伟建 张泉 韩业鹏 康军辉 彭楷烽 | 本发明涉及一种悬挂滑翔翼式游乐设备，包括转动式安装的升降器，安装在升降器输出端上的吊架，固定在吊架上的多个滑翔翼机构；滑翔翼机构包括固定在吊架上的吊杆，固定在吊杆下端的旋转电机，固定在旋转电机输出端上的机翼，转动式安装在机翼上的操作架，固定在机翼上的伺服电机，安装在伺服电机输出端上的卷绳轮，用于固定人员的固定架；卷绳轮上卷绕有吊绳，吊绳的一端连接在固定架的某处，吊绳的另一端连接在固定架的另一处，升降器的旋转轴线和机翼的旋转轴线不在同一直线上。该游乐设备可以模仿悬挂式滑翔翼，属于悬挂滑翔翼运动的技术领域。
7198 | 一种激光软钎焊系统焊接过程中自动配准及质量检测方法 | 发明授权 | 有效专利 | CN109447941A | CN201811043491.2 | 2018.09.07 | 2019.03.08 | 武汉博联特科技有限公司 | 陈智华 高鹏 张涛 王以松 | 本发明属于激光软钎焊控制领域，涉及激光软钎焊机的自动配准与质量检测方法，包括:将第一块焊盘设于标准位置，截取图像采集视窗内焊盘图片中的一块正方形区域作为模板区域，获取模板的圆投影向量；后续焊盘进入图像采集视窗内时寻找前述模板区域，将区域内的子图作为待匹配图像的子图，计算其圆投影向量，确定与模板的圆投影向量最相似的子图作为模板区域在该待匹配图像中的位置；计算后续焊盘相对于第一块焊盘的旋转量和平移量，修正焊点坐标，配准焊盘；采集焊接后焊点位置图片并进行处理，获得处理后的图片数据并送入卷积神经网络，获取焊点质量检测结果。本发明提高了激光软钎焊过程中的自动化程度，减少了成本，并提高了效率。
7199 | 一种水分在集料表层的含量分布检测方及装置 | 发明授权 | 有效专利 | CN110118733A | CN201910448054.7 | 2019.05.27 | 2019.08.13 | 广州大学 | 黄文柯 崔文天 | 本发明公开了一种水分在集料表层的含量分布测试方法及装置，方法包括获取若干材质相同但含水率不同的待检测集料，并进行检测识别集料表层的所有组成成分，获得若干表层组分；获取若干待检测材料组并对每一待检测材料组进行光谱检测，获得同一材质的待检测材料在不同含水率下的各像元高光谱图像，继而得到每一表层组分在不同含水率下的各像元高光谱图像；对每一待检测集料的集料表层进行光谱检测，获得待检测集料的集料表层在不同含水率下的各像元高光谱图像；然后进行匹配，获得待检测集料的集料表层在不同含水率下各表层组分的水分含量。通过实施本发明实施例能够定量地检测出水分在集料表层中的不同组分的含量分布。
7200 | 一种网络安全指数计算的数据输入方法及装置 | 发明授权 | 失效专利 | CN110493035A | CN201910679650.6 | 2019.07.25 | 2019.11.22 | 广州大学 | 韩伟红 李树栋 黄子中 方滨兴 贾焰 王乐 顾钊铨 殷丽华 田志宏 | 本发明公开了一种网络安全指数计算的数据输入方法，包括根据获取的网络安全数据进行数据划分，得到第一网络安全数据；通过对所述第一网络安全数据进行数据处理，得到第二网络安全数据；利用所述第二网络安全数据构造等长多维向量；将所述等长多维向量组成数据集合，并进行数据的输入。本发明还公开了一种网络安全指数计算的数据输入装置。本发明实施例提供的一种网络安全指数计算的数据输入方法及装置，能够提高网络安全指数计算模型的准确度。
7201 | 刘贵云 郭丹利 马鸽 蒋文俊 彭百豪 张杰钊 唐冬 | 本发明公开了一种基于动态规划原理的无线充电传感器网络路由算法、设备，算法首先构建适用于动态规划原理的路由模型，将无线充电传感器网络进行阶段划分，对得到的阶段的状态变量赋予阶段属性和接收属性；记录通讯的各个节点的节点信息，以此得到适用于动态规划原理的路由模型；从路由模型中筛选出可到达路由；将无线充电传感器网络转换为带权连通图，根据带权连通图建立从源节点到节点基站的最小权重函数；将带权连通图转换为权重矩阵，根据权重矩阵，采用动态规划原理得到最小权重的可到达路由以及求解最小权重函数。本发明实现了为无线充电传感网络建立合理高效的充电策略，提高能量的利用率和效率，缩减时间和人工成本。
7202 | 梅鸣鹤 黄立为 姚海霞 黄绮敏 李俊杰 温慧婷 | 本发明提供了一种纳米银及其制备方法和应用，属于纳米材料技术领域。本发明提供的纳米银的制备方法，包括以下步骤:将硝酸银溶液和柠檬酸钠溶液混合，在微波合成仪中进行还原反应，得到纳米银；所述还原反应的温度为60～120℃。本发明使用微波辐射技术合成纳米银，能够在5～60s内快速达到所需反应温度，反应过程全程精准控温、均匀受热，且整个过程处于密闭状态，有利于保证纳米银的粒径均匀；此外，本发明通过精准控制反应温度为60～120℃，所制备的纳米银粒径分布均匀，有利于充分发挥其抗炎作用。
7203 | 陈洋洋 王靖雯 沈朝勇 谭平 周福霖 | 本发明公开了一种防屈曲低频隔振橡胶支座，包括橡胶支座本体以及设置在橡胶支座本体中的抗震套管；所述橡胶支座本体采用叠层橡胶，通过增加橡胶的厚度来实现低频隔振所需的低刚度；抗震套管沿竖向嵌套在支座中，自上而下依次贯穿橡胶支座本体，在水平方向上对高柔度的橡胶支座本体形成约束作用，既为竖向大荷载作用下的橡胶支座本体提供防屈曲功能，也提供支座抵抗水平地震的功能。抗震套管与橡胶支座本体之间，或抗震套管之间均设置有橡胶层或隔离间隙来避免刚性接触，隔离了环境振动通过刚性接触面的传播途径；本发明的支座既能实现对环境振动的低频隔振，又能保证高承载稳定性和抗震能力，可运用于土木工程结构及各类仪器设备的隔振。
7204 | 韦南 殷丽华 李超 孙哲 罗熙 | 本发明公开了一种基于改进奇异谱分析的时间序列降噪方法及装置，所述方法包括如下步骤:步骤S1，对原始时间序列根据设定窗口长度构建轨迹矩阵；步骤S2，利用构建的轨迹矩阵构造一对称矩阵，对该对称矩阵采用奇异值分解获得特征向量和特征值，并得到对称矩阵的右奇异向量以及所述轨迹矩阵的子类矩阵；步骤S3，对每一个子类矩阵采用对角平均方法获得SSA分解子序列；步骤S4，采用去趋势分析方法分析各子序列是否属于白噪声、粉红噪声或布朗噪声成分；步骤S5，剔除原始数据中的噪声成分并将剩余主要成分重构，实现降低对原始序列的降噪。
7205 | 刘勋 宗建华 夏国清 叶和忠 刘强 | 本发明提供了一种文本分类方法、系统、计算机设备和存储介质，所述方法包括建立一种包括同时捕捉节点多阶邻域信息的高低阶图卷积层、混合不同邻域的一阶到高阶特征的信息融合层、一阶图卷积层及softmax分类输出层的新的高低阶图卷积神经网络模型，输入训练集文本图网络训练得到文本分类模型后，将测试集文本图网络输入分类模型得到分类结果。本发明实施例在文本分类时，保证了文本分类效率和分类效果的同时，还通过同时捕捉节点多阶邻域信息的方法解决了现有图卷积应用于文本分类时的计算复杂、参数量大、过平滑和限制感受野等问题，进一步提高文本分类模型的表达能力、模型的稳定性，及文本分类任务的精度。
7206 | 刘晓初 何森 梁忠伟 张昊越 陈泽威 沈忠健 萧金瑞 | 本发明公开一种轴承套圈强化喷射研磨设备，包括箱体、上料装置、下料装置、装夹旋转装置以及喷射装置；所述喷射装置包括喷枪以及供料组件；所述装夹旋转装置设置在所述箱体内，装夹旋转装置包括电动夹盘以及转动驱动机构；所述上料装置包括用于输送轴承套圈的送料机构以及抓取转移机构，所述抓取转移机构包括抓取组件以及驱动所述抓取组件在送料机构的末端以及所述电动夹盘之间运动的转移驱动机构；所述下料机构包括下料通道，该下料通道倾斜设置，且该下料通道的上端设置在所述电动夹盘的下方，下料通道的下端与收料工位对应设置。本发明实现研磨件轴承套圈的自动上下料，并且研磨精度高，有利于提高轴承套圈的表面精度和机械性能。
7207 | 一种自恢复型消能支撑及其消能方法 | 发明授权 | 在审专利 | CN112502307A | CN202011316819.0 | 2020.11.20 | 2021.03.16 | 广州大学 | 谭平 赵啸峰 陈林 曾亮 周福霖 龙耀球 | 涉及一种自恢复型消能支撑，包括中部定位板和位于中部定位板左右两侧对称设置的自恢复单元；自恢复单元包括连接节点、支撑核心构件、外套钢管、滑动承重板、耗能钢棒、支撑架、形状记忆合金棒、限位块；外套钢管的内端与中部定位板固定；连接节点、支撑核心构件、滑动承重板、耗能钢棒、支撑架、中部定位板从外向内依次相接，支撑核心构件、滑动承重板、耗能钢棒、支撑架位于外套钢管内，支撑核心构件的中部穿过外套钢管的外端；外套钢管的内壁设有防止滑动承重板向外滑移的限位块；外套钢管的外端和滑动承重板之间设有形状记忆合金棒。还涉及一种自恢复型消能支撑的消能方法。本发明构造简单，施工方便，属于建筑消能减震结构领域。
7208 | 一种pH稳定型发酵培养基及其应用 | 发明授权 | 失效专利 | CN107475139A | CN201710932366.6 | 2017.09.30 | 2017.12.15 | 广州大学 | 江学斌 | 本发明公开了一种pH稳定型发酵培养基，包含以下浓度的组分:酵母粉20～30g/L、大豆蛋白胨30～40g/L、甘油10～30g/L、甲醇30～60g/L、乙二醇10～20g/L和PTM1溶液0.5～5mL/L，且所述培养基的pH值为6～8。同时，本发明还公开了所述pH稳定型发酵培养基在生产重组蛋白中的用途。本发明提供的pH稳定型发酵培养基可显著提高酵母菌的pH稳定性及重组蛋白的表达水平，使重组蛋白的产量高达100mg/L以上。同时具有生产过程简单，易于控制和发酵周期短等优点。
7209 | 一种测算单块用地的服务业对地区国内生产总值增长贡献的方法 | 发明授权 | 失效专利 | CN105095620A | CN201410195274.0 | 2014.05.09 | 2015.11.25 | 广州大学 | 蔡砥 滕丽 林彰平 崔海山 陈晓越 | 本发明所提出的方法属于经济中的用地效益测算技术，用于对单块用地上的服务业活动所带来的地区国内生产总值(GDP，Gross？Domestic？Product)的增长量进行评估，使得经济普查所得到的三个重要微观数据能够用于宏观经济中，包括年末从业人员总数、资产总量以及全年营业收入。本发明采用单块用地上服务业加总的上述3个数据作为权重，分别估计该地块服务业的人力资本量资本额和增加值以Feder模型为基础进行修订扩展，将单个地块上的服务业的和作为地区服务业的人力资本增长量(ΔLs)、投资量(Is)和增加值增长量(ΔXs)代入模型计算出地区增加值增长量ΔY。本方法能够用于评价单块用地的服务业所产生的间接的宏观收益，可作为用地效益评价的基本工具。
7210 | 一种掺钨二氧化钒超细粉体制备方法 | 发明授权 | 有效专利 | CN105565380A | CN201510516071.1 | 2015.08.20 | 2016.05.11 | 广州大学 | 吴会军 陈奇良 丁云飞 何清衡 | 本发明涉及一种掺钨二氧化钒超细粉体制备方法，包括以下步骤:步骤1:将三水合硫酸氧钒溶于蒸馏水中，加入占钒元素总摩尔量0.1～5％的可溶性六价钨化合物，加入碱性溶液，调节溶液PH达到6～7，得到悬浊液，进行抽滤清洗干燥得到掺钨前驱体粉体；步骤2:将二氧化硅气凝胶进行粉碎，通过筛网筛出二氧化硅气凝胶粉体；步骤3:将步骤1所得掺钨前驱体粉体与步骤2所得二氧化硅气凝胶粉体按1～10:1的重量比进行混合，得到共混粉体；步骤4:将步骤3所得共混粉体在惰性气体保护下进行热处理，随后冷却；热处理温度为600～1000℃，热处理时间为3～8h；步骤5:使用1000～3000目筛网将步骤4冷却后的共混粉体进行筛选，除去大颗粒的二氧化硅气凝胶粉体。
7211 | 一种从冶炼酸性废水中回收铊制备铬酸亚铊的方法 | 发明授权 | 有效专利 | CN109626430A | CN201910115536.0 | 2019.02.14 | 2019.04.16 | 广州大学 | 张平 姚焱 刘文峰 刘玉婷 刘凤丽 萧倩怡 余振飞 | 本发明提供了一种从冶炼酸性废水中回收铊制备铬酸亚铊的方法，所述方法将铬渣释放的六价铬阴离子在酸性条件下氧化水中一价铊离子成三价铊离子并形成三价铊配阴离子，经阴离子交换树脂吸附三价铊配阴离子和六价铬阴离子，依次经氯化钠溶液、亚硫酸钠溶液洗脱树脂，得到富集六价铬阴离子滤液和富含Tl+滤液，混合后制备得到铬酸亚铊。本发明用MIEX树脂在酸性条件下直接吸附、然后通过还原洗脱提取铊，不需要用碱中和酸度，且使得铊得到了纯化，制备的铬酸亚铊纯度高；原料为冶炼厂酸性废水和工业铬渣，整个工艺过程中所加入的吸附材料为树脂，工艺简单、成本廉价，制得的铬酸亚铊为铊冶金重要化合物，而且铊的回收率得到显著提高。
7212 | 基于二级缓存的传输方法、装置、终端设备及存储介质 | 发明授权 | 失效专利 | CN108011836A | CN201711172590.6 | 2017.11.21 | 2018.05.08 | 广州大学 | 周发升 范立生 罗高涌 贺攀 | 本发明公开了一种基于二级缓存的传输方法，包括以下步骤:接收用户发送的文件请求指令；根据所述文件请求指令获取预请求的文件；当所述预请求的文件为第一类文件时，通过中继站向所述用户传输所述预请求的文件；其中，所述第一类文件为存储在所有中继站中的请求频率高于频率阈值的流行文件；当所述预请求的文件为第二类文件时，获取存在所述预请求文件的中继站，并通过所述存在预请求的文件的中继站向用户传输所述预请求的文件；其中，所述第二类文件为存储在部分中继站中的请求频率低于频率阈值的次流行文件。本发明还公开了一种基于二级缓存的传输装置、终端设备及存储介质，增强整体的数据吞吐量，优化系统性能。
7213 | 一种基于限制读卡状态有效性的POS机防盗刷方法及POS机 | 发明授权 | 失效专利 | CN110796807A | CN201910969800.7 | 2019.10.12 | 2020.02.14 | 广州大学 | 鲁辉 田志宏 冯嘉俊 张曼 单睿捷 孙彦斌 苏申 曹靖靖 张兵 吴昊天 | 本发明公开了一种基于限制读卡状态有效性的POS机防盗刷方法及POS机，所述方法包括:POS机响应用户操作进入准备刷卡状态，并开始计时；其中，所述POS机内还设有角度传感器，所述角度传感器用于在所述POS机进入准备刷卡状态时，检测所述POS机的倾斜角度。若所述POS机在预设时长内未与银行卡发生感应或所述POS机的倾斜角度超过第一预设阈值，则所述POS机退出准备刷卡状态，取消交易。通过实施本发明的实施例可以增强POS机的防盗刷性能。
7214 | 空气优化装置及其控制方法 | 发明授权 | 失效专利 | CN110822576A | CN201910972669.X | 2019.10.14 | 2020.02.21 | 广州大学 | 徐国良 叶明溥 龙凌沨 黄姗茹 | 本发明公开了一种空气优化装置及其控制方法，所述空气优化装置包括壳体、进气口、排气扇、水槽和引水体，所述壳体的底部形成凹槽，所述进气口设于所述壳体底部的位于所述凹槽周围的部分，用于供外界空气进入到所述内部空间，所述排气扇用于将所述内部空间的空气抽出至外界，所述水槽用于容纳液体并可移动地放置在所述凹槽内，所述引水体用于将所述水槽所容纳的液体引至所述内部空间。空气优化装置设有凹槽、水槽和引水体，方便使用者向植物及时和持续地补充生长必须的水和营养物质，从而使得植物维持在较佳状态，达到更好的空气净化效果，同时可以减少植物的更换次数，从而降低使用成本。本发明广泛应用于空气优化技术领域。
7215 | 一种回转体工件预应力磨削方法 | 发明授权 | 有效专利 | CN104759954A | CN201510226694.5 | 2015.05.06 | 2015.07.08 | 广州大学 | 刘晓初 何铨鹏 刘长红 梁忠伟 陶建华 陈凡 王豪 | 本发明公开了一种回转体工件预应力磨削方法，包括以下步骤:(1)在磨床上装夹好待加工的工件；(2)进行对刀操作，先让砂轮和工件处于低速状态，逐步调整砂轮位置，直到工件表面刚出现火花后，将砂轮线速度调至超高速状态vs≥150m/s，将工件转速调至超高速离心状态；(3)按一定径向进给量进行磨削加工；加工完毕后，先将砂轮和工件分离，再各自减速至零。本发明的回转体工件预应力磨削方法无需使用专用的施力机构对工件施加预应力，只需在加工过程中控制工件的转速即可在加工完毕后使工件表面获得残余压应力；由于工件的转速可以灵活调节，因此可以通过控制工件转速的方式来获得不同大小的残余压应力，以满足不同零件的使用要求。
7216 | 带内加强环的端板式钢管混凝土柱与钢梁连接节点 | 发明授权 | 失效专利 | CN105178445A | CN201510495923.3 | 2015.08.12 | 2015.12.23 | 广州大学 | 刘坚 周观根 高奎 王宏伟 童华炜 任达 黎佳钰 邱江风 | 本发明公开了一种带内加强环的端板式钢管混凝土柱与钢梁连接节点，包括:圆钢管混凝土柱、钢梁、端板、螺栓、内加强环。本连接节点具有良好的受力和抗震性能，构造简单，传力明确，方便结构布局，施工快捷，解决高强螺栓在节点区不易施工的难题且不用现场施焊，容易拆解和更换，是一种新型的钢管混凝土柱-钢梁半刚性连接节点。
7217 | 一种巡逻路径规划方法、计算设备及存储介质 | 发明授权 | 在审专利 | CN112229395A | CN202011128625.8 | 2020.10.21 | 2021.01.15 | 广州大学 | 肖露子 冯嘉欣 孙秋远 柳林 | 本申请公开了一种巡逻路线规划方法、计算设备及存储介质，该方法包括获取选定区域内的地图信息和发生的多个历史事件；根据地图信息将选定区域划分成两个或多个分区；根据历史事件的时间信息生成多个巡逻时间区间；在每一巡逻时间区间内对与道路分布信息相匹配的历史事件进行处理，识别出发生历史事件的多条热点道路；在每一巡逻时间区间内求解对应分区内的最短路径距离矩阵；以及根据最短路径距离矩阵，生成多个巡逻时间区间内对应的巡逻路线。通过上述方式，本申请可以为警务人员提供直观清晰、动态更新的警务区时空巡逻路线图，为巡逻工作的日常开展提供决策支持，有利于警务人员及时调整巡逻方案，高效配置警力资源。
7218 | 一种意念坦克游戏装置 | 发明授权 | 有效专利 | CN105561596A | CN201510981902.2 | 2015.12.22 | 2016.05.11 | 广州大学 | 韩晓英 黄文恺 吴裕铭 黄俊森 傅杰鹏 甘华国 江佳禄 钟均浩 黄浩然 朱静 伍冯洁 吴羽 姚佳岷 | 本发明公开了一种意念坦克游戏装置，该意念坦克游戏装置包括意念头戴设备和坦克机器人，所述意念头戴设备包括脑电波模块和MPU6050运动传感器，所述脑电波模块和MPU6050运动传感器均电连接24L01模块，所述脑电波模块通过采集玩家脑电波强度数据控制坦克机器人的运动速度，所述MPU6050运动传感器通过采集玩家头部姿态数据控制坦克机器人的运动方式，所述脑电波模块和MPU6050运动传感器采集的数据均通过Atmega328单片机处理后由24L01模块无线传输给坦克机器人。本发明具有高度的娱乐性、观赏性和挑战性，引进了姿势控制和脑电控制的技术，使其可玩性和趣味性大大提高，不仅可以娱乐消遣，更能帮助玩家活动颈椎以及调节情绪。
7219 | 一种自适应的太阳能百叶窗帘及其控制方法 | 发明授权 | 在审专利 | CN112943063A | CN202110289807.1 | 2021.03.17 | 2021.06.11 | 广州大学 | 朱厚耀 陈思霖 谢尚佐 陈方蕊 林明康 梁淘 刘长红 | 本发明公开了一种自适应的太阳能百叶窗帘及其控制方法，太阳能百叶窗帘包括外壳、叶片、第一背板和第二背板，所述第二背板的一侧表面设有侧板，所述第二背板上固定有第一驱动器和第二驱动器，所述第一驱动器和第二驱动器的上方固定有57步进电机和减速机，所述减速机上安装有牵引杆，所述第一背板的一侧表面设有侧板，所述第一背板和第二背板的侧板之间转动安装有叶片，所述叶片的一侧表面贴附有太阳能板，所述叶片的一端连接有连接板，所述连接板上连接有连杆。本发明具备使用了基于含羞草的新型仿生折叠方式的百叶窗帘及对太阳能进行回收、储存、再利用的装置，能有效实现减少太阳能百叶窗帘折叠体积和对太阳能的回收、储存、再利用的优点。
7220 | 一种测定水中邻苯二甲酸酯的方法 | 发明授权 | 失效专利 | CN106124655A | CN201610438465.4 | 2016.06.16 | 2016.11.16 | 广州大学 | 陈秋丽 张朝升 荣宏伟 刘宏英 | 本发明提供一种测定水中邻苯二甲酸酯(PAEs)的方法，包括如下步骤:(1)取水样，滤膜过滤，向滤液中加入甲醇制成上样液；将上样液在活化后的固相萃取柱上过柱；(2)用纯水清洗固相萃取柱，抽滤使固相萃取柱干燥；(3)用二氯甲烷和乙酸乙酯的混合液作为洗脱剂进行洗脱，所得洗脱液用氮气吹干，定容至所需体积，作为待测液；(4)采用气质联用法测定待测液中邻苯二甲酸酯的含量。本发明提供的测定水中邻苯二甲酸酯的方法具有效率高、处理工艺简单、操作方便的特点。
7221 | 双向大位移变阻尼粘滞阻尼墙装置 | 发明授权 | 有效专利 | CN104989006A | CN201510465755.3 | 2015.07.30 | 2015.10.21 | 广州大学 | 沈朝勇 崔杰 谭平 黄襄云 马玉宏 陈洋洋 刘杨 周福霖 | 本发明涉及一种双向大位移变阻尼粘滞阻尼墙装置，包括上阻尼杆、上阻尼杆外桶、上阻尼油桶、下阻尼杆、下阻尼杆外桶、下阻尼油桶以及导轨底座；其中，上阻尼油桶与下阻尼杆上下连接固定在一起；上阻尼杆插装在上阻尼杆外桶上，并可在上阻尼杆外桶中沿第一方向运动；上阻尼杆外桶安装在上阻尼油桶中，并可在上阻尼油桶内沿第一方向运动；下阻尼杆插装在下阻尼杆外桶上，并可在下阻尼杆外桶中沿第二方向运动；下阻尼杆外桶安装在下阻尼油桶中，并可在下阻尼油桶中沿所述第二方向运动；上阻尼油桶安装在导轨底座上，且可在导轨底座中沿第二方向运动。本发明在小震、中震时不妨碍隔震支座的减震效果，大震时能与隔震支座共同作用以保护隔震层。
7222 | 一种气动柔性致动器 | 发明授权 | 在审专利 | CN114407004A | CN202210152062.9 | 2022.02.18 | 2022.04.29 | 广州大学 | 沈腾 黄启华 刘郎 李儒合 常家庆 陈洋 | 本发明提供了一种气动柔性致动器，涉及致动器技术领域，包括致动器本体，致动器本体的内部由若干U形空腔沿长度方向首尾依次反向相接组成弓字形气体通道，致动器本体的外部开设有若干间隙，致动器本体的端部开设有与弓字形气体通道连通的气孔。本发明通过若干间隙将致动器本体外形设计为弓字形，通过若干U形空腔将气体通道设计为弓字形，从而在向气体通道内充气加压时，致动器本体不仅会发生弯曲变形，同时还会产生轴向的伸长变形，且间隙的弯曲产生的夹角区间能够使软体机器人更方便的抓取目标，使软体机器人的驱动方式能够集伸长、收缩、弯曲功能于一体，显著优化驱动效果。
7223 | 视觉数据中防护设备的检测方法、装置和存储介质 | 发明授权 | 在审专利 | CN111460895A | CN202010139663.7 | 2020.03.03 | 2020.07.28 | 广州大学 | 蔡长青 | 本发明公开了一种防护设备的检测方法、装置和存储介质。所述检测方法包括获取视觉数据，将所述视觉数据输入到YOLO‑v3模型中，获取所述YOLO‑v3模型的输出结果，根据所述YOLO‑v3模型的输出结果确定变换矩阵，将所述变换矩阵中的至少部分参数输入到机器学习分类器中，以及获取所述机器学习分类器的输出结果等步骤。本发明防护设备检测方法工作过程中无需与工作人员进行接触，具有不易受损的特点，且具有良好的客观性和可靠性；在实际使用时，只需要在合适位置设置视觉数据拍摄装置，即可实施防护设备检测方法，在拍摄装置的视野范围内的人员都属于检测范围，可以低成本、高效地进行检测。本发明广泛应用于图像检测技术领域。
7224 | 轴承磨损装置及轴承磨损寿命预测方法 | 发明授权 | 在审专利 | CN114414244A | CN202210092497.9 | 2022.01.26 | 2022.04.29 | 广州大学 | 梁忠伟 黄珊珊 刘晓初 张宇鹏 萧金瑞 何森 危珊 陈泽威 | 本说明书实施例提供了一种轴承磨损装置及轴承磨损寿命预测方法，其中，轴承磨损寿命预测方法包括:基于NR迭代计算方法通过所述轴承磨损装置进行磨损迭代处理，获取迭代处理结果；根据所述迭代处理结果，通过Archard磨损理论模型计算磨损量；根据所述磨损量与原始轴承工作表面情况对磨损寿命进行预测。本发明通过轴承磨损装置进行磨损迭代，并利用Archard磨损理论模型对所述轴承磨损寿命进行预测。
7225 | 一种含氨基的淀粉和丙烯酸甲酯接枝共聚物 | 发明授权 | 失效专利 | CN101717472A | CN200910213623.6 | 2009.12.07 | 2010.06.02 | 广州大学 | 尚小琴 罗楠 | 本发明提供了一种含氨基的淀粉和丙烯酸甲酯接枝共聚物，该接枝共聚物的主链为淀粉，支链为聚丙烯酸甲酯，其特征在于:聚丙烯酸甲酯支链上的部分甲酰基被水合肼胺化为-CONHNH2；接枝率为20％～99％，氮含量为1％～20％。本发明所述共聚物可作为金属捕集剂用于处理电镀废水。当本发明共聚物溶于电镀废水时，分子中的官能团与金属离子迅速发生螯合作用，生成不溶性产物，同时其自身的网状结构又可使沉淀快速絮凝下沉，达到除去废水中金属离子的目的，重金属离子的去除率高达99％以上。
7226 | 一种抗面外屈曲变形的开缝式耗能剪力墙 | 发明授权 | 在审专利 | CN110748040A | CN201911005618.6 | 2019.10.22 | 2020.02.04 | 广州大学 | 汪大洋 韩启浩 张永山 区彤 辛志勇 | 本发明公开了一种抗面外屈曲变形的开缝式耗能剪力墙，包括若干呈阵排列布置的剪力墙模块，上端的剪力墙模块与下端的剪力墙模块之间设有约束边缘节点模块，左端的剪力墙模块与右端的剪力墙模块之间设有耗能模块，各耗能模块包括双圆锥消能器以及设置在双圆锥消能器两端的端板，各端板分别安装在两侧的剪力墙模块上，此抗面外屈曲变形的开缝式耗能剪力墙通过采用双圆锥消能器制成耗能模块，双圆锥消能器可在任意变形上屈曲耗能，能够满足在多维地震作用下的耗能需求，耗能模块随着剪力墙的弯曲变形而耗能，且不会发生面外屈曲变形情况，可显著增加剪力墙的耗能能力，有效提高结构的抗震性能。
7227 | 一种水溶性手机面板玻璃保护油墨 | 发明授权 | 有效专利 | CN106987174A | CN201710257418.4 | 2017.04.19 | 2017.07.28 | 广州大学清远市柯林达新材料有限公司 | 刘晓国 李铭宗 | 本发明公开了一种水溶性手机面板玻璃保护油墨，该油墨由水溶性异氰酸酯改性丙烯酸聚合物作为主要成膜物，配以消泡剂、流平剂、丙二醇丁醚、水组成。其中，水溶性异氰酸酯改性丙烯酸聚合物是乙烯基单体，封闭型异氰酸酯中间体、丙二醇甲醚、偶氮二异丁腈等原料经自由基聚合得到。本发明的水溶性手机玻璃面板保护油墨产品可以使手机玻璃面板在加工过程避免机械刮伤，提高玻璃面板加工过程的成品率，降低成本，提高效率。
7228 | 一种芭蕾舞教学用可控制旋转训练装置 | 发明授权 | 在审专利 | CN113318394A | CN202110663341.7 | 2021.06.16 | 2021.08.31 | 广州大学 | 王珊 | 本发明公开了一种芭蕾舞教学用可控制旋转训练装置，包括底座，第二驱动装置固定安装于所述底座上端面，转动座转动连接于底座上方，第二驱动装置驱动转动座转动，扶杆固定安装于转动座上端面一侧，控制器安装于扶杆顶部，控制按钮设置于扶杆顶部一侧下方，作用于控制第二驱动装置的启停，垫板设置于转动座上端面。本发明相对于现有设施来讲，整体设计合理，通过控制器控制第一驱动装置、第二驱动装置的启停以及第一驱动装置的转速，便于对装置进行控制，学员将一只脚放入第一凹槽与第二凹槽内，第三驱动装置驱动载板绕其与垫板铰接轴轴线转动，将学员的脚踮起，学员手扶扶杆，按动按钮，第二驱动装置驱动转动座转动，对学员进行训练。
7229 | 一种车辆遮挡号牌的识别方法、装置、设备及介质 | 发明授权 | 在审专利 | CN113343880A | CN202110683295.7 | 2021.06.21 | 2021.09.03 | 广州大学 | 张天乐 田志宏 夏代玲 黄育锟 郭仁飞 姚思安 吕思雨 | 本发明公开了一种车辆遮挡号牌的识别方法、装置、设备及介质，方法包括:获取目标卡口处的车辆实时运行影像进行识别分析，得到疑似遮挡车牌车辆的第一车辆图像信息，然后进行特征提取；根据所述疑似遮挡车牌车辆的活动轨迹，获取相关车辆视频数据，查找疑似遮挡车牌车辆；确定疑似遮挡车牌车辆是否存在遮挡情况，以确定未被遮挡车牌的特殊车牌车辆和遮挡车牌车辆；对遮挡车牌车辆的活动轨迹进行轨迹聚类，确定车辆常用行驶路线，并统计车辆常用行驶路线中与遮挡车牌车辆具有相同特征的车辆的出现频次，记录相同特征车辆的车牌；根据相同特征车辆的车牌确定遮挡车牌车辆的车牌，本发明能够提高效率和准确率，可广泛应用于车牌识别技术领域。
7230 | 视觉数据中防护设备的检测方法、系统、装置和存储介质 | 发明授权 | 在审专利 | CN111460902A | CN202010146025.8 | 2020.03.03 | 2020.07.28 | 广州大学 | 蔡长青 | 本发明公开了一种防护设备的检测方法、系统、装置和存储介质。所述检测方法包括获取视觉数据，将所述视觉数据输入到YOLO‑v3模型中，获取所述YOLO‑v3模型的输出结果，在对应同一防护设备类型的范围内，对各所述边界框进行非最大值抑制，以及对所有所述边界框进行非最大值抑制等步骤。本发明防护设备检测方法工作过程中无需与工作人员进行接触，具有不易受损的特点，且具有良好的客观性和可靠性；在实际使用时，只需要在合适位置设置视觉数据拍摄装置，即可实施防护设备检测方法，在拍摄装置的视野范围内的人员都属于检测范围，可以低成本、高效地进行检测。本发明广泛应用于图像检测技术领域。
7231 | 节拍练习器 | 发明授权 | 在审专利 | CN112530234A | CN202011596560.X | 2020.12.29 | 2021.03.19 | 广州大学 | 喻晓雯 刘瑾 王颖 祝晨光 常诚 | 本发明公开了节拍练习器，包括:中轴以及转子，所述中轴穿过所述转子，使得所述转子以所述中轴为轴心旋转，所述转子具有侧面，所述侧面设有节拍标识结构。通过在转子的侧面设置节拍标识结构，转子通过在中轴上的自由旋转，组合不同的节拍，实现了结构紧凑、使用方便、快速形成节拍的效果。
7232 | 一种云台装置以及摄像设备 | 发明授权 | 有效专利 | CN111692466A | CN202010386302.2 | 2020.05.09 | 2020.09.22 | 广州大学 | 朱大昌 赖俊豪 杨家谋 邱泽霖 黄乐涵 崔翱东 朱章根 | 本发明公开了一种云台装置以及摄像设备，云台装置包括用于安装摄像机的云台面板和主支架，主支架包括三个支架组件，支架组件包括单元支架和安装在单元支架的移动组件，移动组件通过支链杆与云台面板安装，云台面板具有三个铰接端，三个铰接端分别位于三角形的三个角处，三个移动组件的移动方向两两垂直。通过三个支链杆可转动地支撑云台面板，利用移动组件带动支链杆移动，三个支链杆带动云台面板转动，从而实现云台面板空间三自由度转动，转动平稳，本发明可广泛应用于摄像设备技术领域。
7233 | 一种移动式热泵污泥干燥系统 | 发明授权 | 在审专利 | CN110563304A | CN201910779342.0 | 2019.08.22 | 2019.12.13 | 广东工业大学广州大学城投资经营管理有限公司 | 王长宏 陈承戴 王兴辉 巫术胜 凃腾 刘良德 | 一种移动式热泵污泥干燥系统，包括车载平台，所述车载平台上设有密封箱体，密封箱体内设有污泥脱水区和热泵干燥区，污泥脱水区内设有污泥泵和叠螺脱水机；污泥脱水区和热泵干燥区之间设有污泥通道，污泥通道上设有污泥带式输送机；热泵干燥区设有污泥干燥模块，污泥干燥模块包括第一干燥通道、第二干燥通道、第三干燥通道、膨胀阀、蒸发器、压缩机、第一冷凝器、第二冷凝器及第三冷凝器；污泥脱水区在第一干燥通道的出风侧设有第一带式输送机，在第二干燥通道的出风侧设有第二带式输送机，在第三干燥通道的出风侧设有第三带式输送机，热泵干燥区在第三带式输送机下方设有出料口。本发明实现对污泥的快速干燥，能满足填埋等处理要求。
7234 | 一种从冶炼酸性废水回收铊和汞的方法 | 发明授权 | 有效专利 | CN109811130A | CN201910122270.2 | 2019.02.18 | 2019.05.28 | 广州大学 | 张平 | 本发明公开了一种从冶炼酸性废水回收铊和汞的方法。这种方法包括以下步骤:1)向冶炼厂含铊和汞酸性废水中加入溴水，混合反应至废水呈橙黄色；2)将步骤1)处理后的废水与阴离子交换树脂混合，进行吸附处理，收集树脂；3)将步骤2)得到的树脂与还原剂溶液混合，进行洗脱处理，得到Tl(Ⅰ)和Hg(Ⅰ)的富集液；4)向富集液中加入溴化物，混合反应，得到溴化亚铊和溴化亚汞混合沉淀物；5)向混合沉淀物加入乙醇至溴化亚铊溶出，进行固液分离，得到的固体产物为溴化亚汞，液体产物去除乙醇后得到溴化亚铊。本发明采用强碱性阴离子交换树脂在高酸度下直接吸附回收铊和汞，不需要用碱中和酸度，工艺简单，而且铊和汞的回收率高。
7235 | 一种折角改进波纹胞元及其夹层结构 | 发明授权 | 在审专利 | CN113978045A | CN202111273664.1 | 2021.10.29 | 2022.01.28 | 广州大学 | 李哲健 杨秋松 | 本发明提供了一种折角改进波纹胞元及其夹层结构，折角改进波纹胞包括波纹胞元本体，所述波纹胞元本体的两端设有与所述波纹胞元本体的顶面垂直的折角和中心结构面。折角改进波纹夹层结构包括折角改进波纹胞元，所述折角改进波纹胞元呈矩阵式排布，所述折角改进波纹胞元的上表面或下表面分别粘合有上面板或下面板.本发明折角改进波纹胞元能有效地提升波纹胞元面外能量吸收能力，并且不引入初始峰值力，对于其初始缺陷以及加载速率的敏感性大幅降低；折角改进波纹夹层结构通过采用折角改进波纹胞元的组合形成，可以适用于不同的实际工程应用要求，适宜用于动态载荷作用下的大型结构防护。
7236 | 一种土壤动物分离提取组合装置及其操作方法 | 发明授权 | 在审专利 | CN114323847A | CN202111563556.8 | 2021.12.20 | 2022.04.12 | 广州大学 | 徐国良 萧倩雯 周振标 陈小花 梁颖欣 郑淑梅 王泽韵 邓昌荣 叶明溥 | 本发明公开了一种土壤动物分离提取组合装置及其操作方法，包括分离式支架，分离式支架包括伸缩式横梁和侧支架，两个侧支架平行设置，两个侧支架之间通过伸缩式横梁连接；动物分离装置，两个以上的动物分离装置均匀设置于伸缩式横梁下方，动物分离装置包括三角架、漏斗、筒罩、复合筛网和收集瓶，漏斗放置于三角架上，三角架上方设置有筒罩，筒罩内固设有复合筛网，漏斗与筒罩可拆卸连接，漏斗正下方设置有收集瓶，且漏斗的出料口伸入收集瓶内；照明装置，照明装置设置于筒罩内，且照明装置与伸缩式横梁连接。本发明的分离提取组合装置及其操作方法，具有便携性强、可以快速且灵活组装、土虫分离效果好的优点，能够满足野外工作的需要。
7237 | 一种实现触摸式作图的人机交互装置及方法 | 发明授权 | 失效专利 | CN106775318A | CN201611188325.2 | 2016.12.21 | 2017.05.31 | 广州大学 | 黄勇 饶永生 唐卷 邹宇 郭四稳 李传中 陈宝玲 | 本发明公开了一种实现触摸式作图的人机交互装置，包括:对象记录单元，用于记录作图区域的所有几何图形对象；计算存储单元，用于计算并存储作图区域所有几何图形对象的信息以及几何图形对象；采集判断单元，用于采集用户手指触摸事件并判断创建哪种几何图形对象；信息处理单元，用于响应并处理用户手指触摸工具命令按钮触发的事件；图形显示单元，在画布上显示新创建的图形以完成作图。本发明还公开了一种实现触摸式作图的人机交互方法。本发明克服了目前基于触摸式操作动态几何软件使用菜单作图所存在的不足，使用户向人机交互界面表达需求的表现方式更加随心所欲。
7238 | 一种鱼塘自动投饲增氧装置 | 发明授权 | 有效专利 | CN103004683A | CN201310015469.8 | 2013.01.16 | 2013.04.03 | 朱铁峰 | 江帆 黄春曼 | 本发明涉及鱼类的养殖，具体涉及一种鱼塘自动投饲增氧装置，该装置包括支承座、电机、行星齿轮箱、与行星齿轮箱固定在一起且向两侧延伸的回转臂和分别设在所述回转臂远端的叶轮，其特征在于，所述的行星齿轮箱将电机的转动分成两路输出，一路驱动所述的回转臂，实现叶轮绕所述的中心杆公转，另一路通过所述的软轴驱动叶轮自转，进而实现移动到增氧。本发明所述的增氧装置中叶轮的公转无需依赖叶轮的自转，因此，所述的叶轮可使用螺旋叶轮，这样改变所述叶轮的旋转方向，可将鱼塘表面的水向水下输送，也可将鱼塘下部的水向表面输送，以增加鱼塘内水体的溶氧量。
7239 | 一种导电水凝胶及其制备方法和应用 | 发明授权 | 在审专利 | CN113461971A | CN202110721388.4 | 2021.06.28 | 2021.10.01 | 广州大学 | 吴旭 李云龙 徐秀彬 陈俊民 叶慧 杜亮亮 陆雨 | 本发明提供了一种导电水凝胶及其制备方法和应用。本发明的导电水凝胶，具有低模量、高拉伸性和良好的生物相容性等优点。作为应变传感器时，可以粘附在人体皮肤表面，在运动过程中不会脱落。本发明的导电水凝胶，在大应变范围内(约1200％)的杨氏模量约为6.4kPa。基于该导电水凝胶的应变传感器，可以监测到不同类型的人体运动，小范围的如吞咽，中等范围的如手指弯曲，大范围的如手肘弯曲等。此外也可监测人体运动情况并通过不同的电信号加以区分。此外，本发明的导电水凝胶，还可以识别不同方向的运动，输出两种完全相反的电信号(一正一负)，大大拓宽了水凝胶应变传感器的应用范围。
7240 | 一种季鏻盐复合抗菌EVA鞋垫材料及其制备方法 | 发明授权 | 有效专利 | CN110256757A | CN201910404878.4 | 2019.05.16 | 2019.09.20 | 广州大学 | 屈俊任 徐常威 | 本发明公开了一种季鏻盐复合抗菌EVA鞋垫材料，按重量份计，所述鞋垫材料包括以下组分:25～150份EVA、5～45份TPU、0.1～50份改性四针状氧化锌晶须、1～10份季鏻盐、1～50份分散剂、0.1～5份增容剂。本发明采用表面化学改性的方法制得改性四针状氧化锌晶须，增强其与基材的相容性，利用分散剂增加其分散性；添加季鏻盐与分散剂协同分散四针状氧化锌晶须，并与四针状氧化锌晶须协同抗菌，利用表面化学改性以及协同效应，双螺杆挤出制得复合抗菌EVA鞋垫材料。本发明的制备方法不仅使四针状氧化锌晶须在EVA中分散均匀，而且材料在抗菌性能上也突显出优异性能。
7241 | 一种组合梁 | 发明授权 | 在审专利 | CN112523067A | CN202011387422.0 | 2020.12.02 | 2021.03.19 | 广州大学广州市道路工程研究中心 | 刘爱荣 龙绍海 洪涌强 黄晓虹 郭超红 陈炳聪 唐文乐 | 本发明公开了一种组合梁，组合梁包括至少两个跨梁段，跨梁段设置有桥面板和多个钢梁，桥面板包括钢纤维混凝土板和钢筋混凝土板，钢纤维混凝土板设置在相邻两个跨梁段的节段处，钢筋混凝土板设置在跨梁段上。采用钢纤维混凝土板和钢筋混凝土板结合的方式铺装，降低桥梁造价，充分发挥两种板的材料性能，有效解决负弯矩区受力不利的问题，防止桥面板在负弯矩区开裂损坏。本发明可广泛应用于桥梁施工技术领域。
7242 | 一种双通道单向传热热管及其加工方法 | 发明授权 | 在审专利 | CN111590282A | CN202010425230.8 | 2020.05.19 | 2020.08.28 | 广州大学 | 向建化 邓亮明 段吉安 周伟 张春良 王钻开 郑浩星 | 本发明公开了一种双通道单向传热热管及其加工方法，其中热管包括:盒型金属片，在盒型金属片上设有凹槽，在凹槽的底面上两侧加工有第一微结构；盖型金属片，在盖型金属片上设有与凹槽配合的凸台，凹槽的底面与凸台之间具有预定间隙，在凸台的表面上两侧加工有第二微结构。此双通道单向传热热管，内部两端分别为蒸发段和冷凝段，预定间隙两侧的微结构能够吸附液体并且使液体发生单向流动，为液道，预定间隙的中间未加工微结构，相当于气道，工作液体在蒸发段和冷凝段之间，经液道和气道循环流动，实现热量的传递，当发生故障情况时，由于单向流动的特性，热管只能单向传热，从而起到保护蒸发段的电子元件的作用，此发明用于热管技术领域。
7243 | 一种测试材料动态性能的气体炮装置 | 发明授权 | 失效专利 | CN101782484A | CN201010141475.4 | 2010.04.08 | 2010.07.21 | 广州大学 | 焦楚杰 浣石 蒋国平 高乐 | 本发明公开了一种测试材料动态性能的气体炮装置，其特征是:包括的弹与飞片的组合，以及组合试件，弹与飞片的组合、组合试件两者分离；弹与飞片的组合包括弹体和飞片，弹体和飞片分别为圆柱体，弹体的前端设有飞片座，该飞片座由弹体的前端面的中部向内凹进形成，飞片置于飞片座内，飞片座的大小与飞片大小相匹配，飞片与飞片座的侧壁紧配合；组合试件在同一方向上依次设有至少三个台阶，各个台阶上分别设有探测点；所述组合试件的材料与飞片的材料相同。本发明测试材料动态性能的气体炮装置在应用后，经过实验表明，与标准的材料参数相比，具有很高的精度，可以作为测试材料动态性能的装置。
7244 | 一种带强水平连接节点的装配式剪力墙 | 发明授权 | 在审专利 | CN110700445A | CN201911005642.X | 2019.10.22 | 2020.01.17 | 广州大学 | 汪大洋 韩启浩 张永山 区彤 辛志勇 | 本发明公开了一种带强水平连接节点的装配式剪力墙，包括带墙墩顶梁模块、带墙墩底梁模块和设置在带墙墩顶梁模块和带墙墩底梁模块之间的预制墙板模块，还包括分别设置在预制墙板模块的上下两侧、带墙墩顶梁模块靠近预制墙板模块的一侧以及带墙墩底梁模块靠近预制墙板模块的一侧的四个连接件，各个所述连接件包括U型连接板连接件和I型连接板连接件，相邻的U型连接板连接件与I型连接板连接件连接；此带强水平连接节点的装配式剪力墙通过各构造参数的优化设计，可以使极限塑性损伤区域由原先的梁‑墙‑楼板的连接节点转移至墙板上的钢连接件处，避免装配式剪力墙在节点处过早破坏退出工作，显著提高装配式剪力墙抗震安全冗余度。
7245 | 一种检测人体运动姿势的智能运动背心装置及其检测方法 | 发明授权 | 在审专利 | CN106344036A | CN201610971028.9 | 2016.10.31 | 2017.01.25 | 广州大学 | 刘长红 林俊杰 梁炽波 陈明龙 陈仰芏 叶俊豪 | 本发明涉及一种检测人体运动姿势的智能运动背心装置及其检测方法，装置包括运动背心、主控电路板以及第一位置传感器、第二位置传感器、第三位置传感器；运动背心包括护肩和护腰；第一位置传感器、第二位置传感器分别安装在护肩左右两侧；第三位置传感器安装在护腰上；主控电路板上具有微处理器和姿势数据发送模块；微处理器分别与所述第一位置传感器、第二位置传感器、第三位置传感器以及姿势数据发送模块通讯连接。本发明可在用户进行运动时对用户的身体姿态数据进行采集，采集的数据可与包含正确健身动作的数据库中的数据进行对比，判断该时刻用户的运动姿势是否正确，达到提醒、纠正用户健身动作的目的，使用户可以保持正确的运动姿势。
7246 | 一种分布式DDoS攻击流识别方法 | 发明授权 | 失效专利 | CN102123136A | CN201010605804.6 | 2010.12.26 | 2011.07.13 | 广州大学 | 谢冬青 綦科 周再红 熊伟 | 本发明公开一种分布式DDoS攻击流识别方法，该方法采用分布式的三级体系结构，通过在每个自治域中设立一个聚合树服务器，将源端主机检测到达目标地址包数量的变化，发现可疑情况即发送报警包到与之相连的路由器，检测是否存在攻击和是否传播攻击，同时路由器基于收到的本地报警包数确定攻击主机数，在检测到攻击后发送包含权值为主机数的报警包到本地域聚合树服务器；各域聚合树服务器根据报警包构造带权聚合树子树，受害端服务器构造全局带权聚合域树，根据设定的条件识别DDoS攻击流。实验表明，本方法可以极大的减轻DDoS攻击受害端的处理和存储开销，并且在路由器端考虑了其所连的源端主机的攻击情况，避免了少数路由器下发生的大量攻击被漏检的情况。
7247 | 一种SLM型金属3D打印机的透镜保护装置 | 发明授权 | 有效专利 | CN110238398A | CN201910584793.9 | 2019.07.01 | 2019.09.17 | 广州大学 | 江帆 祁肖龙 陈玉梁 卢浩然 | 本发明公开了一种SLM型金属3D打印机的透镜保护装置，包括透镜保护机构、进气机构和排气机构；所述透镜保护机构包括透镜固定座、透镜以及分离机构；所述分离机构包括设置在成型室顶板上的顶部进气口、设置在透镜下方的导向筒以及用于连通顶部进气口与导向筒的气体输送通道，其中，所述顶部进气口与外部的顶部进气管连接，用于将所述顶部进气管中的惰性气体通入到气体输送通道中；所述导向筒安装在所述成型室顶板上，且该导向筒与所述透镜同轴心；所述透镜位于所述导向筒内。本发明的透镜保护装置可以避免3D打印时产生的黑烟粘附在透镜上，从而省去了人工手动清理透镜的流程，这不仅可以节省人力物力，而且还可以保护透镜。
7248 | 用于农业生产的车控系统 | 发明授权 | 在审专利 | CN114397848A | CN202210081613.7 | 2022.01.24 | 2022.04.26 | 广州大学 | 梁忠伟 冯文康 刘晓初 张锦荣 雷楚烨 陈俊武 龙胜 | 本发明公开了一种用于农业生产的车控系统，包括，车体，所述车体设有驱动模块、循迹模块、控制模块、电机和电源，所述车体包括底盘、前车轮和后车轮；循迹模块，与控制模块连接，用于发送循迹信息到控制模块；控制模块，与驱动模块连接，用于接收循迹模块发出的循迹信息，根据循迹信息发送控制信号到驱动模块；驱动模块，与电机连接，用于接收控制模块发送的控制信号，根据控制信号发送驱动电机转动的驱动信息到电机；电机，与前车轮连接，用于接收所述驱动信息驱动车轮循迹转动；所述车体上设有可拆卸农业模块，所述农业模块用于执行农业操作；电源，与控制模块和驱动模块连接，用于给控制模块和驱动模块供电，通过驱动模块给电机供电，通过控制模块给循迹模块供电。本发明可以实现车的自动循迹，可以实现农业洒水施肥自动化。
7249 | 一种新型半自动支座试验安装装置 | 发明授权 | 有效专利 | CN104390909A | CN201410728487.5 | 2014.12.03 | 2015.03.04 | 广州大学 | 沈朝勇 谭平 崔杰 马玉宏 黄襄云 陈洋洋 刘杨 周福霖 | 本发明公开一种新型半自动支座试验安装装置，包括升降钢架、内钢架平台、双层安装车，所述升降钢架与内钢架平台通过一皮带传动系统连接，所述升降钢架上设置有用于驱动所述皮带传动系统的升降油缸，所述内钢架平台设置有用于驱动所述双层安装车滑动的水平传动油缸，所述双层安装车的底部设置有可在内钢架平台滚动的若干底滚轴，双层安装车的顶部设置有若干顶滚轴，所述底滚轴的轴线与顶滚轴的轴线垂直，在隔震橡胶支座的安装过程中，通过控制升降油缸、水平传动油缸以及支座在顶滚轴上的移动，该装置可以采用实现支座在三个平动方向的自由移动，以方便支座在试验设备上的对孔及安装，能够大大简化安装过程，提高安装效率。
7250 | 一种具有消能调节功能的支墩连接节点的加工安装方法 | 发明授权 | 在审专利 | CN113503038A | CN202110822196.2 | 2021.07.20 | 2021.10.15 | 广州大学 | 张超 于天昊 吴从晓 林容粤 | 本发明涉及消能减震技术领域，公开了一种具有消能调节功能的支墩连接节点的加工安装方法，包括如下步骤:在工厂内制作消能预制墙柱；在工厂内制作预制框架顶梁和预制框架底梁；吊运预制框架底梁至地面，露出连接钢筋；吊运消能预制墙柱至预设位置，将消能预制墙柱与预制框架底梁相连；吊运预制框架顶梁至预设位置，拆除临时固定角钢，拧松调节螺丝，调节连接支座，使预制上支墩构件的灌浆套筒套接在预制框架顶梁的连接钢筋上，调节到合适位置后，拧紧调节螺丝；往灌浆套筒注入高强砂浆。本发明具有能调整调节式消能预制墙柱的高度，安装方便，施工效率高，加工精度要求低，适用范围广，实用性强，消能减振效果好，吊运方便的优点。
7251 | 孙芳蒂 吴志峰 | 本发明公开了一种基于迭代分类的水体识别方法，包括:S1、根据水体与非水体的光谱特性建立提取规则，并对规则中使用的不同波段设置阈值；S2、根据提取规则提取训练样本；S3、通过将训练样本与SVM分类器结合，对训练样本周围预设邻域范围的待分类像元进行分类，得到分类结果；S4、更新提取规则中的阈值，并根据更新后的提取规则对分类结果进行判断，得到更新后的训练样本；S5、重复步骤S3‑S4，直至没有新的训练样本生成，得到最终分类结果。本发明提供的一种基于迭代分类的水体识别方法，能够提高水体识别的准确性和可靠性，提高识别水体的工作效率。
7252 | 陈炳聪 马克·布拉德福德 刘爱荣 张玉杰 周危 皮永林 | 本发明公开了一种混凝土板与钢梁的连接结构及安装方法，包括钢梁、预制平台和多个设置在预制平台上的螺栓杆，螺栓杆的上端具有螺帽，螺栓杆的下部依次设有内螺母和螺母，预制平台设于内螺母与螺母之间的螺栓杆上，且所述内螺母的下部抵接在预制平台上；所述预制平台上浇筑有高度高于螺栓杆的混凝土板；所述内螺母为橡塑材料，以在拆卸掉所述螺母和预制平台之后，所述螺母带动混凝土板连接钢梁时，随所述螺栓杆的向下移动而折断或者破裂。本发明的混凝土板与钢梁的连接结构及安装方法能够提高混凝土板与钢梁之间的摩擦力、为组合结构提供更强抗剪能力、连接更牢固更可靠。
7253 | 柯刚 浣石 黄风雷 刘晓国 刘自力 | 本发明公开了一种二醋酸纤维素－碳纳米管衍生物，它是原始碳纳米管经球磨、纯化、酸化处理的基础上，与卤化试剂反应，将碳纳米管表面的羧酸基团转化为反应活性较强的酰卤基团后，与二元官能团有机化合物反应，使活泼官能团从碳纳米管的表面延伸出来，再与三氯均三嗪反应，得到表面存在可以与羟基反应的活泼含氯三嗪环的碳纳米管，最后与二醋酸纤维素通过亲核取代反应而制备得到，该衍生物中，二醋酸纤维素和碳纳米管的质量含量比约为0.6－8∶1。本发明还公开了此种衍生物的制备方法和用途。本发明的衍生物环境友好，具有良好的溶解性。该衍生物的制备条件容易满足，且原料来源丰富，成本较低，可以预期它在烟用过滤材料等领域具有较高的价值。
7254 | 林璟 胡杰涛 郑成 刘自力 刘晓国 谢敏 刘世林 | 本发明提供了一种粒径可控的微米级聚苯乙烯微球及其制备方法，所述方法包括以下步骤:(1)将木质素磺酸盐溶解于无水乙醇与水的混合溶剂中，得到木质素磺酸盐溶液；(2)在60‑80℃的微波条件下，保持木质素磺酸盐溶液处于搅拌状态，向木质素磺酸盐溶液中以一定的进样速度滴加苯乙烯单体和偶氮类引发剂，滴加1‑2h，保温反应1‑3h；(3)反应结束后，利用无水乙醇和超纯水反复清洗后分离固体物质干燥得到白色粉末，即所述粒径可控的微米级聚苯乙烯微球。本发明的方法转化率高，制备速率快，得到的聚苯乙烯微球粒径可控，均一性和单分散性好，单分散性为0.1‑0.2。
7255 | 唐兰 黄海涛 黎清荐 王春 郝海青 王云鹤 朱赤晖 | 本发明公开一种聚丙烯废塑料转化为丙烯的方法，该采用工作气将聚丙烯废塑料碎片载入所述的高频等离子体反应器(3)内，在1000～1500℃等离子体(4)的高温作用下快速解聚，转化为丙烯混合气，当丙烯混合气经淬冷热交换器(3－4)骤冷后，其中的自由基便失去能量，从而有效地阻止了一次裂解气体发生二次热解反应，保留中间产物丙烯为最终产物。本发明还公开了一种用于所述方法的高频等离子体反应器(3)，该反应器的特征是陶瓷反应筒(3－2)的等离子体工作腔下部依次设有淬冷热交换器(3－4)和集灰斗(3－5)。
7256 | 赵若红 周新雨 徐安 傅继阳 刘爱荣 吴玖荣 | 本发明公开了一种基于压电复合板的车辆违章检测系统，包括:两块压电复合板，分别为压电复合板A和压电复合板B、两个模数转化器，模数转换器A和模数转换器B、单片机、无线电发射装置、摄像装置；压电复合板A与模数转换器A连接、压电复合板B与模数转换器B连接、模数转换器A和模数转换器B均与单片机连接、单片机与无线电发射装置连接、无线电发射装置与远程摄像装置无线连接；并通过单片机的信号处理模块、速度转换模块和车重分析模块，同时对车辆的车速和车重进行检测。通过实施本发明的实施例能够对超速行驶的车辆进行违章拍照，并通过计算车辆的重量判断在对应车道行驶的车辆是否按道行驶，若不按道行驶则进行违章拍照。
7257 | 樊建军 王永霞 | 本发明公开一种动态管网叠压供水系统，其特征是所述的数控装置检测市政管网的供水压力，将市政管网常年最高压力可供水高度以上楼层定义为叠压供水段，市政管网常年最低压力可供水高度以下的楼层定义为直接供水段，所述的叠压供水段与直接供水段之间的楼层定为动态供水段；所述的叠压供水回路的出口与所述叠压供水段和动态供水段之间的供水管道的立管连接，并在动态供水段及其两端的每一楼层间的供水管道的立管上分别串设一电磁阀，在直接供水回路的入口串接一远传压力表；由所述数控装置根据市政管网的供水压力，确定关闭相应的电磁阀，为位于所关闭的电磁阀以上的楼层叠压供水，同时为位于所关闭的电磁阀以下的楼层直接供水。
7258 | 梁忠伟 金杰 段伟建 张泉 韩业鹏 康军辉 彭楷烽 | 本发明涉及一种悬挂滑翔翼式游乐设备，包括转动式安装的升降器，安装在升降器输出端上的吊架，固定在吊架上的多个滑翔翼机构；滑翔翼机构包括固定在吊架上的吊杆，固定在吊杆下端的旋转电机，固定在旋转电机输出端上的机翼，转动式安装在机翼上的操作架，固定在机翼上的伺服电机，安装在伺服电机输出端上的卷绳轮，用于固定人员的固定架；卷绳轮上卷绕有吊绳，吊绳的一端连接在固定架的某处，吊绳的另一端连接在固定架的另一处，升降器的旋转轴线和机翼的旋转轴线不在同一直线上。该游乐设备可以模仿悬挂式滑翔翼，属于悬挂滑翔翼运动的技术领域。
7259 | 陈智华 高鹏 张涛 王以松 | 本发明属于激光软钎焊控制领域，涉及激光软钎焊机的自动配准与质量检测方法，包括:将第一块焊盘设于标准位置，截取图像采集视窗内焊盘图片中的一块正方形区域作为模板区域，获取模板的圆投影向量；后续焊盘进入图像采集视窗内时寻找前述模板区域，将区域内的子图作为待匹配图像的子图，计算其圆投影向量，确定与模板的圆投影向量最相似的子图作为模板区域在该待匹配图像中的位置；计算后续焊盘相对于第一块焊盘的旋转量和平移量，修正焊点坐标，配准焊盘；采集焊接后焊点位置图片并进行处理，获得处理后的图片数据并送入卷积神经网络，获取焊点质量检测结果。本发明提高了激光软钎焊过程中的自动化程度，减少了成本，并提高了效率。
7260 | 黄文柯 崔文天 | 本发明公开了一种水分在集料表层的含量分布测试方法及装置，方法包括获取若干材质相同但含水率不同的待检测集料，并进行检测识别集料表层的所有组成成分，获得若干表层组分；获取若干待检测材料组并对每一待检测材料组进行光谱检测，获得同一材质的待检测材料在不同含水率下的各像元高光谱图像，继而得到每一表层组分在不同含水率下的各像元高光谱图像；对每一待检测集料的集料表层进行光谱检测，获得待检测集料的集料表层在不同含水率下的各像元高光谱图像；然后进行匹配，获得待检测集料的集料表层在不同含水率下各表层组分的水分含量。通过实施本发明实施例能够定量地检测出水分在集料表层中的不同组分的含量分布。
7261 | 韩伟红 李树栋 黄子中 方滨兴 贾焰 王乐 顾钊铨 殷丽华 田志宏 | 本发明公开了一种网络安全指数计算的数据输入方法，包括根据获取的网络安全数据进行数据划分，得到第一网络安全数据；通过对所述第一网络安全数据进行数据处理，得到第二网络安全数据；利用所述第二网络安全数据构造等长多维向量；将所述等长多维向量组成数据集合，并进行数据的输入。本发明还公开了一种网络安全指数计算的数据输入装置。本发明实施例提供的一种网络安全指数计算的数据输入方法及装置，能够提高网络安全指数计算模型的准确度。
7262 | 陈智华 高鹏 张涛 洪习何 | 本发明属于激光软钎焊控制领域，涉及一种基于温度曲线的激光软钎焊质量检测方法，包括:设定激光软钎焊机的开环控制算法的输入参数，对激光头进行对焦并调节焊盘的离焦量；根据开环控制算法进行焊接，记录开环控制算法的输入参数，采集开环控制算法的功率特征作为第一部分特征；采集焊点焊接过程中的温度数据，对温度数据进行滤波处理，提取滤波后的温度数据特征形成特征向量，得到第二部分特征；将第一部分特征与第二部分特征组合形成特征向量，然后将特征向量送入分类器进行判断，得到焊点焊接质量的检测结果。本发明提高了激光软钎焊过程中的自动化程度，减少了成本，并提高了效率。
7263 | 韩伟红 李树栋 黄子中 方滨兴 贾焰 王乐 周斌 殷丽华 田志宏 | 本发明一种基于行为分析的微博话题表示模型生成方法及装置，该方法包括:步骤S1，将微博用户发布、转发及评论的文档结合在一起生成用户文档集合；步骤S2，对用户文档集合采用LDA模型生成话题模型；步骤S3，对每个话题的每个词项，计算基于行为分析的词项内部权重；步骤S4，对用户文档集合中的每个词项，计算基于行为分析的词项外部权重；步骤S5，根据得到的权重计算每个话题下每个词项的基于行为分析的综合权重；步骤S6，根据获得的综合权重对每个话题计算基于行为分析的话题表示模型，本发明通过于话题模型中结合用户行为因素，可提高后续使用话题模型进行话题发现、演化分析等的准确度。
7264 | 谢宏威 尚小强 欧阳光 雷臻宇 洛佩文 | 本发明公开一种手表玻璃盖板轮廓度检测方法，其特征在于，所述方法包括:步骤A，搭建测量系统的硬件部分包括一个试验架，一台黑白面阵相机，一个远心镜头，一个玻璃载物台和一个平行光源；步骤B，拍摄一幅手表玻璃盖板黑白图像，并对图像进行二值化，腐蚀膨胀，提取ROI操作；步骤C，使用CAD画出手表玻璃盖板的标准轮廓，并将轮廓定数等分为500个点，计算每个轮廓点的法线方向；步骤D，将标准轮廓做成模板，使用模板匹配的方式获取仿射变换矩阵，将500个标准点仿射变换至图像中的产品所在位置，并检测在每个法线方向上的轮廓点；步骤E，计算标准点和轮廓点的欧式距离，作为轮廓度误差。
7265 | 一种结构动力特性演示模型 | 发明授权 | 失效专利 | CN1746652A | CN200410051391.6 | 2004.09.08 | 2006.03.15 | 广州大学 | 孙作玉 程树良 | 本发明涉及一种建筑结构动力特性演示模型。本发明的结构动力特性演示模型是由2根或2根以上的柱、梁及柱脚组成的，柱和梁之间通过螺栓连接，其特点是柱和梁的节点上连接有连接板，连接板上设有沉头螺纹及连接板预留连接孔；梁上设有楼板，楼板上设有楼板预留连接孔。可以方便的改变结构模型的质量、刚度和阻尼等参数，从而改变结构模型的动力特性，并且方便地演示结构动力特性受结构参数的影响。具有方便拆卸和安装等特点。
7266 | 纤维水泥增强蒸压加气砼隔强条板 | 发明授权 | 失效专利 | CN1429959A | CN02149763.X | 2002.12.27 | 2003.07.16 | 广州大学 | 张传镁 甘伟 | 本发明涉及建筑材料，更详细地是应用于预制墙板的纤维水泥增强蒸压加气砼隔墙条板，以蒸压加气砼条形板为芯板，耐碱涂覆玻纤网布包覆芯板，胶质水泥砂浆粘贴和抹在耐碱涂覆玻纤网布上，其板侧接缝槽呈双凹槽或凹凸槽形；本发明充分利用大规模工业化生产的轻质加气砼作为隔墙的优势和特点，避免钢筋加气砼条板，生产中布筋、切割工艺要求高、外观质量较差、搬运、安装时易损坏、破损率高、板厚较大等缺点，同时避免了加气砼小型砌块现场砌筑施工功效低的缺点。
7267 | 一种从藤茶中提取二氢杨梅素的方法 | 发明授权 | 失效专利 | CN1810798A | CN200510032918.5 | 2005.01.27 | 2006.08.02 | 广州大学 | 郑成 高晓明 杨铃 卢伟桦 | 本发明公开了一种从藤茶中提取二氢杨梅素的方法。本发明的方法，将藤茶干叶在溶剂中浸泡；过滤，将湿藤茶叶进行微波辐射处理；合并滤液，水浴加热提取；趁热过滤，滤液用热水溶解、冷水重结晶的方法进行分离和提纯。本发明的提取方法提取率高，操作简便，副产物少，是一种提取二氢杨梅素的好方法。
7268 | 一种燃煤锅炉辅机监控系统 | 发明授权 | 失效专利 | CN109519966A | CN201811403691.4 | 2018.11.23 | 2019.03.26 | 广州大学 | 姚菁 狄琤 刘贵云 卢在佳 蒋文俊 彭百豪 唐冬 | 本发明公开了一种燃煤锅炉辅机监控系统，包括水系统监控模块、输煤与除灰渣监控模块以及上位机；水系统监控模块包括温度传感器、压力传感器和水流量传感器；输煤与除灰渣监控模块包括频率传感器、电流传感器和压力传感器；水系统监控模块以及输煤与除灰渣监控模块将测量得到的数据传输到上位机中，所述上位机包括报警模块、实时数据模块以及历史数据模块；实时数据模块与报警模块相连接，对接收到的数据进行实时显示并对不同参数的不同报警级别做出限定；实时数据模块将的数据传输到历史数据模块中进行数据留存。本发明提供的系统实现了对燃煤锅炉辅机系统的监控，能够提供历史曲线，并根据实际运行工况，提供实时曲线，实现超限自动报警。
7269 | 红花羊蹄甲花红色素的提取制备方法 | 发明授权 | 有效专利 | CN108676381A | CN201810767462.4 | 2018.07.12 | 2018.10.19 | 广州大学 | 何芝洲 何敏仪 卢迪 陈丽君 刘吉旦 徐瑞宏 | 本发明公开了一种红花羊蹄甲花红色素的提取制备方法，包括以下步骤:1)将红花羊蹄甲花粉末与蒸馏水按固液比为1:15～1:20(g/mL)混合，用超声波提取，将提取液进行过滤，得滤液；或者将红花羊蹄甲花粉末与蒸馏水按固液比为1:10～1:20(g/mL)混合，用微波提取，将所得提取液进行过滤，得滤液；或者将红花羊蹄甲花粉末与蒸馏水按固液比1:20～1:40(g/mL)混合，机械搅拌提取，将所得提取液进行过滤，得滤液；2)将上述色素滤液减压浓缩，并将活化好的D101大孔树脂装入层析柱，用蒸馏水冲洗平衡树脂柱直至树脂间没有明显气泡；将浓缩后的滤液装入层析柱，直至色素都吸附在树脂上后，进行洗脱，洗脱至流出液无色为止，浓缩收集洗脱液，将洗脱液减压浓缩获得膏体，再将膏体干燥得到红花羊蹄甲花红色素。
7270 | 夹取推拉装置及自行车自动存取方法 | 发明授权 | 在审专利 | CN108442756A | CN201810342536.X | 2018.04.17 | 2018.08.24 | 广州大学 | 刘长红 陈仰芏 叶俊豪 邓亮明 曾镕丹 赖建光 江帆 萧金瑞 | 本发明涉及自行车立体停车库技术领域，公开了一种夹取推拉装置及基于其的自行车自动存取方法，夹取推拉装置包括:载车平台，其上设置有滑轨；夹取装置，用于夹紧自行车，其可滑动设置于所述载车平台的滑轨上；推拉装置，用于驱动所述夹取装置沿滑轨在原始位置和目标位置之间的移动；控制装置，电性连接于所述夹取装置和所述推拉装置。此夹取推拉装置能够实现自行车立体停车库的自动存取车动作，以减少人工停取自行车的麻烦。
7271 | 一种可嵌入人工智能行为体内部的反摘除装置 | 发明授权 | 有效专利 | CN108470118A | CN201810234185.0 | 2018.03.20 | 2018.08.31 | 广州大学 | 方滨兴 鲁辉 崔翔 田志宏 殷丽华 | 本发明公开了一种可嵌入人工智能行为体内部的反摘除装置，包括测试模块和N个反摘除模块，每个模块都有独立的供电系统，测试模块中装有声控、指纹和虹膜测试功能。测试模块用于在打开人工智能行为体的外壳时执行测试，并在声控、指纹和虹膜测试通过后控制外壳打开。N个反摘除模块分别焊接在人工智能行为体上，每个反摘除模块内设置有加速度传感器、温度传感器和压力传感器，任何冲撞、压力、高温等暴力拆解方式均会触发报警。每个反摘除模块内存储有一个公钥和私钥，各反摘除模块之间通信连接，一旦某个或多个模块被移除，其他模块将自动生成新的一套秘钥，被移除的模块因为没有完整秘钥系统而导致模块内通过RSA加密数据无法被读取。
7272 | 一种六环螺吲哚啉化合物及其制备方法 | 发明授权 | 有效专利 | CN108329324A | CN201810305336.7 | 2018.04.04 | 2018.07.27 | 广州大学 | 刘运林 毛翔宇 林晓彤 徐进禧 陈国术 | 本发明公开了一种六环螺吲哚啉化合物，本发明所述六环螺吲哚啉化合物为一系列新的六环螺吲哚啉化合物，所述六环螺吲哚啉化合物具有较好的抗癌活性，有望成为一类新型的抗癌药物。本发明还公开了一种六环螺吲哚啉化合物的制备方法。本发明所述六环螺吲哚啉化合物的制备方法具有原料和催化剂便宜易得；反应条件温和，操作简单方便；底物的普适性广，对一系列的六环螺吲哚啉产物均可取得很高的产率等优点。
7273 | 一种包芯纱结构的复合纤维及其制备方法与应用 | 发明授权 | 失效专利 | CN108893819A | CN201811010059.3 | 2018.08.31 | 2018.11.27 | 广州大学 | 牛利 王昊宇 韩冬雪 周凯 | 本发明公开了一种包芯纱结构的复合纤维及其制备方法与应用。所述制备方法包括如下步骤:首先以无捻的尼龙6纤维、尼龙66纤维、涤纶纤维和聚丙烯腈纤维中的一种为内芯纤维材料；然后以一种以上的植物纤维组成外层纤维材料；再用外层纤维材料包覆内芯纤维材料，形成包芯纱；最后将2‑4股包芯纱进行互绕打捻，得到所述包芯纱结构的复合纤维。该复合纤维除了可用来制造船舶轴密封用静环外，还可用来制造其他种类润滑密封部件，其应用范围广，制造简单，原材料成本低，因此具有良好的市场前景和广阔的应用领域。
7274 | 一种氟掺杂富锂正极材料及其制备方法与应用 | 发明授权 | 有效专利 | CN110350185A | CN201910616005.X | 2019.07.09 | 2019.10.18 | 广州大学 | 陈胜洲 谢宇翔 杨伟 邹汉波 廖梓君 林卓盈 | 本发明属于锂离子电池技术领域，公开了一种氟掺杂富锂正极材料及其制备方法与应用。该氟掺杂富锂正极材料的化学式为Li1.19Mn0.56‑x‑yCo0.12Ni0.12ZrxNbyO2‑zFz，其中，0<x<0.06，0<y<0.02，0<z<0.6。本发明通过将金属盐与2,3,5,6‑四氟对苯二甲酸、4,4’‑联吡啶混合，球磨，预烧，焙烧，得到氟掺杂富锂正极材料；其中，金属盐由锂盐、镍盐、钴盐、锰盐、锆盐和铌盐组成。本发明提供的氟掺杂富锂正极材料兼具循环稳定性高、放电平台稳定、首圈库伦效率高、倍率性能高、比容量高、粒径均匀等优点，可用于制备锂离子电池正极，具有广阔的应用前景。
7275 | 一种从冶炼污酸中回收铊和铼的方法 | 发明授权 | 有效专利 | CN109626414A | CN201910098339.2 | 2019.01.31 | 2019.04.16 | 广州大学 | 张平 | 本发明属于金属产品的生产领域，具体涉及一种从冶炼污酸中回收铊和铼的方法。本发明发现了钼铼回收专用离子交换树脂——RCX‑5143树脂对三价铊配阴离子具有特异的选择性吸附功能，采用RCX‑5143树脂在高酸度pH<1下直接吸附提取稀散金属铊和铼，不需要用碱中和酸度，原料为冶炼厂酸性废水，整个工艺过程中所加入的吸附材料为市售RCX‑5143树脂，不仅工艺简单、成本廉价，而且铊的回收率高达83.4％～85.7％，铼的回收率高达82.2％～86.6％。
7276 | 一种无码盘编码器 | 发明授权 | 有效专利 | CN110440842A | CN201910679648.9 | 2019.07.25 | 2019.11.12 | 广州大学 | 张帆 张建辉 曾灼灵 | 本发明公开了一种无码盘编码器，包括主轴连接器、光斑盘、光源、图像传感器、遮光罩、微处理模块；光源设于光斑盘上，光斑盘安装在主轴连接器的一端上，主轴连接器的另一端用于同轴连接待测轴，遮光罩用于屏蔽自然光；图像传感器，用于采集光源随待测轴同步旋转而产生的失焦特征图像，并将失焦特征图像发送至微处理模块；微处理模块接收图像传感器拍摄光源随待测轴旋转时产生的失焦特征图像，当光源随待测轴旋转时，光源的光斑灰度质心产生虚圆轨迹，通过实时的光斑灰度质心与虚圆轨迹的相对位置反演得到光源的当前旋转角度信息，以获得待测轴的旋转角度。本发明提供的无码盘编码器能够实现编码器无码盘化。
7277 | 一种金属有机复合多相芬顿催化剂及其制备方法和应用 | 发明授权 | 有效专利 | CN109647444A | CN201910046405.1 | 2019.01.17 | 2019.04.19 | 广州大学 | 吕来 胡春 黄茵梅 卢超 梁峻榕 韩沐恩 | 本发明提供了一种金属有机复合多相芬顿催化剂及其制备方法和应用，所述方法用经改进的Hummers方法结合退火还原法合成的还原性氧化石墨烯作为基底和多电子配体，二水合钼酸钠和硫脲分别作为钼源和硫源，通过原位掺杂的水热过程制备目标催化剂。本发明的制备方法简单，制备得到的金属有机复合多相芬顿催化剂具有以下优点:(1)催化剂在中性室温条件下对于有机污染物就具有很好的降解去除效果；(2)催化剂的活性组分极大暴露在催化剂表面，具有对污染物和H2O2的易接触性，不受空间位阻效应和毛细现象的影响；(3)催化剂在反应过程中不会产生铁泥等固体异物，不需要异物清除装置、便于与水分离且具有很好的稳定性，便于回收循环利用。
7278 | 基于中潜伏期听觉诱发电位的听觉注意特征提取、识别系统及方法 | 发明授权 | 有效专利 | CN106510702A | CN201611125719.3 | 2016.12.09 | 2017.03.22 | 广州大学 | 蒋本聪 王力 黄梓荣 汪家冬 胡晓 | 本发明公开了一种基于中潜伏期听觉诱发电位的听觉注意特征提取、识别系统及方法，包括设备控制模块、数据存储器、刺激声发生装置、数据采集装置和数据处理分析模块，所述刺激声发生装置、数据采集装置和数据处理分析模块分别与设备控制模块相连接，所述数据存储装置与设备控制模块、数据采集装置以及数据处理分析模块连接。本发明可以诱发出有效的事件相关电位，再计算其能量、方差、面积、AR模型系数及波形峰值作为特征值。最后，通过模式识别算法进行分类。实验结果:8位受试者以人工神经网络(ANN)为分类器的平均正确率可达到77.2％。本设计的实验方案，方便简洁有效。
7279 | 一种富氢气体中选择性氧化CO的催化剂及其制备方法 | 发明授权 | 失效专利 | CN101433851A | CN200810219687.2 | 2008.12.05 | 2009.05.20 | 广州大学 | 林维明 邹汉波 陈胜洲 陈喜蓉 董新法 | 本发明提供了一种富氢气体中CO选择性氧化催化剂，该催化剂由重量分数为0.5～2％的Ru和5～15％的助剂负载在于γ－Al2O3上组成，所述的助剂为K2O，Li2O、Fe3O4或La2O3。本发明催化剂中贵金属的含量较少，但对CO的选择性可达50％以上，且在较宽的反应温度区间(110～200℃)和气体空速(8000～40,000h－1)下具有较高的转化率，可将含1％CO的富氢气体中的CO含量降至100ppm甚至10ppm以下。
7280 | 一种基于无障碍服务的自启动USB调试方法、装置及存储介质 | 发明授权 | 在审专利 | CN111581095A | CN202010384894.4 | 2020.05.08 | 2020.08.25 | 广州大学 | 田志宏 何陆潇涵 郭润生 金成杰 鲁辉 杨佳庚 张曼 黄冬秋 孙起 孙彦斌 苏申 曹靖靖 张鑫国 | 本发明公开了一种基于无障碍服务的自启动USB调试方法，步骤包括:启动无障碍服务并运行预设脚本；利用所述预设脚本实现模拟点击操作以开启开发者模式；开启开发者模式后，寻找USB调试控件并通过模拟点击所述USB调试控件，以启动USB调试。本发明提供了一种基于无障碍服务的自启动USB调试方法、装置及存储介质，能够自动启用USB调试，避免用户手动执行繁琐的USB调试安全确认操作。
7281 | 一种基于潜能干预仪的电磁脉冲控制方法及系统 | 发明授权 | 在审专利 | CN111643809A | CN202010476928.2 | 2020.05.29 | 2020.09.11 | 广州大学 | 贾兵 | 本发明公开了一种基于潜能干预仪的电磁脉冲控制方法，包括:获取目标视频源，以帧为单位对目标视频进行分解，得到多个图像帧文件；对图像帧文件进行基础图像处理，得到识别图像；将识别图像作为输入源，输入建立的图像识别模型进行目标环境的识别，得到输出的目标环境识别结果；根据目标环境识别结果的属性和参数值，在预设的电磁脉冲释放规则中选择对应的电磁脉冲释放量，控制相应的电磁脉冲发生器释放对应的电磁脉冲释放量；本发明通过对目标视频进行分解成图片后进行目标环境的识别，判断视频环境变化确定电磁脉冲释放量，根据目标环境控制释放电磁脉冲，实现令患者沉浸在高度模拟环境中，提升潜能干预仪的应用效果。
7282 | 一种实体匹配方法和装置 | 发明授权 | 在审专利 | CN113609304A | CN202110818313.8 | 2021.07.20 | 2021.11.05 | 广州大学 | 周琥晨 李默涵 张雨成 顾钊铨 韩伟红 唐可可 | 本发明涉及实体匹配技术领域，公开了一种实体匹配方法和装置，所述方法包括:获取第一数据集和第二数据集，数据集包括若干条实体记录，实体记录包括若干个属性；获取第一数据集和第二数据集的笛卡尔乘积，得到第三数据集，根据实体记录中多个属性间的预设潜在关系，将第三数据集中每个实体记录进行句子组合，获得包括第二组合的第四数据集；将第四数据集中的第二组合输入到预设的Bert模型，Bert模型用于判断第二组合的两个句子否匹配并输出匹配结果。有益效果:将第三数据集中的实体记录替换为根据属性潜在关系生成的句子，可以使第二组合输入到Bert模型中的数据保留属性之间的联系，使数据集的实体记录匹配结果更加准确。
7283 | 钢筋混凝土装配式隔震节点及带有该节点的装配式隔震结构 | 发明授权 | 失效专利 | CN103195176A | CN201310142214.8 | 2013.04.23 | 2013.07.10 | 广州大学 | 谭平 沈朝勇 匡珍 李文彦 马玉宏 龙耀球 张颖 | 本发明涉及一种钢筋混凝土装配式隔震节点，该钢筋混凝土装配式隔震节点包括预制柱、隔震支座柱头、预制梁；所述预制柱横截面积小于隔震支座柱头的横截面积，并且预制柱固定于隔震支座柱头上端面；所述隔震支座柱头与预制梁之间存在接缝，隔震支座柱头与接缝相接的部分的表面粗糙，预制梁与接缝相接的一端设有三角形凹槽剪力键；还包括浇注于接缝内以及预制梁上方的混凝土。该装配式隔震节点可达到与现浇混凝土结构相近的抗震性能，其构件之间连接可靠。本发明还涉及一种装配式隔震结构，该装配式隔震结构包括钢筋混凝土装配式隔震节点以及隔震支座，所述隔震支座与隔震支座柱头下端固定相连。
7284 | 一种基于双给体结构的有机光学非线性发色团及其合成方法和应用 | 发明授权 | 在审专利 | CN114369112A | CN202111422472.2 | 2021.11.26 | 2022.04.19 | 广州大学 | 王家海 刘锋钢 | 本发明提供了一种基于双给体结构的有机光学非线性发色团，属于光学材料领域，所述发色团具有如摘要附图所示的结构式，本发明通过亲核反应在二阶非线性光学发色团的双给体中引入OH基团，在给体端连接的两个OH基团为双给体的进一步修饰提供了连接位点，同时紫外吸收λmax红移和较小的带隙验证了相对于大多数发色团的给体，两个OH基团修饰的双给体基团，具有更强的给电子体强度。
7285 | 一种光催化剂及其制备方法 | 发明授权 | 失效专利 | CN112121866A | CN202011073023.7 | 2020.10.09 | 2020.12.25 | 广州大学 | 苏敏华 欧涛 徐锐冰 陈迪云 | 本发明涉及一种光催化剂及其制备方法，属于纳米复合材料光催化技术领域。本发明以Bi2O2CO3为催化剂底物，将GO和PDA掺杂到Bi2O2CO3上，掺杂GO到Bi2O2CO3上可以提高电子俘获能力和提供活性中心，从而提高光催化性能；同时，PDA包封并还原GO，增加了Bi2O2CO3与rGO(氧化还原石墨烯)的结合力并提高了电荷转移能力，从而提高了催化活性。本发明光催化剂制备过程绿色环保、反应条件温和，所使用的原料价廉易得，在有机降解中具有广阔的应用前景。
7286 | 低净空条件下等效地连墙钢筋笼抗浮施工方法 | 发明授权 | 在审专利 | CN114622543A | CN202210070792.4 | 2022.01.21 | 2022.06.14 | 中铁广州工程局集团深圳工程有限公司中铁广州工程局集团有限公司 广州大学 | 吴江 韩岗 田毛进 常延峰 陈友航 焦亚龙 张奔腾 杜泽明 | 本发明公开了一种用于等效地连墙的基座钢筋笼，所述钢筋笼体由垂直主筋和环形主筋焊接组合而成，所述钢筋笼体为圆柱形空心结构；所述垂直主筋下部焊接有斜向上设置的钢筋倒刺，所述钢筋倒刺呈倒V字形结构分布在钢筋笼体的垂直主筋上。本申请采用冲击钻机与扩底钻机进行成槽施工，能够获得梯形的扩底主孔，同时提高施工效率，保证等效地连墙成槽施工质量；采用扩底主孔与带钢筋倒刺的钢筋笼基座，并配合高效速凝水泥，使钢筋笼与主孔扩底部分形成整体，从而提高钢筋笼的稳固性，保证了等效地连墙的施工质量，防止钢筋笼在等效地连墙灌浆施工时发生浮笼现象。
7287 | 一种垃圾自动倾倒装置及其控制方法 | 发明授权 | 在审专利 | CN108820654A | CN201810929635.8 | 2018.08.15 | 2018.11.16 | 广州大学 | 萧金瑞 李创锌 朱亮宇 刘长红 钟一鸣 余卓权 谢伟敏 江帆 常向阳 | 本发明提供了一种垃圾自动倾倒装置及其控制方法，装置包括:车体、车箱、垃圾桶、第一连杆机构、第二连杆机构、桶体驱动装置、滑块摇杆机构、舵机以及控制装置，车箱设置在车体上，垃圾桶设置在车箱内，第一连杆机构和第二连杆机构分别设置在垃圾桶两侧并与车箱连接，第一连杆机构还与桶体驱动装置连接，桶体驱动装置用于通过第一连杆机构驱动垃圾桶推出或者收回；垃圾桶底部设置有开合板，开合板通过滑块摇杆机构与舵机连接，舵机用于通过滑块摇杆机构控制开合板的开启与关闭；车体上设置有车体驱动装置，车体驱动装置用于驱动车体按照预设路径行驶；该装置能够提高垃圾倾倒的方便性。
7288 | 一种金纳米粒子、制备方法及其应用 | 发明授权 | 在审专利 | CN114559029A | CN202210200714.1 | 2022.03.02 | 2022.05.31 | 广州大学 | 陈山多 伍辉祥 刘兆清 王晓云 侯丽萍 梁楚妍 | 本发明公开了一种金纳米粒子、制备方法及其应用。该金纳米粒子用于增强SERS效应，其为刺状金纳米颗粒或三角状金纳米颗粒，所述刺状金纳米颗粒的表面具有刺状结构，颗粒粒径在60‑165nm；所述三角状金纳米颗粒呈准正三角形状，边长在60‑70nm。本发明还提供了该粒子的制备方法及应用，以具有特殊形貌的AuNPs作为SERS基底，基于所述AuNPs特殊的尺寸形貌和表面结构，可显著增强检测样品的SERS信号，对甲基对硫磷的检测具有优异的灵敏度、检出限和重复稳定性。
7289 | 一种适用于海滩环境的抗浪防陷脱困的小车底盘装置 | 发明授权 | 在审专利 | CN114571929A | CN202210355870.5 | 2022.04.06 | 2022.06.03 | 广州大学 | 朱大昌 辜志勇 冼嘉辉 曾智帆 林海 刘长红 | 本发明涉及海滩车技术领域，公开了一种适用于海滩环境的抗浪防陷脱困的小车底盘装置，包括铝型材支架，所述铝型材支架的下方设置有沙滩轮，所述铝型材支架的顶部安装有电机，沙滩轮转动安装在铝型材支架底部的四角，前端的沙滩轮的一端和电机的一端均连接有同步轮，两个同步轮之间通过同步带传动连接，所述铝型材支架的底部连接有三角架。本发明可以减少海浪对整车的冲击力，减轻海滩垃圾清理车的工作压力，减小外界环境的海浪等对整车工作效率的负面影响；可以减少海浪对整车的部分零件的腐蚀及其他损坏，延长清理车的寿命，化海浪、风的冲力为动力，促进清理车的前进，在一定程度上可以减少对电源的使用，既增加了清理车的工作时间，又可以节约了能源。
7290 | 一种树突自组装光学非线性发色团及其合成方法和应用 | 发明授权 | 在审专利 | CN114591276A | CN202210338220.X | 2022.04.01 | 2022.06.07 | 广州大学 | 王家海 黄泽铃 刘锋钢 | 本发明提供了一种基于新型单给体自组装结构的有机光学非线性发色团，属于光学材料领域，所述发色团具有如摘要附图所示的结构式，本发明通过亲核反应在二阶非线性光学发色团的单给体和电子桥中引入OH基团，这两个OH基团为进一步修饰提供了连接位点，通过接入不同的可自组装的隔离功能化基团，同时电光系数的测试验证，这几种材料进行自组装后，相比其他非自组装的材料，具有更高的电光系数。
7291 | 一种十八烷基有机硅蜡及其制备方法与应用 | 发明授权 | 有效专利 | CN107216458A | CN201710561622.5 | 2017.07.11 | 2017.09.29 | 广州大学 | 郑成 宋旻子陌 梅萧 毛桃嫣 林璟 | 本发明属于有机化学合成领域，具体涉及一种十八烷基有机硅蜡及其制备方法与应用。所述的十八烷基有机硅蜡通过如下方法制备得到:首先将D4H和端氢硅油混合，在催化剂磺化阳离子树脂的作用下反应，减压蒸馏，过滤，得到侧链含有活泼氢的端氢硅油，然后将侧链含有活泼氢的端氢硅油与1‑十八烯混合，在催化剂氯铂酸作用下，90～130℃硅氢加成反应6～10h，反应结束后减压蒸馏，得到十八烷基有机硅蜡。本发明还提供了一种包含十八烷基有机硅蜡的有机硅蜡乳液，该乳液具有粘度适宜、保湿力强、稳定性强等优异性能。
7292 | 一种基于机器视觉的鱼类养殖监测方法及系统 | 发明授权 | 在审专利 | CN114609952A | CN202210361912.6 | 2022.04.07 | 2022.06.10 | 广州大学 | 唐睿智 谢泽文 周晓阳 黄永柱 蔡培周 王岩 王颖琳 王嘉轩 张耀星 | 本发明涉及鱼类数字化养殖技术领域，具体公开了一种基于机器视觉的鱼类养殖监测方法及系统，该系统包括陆地视觉模块、通信模块、中央计算模块、处理模块、辅助模块、水下移动视觉模块，在水域附近的岸边部署该陆地视觉模块模块，使用yolov4算法，通过对水流，海浪等进行识别判断，当识别到水流海浪等目标时，将信号传至通信模块在传入至中央计算模块，水下移动视觉模块搭载至各水下机器人中，使用yolov4算法对养殖鱼类中不同鱼类的物种进行识别、区分。本发明通过水上水下视觉模块结合，构建不同鱼类的健康/异常模型，增大决策的可信度；当判定为异常时，对其进行后续处理，可解决现有技术多种鱼类使用统一模型导致的针对性差等问题。
7293 | 雾化装置 | 发明授权 | 有效专利 | CN112439633A | CN202011415768.7 | 2020.12.04 | 2021.03.05 | 广州大学 | 张建辉 陈震林 陈晓生 张伟荣 马明栋 霍宇轩 周晓思 | 本发明涉及雾化器技术领域，公开了一种雾化装置，包括:雾化片、上壳体、中间连接件、下壳体、固定元件和棉芯；其中，上壳体与下壳体上下相对设置，中间连接件设置于上壳体与下壳体之间，且中间连接件分别与上壳体、下壳体固定；雾化片安装在上壳体上；下壳体中存储有液体；棉芯的第一端穿过所述上壳体的底面与雾化片接触，棉芯的第二端穿过中间连接件插入下壳体的液体中；其中，固定元件卡合在所述棉芯的外周，且固定元件与中间连接件固定，以将棉芯固定在中间连接件处。本发明可以避免雾化片在高频振动时，紧贴雾化片的棉芯会因为振动的影响产生下滑的问题，使得棉芯可以紧贴在雾化片上，有效提高雾化器的效率。
7294 | 一种基于卷积神经网络目标中心模型的行人重识别方法 | 发明授权 | 失效专利 | CN107944399A | CN201711212317.1 | 2017.11.28 | 2018.04.20 | 广州大学 | 杨钊 刘国明 | 本发明公开了一种基于卷积神经网络目标中心模型的行人重识别方法，包括以下步骤:从不同摄像头的视频流中获取行人图像，所述行人图像包括目标行人图像和参考行人图像；利用反向传播算法训练卷积神经网络；利用训练好的卷积神经网络分割行人图像的前景区域和背景区域，从而得到目标中心；提取行人图像特征；通过建立相似性度量函数，判别两个不同摄像头的行人图像是否属于同一个人。本方法有效降低图像背景、噪声等无关变量对相似性判别的影响，从而提高行人重识别准确率。
7295 | 一种光敏式乳浊液液位检测装置及雾化方法 | 发明授权 | 有效专利 | CN111637951A | CN202010464635.2 | 2020.05.27 | 2020.09.08 | 广州大学 | 张建辉 陈晓生 陈震林 黄智 赖立怡 潘殷豪 杨冠宇 | 本发明提供了一种光敏式乳浊液液位检测装置及雾化方法，所述装置包括:瓶盖、LED灯、瓶体、底座、显示屏、液位检测模块。本发明利用光在不同介质中的传播损失系数不同，根据光敏电阻被LED灯照射时的阻值变化情况计算得到相应的液位信息，从而能够连续地实时测量和反馈雾化液体的液位信息，并且能够根据液位信息实时调节气泵电机的转速以使雾化液体预设的目标雾化速率进行雾化，实现雾化速率自适应调节。
7296 | 一种基于PSO-MSVM的APT组织追踪溯源方法及系统 | 发明授权 | 在审专利 | CN114090967A | CN202111238295.2 | 2021.10.25 | 2022.02.25 | 广州大学 | 梅阳阳 韩伟红 李树栋 林凯瀚 吴晓波 方滨兴 田志宏 殷丽华 顾钊铨 仇晶 李默涵 唐可可 | 本发明涉及一种一种基于PSO‑MSVM的APT组织追踪溯源方法及系统，其方法包括步骤:S1、进行数据预处理，通过使用归一化方法、LabelEncoder、TF‑IDF算法对数据集进行处理，将特征数据映射到向量空间；S2、进行PSO‑MSVM模型初始化，初始化粒子群算法的参数，生成初始粒子群，通过移动粒子的位置，进行多分类支持向量机参数优化；S3、构建PSO‑MSVM模型，更新粒子的局部和全局最佳位置，获取多分类支持向量机最优参数；S4、对PSO‑MSVM模型进行验证，获取MSVM识别模型的最优参数，最后利用最优参数的MSVM模型对测试集进行预测。本发明通过使用多分类支持向量机模型，训练出一个识别准确率、综合性能更好的APT组织追踪溯源模型。
7297 | 一种石墨改性导热材料 | 发明授权 | 有效专利 | CN106118043A | CN201610512134.0 | 2016.06.30 | 2016.11.16 | 广州大学 | 徐常威 梁杰聪 | 本发明公开了一种石墨改性导热材料，包括重量百分比的以下组分:35‑53%改性石墨、3‑5%氧化镁、3‑5%铝粉、37‑54%主体塑料、0.5‑1%硅烷偶联剂和0.5‑1%表面活性剂。本发明将改性石墨与氧化镁、铝粉、硅烷偶联剂和表面活性剂混合，提高了改性石墨的分散性能及表面改性效果，使其均匀分散于塑料基材中；开发有机物小分子在传统导热材料的导热功能化上的应用；添加入具有良好的导热性能的氧化镁和铝粉，进一步提高了石墨改性导热材料的导热性能；制备方法简单易操作，对环境友好，适合产业化，生产的石墨改性导热材料具有良好的导热性能，可广泛应用于导热散热领域。
7298 | 一种多载波扩频电力线通信系统 | 发明授权 | 失效专利 | CN103179076A | CN201310101089.6 | 2013.03.26 | 2013.06.26 | 广州大学 | 罗高涌 张冰志 郑艳华 黄间华 | 一种多载波扩频电力线通信系统，该系统中的通信设备包括一个信号发送装置和一个信号接收装置，其特征在于，所述的信号发送装置由依次连接的编码器、扩频调制单元和载波调制单元组成；所述的信号接收装置由依次连接的小波滤波器、载波频率分离器、解扩单元和数据解调器、解码器组成；所述信号发送装置中的扩频调制单元先将编码器编码后的数据进行扩频调制，再由载波调制单元将扩频的信号做满足正交条件的多载波调制并经电力信道发送至信号接收装置；所述信号接收装置中的小波滤波器对接收的信号做小波滤波，再依次由载波频率分离器对滤波的各子载波做频率分离，由解扩单元解扩，然后由数据解调器将信号解调，最后由解码器解码获得数据。
7299 | 基于硫化镉纳米颗粒/二氧化钛纳米线阵列复合材料的光电化学传感器的制备及其应用 | 发明授权 | 有效专利 | CN112666237A | CN202011317556.5 | 2020.11.23 | 2021.04.16 | 广州大学 | 牛利 韩冬雪 高博文 | 本发明公开了基于硫化镉纳米颗粒/二氧化钛纳米线阵列复合材料的光电化学传感器的制备及其应用。所述方法包括以下步骤:采用水热法制备TiO2纳米线阵列/FTO电极；采用水热法制备CdS纳米颗粒与TiO2纳米线阵列复合材料电极。本发明提供的光电化学传感器可用于检测亚硝酸盐。本发明所述方法中，亚硝酸盐的检测主要基于一种全新的机制——亚硝酸盐对CdS的刻蚀现象。本发明方法克服了传统电化学检测亚硝酸盐的方法中存在的一些弊病，基于新发现的亚硝酸盐对CdS的刻蚀现象，构建一种基于新传感策略的光电化学传感器，且该传感器可实现对亚硝酸盐得高灵敏度和高选择性的分析和检测。
7300 | 一种无人机辅助定位部署方法、系统、介质及终端设备 | 发明授权 | 在审专利 | CN114167351A | CN202111467972.8 | 2021.12.03 | 2022.03.11 | 广州大学 | 周发升 | 一种无人机辅助定位部署方法、系统、介质及终端设备，其方法包括:设定用户移动的圆形区域，设定N架无人机作为定位锚点，构建辅助定位系统；设定圆形区域的中心为原点，构建用户接收的无人机信号强度函数；根据无人机信号强度函数计算用户位置估计的均方误差，并将均方误差最小的模型作为锚点的部署模型，本申请通过预先设定定位系统，通过计算用户位置估计的均方误差，得到最小均方误差，从而得到最好的部署方案。
7301 | 一种水闸分段取水装置 | 发明授权 | 在审专利 | CN113832922A | CN202111115485.5 | 2021.09.23 | 2021.12.24 | 广东省水利电力勘测设计研究院有限公司广州大学 | 范威 冯伟添 焦楚杰 | 本发明涉及水闸技术领域，且公开了一种水闸分段取水装置，包括安装架，所述安装架的两侧均开设有滑槽，所述滑槽内活动连接有挡水板，所述挡水板的内部开设有多个插槽，插槽其中一个的内部活动连接有第三挡板，所述挡水板的顶部活动连接有第一转轴和第二转轴，第一转轴的两端分别固定连接有第一齿轮和第二齿轮，所述第二转轴的两端分别固定连接有第三齿轮和第四齿轮，所述第三挡板的一侧开设有两个避位槽。本发明不仅能够使装置快速简洁的进行分段取水，提高了装置的工作效率，同时能够通过限位柱避免第二楔形块移出移动槽，提高了装置的限制作用，还能够通过第一楔形块对第一挡板进行支撑，提高了第一挡板的稳定性。
7302 | 一种行星式草坪修剪装置 | 发明授权 | 失效专利 | CN112889455A | CN202110160380.5 | 2021.02.05 | 2021.06.04 | 广州大学 | 朱大昌 盘意华 杜宝林 吴光毅 谢清华 | 本发明涉及园林设备技术领域，具体涉及一种行星式草坪修剪装置，包括小车、导轨平台、齿轮安装底座和圆盘剪刀底座，小车通过多根支架与导轨平台连接，导轨平台上并排设置有两根导轨，两根导轨上均安装有滑块，两个滑块上均安装有第一电机，两个滑块与齿轮安装底座固定连接，齿轮安装底座上安装有行星齿轮组，齿轮安装底座与圆盘剪刀底座固定连接，圆盘剪刀底座上安装有圆盘剪刀组，行星齿轮组通过旋转轴组带动圆盘剪刀组转动。本发明通过行星齿轮组带动圆盘剪刀组转动，对草坪进行修剪，一次修剪的范围较大，提高了工作效率，降低了工人劳动强度，并且修剪出来的草坪仅有一个圆盘剪刀厚度的高度差，对草坪的平整性影响很小。
7303 | 一种太阳能板式拉杆形三层多功能无人机收纳箱 | 发明授权 | 在审专利 | CN115258398A | CN202210789320.4 | 2022.07.06 | 2022.11.01 | 广州大学 | 陈柳洁 吴森明 | 本发明涉及无人机收纳箱领域，公开了一种太阳能板式拉杆形三层多功能无人机收纳箱，包括外部覆盖有太阳能电池板的箱体，箱体的背部设置有抽拉装置，箱体开口处铰接有两个可以开合的箱门，箱体的顶部设置有可以翻转一百八十度的翻折盖板，箱体内部通过隔板由下到上依次被分隔为第一层收纳箱、第二层收纳箱以及第三层收纳箱,箱体内部对应第一层收纳箱下方固定安装有蓄电池，第一层收纳箱内部用于放置计算机，第二层收纳箱内部用于放置无人机遥控器和工具箱，第三层收纳箱的底部内壁上安装有无人机防滑垫，第三层收纳箱内部对应无人机防滑垫的下方设置有无人机充电线，第三层收纳箱的内部固定安装有降温器。
7304 | 一种片状试样拉伸扭转试验机 | 发明授权 | 在审专利 | CN115266327A | CN202210668300.1 | 2022.06.14 | 2022.11.01 | 广州大学 | 刘征 何振锋 简昌煌 李永杰 涂亮 | 本发明涉及机械制造技术领域，且公开了一种片状试样拉伸扭转试验机,包括支架，所述支架由移动台与外壳体组成，所述移动台与外壳体连接，所述移动台上设置有两个夹具，其中一个夹具设置在固定滑台上，两个所述夹具镜像设置，所述外壳体的外侧安装有步进电机，所述外壳体的内部设置有能够被步进电机驱动的传动装置，传动装置将动能传递给夹具。本发明通过结构改进设计，使其能实现片状材料的拉伸扭转实验，且只使用一台电动机，节省了减速器的使用，降低了制造成本。
7305 | 一种混凝土复合超早强剂及其使用方法 | 发明授权 | 失效专利 | CN105293974A | CN201510894979.6 | 2015.12.07 | 2016.02.03 | 广州大学 | 詹镇峰 陈峭卉 李从波 陈应钦 谢畅 | 本发明公开了一种混凝土复合超早强剂及其使用方法，按重量百分比计，包括以下组分:早强组分A:50％～75％；早强型聚羧酸减水剂B:24.5％～45％；引气剂组分C:0.5％～5％。使用时，采用内掺法把上述各组分按比例溶于水中搅拌混合，快速溶解即得混凝土复合超早强剂。本发明与现有技术相比，具有下列优点:因无机早强组分中包含有锂离子，能加速水泥水化保护膜的破裂，加快水泥的水化速度，尤其是在低温时，也能加速水泥的水化，使水泥混凝土的早期强度有较大幅度的提高；因包含引气剂，能在混凝土中带入均匀而细小的泡沫，起到润滑作用，补偿因早强组分而导致的混凝土流动性损失，从而使复合超早强剂有较高的减水率。
7306 | 一种5G通信系统异常日志AI检测方法 | 发明授权 | 在审专利 | CN115278752A | CN202210653759.4 | 2022.06.10 | 2022.11.01 | 广州大学 | 颜国风 赖杰伟 | 本发明涉及5G通信技术领域，公开了一种5G通信系统异常日志AI检测方法，其包括如下步骤:S1、总体框架构建；S2、日志解析；S3、特征向量提取；S4、检测模型构建。本发明利用PCA算法对输入特征数据进行压缩和降维，计算原始数据的协方差矩阵，计算协方差矩阵的特征值以及对应的特征向量，并按照从大到小的顺序进行排序，选取前k个值作为特征向量矩阵；将原始数据投影到特征向量矩阵，即得到降维后的数据；最后在构建基于集成学习的异常日志AI检测模型。本发明在不需要恶意样本条件下进行日志异常行为检测，克服异常检测对象的未知性、不均衡性和多样性带来的挑战，计算开销小、模型轻量，运行速度快的机器学习算法。
7307 | 一种智联节能系统 | 发明授权 | 有效专利 | CN109240231A | CN201811078887.0 | 2018.09.14 | 2019.01.18 | 广州软件学院 | 王晓品 谢素莉 林伟强 谢如楠 詹敏昌 傅一涵 李扬贤 陈子林 | 本发明公开了一种智联节能系统，包括作为数据中心的后台管理系统、用户终端、指纹考勤器、个人插座、人体监测器和人数计量器，以及数据采控器；其中，指纹考勤器，用于获取员工的指纹信息，上传后台管理系统以便控制个人插座的开启或关闭；人体监测器，用于监测员工是否离开当前座位；人数计量器，用于实时统计出入口的出入人数，以使后台管理系统根据出入人数控制公共用电器的开启或关闭；数据采控器，用于采集温湿度、光强和电能，便于根据温湿度和光强的变化进行相关的电器的调节控制和用电量统计。本发明提供了一种智联节能系统，能够有效地监测和控制员工个人用电器的待机耗电量，并且能够实时监控员工的用电情况，有效地提高了节能效果。
7308 | 一种基于多源遥感数据的土地覆盖分类标注图获取方法、存储介质及系统 | 发明授权 | 在审专利 | CN113239736A | CN202110414044.9 | 2021.04.16 | 2021.08.10 | 广州大学 | 张新长 黄健锋 孙颖 | 本发明提供一种基于多源遥感数据的土地覆盖分类标注图获取方法、存储介质及系统，该方法包括如下步骤:采集高分辨率遥感影像和机载激光雷达点云；从高分辨率遥感影像和机载激光雷达点云中提取特征组合图像；对特征组合图像进行随机编辑得到多个训练样本对全卷积神经网络进行训练；使用网络深度为16层以上的卷积神经网络提取特征组合图像的多层级特征，并对多层级特征进行卷积操作，输出低分辨率的土地覆盖分类标注图；对低分辨率的土地覆盖分类标注图进行多次上采样操作，利用注意力引导特征融合模块和多分支感知特征融合模块进行特征选取融合，获得高分辨率的土地覆盖分类标注图。
7309 | 群智感知环境下真值发现算法的多轮次数据投毒攻击系统 | 发明授权 | 在审专利 | CN114866272A | CN202210271451.3 | 2022.03.18 | 2022.08.05 | 广州大学 | 李默涵 张宏妞 孙彦斌 田志宏 顾钊铨 韩伟红 唐可可 李树栋 仇晶 | 本发明涉及数据投毒技术领域，且公开了群智感知环境下真值发现算法的多轮次数据投毒攻击系统，TruthFinder公布上一轮的聚合真值利用恶意工人在上一轮提交的数据和Ground Truth计算出奖励值reward、估计状态和观测值三元组(Truthg，Trutha，Truthf)，reward为t时刻恶意工人执行动作后得到的回报，估计状态用于t+1时刻输入模型做决策，储存到经验池中，用于训练模型。该群智感知环境下真值发现算法的多轮次数据投毒攻击系统，场景为多轮次的连续数据投毒场景和针对连续数据的数据投毒攻击场景，比全局信息优化法数据投毒和自举法数据投毒更加实用，可研究性更高，其次本发明不需要额外获取到正常工人的数据和TruthFinder的设置，因此本发明实施起来更加简单。
7310 | 一种固定粒径的级配橡胶粉混凝土及其制备方法 | 发明授权 | 在审专利 | CN115304318A | CN202210271433.5 | 2022.03.18 | 2022.11.08 | 广州大学 | 任凤鸣 莫金旭 王庆 叶耀鸿 田时雨 赖楚麟 | 本发明公开了一种固定粒径的级配橡胶粉混凝土及其制备方法，所述固定粒径级配橡胶混凝土是指采用特定粒径区间范围的橡胶粉取代细骨料中对应的粒径范围，维持细骨料现有级配不变。组成原材料包括:普通硅酸盐水泥、河砂、橡胶集料、NaOH溶液、碎石、水。本发明旨在解决橡胶集料取代前后无法维持含橡胶粉的细骨料的级配完整的问题。该方法制备的级配橡胶混凝土工作性能得到了显著提升，力学性能改善较为明显，韧性和耐久性更好。本发明通过维持含橡胶粉的细骨料级配连续与完整，得到了满足工程实践使用的级配橡胶粉配合比，将为解决废旧轮胎处理困难和天然骨料短缺提供新动能。
7311 | 一种基于物联网搜索的商品智能推荐系统与方法 | 发明授权 | 在审专利 | CN109242651A | CN201811312474.4 | 2018.11.05 | 2019.01.18 | 广州大学 | 方滨兴 李超 殷丽华 刘祥涛 殷鹏飞 田志宏 | 本发明公开了一种基于物联网搜索的商品智能推荐系统，包括服务平台管理系统、卖家终端和买家终端；所述服务平台管理系统，具体用于:搜索正在销售的与买家终端即时发送的商品关键字或订阅的商品关键字相同或相似的商品的所有卖家，以生成商品列表；实时监控该买家终端的买家地理位置，并根据所述商品列表，筛选出所述买家地理位置的预设范围内的卖家；将筛选出的卖家的卖家信息推送至所述买家终端，同时，将所述买家终端的买家信息推送至筛选出的卖家的卖家终端。本发明还公开了一种基于物联网搜索的商品智能推荐方法。
7312 | 一种超声波检测装置中超声波回波处理装置及方法 | 发明授权 | 有效专利 | CN106770671A | CN201611150364.3 | 2016.12.14 | 2017.05.31 | 广州大学 | 蒋顺忠 | 本发明公开了一种超声波检测装置中超声波回波处理装置及方法，包括微处理器、皮秒级计时芯片、波形整形电路、控制门电路、滤波放大电路、过零检测电路、与门电路、第一计数器、第二计数器和第三计数器；皮秒级计时芯片提供发射脉冲信号，在发射脉冲信号至超声波发射探头时启动计时，与门电路对超声波回波信号与原始发射信号进行吻合比对，在完全吻合的情况下，第二计数器输出有效信号至皮秒级计时芯片，使其停止计时，获取到计时结果，微处理器根据计时结果计算出超声波在被测物体中传播时间。本发明在获取到准确的超声回波信息的基础上计算得到超声波回波信息在被测物体中的传播时间，保证了基于超声波回波信息的物质特征检测的检测精度。
7313 | 基于机器人视觉的全局和局部二值模式图像裂缝分割方法 | 发明授权 | 有效专利 | CN114418957A | CN202111608583.2 | 2021.12.24 | 2022.04.29 | 广州大学仲恺农业工程学院 | 刘爱荣 杨智诚 徐嘉明 傅继阳 杨永民 陈炳聪 | 基于机器人视觉的全局和局部二值模式图像裂缝分割方法，包括:对获取的原始图像的对比度进行增强，得到增强图；利用改进的局部二值模式检测算法对增强图进行处理，构建显著图；利用增强图和显著图进行裂缝分割，得到全局和局部二值模式裂缝自动分割方法；对得到的全局和局部二值模式裂缝自动分割方法进行性能评估，本申请利用对数变换增强裂缝图像的对比度，使得裂缝的暗部信息更加丰富，改进了旋转不变局部二值模式纹理特征，融合四方向的全局信息，引入了万有引力定律，以及灰度和圆度特征对裂缝分割结果进行修正，提高了分割精度，能够在光照不均和复杂纹理的背景中分割出裂缝区域，具有较好的鲁棒性，且满足在线检测要求。
7314 | 一种再生淀粉纤维素膜的制备方法 | 发明授权 | 有效专利 | CN107759834A | CN201711087939.6 | 2017.11.07 | 2018.03.06 | 广州大学 | 尚小琴 江慧华 赖雅平 刘鹏 刘汝锋 | 本发明公开了再生淀粉纤维素膜的制备方法，包括以下步骤1)淀粉纤维素的溶解:称取淀粉、纤维素，纤维素质量含量占淀粉与纤维素总量的60～100％，将两者充分混合后放入质量分数为60％～65％的无机氯化盐溶液中，在55～75℃下水浴恒温搅拌1～5h，得到透明的混合溶液；2)再生淀粉纤维素混合膜的制备:将步骤1)所制得的混合溶液于培养皿中，放入乙醇溶液中凝固再生，得到再生淀粉纤维素混合湿膜，干燥1～3h，得到再生淀粉纤维素膜成品，本发明选用一种以绿色环保、价格便宜的氯化盐溶液为溶剂，将原淀粉纤维素溶解，在乙醇水溶液中凝固再生得到再生淀粉纤维素复合膜，制得了紧密的立体网路结构淀粉纤维素混合膜，此制备方法不仅程序简单、快捷，且生产成本低。
7315 | 一种可调控色彩的皮克林乳液及其制备方法和应用 | 发明授权 | 在审专利 | CN113303426A | CN202110534286.1 | 2021.05.17 | 2021.08.27 | 广州大学 | 袁杨 王号 李惠敏 | 本发明属于食品加工技术领域，公开了一种可调控色彩的皮克林乳液及其制备方法和应用。该皮克林乳液包括连续相和分散相，连续相包含蛋白和多糖，分散相包含油脂，连续相和/或分散相还包含色素。本发明通过控制色素存在于连续相和/或分散相，定向调控不同颜色以及调配颜色的深浅，构建出多种颜色，能够很好地满足食品或化妆品对色彩的需求。本发明提供的皮克林乳液的制备方法简单，原料易得，能够实现大规模生产应用。
7316 | 一种蜂窝状FeV2O4复合氮化碳负载不锈钢丝网复合材料的制备方法及应用 | 发明授权 | 有效专利 | CN111939956A | CN202010816773.2 | 2020.08.14 | 2020.11.17 | 广东鼎诚电子科技有限公司 | 牛利 韩冬雪 赵欣 王伟 秦冬冬 | 本发明公开了一种蜂窝状FeV2O4复合氮化碳负载不锈钢丝网复合材料的制备方法及应用。所述方法包括以下步骤:将偏钒酸铵和五水合硝酸铋用水溶解，放入不锈钢丝网，水热反应，得到三维FeV2O4/不锈钢丝网；将2,4‑二氨基‑6‑苯基‑1,3,5‑三嗪和氰尿酸溶于水中，搅拌反应后将悬浊液固液分离获得白色固体，将其干燥研磨成粉末并平铺在三维FeV2O4/不锈钢丝网表面，然后在气体保护下，加热一段时间得到三维FeV2O4/g‑C3N4/不锈钢丝网。本发明方法有效简化工艺流程，操作过程简单，成本低廉，可行性强。本发明制备的光催化剂可以有效解决光生载流子易复合问题，非常适于产业化应用于光催化制取一氧化碳。
7317 | 基于反正切的动态进化率BESO拓扑优化方法及其应用 | 发明授权 | 有效专利 | CN110348102A | CN201910597237.5 | 2019.07.04 | 2019.10.18 | 广州大学 | 徐安 林海东 傅继阳 吴玖荣 刘爱荣 赵若红 邓挺 | 本发明公开了基于反正切的动态进化率BESO拓扑优化方法及其应用，首先针对于需要进行拓扑优化的基本结构，在给定边界和加载条件下用有限元网格离散设计域，得到有限元模型；确定初始化的相关参数；针对有限元模型执行有限元分析，计算有限元模型每个单元的综合灵敏度，根据反正切动态进化率函数构造有限元模型当前动态进化率；根据有限元模型的当前动态进化率确定有限元模型当前迭代步中需要更新的单元数目；根据需要更新的单元数目和综合灵敏度对有限元模型进行更新优化；若当前更新后的有限元模型的结构满足约束条件或收敛条件，则结束优化，输出优化模型；本发明利用动态进化率可加快基本结构的拓扑优化，提高拓扑优化的效率和灵活性。
7318 | 一种适用于超大震的新型高安全度隔震支座 | 发明授权 | 在审专利 | CN107299790A | CN201710748602.9 | 2017.08.28 | 2017.10.27 | 广州大学 | 谭平 滕晓飞 金建敏 刘彦辉 和雪峰 徐凯 刘晗 张亚飞 龙耀球 | 本发明涉及隔震技术领域，尤其涉及一种适用于超大震的新型高安全度隔震支座，突破了传统隔震支座“单道设防”和不能抵抗竖向地震作用的局限性，体现了结构“多道设防”和“可复位、可更换”的隔震思想，延续了抵抗极罕遇地震作用的滑移摩擦耗能阶段，大大提高了支座的安全性。同时具有适应竖向地震作用和“可复位、可更换”功能，从而使得本发明具有传统隔震支座所不具备的优越性，且工作机理明确，构件简单，便于实施制作，弥补了传统隔震支座在抵御极罕遇地震作用时的不足、保证整体隔震结构和隔震支座的安全、做到安全与效益并存。
7319 | 一种汽车轮毂缓冲气囊装置 | 发明授权 | 在审专利 | CN114715071A | CN202210347500.7 | 2022.04.01 | 2022.07.08 | 广州大学 | 吴文波 汪家宝 梁家丽 胡财荣 肖震申 | 本发明提供了一种汽车轮毂缓冲气囊装置，包括安装在轮毂内壁的压力传感器和安装在所述轮毂的轮辐上的气囊保护装置，所述气囊保护装置内安装有与所述压力传感器电性连接的点火充气装置和气囊。本发明可以减缓汽车落水速度而且可以给汽车提供浮力，让乘客有更多的时间迅速逃出落水的汽车，从而提高乘客们在汽车落水突发意外下的安全逃生率。
7320 | 一种针对柔性立管振动控制的方法及装置 | 发明授权 | 有效专利 | CN109933102A | CN201910154716.X | 2019.02.28 | 2019.06.25 | 广州大学 | 赵志甲 刘奕铭 冯炼梅 谭智峰 李致富 | 本发明公开了一种针对柔性立管振动控制的方法及装置。其中，所述方法包括:获取饱和非线性输入和死区非线性输入的动力学方程，构建海洋柔性立管系统的输入饱和模型；根据所述输入饱和模型，引入辅助系统和扰动上界自适应律，得到控制率公式；获取所述海洋柔性立管系统的实际参数，并结合所述控制率公式，计算任一时刻的边界控制率；根据所述边界控制率控制驱动装置向海洋柔性立管施加作用力。本发明能够降低甚至消除混和非线性输入对海洋柔性立管系统控制性能的影响，通过提高抑制振动的控制精度和灵敏度，提高系统的稳定性。
7321 | 一种人工智能安全评测方法及系统 | 发明授权 | 在审专利 | CN115329326A | CN202210791872.9 | 2022.07.07 | 2022.11.11 | 广州大学 | 顾钊铨 李钊华 王乐 董法山 罗慧丽 江钦辉 孙精灵 陈植钦 廖续鑫 田志宏 李默涵 韩伟红 方滨兴 | 本发明涉及人工智能技术领域，且公开一种了人工智能安全评测方法及系统，该系统其包括交互模块、上传模块、上传资源管理模块、评测模块、可视化模块、修复与防御模块，所述交互模块输出端与上传模块输入端信号连接，所述上传模块输出端与上传资源管理模块输入端信号连接，通过各模块共同作用下可以更全面地衡量AI应用中存在的安全性问题。本发明从AI应用开发到部署的五大要素进行细粒度的评测，为AI应用的安全性提升提供基础，根据评测发现的问题指定解决方案，为AI应用落地保驾护航。本发明提出的系统可针对AI应用进行细粒度的评测，同时会根据其存在的安全问题制定相应的解决方案，对问题进行修复或设立防御措施来缓解安全问题。
7322 | 一种基于ICP算法的无人车自动泊车方法 | 发明授权 | 有效专利 | CN106541945A | CN201611005797.X | 2016.11.15 | 2017.03.29 | 广州大学 | 黄文恺 朱静 陈文达 何俊峰 江吉昌 韩晓英 吴羽 姚佳岷 | 本发明公开了一种基于ICP算法的无人车自动泊车方法，传统的RBPF‑SLAM算法采用里程计运动模型实现运动更新，里程计运动模型精度较低，为了覆盖无人车位姿有效区域，需要大量粒子来拟合无人车运动轨迹，导致计算量增大，并且大量粒子还会导致粒子匮乏现象，影响算法有效性，而本发明不依赖于里程计、GPS以及惯导等外部定位传感器，基于ICP算法，利用激光雷达返回的2D激光点云数据，以较少的粒子完成无人车自动泊车时的轨迹跟踪与环境地图构建，为无人车自动泊车提供依据。另外，本发明具有较高的自主性和抗干扰能力，且原始数据仅来源于单一传感器，在应用上降低了成本也避免了多传感器融合所带来的校准和误差等问题。
7323 | 一种非交互式隐私保护多方机器学习方法 | 发明授权 | 在审专利 | CN111260081A | CN202010092237.2 | 2020.02.14 | 2020.06.09 | 广州大学 | 李进 李同 向晓宇 | 本发明属于计算机安全领域，为非交互式隐私保护的多方机器学习方法，构建了包括数据属主、数据服务提供者和训练者的架构；数据服务提供者生成公共参数，并初始化具有安全参数的公钥加密方案，为每个数据属主生成私钥与公钥密钥对，每一个训练者生成加密密钥对；数据属主对其数据集中的每一个记录使用公钥加密方案进行加密，数据属主将加密的数据集上传给训练者；在训练者与数据服务提供者之间运行若干训练轮隐私保护训练协议，得到训练完成的机器学习分类器模型，数据服务提供者无法以明文的形式揭示机器学习分类器模型的内容。本发明在保证数据属主的数据隐私的基础上，减少数据属主因为频繁交互产生的通信和计算开销。
7324 | 基于深度学习的垃圾识别进化学习方法、装置、系统及介质 | 发明授权 | 有效专利 | CN109389161A | CN201811137406.9 | 2018.09.28 | 2019.02.26 | 广州大学 | 刘长红 杨兴鑫 张宏康 李文杰 朱亮宇 钟志鹏 程健翔 范俊宇 黄楠 陈建堂 彭绍湖 | 本发明公开了一种基于深度学习的垃圾识别进化学习方法、装置、系统及介质，所述方法包括:获取垃圾样本图像数据；对垃圾样本图像数据进行预处理；将预处理后的垃圾样本图像数据作为神经网络的输入参数，与已训练垃圾识别模型进行比对，根据比对结果，判断是否识别成功；将识别成功的垃圾相应信息反馈给垃圾分类投放机构；通过ResNet算法对识别失败的垃圾样本图像数据再次进行识别，将ResNet算法识别成功的垃圾样本图像数据进行标记，并将垃圾相应信息反馈给垃圾分类投放机构，更新垃圾识别模型；将ResNet算法识别成功的垃圾样本图像数据传输给用户或维护人员以进行标记，更新垃圾识别模型。本发明大大减少维护人员的工作量，实现对大量垃圾的准确分类。
7325 | 一种氧化石墨烯与硅灰复合改性的混凝土及其制备方法 | 发明授权 | 在审专利 | CN115448663A | CN202211113342.5 | 2022.09.14 | 2022.12.09 | 广州大学 | 刘长江 冯钰璋 吴玉友 郑周练 何欣 罗源兵 姚大伟 杨经纬 侯军 阳江英 杨博文 | 本发明涉及土木工程新型材料技术领域，且公开了一种氧化石墨烯与硅灰复合改性的混凝土及其制备方法，包括以下步骤:先将减水剂加入到水中，采用机械搅拌的方式进行第一次搅拌，然后将GO加入到此溶液中，继续采用机械搅拌的方式进行第二次搅拌，得到溶液A；在投料时先将水泥、硅灰和砂加入到搅拌锅中，干拌，而后加入A溶液后进行第一次搅拌，而后加入碎石进行第二次搅拌；搅拌完成后立即进行坍落度测试，若坍落度测试合格则将其装入已刷好脱模剂的试模内，装料后将其置于振动台上振动50s或表面出浆为止；进行标准养护或者蒸汽养护。
7326 | 一种基于磁力吸附的循环式混凝土加工用混合装置 | 发明授权 | 在审专利 | CN115446981A | CN202211066798.0 | 2022.09.01 | 2022.12.09 | 广州大学 | 路承功 焦楚杰 乔宏霞 魏智强 张云升 曹辉 李刊 陈雪非 苗连娟 陈子豪 刘志超 郭健 | 本发明公开了一种基于磁力吸附的循环式混凝土加工用混合装置，包括箱体，所述箱体顶部的一侧连通有进料管，所述箱体的顶部安装有第一电机，所述第一电机的输出轴延伸至箱体的内部并安装有搅拌器，所述箱体底部的两侧均安装有用于向箱体内部喷气的喷气机构；本发明通过箱体、进料管、第一电机、搅拌器、喷气机构、保护壳、竖槽、调节机构、辅助机构、吸附机构、控制器和出料管的设置，使混凝土加工用混合装置，具备可以对混凝土中的铁粉进行循环吸附和分散，且通过底部喷气的方式，辅助配合搅拌，提升混合效果的优点，解决了现有的混凝土加工用混合装置易导致混凝土中的铁粉易被粘接，且物料易堆积在底部，不能进行充分混合的问题。
7327 | 一种基于广义奇异值分解构造无线通信预编码器的方法 | 发明授权 | 在审专利 | CN115374397A | CN202210848478.4 | 2022.07.19 | 2022.11.22 | 广州大学 | 赵赛 杨帆 黄高飞 唐冬 | 本发明公开了一种基于广义奇异值分解构造无线通信预编码器的方法，包括以下步骤:S1:通过Matlab进行无线信道的仿真并生成基于收发天线数量的数据集；S2:将所述数据集导入TensorFlow深度学习框架中进行预处理，将所述数据集划分为训练集和测试集并变换为向量形式；S3:通过TensorFlow深度学习框架搭建神经网络；S4:通过损失函数控制神经网络模型的收敛，计算网络损失以及准确率，并在网络收敛后导出模型权重；S5:载入训练后的模型权重以及经过预处理的所述测试集数据进行检测，得到输出矩阵，并计算系统速率指标。本发明比同类型求解系统预编码矩阵的方法能够做到更少的通道输入从而降低训练开销。
7328 | 荔枝果肉干膳食纤维-结合酚加合物在制备治疗炎症因子表达失调制剂中的应用 | 发明授权 | 失效专利 | CN111494494A | CN202010304784.2 | 2020.04.17 | 2020.08.07 | 广州大学 | 苏东晓 徐灼辉 曾庆祝 袁杨 何山 | 本发明公开了荔枝果肉干膳食纤维‑结合酚加合物在制备治疗炎症因子表达失调制剂中的应用。通过调控LBP、TNF‑α、IL‑6、iNOS的表达治疗炎症因子表达失调及其引起的相关问题。本发明的荔枝果肉干膳食纤维‑结合酚加合物制作工艺简化，能有效地抑制炎症因子过量的表达和调节和/或改善其带来相关的不良影响，对结肠损伤也有一定的修复作用。
7329 | 自适应采样不平衡数据分类处理方法、装置、设备及介质 | 发明授权 | 失效专利 | CN108694413A | CN201810453102.7 | 2018.05.10 | 2018.10.23 | 广州大学 | 韩伟红 李树栋 王乐 方滨兴 贾焰 黄子中 周斌 殷丽华 田志宏 | 本发明公开了一种自适应采样不平衡数据分类处理方法，包括:获取目标多数样例个数和目标少数样例个数；根据所述目标多数样例个数和所述目标少数样例个数对待处理不平衡数据进行自适应采样数据处理，以使得处理后的所述待处理不平衡数据中的多数样例个数满足所述目标多数样例个数，处理后的所述待处理不平衡数据中的少数样例个数满足所述目标少数样例个数；其中，所述自适应采样数据处理包括过采样和欠采样。根据用户的个人需求，结合使用过采样和欠采样技术，使得新生成的样例集满足分类算法对数据的需求，提高不平衡大数据的分类准确性。
7330 | 基于UAV对无线传感网充电的方法 | 发明授权 | 有效专利 | CN109451556A | CN201811430560.5 | 2018.11.28 | 2019.03.08 | 广州大学 | 刘贵云 蒋文俊 彭百豪 向建化 蓝雪婧 张杰钊 唐冬 | 本发明涉及无线传感网充电技术，为基于UAV对无线传感网充电的方法，包括步骤:收集各个传感器网络节点的ID、位置信息、剩余能量及工作状态；确定成员节点及成簇方案，求取成员节点和簇头节点的通信能耗；确定UAV的能量传输功率模型；通过优化算法求第m次随机周期性成簇方案中UAV对每个节点i充满电所需时间；从N种可能的成簇方案中用优化算法搜索UAV在任一位置对所有节点充满电所需时间，选取最大时间认定为UAV给整个无线传感网络充满电所需时间；从N种可能的成簇方案对应的最大时间中，找出最小的时间代价值及对应最优UAV充电位置或路径。本发明能在多轮能量消耗之后以最少时间代价将无线传感网充满电，使无线传感网可长时间稳定运行。
7331 | 一种基于智能交互的全程指引停车场系统及方法 | 发明授权 | 在审专利 | CN114582134A | CN202210225182.7 | 2022.03.07 | 2022.06.03 | 广州大学 | 杨旭 卓胜达 石晓龙 陈鑫 洪尚伟 何锦淳 崔田莹 | 本发明涉及智能交互停车技术领域，且公开了一种基于智能交互的全程指引停车场系统及方法，包括中央系统，所述中央系统信号连接有车辆识别模块、人工智能模块、智能停车指引模块、智能用户指引模块、智能交互模块以及智能车辆收费模块，所述车辆识别模块包括:摄像头拍摄模块，用于拍摄车辆的车牌信息，车辆颜色，车辆外形以及驾驶人的头像；信息录入模型，用于接受摄像头拍摄模块所捕获的图片，图片所拍摄的时间；信息显示模块用于显示停车场信息以及车位引导；智能用户指引模块提供用户车辆停车全程指引，指引方式包括但不限于:LED颜色灯、射灯、反光模块、投影、全息投影，提供最优化停车路径规划并进行视觉指引。
7332 | 一种多相类芬顿催化剂的制备方法 | 发明授权 | 在审专利 | CN115382558A | CN202210953731.2 | 2022.08.10 | 2022.11.25 | 广州大学 | 吕来 高婷婷 胡春 古宇婷 卢超 韩沐恩 | 本发明涉及污水处理技术领域，公开了一种多相类芬顿催化剂的制备方法，其包括如下步骤:将养鸡场获取的干粪便置于瓷舟中，在马弗炉中以一定的速度升温到设定温度，并保温一定时间，等待温度降至室温后，取出研磨得到固体A，将铜源和固体A放入到超纯水中，并在持续搅拌均匀后，得到悬浊液B，将硫源分批量溶于超纯水中，并持续搅拌后得到溶液C，将步骤S3中得到的溶液C加入到步骤S2得到的悬浊液B中，搅拌均匀后得到混合悬浊液D。本发明通过使用养鸡场的鸡粪为原料进行制备，制备过程耗时短，所需原材料廉价易得，并且实现的了废物利用，复合了环保再生的理念，本催化剂对水体中难降解污染物降解速率快。
7333 | 一种3D打印防撞转动护筒 | 发明授权 | 在审专利 | CN112538842A | CN202011232305.7 | 2020.11.06 | 2021.03.23 | 广州大学 | 刘爱荣 薛玉祥 傅继阳 陈炳聪 黄永辉 | 本发明公开了一种3D打印防撞转动护筒，包括铝片、护筒、桥墩、浮筒、连接绳索和螺丝，所述铝片通过所述螺丝固定于所述桥墩上，所述护筒套设于所述桥墩上，所述护筒由两个半圆形的连接部组成，所述连接部包括内壳、夹芯层和外壳，所述外壳粘合于所述夹芯层外侧，所述内壳粘合于所述夹芯层内侧，若干所述浮筒放置在所述护筒下方。本发明提供了一种防止行驶船舶撞击桥墩的3D打印防撞转动护筒，该护筒不仅自重小、刚性小，能量吸收效率高，而且可以使撞击桥墩的船舶转向，且位于底部的浮桶可使护筒随潮汐涨落改变其保护位置，保护被撞桥墩及碰撞船舶的安全，减小了护筒安装成本及桥墩负重。
7334 | 一种基于深度学习的HRRP对抗样本黑盒攻击方法 | 发明授权 | 在审专利 | CN111291828A | CN202010138300.1 | 2020.03.03 | 2020.06.16 | 广州大学 | 黄腾 姚炳健 闫红洋 陈湧锋 杨碧芬 | 本发明属于雷达图像识别领域，为基于深度学习的HRRP对抗样本黑盒攻击方法。包括:一、选择替代模型用于生成有/无目标通用对抗扰动并获得对抗样本。首先，选取一个深度神经网络模型作为替代模型进行训练，并将其作为HRRP的分类器；接着，采用生成有/无目标通用对抗扰动的方法对数据集生成通用对抗扰动；然后，将该扰动分别添加至数据集每一个原始样本中，得到有/无目标对抗样本。二、利用替代模型生成的对抗样本攻击黑盒模型。首先，对黑盒模型进行训练。接着，将步骤一得到的对抗样本对黑盒模型进行有/无目标攻击。本发明能有效提高雷达目标识别的安全性，为对抗样本的生成机理和防御方法提供思路和帮助，具有重要的现实应用价值。
7335 | 一种菠萝采摘装置 | 发明授权 | 在审专利 | CN107743765A | CN201711243809.7 | 2017.11.30 | 2018.03.02 | 广州大学 | 江帆 刘伟权 刘长红 洪钊鑫 陈梓杰 陈志鸿 林雪晴 | 本发明公开的一种菠萝采摘装置，包括主架，主架上安装有驱动机构、夹紧机构以及压力感应调节机构；驱动机构包括依次驱动连接的步进电机、丝杆、丝杆螺母、推杆、连接片以及球铰；压力感应调节机构包括压力感应器和控制器，二者电信号连接，且控制器与步进电机控制连接；步进电机的输出轴与丝杆驱动连接；丝杆螺母与所述丝杆通过螺纹连接；推杆与丝杆螺母法兰连接；连接片连接推杆与球铰；球铰与夹紧机构驱动连接。本发明能够保护采摘人员，提高了采摘效率，同时保护了菠萝果实的完整性，减少了坏果的产生率。
7336 | 一种可穿戴的安全图像展示方法与装置 | 发明授权 | 在审专利 | CN115408664A | CN202210808060.0 | 2022.07.11 | 2022.11.29 | 广州大学 | 顾钊铨 张登辉 王乐 唐可可 李树栋 韩伟红 李默涵 仇晶 | 本发明公开了一种可穿戴的安全图像展示方法与装置，该方法包括如下步骤:S1，获取待显示图像；S2，对待显示图像进行二值化处理，获得二值化图像；S3，对二值化图像进行像素扩展处理，获得扩展图像；S4，使用预设的可视密码对对扩展图像进行加密处理，获得基准分存图像Sa和动态分存图像Sb；S5，将基准分存图像Sa和动态分存图像Sb分别输入智能眼镜的左镜片和右镜片进行展示。本发明还公开了一种用于实现上述方法的装置。本发明去除了图像安全展示过程中对密码学算力的要求，不需要任何数字高性能设备的支持。本发明为图像与视频的安全展示提供了一种新型方法，为安全会议，屏幕内容可见不可拍等展示场景提供了一种解决方案。
7337 | 一种预测有机缓蚀剂在金属有机框架表面吸附性能的方法 | 发明授权 | 在审专利 | CN115410656A | CN202210815819.8 | 2022.07.11 | 2022.11.29 | 广州大学 | 乔智威 陈尤 李丽凤 王邦芬 朱鑫 梁红 李树华 吴玉芳 | 本发明涉及材料表面设计和分子模拟计算技术领域，公开了一种预测有机缓蚀剂在金属有机框架表面吸附性能的方法，包括以下步骤:确定用于研究的有机缓蚀剂，以及影响有机缓蚀剂在MOF表面吸附量的MOF结构参数，进行特征选择得到有效特征；收集MOF结构参数及多种有机缓蚀剂在MOF表面吸附量的数据,构成样本数据集；将数据进行预处理后划分为训练集和测试集；选择并建立机器学习算法模型。该预测有机缓蚀剂在金属有机框架表面吸附性能的方法，针对有机缓蚀剂在材料表面吸附行为的微观计算机模拟探索，将进一步促进理解和改善材料表面的耐腐蚀性，而通过机器学习算法去预测具有高效率、高精度、低周期的优点，操作便利，实用性强。
7338 | 一种具有高电催化氧化活性的催化剂及其制备方法 | 发明授权 | 在审专利 | CN115466978A | CN202211057263.7 | 2022.08.31 | 2022.12.13 | 广州大学 | 张巧 郭聪 彭峰 杨光星 刘芝婷 | 本发明涉及电催化技术领域，公开了一种具有高电催化氧化活性的催化剂及其制备方法，该方法包括:称取硝酸钴、硝酸镍、4，4‑联吡啶和均苯三甲酸溶解至N‑N二甲基甲酰胺中，得到溶液；对溶液进行超声分散处理，然后倒入蜀牛瓶中放入水浴锅内进行反应，反应结束后经过洗涤和干燥，得到固体材料；将固体材料与硫单质混合后，置于氮气保护下的反应器中热处理，反应结束后自然冷却至室温，得到具有高电催化氧化活性的CoxNiyS催化剂。本发明采用一步水热合成工艺方法简洁高效，反应条件温和，适合用于大规模化生产，且所用的硝酸钴、硝酸镍等原料廉价易得；所制备的催化剂在电催化下对生物质HMF转化具有好的活性。
7339 | 一种具有输入死区约束的平面二连杆机械臂控制方法 | 发明授权 | 在审专利 | CN115464639A | CN202211057314.6 | 2022.08.31 | 2022.12.13 | 广州大学 | 王建晖 王晨 张立 李咏华 吴宇深 张春良 | 本发明公开了一种具有输入死区约束的平面二连杆机械臂控制方法，包括以下步骤:S1:建立平面二连杆机械臂的动力学方程；S2:定义误差系统，设计第一虚拟控制律αi,1；S3:设计相对阈值事件触发机制；S4:设计第二虚拟律αi,2、自适应律和S5:基于Matlab实验平台，进行仿真实验。本发明提供的技术方案可以实现平面二连杆机械臂的跟踪误差在固定时间内收敛，且收敛时间与系统初始状态无关，并可以通过选择适合的参数使系统快速收敛；同时，在保证精度的前提下，节约系统的通信资源。
7340 | 一种微位移放大柔顺机构的构建方法及系统 | 发明授权 | 在审专利 | CN109522680A | CN201910015521.7 | 2019.01.08 | 2019.03.26 | 广州大学 | 朱大昌 占旺虎 贺香华 杨家谋 | 本发明公开了一种微位移放大柔顺机构的构建方法及系统，方法包括:确定柔顺放大机构的初始设计区域和安装方式；对初始设计区域进行离散处理，得到离散设计区域；根据柔顺放大机构的安装方式，对柔顺机构施加边界载荷和约束；根据柔顺放大机构的待位移大小和当前位移机构的最大位移大小，确定柔顺放大机构的增益倍数；根据柔顺放大机构的增益倍数，创建优化模型；采用优化准则算法对优化模型进行求解，得到柔顺放大机构模型；对柔顺放大机构模型进行几何重构，得到三维模型。本发明可以在当前位移机构的基础上，精确得到所需增益系数的柔顺放大机构，节省了购置设备的成本，可广泛应用于微纳操作技术领域。
7341 | 一种非均相类芬顿型催化剂的制备方法及其应用 | 发明授权 | 在审专利 | CN112717954A | CN202011555989.4 | 2020.12.24 | 2021.04.30 | 广州大学 | 胡春 吕来 高婷婷 邓康蓝 卢超 | 本发明公开了一种非均相类芬顿型催化剂的制备方法。所述非均相类芬顿型催化剂的制备方法，包括如下步骤:(1)将铁源和锌源溶于超纯水中，搅拌均匀后，得到溶液A；(2)将硫源溶于超纯水中，搅拌均匀后，得到溶液B；(3)将步骤(2)中制备得到的溶液B，滴加到步骤(1)中制备得到的溶液A中，搅拌均匀后，得到混合液C；(4)将3‑巯基丙基三乙氧基硅烷溶于无水乙醇中，搅拌均匀后，得到溶液D；(5)将步骤(4)中制备得到的溶液D，加入到步骤(3)中制备得到的混合液C中，搅拌均匀后，得到混合液E；(6)将步骤(5)中制备得到的混合液E进行离心，得到固体沉淀F，将固体沉淀F烘干、研磨，得到所述非均相类芬顿型催化剂。
7342 | 一种全程低氧曝气SBMBBR同步脱氮除磷方法 | 发明授权 | 有效专利 | CN107010727A | CN201710364341.0 | 2017.05.22 | 2017.08.04 | 广州大学 | 张朝升 曹建平 荣宏伟 赵丽敏 | 本发明公开一种全程低氧曝气SBMBBR同步脱氮除磷方法，属于污水处理技术领域。该方法通过在传统SBR中投加悬浮填料形成SBMBBR，控制有机负荷、氮磷负荷及反应器内DO值，对接种物进行分阶段培养驯化，富集的反硝化聚磷菌和好氧聚磷菌，通过同步硝化反硝化及反硝化除磷作用等途径，实现同步脱氮除磷。本发明在全程低氧曝气条件下于同一反应器内实现了低C/N比污水同步脱氮除磷，具有工艺简单，运行控制简单，污泥负荷高，占地面积小，能耗低，无需投加外碳源，脱氮除磷效果稳定等优点。对于简化传统脱氮除磷污水处理工艺，提高脱氮除磷效果和降低占地及能耗具有非常现实的意义，是一种具有良好应用前景的污水处理工艺。
7343 | 一种具有多孔结构的DNA/碳纳米管杂化水凝胶及其制备方法与应用 | 发明授权 | 在审专利 | CN112791705A | CN202110014033.1 | 2021.01.06 | 2021.05.14 | 广州大学 | 周丽 朱丽珊 马戈 梁振达 | 本发明公开一种具有多孔结构的DNA/碳纳米管杂化水凝胶及其制备方法与应用。该方法将DNA溶液、碳纳米管溶液和NaOH溶液混合均匀后，加入交联剂和引发剂，涡旋以形成均匀的混合溶液；将油相加入混合溶液中，通过连续震荡可获得具有多孔结构的DNA/碳纳米管杂化水凝胶。该水凝胶具有便宜、安全、制备工艺简单、合成快速、容易操作且成本低的特点。选择DNA作为交联单元，引入碳纳米管，通过连续震荡制备具有多孔结构的水凝胶，提高了DNA水凝胶的机械性能和吸附能力；并具有稳定性强，生物相容性高等优点。采用连续震荡的方式，可连续生产皮克林乳液，并作为多孔结构形成的模板，有效解决了皮克林乳液稳定性差的问题。
7344 | 一种恶意流量检测方法、系统、计算机及介质 | 发明授权 | 在审专利 | CN113705619A | CN202110884285.X | 2021.08.03 | 2021.11.26 | 广州大学 | 仇晶 朱程威 顾钊铨 丁杰 李鉴明 周玲 从悦 田志宏 苏申 王乐 李树栋 | 本发明提供了一种恶意流量检测方法、系统、计算机及介质，所述方法为获取待检测流量数据；提取所述待检测流量数据的待分析字段信息集，并将所述待分析字段信息集按照预设比例划分为训练集和测试集；确定所述训练集和测试集的待分析特征；将所述训练集的待分析特征输入到多个预设分类器进行训练，并通过软投票法对所述多个预设分类器集成，得到恶意流量检测模型；将所述测试集的待分析特征输入到所述恶意流量检测模型进行测试，得到预测结果。本发明不仅实现了无需解密即可精准识别恶意流量的技术效果，而且提高了恶意流量检测模型的泛化能力和安全性，还可以部署在不同的防火墙、入侵检测系统和入侵防御系统上，具有较好的通用性。
7345 | 一种跨场景目标自动识别与追踪方法及应用 | 发明授权 | 在审专利 | CN112801018A | CN202110174437.7 | 2021.02.07 | 2021.05.14 | 广州大学 | 伍冯洁 陈江涛 吕明瑞 王婷玉 陈晓斌 何唐梅 朱静 韩晓英 | 本发明公开了一种跨场景目标自动识别与追踪方法及应用，该方法包括下述步骤:在监控场景中对跟踪目标进行跟踪；当所跟踪的目标丢失时，提取模型检测所跟踪的行为人；计算行为人序列特征与跟踪目标特征之间的欧式距离，进行行为人重识别；对多路场景进行行为人检测与行为人重识别，进行跨场景行为人识别与追踪；应用FACENET卷积网络人脸识别技术识别行为人，进行跟踪目标的身份识别；采用CSRnet对人群密度进行估计,根据人群密度阈值分配计算资源，对超出设定的阈值的监控区域进行预警；根据检索条件在视频监控所有场景中查找及匹配关键目标，并框选出所有符合条件的目标。本发明提高了行为人重识别模型在不同场景下的泛化能力。
7346 | 一种行星轮式钢球强化研磨装置 | 发明授权 | 在审专利 | CN114603472A | CN202210258981.4 | 2022.03.16 | 2022.06.10 | 广州大学 | 刘晓初 何森 梁忠伟 危珊 黄珊珊 谢鑫成 萧金瑞 | 本发明提供了一种行星轮式钢球强化研磨装置，包括行星轮系机构，行星轮系机构包括太阳齿轮、与太阳齿轮的外周啮合的多个行星齿轮以及套设在多个行星齿轮的齿套；行星轮式研磨机构包括多个研磨搅拌杆，研磨搅拌杆分别与行星齿轮固定连接，每个研磨搅拌杆的外侧分别设有一个研磨滚筒，研磨滚筒的侧壁上设有密封盖；行星轮架上设有多个与研磨滚筒对应设置的通孔，研磨滚筒的一端贯穿通孔且可在通孔内自由转动；回收机构包括回收滤网和回收盘，回收盘设置在研磨滚筒的正下方，回收滤网设在回收盘内。本发明通过行星轮式研磨机构的设置可以提高研磨体与待磨体的接触均匀度，实现研磨效果的提升，有利于提高待磨体的加工质量。
7347 | 一种淀粉基耐水阻燃粘胶剂的制备方法及应用 | 发明授权 | 在审专利 | CN115340832A | CN202210996493.3 | 2022.08.19 | 2022.11.15 | 广州大学 | 刘鹏 周荇萍 | 本发明涉及胶粘剂技术领域，公开了一种淀粉基耐水阻燃粘胶剂的制备方法及应用，该制备方法包括如下步骤:第一步:制备氯化钙溶液；第二步:取高直链淀粉，加入到氯化钙溶液中得到悬浊液；第三步:加热搅拌得到透明的胶状流体一；第四步:取脲醛树脂加入水中，得到胶状流体二；第五步:将胶状流体二加入到胶状流体一中，保温搅拌共混，得到混合胶；第六步:将混合胶冷却，最终得到淀粉基耐水阻燃粘胶剂。本发明创造性的采用高直链淀粉和脲醛树脂为原料，制备出了淀粉基耐水阻燃粘胶剂，在满足木材胶粘的同时，还具有阻燃性、耐水性和稳定性，可防止火灾和木材吸潮开胶的发生。
7348 | 一种颗粒状化肥自动调配研磨溶解设备及其使用方法 | 发明授权 | 在审专利 | CN115337802A | CN202211067179.3 | 2022.09.01 | 2022.11.15 | 广州大学 | 萧金瑞 林海 张嘉铭 陈锦盛 刘晓初 唐睿智 张忠林 | 本发明提供了一种颗粒状化肥自动调配研磨溶解设备及其使用方法，包括:位于顶部的旋转储料平台，其上设置有多个储料箱，旋转储料平台能够在直立旋转臂带动下转动；杠杆称重装置，包括配重平台、承重平台、配重块、夹持操作机构、杠杆和杠杆支撑杆；虹膜开合装置，可自动开合使化肥颗粒由储料箱流入载料台内进行称重；滚筒研磨装置，用于对化肥颗粒进行初次研磨；振动筛分装置，用于对研磨后的化肥进行筛分；回流装置，用于将未筛分化肥送回滚筒研磨装置二次研磨；混匀装置，包括混匀箱体，其上设置有进水口和化肥液出口。该设备能根据化肥液配比精准配重取料，实现取料、研磨、溶解、混匀自动化，且将化肥颗粒研磨为粉溶解，提升溶解效率。
7349 | 一种含铜-HEDP废水的处理方法 | 发明授权 | 有效专利 | CN112759169A | CN202110007724.9 | 2021.01.05 | 2021.05.07 | 广州大学 | 张平 石正琴 李伙生 李笛 刘文峰 刘凤丽 刘威 | 本发明属于废水处理领域，公开了一种含铜‑HEDP废水的处理方法，包括以下步骤:(1)将含铜‑HEDP废水进行过滤去除不溶物，调节pH至酸性，加入过硫酸盐和MIEX磁性树脂，在搅拌条件下进行反应；(2)采用Ca(OH)2调节pH至碱性，静置生成沉淀，过滤，完成含铜‑HEDP废水的处理。所述处理方法具有处理时间短、铜和HEDP去除率高以及简便经济的优点。
7350 | 基于神经网络的HMET散射参数提取方法、系统及存储介质 | 发明授权 | 在审专利 | CN110598849A | CN201910788925.X | 2019.08.26 | 2019.12.20 | 广州大学 | 秦剑 黄兴原 | 本发明公开了一种基于神经网络的HMET散射参数提取方法、系统及存储介质，提取方法包括:获取高电子迁移率晶体管的若干组散射参数样本数据；抽取若干组散射参数样本数据中的部分组训练神经网络，神经网络包括彼此分离的第一神经网络和第二神经网络；将若干组散射参数样本数据中的剩余组测试神经网络；当神经网络测试通过，则获取待测高电子迁移率晶体管的测试参数并输入到神经网络以输出待测高电子迁移率晶体管的散射参数；否则，继续训练神经网络，直至神经网络测试通过。该发明对采用两个彼此独立的神经网络对高电子迁移率晶体管的散射参数进行提取，速度快、准确率高及成本相对不高。本发明广泛应用于高电子迁移率晶体管散射参数的提取。
7351 | 一种图书归还机器人 | 发明授权 | 失效专利 | CN108608402A | CN201810339021.4 | 2018.04.16 | 2018.10.02 | 广州大学 | 刘长红 谢树浩 张斯冬 苏伟强 张春良 向建化 | 本发明公开了一种图书归还机器人，包括车身本体、存储装置、取放装置以及控制装置，所述取放装置包括升降机构、旋转机构、伸缩机构以及夹持机构，所述夹持机构包括固定板、移动板以及第一驱动件，所述固定板与所述移动板之间形成用于夹紧图书的夹持逢。通过所述存储装置可实现运载需要被整理的图书，所述升降机构、旋转机构、伸缩机构可控制所述夹持机构在竖直以及水平方向的移动或者转动，所述夹持机构利用固定板，可直接插入书逢中，再通过移动所述移动板进行夹紧图书，实现快速对图书的取放，本发明对运送图书进行灵活运转的夹取和存放，达到了无需人工整理图书的目的，机构巧妙，大大减少了劳动力。
7352 | 一种装配式结构吊装控制管理系统 | 发明授权 | 有效专利 | CN108427346A | CN201810285755.9 | 2018.04.02 | 2018.08.21 | 广州大学 | 张季超 王可怡 童华炜 简伟通 张岩 刘丹 陈力 何明高 | 本发明公开了一种装配式结构吊装控制管理系统，包括:用户终端、云服务器、控制网关和终端设备；所述终端设备包括智能眼镜、对准与微动检测装置和吊装控制器；所述用户终端用于查询施工信息和发送控制请求指令；所述云服务器用于根据所述控制请求指令生成控制指令并发送至所述控制网关，以及获取检测数据进行保存；所述控制网关用于根据相关的控制指令与所述智能眼镜、所述对准与微动检测装置和所述吊装控制器进行交互，以通过所述智能眼镜对施工现场进行实时监测、获取所述对准与微动检测装置对预设观察点的检测数据和使所述吊装控制器实现自动控制。本发明能够实现装配工作的智能指导和配件之间的自动精准对接，提高安装精度并跟踪施工进度。
7353 | 一种无接触式脚踏弹压自锁装置 | 发明授权 | 在审专利 | CN114718406A | CN202210367504.1 | 2022.04.08 | 2022.07.08 | 广州大学 | 吴文波 汪家宝 梁家丽 胡财荣 肖震申 | 本发明涉及无接触开门装置技术领域，尤其是涉及一种无接触式脚踏弹压自锁装置，包括弹压机构、连杆铰链机构、门锁机构和一体式门板装置，所述一体式门板装置由第一固定板、第二固定板和位于第一固定板和第二固定板之间的门板组成，所述弹压机构固定设在所述第一固定板的下方，所述连杆铰链机构与所述门锁机构设于所述门板的表面并处于同一水平面。本发明可以通过脚的按压作用实现门的开和关，用脚即可完成开门、关门等一系列进出门的动作，不仅降低了在疫情严重的时候因手直接接触门而感染的概率，而且可以消除一定的安全隐患，为人们创建一个安全卫生的环境。
7354 | 一种基于人脸识别的纳米颗粒亲疏水性预测方法及系统 | 发明授权 | 在审专利 | CN113140265A | CN202110399850.3 | 2021.04.14 | 2021.07.20 | 广州大学 | 闫希亮 颜嘉晨 胡松 周宏钰 闫兵 | 本发明公开了一种基于人脸识别的纳米颗粒亲疏水性预测方法，该方法利用广泛应用于人脸识别的卷积神经网络深度学习技术，来识别纳米结构图像，并从中提取纳米颗粒三维结构特征，对这些特征进行多次的卷积、池化等操作，最终输出纳米颗粒亲疏水性预测值；该方法在对147种纳米颗粒亲疏水性预测中得到了检验，五折交叉验证和外部验证的R2均在0.7以上；通过该方法，研究人员在无需复杂的纳米描述符计算下，即可通过纳米结构图像来预估纳米颗粒的亲疏水性，进一步为合理设计所需生物效应的纳米颗粒提供数据支持和理论指导。
7355 | 面向边缘控制器的可撤销轻量级群认证方法、系统和介质 | 发明授权 | 有效专利 | CN114050914A | CN202111225104.9 | 2021.10.21 | 2022.02.15 | 广州大学 | 曹忠 陈卓 尚文利 揭海 浣沙 张曼 | 本发明公开了一种面向边缘控制器的可撤销轻量级群认证方法、系统和介质，可应用于工业互联网信息安全领域。本发明通过在边缘控制器需要注册时，边缘服务器生成该边缘控制器的私钥，并将该私钥发送到边缘控制器，同时将边缘控制器添加到边缘服务器的群列表且边缘服务器更新边缘控制器的证书，并将证书添加到边缘服务器的证书列表以及将证书发送到边缘控制器，使边缘控制器根据更新后的证书更新私钥，接着边缘控制器根据更新后的私钥生成签名，并将签名发送到边缘服务器，使边缘服务器确定签名符合预设要求后，对边缘控制器进行授权，从而提高边缘控制器加入边缘服务器和在边缘服务器进行工作时的安全性和可信度。
7356 | 一种建筑瓷砖智能便携式梳条机器人控制系统及控制方法 | 发明授权 | 在审专利 | CN114753592A | CN202210535967.4 | 2022.05.17 | 2022.07.15 | 广州大学 | 王建晖 吴宇深 张立 李咏华 王晨 刘嘉睿 岳夏 朱厚耀 | 本发明公开了一种建筑瓷砖智能便携式梳条机器人控制系统，包括西门子ST40模块、限位开关模块、压力传感模块、按钮输入模块、继电器模块、控制器DM542模块、推杆电机模块、其他元件模块和57步进电机模块，所述限位开关模块的信号输出端与西门子ST40模块的信号接收端信号连接，所述压力传感模块的信号输出端与西门子ST40模块的信号接收端信号连接。本发明还公开了一种建筑瓷砖智能便携式梳条机器人控制方法。本发明建筑瓷砖智能便携式机器人通过设置稳定可靠的步进电机电路，为瓷砖翻转框提供动力，与使用全人工铺贴方式相比，建筑瓷砖智能便携式机器人可以在瓷砖翻转时实现省力。
7357 | 一种多跳图卷积神经网络模型及其训练方法 | 发明授权 | 在审专利 | CN112633481A | CN202011642703.6 | 2020.12.30 | 2021.04.09 | 广州大学华软软件学院 | 刘勋 宗建华 夏国清 陈华珍 于明清 | 本发明提供了一种多跳图卷积神经网络模型及其训练方法，所述模型依次包括输入层、同时捕捉多阶邻域信息、引入自连接和注意力乘数的多跳图卷积层、融合多跳邻域信息的SP信息融合池化层和softmax函数多分类输出层，所述模型对应的训练方法为先预处理得到预处理特征后，将其输入模型训练的高效训练方法。本实施例采用多阶图卷积层增加模型宽度、减少了模型计算复杂度和参数量的同时，还能聚集多阶邻域节点信息、赋予自身节点更高权重，且通过分组注意结合注意力乘数调整不同阶邻域节点分类贡献度，不仅保持了更大的感受野，还提高了模型的有效性、稳定性和分类表现。
7358 | 一种用于强化研磨加工的多相流旋转射流混合装置 | 发明授权 | 有效专利 | CN112828777A | CN202011644569.3 | 2020.12.31 | 2021.05.25 | 广州大学 | 梁忠伟 沈忠健 刘晓初 萧金瑞 赵春辉 黄珊珊 | 本发明公开一种用于强化研磨加工的多相流旋转射流混合装置，包括混合管、旋流外管、旋转内管以及混合入料盖，所述旋流外管的两端分别与混合管和混合入料盖固定连接；所述旋转内管通过可转动的结构设置在旋流外管的内腔中；所述旋流外管的内腔壁上设有螺旋导槽；所述混合入料盖上设有两个入料口，两个入料口的一端分别与旋流外管的螺旋导槽和旋转内管的内腔连通；所述混合管设置为文丘里管结构，该混合管的负压段处与入料管连通；所述旋转内管的内腔中设有固定设置的负压螺旋杆。该多相流旋转射流混合装置能够均匀地将多相研磨物料混合，从而提高强化研磨加工的效果。
7359 | 吸能芯层、夹层结构及制备方法 | 发明授权 | 失效专利 | CN111391428A | CN202010175767.3 | 2020.03.13 | 2020.07.10 | 广州大学 | 项新梅 崔文天 邹世淼 | 本发明涉及建筑工程技术领域，特别是涉及一种吸能芯层、夹层结构及其制备方法，包括多个连续且一体成型的折叠单元，所述折叠单元包括交叉折叠的第一面板、第二面板、第三面板和第四面板，所述第四面板与水平面的夹角为二面角，所述二面角为49～52度；吸能芯层的上面粘贴固定设有上板，所述吸能芯层的下面粘贴固定设有下板。本发明的吸能芯层能够提高吸能芯层的力学性能，本发明的夹层结构的制备方法避免一次成型时引起吸能芯层产生裂痕，提高吸能能力和抗冲击性能。
7360 | 一种用于氨分解制备零COx氢气的催化剂及其制备方法 | 发明授权 | 失效专利 | CN102489308A | CN201110416610.6 | 2011.12.12 | 2012.06.13 | 广州大学 | 邹汉波 赵朝晖 林维明 | 本发明属于催化剂及其制备技术领域，公开一种用于氨分解反应制备零COx氢气的催化剂及其制备方法，该催化剂的主活性组分为具有贵金属性质的钴钼氮化物，助剂为碱金属、碱土金属、过渡金属或稀土金属化合物，载体为碳纳米管。所述催化剂采用等体积浸渍法结合程序升温氮化技术制备，其中氮化是以氮气和氢气混合气氛为氮化气体，且两种气体的比例采用分段控制，还原阶段以氢气为主，氮化阶段以氮气为主，使制备的催化剂具有良好的反应活性和稳定性，且成本低廉、制备工艺简单。
7361 | 可高效清除水中离子型染料及重金属离子的纳米复合纤维膜及其制备方法与应用 | 发明授权 | 在审专利 | CN112619622A | CN202011537508.7 | 2020.12.23 | 2021.04.09 | 广州大学 | 王昊宇 牛利 韩冬雪 韩东方 潘国亮 | 本发明公开了一种可高效清除水中离子型染料及重金属离子的纳米复合纤维膜及其制备方法与应用。所述方法包括:(1)制备聚丙烯腈静电纺丝纳米纤维与氧化石墨烯复合膜:该膜制备分为PAN溶液的静电纺丝部分和超声喷涂GO的乙醇溶液部分，同时在接收装置两侧进行；(2)聚丙烯腈静电纺丝纳米纤维与氧化石墨烯复合膜的聚多巴胺修饰:配制多巴胺水溶液，然后将聚丙烯腈静电纺丝纳米纤维与氧化石墨烯复合膜浸入多巴胺水溶液中，搅拌反应后，将膜水洗、冻干，即得所述纳米复合纤维膜。本发明合成的纳米复合纤维膜，对离子染料和重金属离子具有良好的过滤效果，膜的结构完整且稳定，机械性能好，在工业废水处理中具有良好的应用前景。
7362 | 一种基于深度学习的一体化工控蜜罐识别系统及方法 | 发明授权 | 在审专利 | CN111126440A | CN201911166903.6 | 2019.11.25 | 2020.05.08 | 广州大学 | 孙彦斌 田志宏 崔翔 姜誉 苏申 鲁辉 谭庆丰 李默涵 李玉莹 | 本发明公开了一种基于深度学习的一体化工控蜜罐识别系统，包括特征数据获取模块、模型训练模块和在线特征识别模块。特征数据获取模块根据蜜罐识别需求获取不同类型工控设备的原始数据，并从原始数据中提取出强特征数据和通用特征数据。模型训练模块基于强特征识别出蜜罐和工控设备，将其对应的通用特征和识别结果作为训练数据输入至深度学习模型进行训练以构建蜜罐识别模型。在线特征识别模块在线对不同类型工控设备的第一特征数据进行识别并输出第一识别结果。蜜罐识别模型还将在线识别错误后修正的识别结果作为训练数据进行增量式训练。通过增量式训练和多种类型特征的融合，支持多种工控蜜罐的识别，有效提高了工控蜜罐识别的准确率。
7363 | 一种超声雾化装置 | 发明授权 | 在审专利 | CN113893985A | CN202111289016.5 | 2021.11.02 | 2022.01.07 | 广州大学 | 张建辉 马明栋 霍宇轩 张伟荣 周晓思 黄茜 | 本发明提供了一种超声雾化装置，包括壳体和雾化筒，雾化筒位于壳体内部，超声换能器位于雾化筒内部，壳体内部还设有多个储液瓶，储液瓶分别连接有液体泵，液体泵的出液口连接有针管，针管贯穿雾化筒的内部伸入到雾化筒的内部，雾化筒的顶部开设有雾化孔，雾化孔内安装有锥孔雾化片，壳体的顶部开设有开口。本发明采用多个液体泵输送多种液体，使液体逐滴滴落在超声换能器的工作表面进行第一次雾化并充满雾化筒，不同液体差动滴落先雾化后混合，多种液体雾化后在雾化筒中形成多相混合的雾滴群，再通过锥孔雾化片进行二次雾化打出。可有效保证喷出雾滴的粒径细腻、均匀、稳定，雾滴质量降低，在空中停留时间加长，有效提高了药物的效率。
7364 | 一种介电高弹体驱动空间作业软体攀爬机器人 | 发明授权 | 在审专利 | CN114872810A | CN202210589754.X | 2022.05.27 | 2022.08.09 | 广州大学 | 刘杰 高锦荣 文桂林 王洪鑫 | 一种介电高弹体驱动空间作业软体攀爬机器人，包括介电高弹体爬行驱动器、驱动装置和两个用于吸附墙体的足部组件，两个足部组件分别连接介电高弹体爬行驱动器的两端，驱动装置连接介电高弹体爬行驱动器并控制介电高弹体爬行驱动器的伸缩，驱动装置包括微型电源和微型高压放大器。本发明通过驱动装置可控制介电高弹体爬行驱动器伸缩，与两个足部组件对墙体的脱吸附进行配合，可使整个机器人在墙体上进行攀爬，介电高弹体爬行驱动器的伸缩仅通过通断电即可实现，响应快，易于操控，属于攀爬机器人领域。
7365 | 一种基于存储辅助的多跳中继传输方法、装置及终端设备 | 发明授权 | 有效专利 | CN113133106A | CN202110327930.8 | 2021.03.26 | 2021.07.16 | 广州大学 | 陈庆春 付永纬 | 本发明公开了一种基于存储辅助的多跳中继传输方法、装置及终端设备。所述基于存储辅助的多跳中继传输方法，包括:构建基于存储辅助的多跳中继通信系统；根据预先定义的功率分配方案建立所述多跳中继通信系统的第一数据传输模型，并获取所述第一数据传输模型的最优传输功率；根据预先定义的模式选择方案建立所述多跳中继通信系统的第二数据传输模型，并获取所述第二数据传输模型的最优传输模式；基于所述最优传输功率和所述最优传输模式调度所述多跳中继通信系统中的节点进行数据传输。本发明能够基于最优传输功率和最优传输模式调度多跳中继通信系统中的节点进行数据传输，有效提高端到端的可达速率。
7366 | 一种智能船舶协同通信网络的恶意程序传播最优控制方法 | 发明授权 | 在审专利 | CN114915973A | CN202210536925.2 | 2022.05.17 | 2022.08.16 | 广州大学 | 刘贵云 谭志浩 梁忠伟 钟晓静 程乐峰 刘晓初 | 本发明公开了一种智能船舶协同通信网络的恶意程序传播最优控制方法，包括以下步骤:S1:构建服务于智能船舶通信的网络，包含船舶、AUV和UWSNs网络；S2:对通信网络设备之间存在的信息交互方式进行建模，在船舶与AUV的通信网络中，船舶以的速度匀速巡航，且船舶携带的通讯设备的通讯半径为rB(m)，AUV在该区域中均匀分布，在T(s)时间下，对船舶通信覆盖的区域、一艘受到恶意代码入侵的船舶在通信范围内将会接触的AUV数量。本发明通过借助传染病动力学的知识对感染恶意程序和未感染恶意程序的群体进行区分，建立群体之间和群体内部的信息传播途径，引入了分数阶对系统进行建模，更符合实际系统工况。
7367 | 一种羊防丢装置以及羊防丢方法 | 发明授权 | 在审专利 | CN113808351A | CN202110925060.4 | 2021.08.12 | 2021.12.17 | 广州大学 | 石坚 何忠英 叶伟光 | 本发明公开了是一种羊防丢装置以及羊防丢方法，本发明通过羊防丢装置设置于羊上，传感器模块，用于检测若干个方向的红外线，报警装置，用于当所有方向均未检测到红外线，发出报警声音；当羊丢失时发出报警声音使得看护者可以知道羊走丢；定位模块间隔预设时间唤醒，在唤醒状态下定位模块向看护者的终端设备发送位置信息；当防盗绑带被破坏或者被拆卸时，触发模块唤醒定位模块，定位模块进入唤醒状态并发送报警信息至看护者的终端设备，使得看护者可以及时了解羊的位置信息，同时可以减少电源模块的电量消耗，本发明可广泛应用于羊追踪技术领域。
7368 | 一种SDN网络多通道线路带宽动态分配方法 | 发明授权 | 在审专利 | CN108768889A | CN201810424341.X | 2018.05.07 | 2018.11.06 | 广州大学华软软件学院 | 向雄 | 本发明公开了一种SDN网络多通道线路带宽动态分配方法，SDN控制器通过下发指令的方式，先在网络设备switch中创建若干个vtep口，作为隧道“端点”，即网络数据经过隧道的“出入口”，并指定好隧道对端设备IP地址，最后根据消息参数设定好每个端口的带宽上限；隧道创建完毕，SDN控制器再向网络设备下发OpenFlow流表控制网络数据包转发行为；本发明充分利用线路带宽，带宽分配自动化，不同带宽大小的通道供不同服务使用，提高了整个网络的服务质量、以及灵活性、高效性。
7369 | 一种用于建筑结构基础隔震的橡胶管滚动隔震支座 | 发明授权 | 在审专利 | CN107190878A | CN201710620406.3 | 2017.07.26 | 2017.09.22 | 广州大学 | 刘树堂 潘炫奇 | 本发明提供了一种用于建筑结构基础隔震的橡胶管滚动隔震支座，包括限位座、滚珠限位架、多个滚珠、多个橡胶管、混凝土柱柱脚衬板以及限位拉索，通过限位座、橡胶管、滚珠以及滚珠限位架的配合，发生水平震动时上部结构相对固定于基础的隔震支座能够产生一定幅度的水平位移，减小震动对上部结构的动力作用，并且能够限制地震时隔震层的变形且具有一定的复位能力，限位拉索能够保证上部结构与基础不产生过大的位移，提高结构的抗震能力，满足抗震需求。
7370 | 一种紫外光固化水性环氧衣康酸树脂及其制备方法 | 发明授权 | 有效专利 | CN105061727A | CN201510438424.0 | 2015.07.23 | 2015.11.18 | 广州大学 | 韦星船 杨前程 邓妮 任保川 蔡伟平 | 本发明公开了一种紫外光固化水性环氧衣康酸树脂及其制备方法，所述紫外光固化水性环氧衣康酸树脂，由以下重量百分含量的原料制备而成:环氧树脂12～30%，环氧稀释剂6～25%，衣康酸17～26%，催化剂0.2～1.3%，阻聚剂0.02～0.13%，助溶剂2～11%，中和剂13～24%，其余为水，总重量百分含量满足100%。本发明先用低粘度环氧稀释剂取代部分环氧树脂，将柔性链段引入基体树脂，然后再与衣康酸进行酯化反应，将光敏基团和水溶性基团同时引入到树脂中，最后经有机碱中和，合成紫外光固化水性环氧衣康酸树脂。本发明的紫外光固化水性环氧衣康酸树脂安全环保、合成工艺简单、粘度低、涂膜性能优异，可应用于环保型水性UV涂料、水性UV油墨等领域。
7371 | 太阳能智能节水灌溉器及其制造方法 | 发明授权 | 在审专利 | CN106962153A | CN201710241527.7 | 2017.04.13 | 2017.07.21 | 广州大学 | 刘晓初 | 本发明涉及一种本利用太阳能进行自动化、智能化节水灌溉器及其制造方法，本发明的灌溉控制简单实用，可根据经验和灌溉知识，只需设置干湿探测电极埋入土壤的深度和土壤湿时的延时灌溉的时长，使植物受到一定的水胁迫才开始灌溉，当土壤探测点湿时，可延长灌溉时间确保土壤湿透，实现调亏灌溉，使灌溉智能化、精准化，更加节水，并实现作物、果树等的优质增产；电源开关和延时开关隐蔽，结构紧凑，防雨性能好，野外使用方便，可防人乱动和误操作，支撑套管组件长短可调、制作容易，便于太阳能电池采光；制造方便，便于迅速形成产业化，实现产品的柔性组装，简化了制造工艺，降低了制造、管理和生产成本；便于包装、运输和安装。
7372 | 一种地块时空特征约束下的农作物叶面积指数遥感反演方法及系统 | 发明授权 | 在审专利 | CN114663489A | CN202210292261.X | 2022.03.24 | 2022.06.24 | 广州大学 | 杨颖频 吴志峰 黄启厅 骆剑承 | 本发明公开了一种地块时空特征约束下的农作物叶面积指数遥感反演方法，包括:基于PROSAIL辐射传输模型，模拟不同叶片理化参数、冠层结构参数和土壤性质条件下的冠层方向性反射，构建地块的查找表；基于归一化植被指数时间序列数据，提取地块内作物开始生长日期特征；结合地块内作物开始生长日期特征和MODIS叶面积指数产品，构建作物叶面积指数先验知识；然后获取地块的查找表子集，通过关于作物参数空间自相关性的代价函数，对地块的叶面积指数进行反演，得到反演结果。本发明从作物叶面积指数随作物物候的变化特征和地块内部作物参数的空间自相关性出发，设计了一种新的代价函数，并通过查找表方法反演叶面积指数，效果更好，获得的结果精度更高。
7373 | 一种测试梁柱构件抗冲击性能的装置 | 发明授权 | 有效专利 | CN110702352A | CN201911171380.4 | 2019.11.26 | 2020.01.17 | 广州大学 | 焦楚杰 权长青 | 本发明涉及一种测试梁柱构件抗冲击性能的装置，包括动态加载部件、构件装载部件、检测分析部件；动态加载部件包括发射装置、子弹、入射杆、冲击头；入射杆的其中一端正对发射装置的发射口，另一端安装有冲击头；测试时，构件装载在构件装载部件上，冲击头紧贴在构件的侧面；发射装置发射子弹撞击入射杆；检测分析部件包括检测子弹速度的子弹测速装置、检测入射杆的应力变化情况的入射杆应力检测系统、检测构件形变情况和应力变化情况的构件形变检测系统、数据处理系统。属于构件抗冲击性能测试技术领域；试验数据结果可靠，操作简单，能实现对构件进行多种荷载工况下的侧向冲击试验。
7374 | 一种自行释放电解质溶液的离子导电混凝土及其制备方法 | 发明授权 | 有效专利 | CN107311528A | CN201710379490.4 | 2017.05.25 | 2017.11.03 | 广州大学 | 赵若红 罗宝 徐安 傅继阳 刘爱荣 吴玖荣 | 本发明公开一种自行释放电解质溶液的离子导电混凝土及其制备方法，属于混凝土技术领域。本发明将饱和高吸水性树脂掺入至离子导电混凝土中，成型拆模后放入标准环境养护，养护完毕后，将导电混凝土基体浸泡入电解质溶液，最终获得自行释放电解质溶液的离子导电混凝土成品。该成品可以自行保持内部湿度环境，保证内部自由离子数量，且电阻率稳定。对于离子导电混凝土而言，内部水分的含量是决定其导电性的重要因素，在离子导电混凝土内部掺入饱和的高吸水性树脂，可使得离子导电混凝土在内部干燥的情况下，自行释放电解质溶液，保证其内部的含水量，从而使离子导电混凝土获得相对稳定的电阻率。该种离子导电混凝土具备推广的潜力。
7375 | 一种超重车过多跨连续梁桥的方法 | 发明授权 | 有效专利 | CN108487085A | CN201810123655.6 | 2018.02.07 | 2018.09.04 | 广州大学 | 黄永辉 万洋 刘爱荣 杨智诚 饶瑞 | 涉及一种超重车过多跨连续梁桥的方法，包括以下步骤:a.制备钢制斜垫块、辅助钢箱、橡胶垫块、过桥钢箱和钢垫梁；b.超重车过桥前，中断交通，在桥面上沿梁桥的宽度方向间隔铺设钢垫梁；c.在钢垫梁上沿梁桥的长度方向分别架设两列连续的过桥钢箱；d.过桥钢箱上分别间隔铺设辅助钢箱，在过桥钢箱与辅助钢箱之间放置橡胶垫块；e.将钢制斜垫块斜搭连接过桥钢箱和辅助钢箱；过桥钢箱、辅助钢箱、钢制斜垫块形成两列供超重车车轮通过的路径；f.超重车慢速通过梁桥，超重车通过后，拆除钢制斜垫块、辅助钢箱、橡胶垫块、过桥钢箱和钢垫梁，恢复正常交通。该方法成本低且施工方便。涉及桥梁工程技术领域。
7376 | 一种二氟代C2-螺环吲哚啉化合物及其制备方法 | 发明授权 | 有效专利 | CN108586495A | CN201810605730.2 | 2018.06.12 | 2018.09.28 | 广州大学 | 刘运林 林晓彤 毛翔宇 陈国术 | 本发明公开了一种二氟代C2‑螺环吲哚啉化合物，是一系列新型化合物，其具有较好的抗病毒活性，有望成为一类新型的抗病毒药物。本发明还公开了该种吲哚啉化合物的制备方法。本发明所述的制备方法采用的催化剂和原料廉价易得；反应条件温和，操作方便；底物范围广，官能团兼容性好，对一系列二氟代C2‑螺环吲哚啉产物均可取得良好到优秀的产率等优点。
7377 | 一种采用粘滞阻尼器的桥梁耗能减震机构 | 发明授权 | 在审专利 | CN108914764A | CN201810992546.8 | 2018.08.29 | 2018.11.30 | 广州大学 | 叶茂 刘爱荣 傅继阳 吴玖荣 | 本发明涉及一种采用粘滞阻尼器的桥梁耗能减震机构，减震机构包括上支撑座，下支撑座，条形块，上固定块，下固定块，多个上粘滞阻尼器，多个下粘滞阻尼器，第一连接轴，第二连接轴，滑块；条形块上设有滑槽，滑块置于滑槽内，第一连接轴垂直贯穿条形块，第二连接轴垂直贯穿滑块，条形块依次穿过上支撑座和下支撑座，条形块上下部的两侧均设有上下固定块，上粘滞阻尼器的一端与上固定块转动式安装在一起，另一端与条形块转动式安装在一起，下粘滞阻尼器的一端与下固定块转动式安装在一起，另一端与条形块转动式安装在一起。减震机构能起到良好的阻尼耗能的效果，属于桥梁抗震的技术领域。
7378 | 一种混凝土柱 | 发明授权 | 在审专利 | CN108560403A | CN201810224092.X | 2018.03.16 | 2018.09.21 | 广州大学 | 张力文 刘周强 孙卓 尚清虎 邓杨贵 邹志伟 耿涛 | 本发明公开了一种混凝土柱，属于建筑结构技术领域，其包括复合外壳以及浇注在复合外壳内部的普通混凝土，复合外壳为封闭的多层复合结构，复合外壳从外往内依次为外侧包裹层和内侧包裹层，外层包裹层和内侧包裹层构成内腔，内腔中浇注有超高性能混凝土，超高性能混凝土内嵌有纵向的支撑筋；外侧包裹层和内侧包裹层的材质为纤维增强复合材料。本发明混凝土柱的复合结构得到优化，能延长使用时间和节约成本。
7379 | 沉香中2-(2-苯乙基)色酮类化合物的用途 | 发明授权 | 有效专利 | CN108752302A | CN201810766558.9 | 2018.07.11 | 2018.11.06 | 广州大学 | 何芝洲 曾益群 何敏仪 陈国术 史文静 | 本发明提供一种2‑(2‑苯乙基)色酮类化合物的制备方法，所述方法环保、操作简单，制备的化合物纯度高，还提供一种2‑(2‑苯乙基)色酮类化合物在制备用于抑制α‑葡萄糖苷酶活性的药物或保健品中的用途。利用所述化合物制备的药物可以用于治疗糖尿病、肥胖、糖鞘脂溶酶体贮存病、HIV感染和肿瘤。
7380 | 一种全自动隔震流变仪 | 发明授权 | 失效专利 | CN109781537A | CN201910000426.X | 2019.01.02 | 2019.05.21 | 广州大学 | 袁杰 李妤妤 朱铨雯 李文馨 方晓填 汪艺 彭秋旺 | 本发明涉及一种全自动隔震流变仪，包括流变仪和计算机；流变仪包括:剪切盒、工作平台和加载量测集成系统；加载量测集成系统集成了液压加载装置和激光量测装置，剪切盒安装在工作平台上，剪切盒的水平向和竖直向均设有加载量测集成系统，以分别实现水平向和竖直向荷重的加载以及位移的测量；计算机通过数控系统和通讯协议与流变仪的加载量测集成系统连接，通过计算机对流变仪的试验过程进行全自动控制，实现协同工作。该流变仪采用液压方式对试样加载水平向和竖直向的荷重，剪切应力施加的稳定性强，确保实验精确性。
7381 | 一种铕掺杂的g-C3N4基半导体材料及其制备方法 | 发明授权 | 失效专利 | CN109337679A | CN201811323925.4 | 2018.11.07 | 2019.02.15 | 广州大学 | 荣铭聪 邓湘舟 | 本发明公开了一种铕掺杂的g‑C3N4基半导体材料及其制备方法。所述制备方法包括以下步骤:(1)将铕的水溶性无机盐、三聚氰酸、2,4‑二氨基‑6‑苯基‑1,3,5‑三嗪和超纯水混合，搅拌均匀，得到混合液；(2)将混合液烘干，得到白色固体前驱体；(3)将白色固体前驱体在惰性气体保护下，在450℃～550℃煅烧2～4h，自然冷却，得到所述铕掺杂的g‑C3N4基半导体材料，其中所述g‑C3N4基半导体材料中Eu含量为0～10wt％且不包括0wt％。本发明通过不同比例铕元素的掺杂，g‑C3N4基半导体材料的荧光可从亮蓝色红移至黄绿色。
7382 | 一种噻吩类二硫化物及其聚合物 | 发明授权 | 失效专利 | CN101481373A | CN200910036803.1 | 2009.01.20 | 2009.07.15 | 广州大学 | 苏育志 翁国明 刘兆清 张建华 王东耀 郭仕恒 | 本发明提供了一种噻吩类二硫化物，其结构如式(I)所示，式中，R1选自:C1～C3亚烷基；该化合物的聚合物可用于制备锂电池正极，可利用噻吩环中的硫原子的高价态的氧化还原反应存储和释放电子以及－S－S－键的双储能结构，对进一步提高其能量具有实质性的作用。
7383 | 一种基于商品多层级多维属性的分级目录展示方法及系统 | 发明授权 | 在审专利 | CN109949122A | CN201910079671.4 | 2019.01.28 | 2019.06.28 | 广州大学 | 顾钊铨 方滨兴 韩伟红 李默涵 殷丽华 田志宏 | 本发明公开了一种基于商品多层级多维属性的分级目录展示方法，包括以下步骤:获取待展示商品的集合；根据用户对待展示商品的属性关注度对待展示商品的属性进行层级划分，得到L级属性；其中，L为大于等于1的正整数；根据第i级的属性获取第i级商品聚类集合，并作为第i级展示目录；其中，i为大于等于1的正整数；在第i级商品聚类集合中，根据第i+1级属性进行聚类，得到第i+1级商品聚类集合，并作为第i+1级展示目录。本发明实施例提供的一种基于商品多层级多维属性的分级目录展示方法及系统，能够有效减少需要展示的商品数量，并保证相同属性商品不重复出现，有效地提高了商品展示的效率，从而有利于提高用户的搜索体验。
7384 | 低毒、高效蚕茧、丝绸仓库杀虫剂 | 发明授权 | 失效专利 | CN1233396A | CN99116045.2 | 1999.02.03 | 1999.11.03 | 广州大学广东省丝绸(集团)公司 | 郑成 梅博文 雷雨 黄林山 刘晓国 胡美英 | 本发明提供一种低毒、高效蚕茧、丝绸仓库杀虫剂,其特征是为四种有效成份——高效氯氰菊酯、氯菊酯、敌敌畏和敌百虫,配合非离子表面活性剂和增效剂混合而成,低毒性但杀虫率超过90%,且对蚕茧解丝成绩几乎没有影响,实仓杀虫试验效果优良。基于本发明的广谱性,还可用于其他农副产品、粮食仓库的杀虫除害。
7385 | 一种基于对抗样本的语音隐写方法 | 发明授权 | 在审专利 | CN113205821A | CN202110446800.6 | 2021.04.25 | 2021.08.03 | 广州大学 | 顾钊铨 谭昊 刘宸玮 吕吟玉 王乐 田志宏 方滨兴 韩伟红 仇晶 唐可可 李默涵 李树栋 | 本发明公开了一种基于对抗样本的语音隐写方法，包括:将噪声δ经编解码器Aa添加到音频X上，生成满足最小化目标函数的音频样本X’，其中，音频X包含内容文本为T，音频样本X’包含需要加密传输的信息S。本发明将所生成的音频对抗样本用于语音隐写领域，具有较高的保密性、隐蔽性、安全性。在通常情况下，第三方无法轻易察觉到加密音频样本存在异常或隐写信息；即便第三方认为该音频样本存在隐写信息，在保障编解码器模型Aa不被窃取的前提下，第三方无法获得其中所隐藏的信息。
7386 | 基于稳定匹配的流调度方法、装置、计算机设备及存储介质 | 发明授权 | 在审专利 | CN109873772A | CN201910073822.5 | 2019.01.25 | 2019.06.11 | 广州大学 | 刘外喜 沈湘平 陈庆春 唐冬 卢锦杰 刘晓初 | 本发明公开了一种基于稳定匹配的流调度方法、装置、计算机设备及存储介质，所述方法包括:设置流和路径；为流和路径构建偏好表；根据流和路径的偏好表，构建流‑路径稳定匹配模型；根据流‑路径稳定匹配模型，求解最优解，采用一对一稳定匹配方法在流和路径之间找到最佳的一对一稳定匹配，实现流的最优调度。本发明解决了现有流调度机制存在的面向专有拓扑、带宽分配粒度粗等缺陷，实现了可应用于所有类型拓扑的细粒度带宽分配，仿真实验结果证明与以前工作相比具有较大的优势。
7387 | 建筑物充水式纠倾及基础加固方法 | 发明授权 | 失效专利 | CN1654749A | CN200510033300.0 | 2005.02.28 | 2005.08.17 | 广州大学 | 孙作玉 吴胜发 王晖 | 本发明公开一种建筑物充水式纠倾及基础加固方法，该方法包括以下步骤:1.根据地质条件、载荷大小、建筑物的基础埋深以及水袋的直径D确定水袋的布点密度和钻孔深度H；2.用钻孔机在建筑物1下沉部位侧面的地基上钻斜孔到建筑物下至所需深度H，并进行护壁处理，然后送入水袋；3.将所述的水袋与高压水泵出口连接并将滑动式沉降仪布于待充水水袋正上方的建筑物上；4.启动高压水泵充水，同时利用滑动式沉降仪进行监测，当被测点与参考点差值小于5mm时停止充水；5.撤走滑动式沉降仪和高压水泵，密封好水袋口，对施工现场进行回填清理。本发明具有良好的可控性和工程投资少以及不受地质条件的限制，应用范围广的显著效果。
7388 | 一种风速可控的错列布置挡风墙 | 发明授权 | 失效专利 | CN109854059A | CN201910247703.7 | 2019.03.29 | 2019.06.07 | 广州大学 | 徐安 陈一夫 傅继阳 吴玖荣 刘爱荣 邓挺 赵若红 | 本发明涉及一种风速可控的错列布置挡风墙，包括若干个设置于建筑物之间的挡风墙，若干个挡风墙相互错列布置，相邻两个挡风墙之间均留有通道，每个挡风墙均设有风速可调的风速调节装置，风速调节装置包括中空的框架、转动连接于框架的若干个转轴和驱动转轴转动的驱动装置，每个转轴均固接有主体调控管。因而本发明挡风墙通过转轴转动主体调控管，改变主体调控管的角度，并可任意开启和关闭主体调控管之间的缝隙来调节不同风环境下的主体调控管之间的疏透度，从而最优化保证挡风墙最佳风速。
7389 | 无线传感器网络节点功率选择及高低功率工作的控制方法 | 发明授权 | 有效专利 | CN109495882A | CN201811539931.3 | 2018.12.17 | 2019.03.19 | 广州大学 | 刘贵云 彭百豪 蒋文俊 向建化 蓝雪婧 唐冬 | 本发明公开了无线传感器网络节点功率选择及高低功率工作的控制方法，该方法中，当无线传感器网络节点要发送信号至信号接收者时，首先确认信号接收者的位置；同时确认信号接收者周围的监听者的位置；然后获取到该无线传感器网络节点与信号接收者之间的距离d1，同时获取到该无线传感器网络节点与监听者之间的距离d2；最后计算d1和d2是满足第一关系还是第二关系；在满足第一关系的情况下，无线传感器网络节点采用高功率决策中的功率值发射信号；在满足第二关系的情况下，无线传感器网络节点采用低功率决策中的功率值发射信号；本发明能够保证信号传输有效性的同时，避免被监听者监听到，使得无线传感器网络节点工作在最佳状态。
7390 | 一种船舶轴密封静环材料及其制备方法 | 发明授权 | 有效专利 | CN109334041A | CN201811010066.3 | 2018.08.31 | 2019.02.15 | 广州大学 | 牛利 王昊宇 韩冬雪 周凯 | 本发明公开了一种船舶轴密封静环材料及其制备方法。所述制备方法是指:将处理过的长复合纤维，浸渍由填料、热固性树脂及有机溶剂构成胶液，经半烘干后缠绕编织成型，再经烘干、热压、退火、机加工等一系列步骤，得到最终船舶轴密封静环材料。本发明工艺与传统的静环相比更具优势，其结构的可设计性、优秀的润滑耐磨损性能和力学性能、良好的工艺性等非常突出。本发明方法改善最终静环材料的强度、吸水膨胀率、耐摩擦等性能，能够高效率、大规模稳定生产。
7391 | 一种换热器及换热器系统 | 发明授权 | 在审专利 | CN112082400A | CN202011036228.8 | 2020.09.27 | 2020.12.15 | 广州大学 | 陈奇良 周孝清 李峰 郝海青 姜恒 毛凯 | 本发明涉及换热器技术领域，公开了一种换热器及换热器系统。换热器包括排管和翅片，翅片设置在排管的外壁上，翅片的高度沿排管的径向延伸。翅片包括第一翅片和第二翅片，第一翅片的板面与排管的轴线平行，第二翅片的板面与排管的轴线垂直。第一翅片包括与排管依次连接的第一导热部和第二导热部，第二导热部的导热系数小于第一导热部的导热系数和排管的导热系数。第二翅片包括与排管依次连接的第三导热部和第四导热部，第四导热部的导热系数小于第三导热部的导热系数和排管的导热系数。本发明提供的换热器，第二导热部和第四导热部的导热系数较低，能够防止相变固体物质对排管进行环状包裹，缩短相变固体物质的脱离时间，提高换热效率。
7392 | 基于面部表情特征分析的吸毒者毒瘾发作识别方法 | 发明授权 | 在审专利 | CN113128387A | CN202110397494.1 | 2021.04.14 | 2021.07.16 | 广州大学 | 朱静 李楚宪 牛子晗 明家辉 钟绮岚 杜晓楠 尹邦政 赵宣博 伍冯洁 王茹皓 | 本发明公开了一种基于面部表情特征分析的吸毒者毒瘾发作识别方法，该方法步骤包括:采集被监察者的视频并进行人脸识别；对提取得到的人脸图像进行图像预处理；构建DNN深度神经网络并进行网络训练，设置待训练的DNN深度神经网络的超参数值，将训练集样本输入到DNN深度神经网络进行训练；DNN深度神经网络包括依次连接的输入层、卷积层、池化层、GRU层和Softmax输出层；将图像预处理后的人脸图像输入到训练好的DNN深度神经网络，对人脸图像的特征进行提取，输出毒瘾发作概率的预测值；当输出毒瘾发作概率的预测值大于预设的阈值时，判定被监察者毒瘾发作。本发明提供判断精确度的效果，具有良好的分类效果和泛化能力。
7393 | 一种自由曲面LED路灯光学设计方法 | 发明授权 | 失效专利 | CN101871619A | CN201010213783.3 | 2010.06.29 | 2010.10.27 | 广州大学 | 彭超 郭康贤 | 本发明提供了一种自由曲面LED路灯光学设计方法，属于LED路灯照明灯技术领域，主要包括自由曲面透镜设计、LED路灯的排列方法，LED路灯的各列LED灯以及其透镜的旋转角度。与现有技术相比，本发明设计的LED路灯光学设计方法，无需过多的光学配件，减少了光能损失，并且可以形成比较均匀的光斑。
7394 | 一种基于ROS的家庭服务机器人 | 发明授权 | 有效专利 | CN109822582A | CN201910004290.X | 2019.01.03 | 2019.05.31 | 广州大学 | 朱静 叶家杰 谭韵桐 尹邦政 王茹皓 钟长岳 | 本发明公开了一种基于ROS的家庭服务机器人，该机器人包括清洁移动平台，躯干，三自由度双臂和二自由度头部，清洁移动平台上装有操作系统为ROS的Linux主机、激光雷达、惯性测量单元、行走组件和清洁组件，二自由度头部包括显示屏、深度相机、麦克风模块和触觉传感器。该机器人通过激光雷达对未知环境构建三维地图，利用ROS的轨迹规划库，在环境中按照要求进行清洁轨迹规划与优化，躲避动、静态障碍；通过头部的显示屏、深度相机和麦克风模块进行人机交互，深度相机获取人的肢体动作信息，头部的触觉传感器能感知是否有人触碰，三自由度双臂能实现类似人类双臂前后上下摆动，能满足家庭娱乐需求，提高了该机器人的智能性与多功能性。
7395 | 一种形状记忆合金负刚度减震装置 | 发明授权 | 在审专利 | CN111119366A | CN202010064890.8 | 2020.01.20 | 2020.05.08 | 广州大学 | 马玉宏 邱洁鹏 赵桂峰 陈嘉佳 吴小平 | 本发明涉及建筑结构消能减震技术领域，公开了一种形状记忆合金负刚度减震装置，包括滑块、第一立板、第二立板、形状记忆合金丝、预压弹簧机构和基座；两张所述第一立板沿第一预设方向相对设置在基座上，两张所述第二立板沿第二预设方向相对设置在基座上，所述滑块滑动设置于两张第一立板之间，所述滑块靠近两张第一立板的两侧面均通过形状记忆合金丝与相对应的第一立板连接，所述滑块靠近两张第二立板的两侧面均通过预压弹簧机构与相对应的第二立板连接，其中第一预设方向垂直于第二预设方向。其有益效果在于:能够减小传统阻尼器对建筑结构产生的附加刚度，通过形状记忆合金丝交替受拉耗能，可以有效的起到减震控制的作用。
7396 | 一种大尺度DTI图像的快速准确的分割方法 | 发明授权 | 有效专利 | CN106408568A | CN201610605176.9 | 2016.07.27 | 2017.02.15 | 广州大学 | 郑立刚 | 本方法提供一种大尺度DTI图像的快速准确的分割方法，通过考虑DTI数据的非线性的特点，引入黎曼流形中的竞争学习机制，将对称半正定的3×3矩阵的体素集合看成是黎曼流形，把DTI图像的每个体素看成是黎曼流形中的点，然后通过黎曼竞争学习算法来把这些体素聚类。在此框架下，选用黎曼距离来度量体素之间的相似性，选取竞争学习作为聚类的方法。在聚类过程中，选取均沿着测地线而非欧式空间聚类的直线来更新节点。同时，加入频率敏感机制来克服聚类问题对初始值敏感的问题。本发明能快速准确地分割活体组织的DTI成像。本方法有两个主要应用，一是进行脑白质分子水平上的检测，以辅助临床诊断某些常规设备无法检测的疾病；二是用于人脑神经联通模式研究。
7397 | 一种基于界面作用的碘化亚铊的制备方法 | 发明授权 | 有效专利 | CN108975386A | CN201811049626.6 | 2018.09.07 | 2018.12.11 | 广州大学 | 吴颖娟 陈永亨 张平 罗定贵 黄雪夏 刘娟 李祥平 | 本发明公开了一种基于界面作用的碘化亚铊的制备方法，属于金属化合物制备技术领域，该制备方法是以硫酸灰渣、稀酸和含有F‑的稀酸为原料提取出Tl+，溴水再将Tl+氧化成Tl3+；盐酸改性的活性炭吸附Tl3+，草酸铵溶液从盐酸改性的活性炭中还原并洗脱出Tl+，即得Tl+洗脱液；向Tl+洗脱液中加入碘化物，搅拌、冷却使TlI晶体析出。本发明制备方法能缩短提取时间和制备出更纯的碘化亚铊。
7398 | 伽马射线束聚焦加工设备 | 发明授权 | 在审专利 | CN108127287A | CN201810055889.1 | 2018.01.18 | 2018.06.08 | 广州大学 | 文桂林 刘杰 | 本发明涉及特种加工领域，具体涉及了一种伽马射线束聚焦加工设备，包括基座、聚焦装置和多个伽马射线组件。聚焦装置为中空的球冠结构，聚焦装置固设在基座上，聚焦装置的球冠上均匀地布设多个聚焦孔，多个伽马射线组件一一对应地设在多个聚焦孔上；伽马射线组件包括伽马射线源和准直装置，伽马射线源设在准直装置的一端，准直装置的另一端穿过聚焦孔，使得从准直装置射出的伽马射线重合于聚焦装置的球心；本发明实现单束伽马射线对工件无损伤，而多束射线聚焦点成为高能量斑点，在不伤害工件外表面的情况下，能够对工件内部进行加工，可应用于复杂内部结构成型与雕刻、工艺品内雕、电子封装、特种器件制造等工业领域。
7399 | 城市污泥中重金属铜的去除工艺 | 发明授权 | 有效专利 | CN108423955A | CN201810255201.4 | 2018.03.26 | 2018.08.21 | 广州大学 | 石明岩 孙琪 刘建宏 温贵成 倪承之 刘恒甫 王施政 | 本发明公开了城市污泥中重金属铜的去除工艺，属于污泥处理技术领域，该工艺以硫酸亚铁为Fe2+源，硫粉作为硫源，调配适量的表面活性剂，以强化城市污泥生物浸出重金属Cu的效果，达到污泥稳定化处理目的。
7400 | 一种具有非线性输入的柔性弦线系统的振动控制方法 | 发明授权 | 有效专利 | CN108388136A | CN201810296683.8 | 2018.04.03 | 2018.08.10 | 广州大学 | 赵志甲 马永浩 张佳宁 | 本发明公开了一种具有非线性输入的柔性弦线系统的振动控制方法，获取柔性弦线系统的动力学特征，并根据动力学特征，构建柔性弦线系统模型；再根据柔性弦线系统模型，构建具有非线性输入特征的辅助系统；最后，根据辅助系统，结合李雅普诺夫方法，构建边界控制器；边界控制器用于控制柔性弦线系统的振动。本发明技术方案综合考虑了饱和非线性特征和死区非线性特征对柔性弦线系统的影响，能够有效抑制弦线振动并能消除非线性输入的影响，使得柔性弦线系统工作更加稳定。
7401 | 一种三硅氧烷双头基Gemini型超润湿剂及其制备方法与应用 | 发明授权 | 有效专利 | CN104971662A | CN201510404924.2 | 2015.07.10 | 2015.10.14 | 广州大学 | 林璟 蔡娴芳 卢培朴 刘琴 钱淑贤 庄嘉炜 | 本发明提供一种三硅氧烷双头基Gemini型超润湿剂及其制备方法与应用，本发明的三硅氧烷双头基Gemini型超润湿剂具有良好的超润湿铺展能力，最低表面张力小于25mN/m，能够在植物叶、金属材料、塑料、玻璃、木材等固体表面迅速铺展，最终接触角接近零度，可应用于农药、涂料、胶黏剂、油墨及日化等领域。
7402 | 一种基于界面作用的溴化亚铊的制备方法 | 发明授权 | 有效专利 | CN108862375A | CN201811049604.X | 2018.09.07 | 2018.11.23 | 广州大学 | 吴颖娟 肖唐付 张鸿郭 李祥平 王津 陈镇新 | 本发明公开了一种基于界面作用的溴化亚铊的制备方法，属于金属化合物制备技术领域，该制备方法是以硫酸灰渣、稀酸和含有F‑的稀酸为原料提取出Tl+，溴水再将Tl+氧化成Tl3+；盐酸改性的活性炭吸附Tl3+，草酸铵溶液从盐酸改性的活性炭中还原并洗脱出Tl+，即得Tl+洗脱液；向Tl+洗脱液中加入碘化物，搅拌、冷却使TlBr晶体析出。本发明制备方法能缩短提取时间和制备出更纯的溴化亚铊。
7403 | 一种可实现远程管理的智能栽培用具控制系统 | 发明授权 | 在审专利 | CN108834626A | CN201810984830.0 | 2018.08.28 | 2018.11.20 | 广州大学 | 韩晓英 蔡伟鸿 曹词宇 叶校成 黄文恺 朱静 伍冯洁 吴羽 | 本发明公开了一种可实现远程管理的智能栽培用具控制系统及其方法，包括外壳结构单元、底层硬件单元和远程管理单元。本发明通过通过插脚直接插入花盆的土壤中，直接由湿度传感器感知土壤的湿度，及时自动浇水防止干枯，集底层硬件电路模块实现数据采集分析、云端数据传输、远程终端实时显示信息于一体，以芯片控制器为核心，多种传感器为辅助，整体实现了土壤温湿度、空气温湿度、空气净化、自动加水、安卓手机端实时监测数据、天气预报的功能，界面布局合理，使用方便，不仅降低了成本、提高了工作效率和用户体验度，因此，本发明具有很高的实用价值和推广价值。
7404 | 一种碘化亚铊的制备方法 | 发明授权 | 失效专利 | CN108217716A | CN201810264009.1 | 2018.03.28 | 2018.06.29 | 广州大学 | 吴颖娟 陈永亨 张平 罗定贵 黄雪夏 刘娟 李祥平 | 本发明公开了一种碘化亚铊的制备方法，属于金属化合物制备技术领域，该制备方法是以硫酸灰渣、硫酸废水和碘化物为原料进行制备；硫酸灰渣包含Fe2O3、Fe3O4、TlF和TlF3，硫酸废水包含HF和Tl+。本发明碘化亚铊的制备方法既能降低生产成本，又能得到更纯的产物。
7405 | 一种磁性聚丙烯酰胺/海藻酸锆凝胶球及其制备方法和应用 | 发明授权 | 有效专利 | CN107442082A | CN201710764838.1 | 2017.08.30 | 2017.12.08 | 广州大学 | 荣宏伟 骆华勇 曾学阳 张耀坤 曾子君 | 本发明涉及一种磁性聚丙烯酰胺/海藻酸锆凝胶球的制备方法，其步骤包括:用共沉淀法制备亲水性Fe3O4纳米磁流体；将海藻酸钠加入亲水性Fe3O4纳米磁流体中，与多种有机溶剂配成磁性复合凝胶的前驱体溶液；配制氯氧化锆和过硫酸铵的混合溶液；将得到的凝胶前驱体溶液均匀地滴入混合溶液中，化学交联反应得到磁性聚丙烯酰胺/海藻酸锆凝胶球。该材料对水中磷酸盐的吸附量高达42.21mg‑P/g，即使循环使用5次后，吸附性能基本维持不变，具有良好的稳定性和回收再利用特性。本方法制备过程简单、条件易控、适于大量生产。特别地，由于具有磁响应性，可在外加磁场下实现快速分离回收，具有效率高、节能、环保的特点。
7406 | 基于气动肌肉的六自由度仿生机械手臂 | 发明授权 | 失效专利 | CN105150190A | CN201510434010.0 | 2015.07.22 | 2015.12.16 | 广州大学 | 刘长红 温海涛 丘力 刘晓初 李永敬 张宏康 | 本发明公开了一种基于气动肌肉的六自由度仿生机械手臂，包括机架、肩关节、肘关节、腕关节及机械手掌，其中上述肩关节、肘关节、腕关节及机械手掌依次连接固定在机架上，并采用气动肌肉作为驱动器，由滑轮组件实现关节的摆动和旋转。本发明体积小、柔性高、仿生程度高。
7407 | 一种模块化隔振结构及其安装方法 | 发明授权 | 失效专利 | CN109680728A | CN201910140457.5 | 2019.02.26 | 2019.04.26 | 广州大学 | 罗威力 黄俊浩 | 本发明提供了一种模块化隔振结构及其安装方法，涉及建筑基础结构的保护技术领域。模块化隔振结构包括隔振单元，隔振单元包括呈层状叠设的两个外侧板和芯部，外侧板的边缘设有用于与相邻隔振单元的对应侧板可拆连接的连接结构，芯部包括泡沫塑料块，泡沫塑料块的边缘具有用于与相邻隔振单元的泡沫塑料块对接以形成连续面状屏蔽的对接部。泡沫塑料块本身不具备吸水和透水能力，由泡沫塑料块构成的完整屏蔽面对渗出地下水形成了良好的阻隔作用。更重要的是，通过泡沫塑料块对两个外侧板之间间隔空间进行填充，提前占据了渗出地下水的积存空间，有效避免了地下水在其中大量存积，提高了整个隔振结构的减振效果。
7408 | 富氨基化合物修饰的壳聚糖-锆复合凝胶球及制备与应用 | 发明授权 | 失效专利 | CN111468076A | CN202010268387.4 | 2020.04.08 | 2020.07.31 | 广州大学 | 骆华勇 荣宏伟 陈祖浩 | 本发明涉及一种富氨基化合物修饰的壳聚糖‑锆复合凝胶球及制备与应用，所述富氨基化合物交联接枝在所述壳聚糖‑锆(IV)复合凝胶球上。所述的方法包括:向含锆离子和壳聚糖凝胶的前驱体溶液加入氨水溶液，形成壳聚糖‑锆(IV)复合凝胶球；将所述壳聚糖‑锆(IV)复合凝胶球、交联剂和富氨基化合物共同配制混合溶液，加热反应得到富氨基化合物修饰的壳聚糖‑锆(IV)复合凝胶球。由于该凝胶球材料表面引入了丰富的氨基基团和对水中磷酸根具有强吸附性能的锆(IV)，本发明制得的复合凝胶球对磷酸根有良好的吸附性能，理论最大吸附量高达103.96mg‑P/g，重复使用5次后吸附能力维持稳定，且具有良好的柱吸附特性。
7409 | 一种基于锆基柱撑黏土的锂电池固体电解质及其制备方法和应用 | 发明授权 | 在审专利 | CN111755736A | CN201910230105.9 | 2019.03.26 | 2020.10.09 | 广州大学 | 贺鹤鸣 毛海添 | 本发明属于锂电池领域，具体涉及一种基于锆基柱撑黏土的锂电池固体电解质及其制备方法和应用。所述基于锆基柱撑黏土的锂电池固体电解质包括以下组分:离子液体、锂盐和锆柱撑黏土。本发明所述固体电解质在交流阻抗测试中得到非常良好的结果，在常温下该固体电解质的离子电导率高达6.9×10‑4S/cm，并且锆柱撑黏土具有成本极低、易于制备、产量大等优点，通过低成本的锆柱撑黏土负载锂盐‑离子液体混合物的形式，制备得到电解质，属于固态电解质，与正负电极有着更好的接触能力，能有效地降低电极与固态电解质之间的界面电阻。因此，所述的电解质拥有高离子电导率，低成本、工业化可能性大及更低的界面阻力等优点。
7410 | 一种非水泥基超高性能混凝土及其制备方法 | 发明授权 | 在审专利 | CN111620664A | CN202010479307.X | 2020.05.29 | 2020.09.04 | 广州大学 | 吴成清 徐慎春 | 本发明涉及一种非水泥基超高性能混凝土及其制备方法，属于建筑材料技术领域。本发明提供的一种非水泥基超高性能混凝土，包括如下原料组分:矿粉、硅灰、粉煤灰、硅微粉、细砂、中砂、粗砂、硅酸钠溶液、氢氧化钠、高效减水剂和钢纤维。本发明的非水泥基超高性能混凝土使用的原材料，均是常规原材料，来源广泛；矿粉是通过固体废弃物加工而成，以矿粉作为非水泥基超高性能混凝土中的矿物掺合料，绿色环保；非水泥基超高性能混凝土拌合物的初凝时间可以根据硅酸钠的模数来调节，因此，它可以满足不同施工要求所需非水泥基超高性能混凝土拌合物的初凝时间；本发明所述的非水泥基超高性能混凝土的早期强度高，其7天抗压强度≥120MPa，28天抗压强度≥160MPa。
7411 | 一种在多方位角对微波反射波前调控的超表面装置 | 发明授权 | 在审专利 | CN114300855A | CN202111507586.7 | 2021.12.10 | 2022.04.08 | 广州大学 | 张武 朱必锋 张梦 郑艳华 林佳翰 陈洪彬 王子煌 | 本发明公开了一种在多方位角对微波反射波前调控的超表面装置，包括可能够360度旋转的超表面阵列、底板、运动旋转模块、主动齿轮、支撑结构；所述超标面阵列通过支撑结构固定于底板上，所述超表面阵列包括若干个层叠的超表面单元，每层超表面单元侧面设置有用于调控入射光的电磁特性的超表面结构层，通过运动旋转模块与主动齿轮的配合，可以控制任意一层超表面单元的旋转，实现超表面阵列不同电磁特性的任意组合，一个面上的多个区域具有不同电磁特性，提高了超表面在实际应用中的灵活性、可复用性和经济性。另外，由于本发明的超标面阵列为正棱柱，故可实现对不同侧面多个方位的入射光的电磁特性的同时调控。
7412 | 一种快速制备分散性良好的微米级碳球的方法 | 发明授权 | 有效专利 | CN109704337A | CN201910083852.4 | 2019.01.29 | 2019.05.03 | 广州大学 | 蔡卫权 刘裴 | 本发明属于吸附材料技术领域，公开了一种快速制备分散性良好的微米级碳球的方法。本发明方法包括以下步骤:(1)将6质量份糖、0.2～5质量份强氧化剂和FeSO4在水中混合加热反应，分离，得到水热碳球；(2)把1质量份步骤(1)的水热碳球和1～5质量份草酸钾混合，惰性气氛下500～900℃高温焙烧1～5h，得到微米级碳球。本发明方法反应速率快，加热后5min内即可开始产生碳球，1～4h即接近反应完全，大大缩短了反应时间，减少能耗；制得的多孔活性碳球具有丰富的微孔和良好的分散性，比表面积为975～1430m2/g；在常温常压下对CO2的吸附量为3.43～3.74mmol/g；可应用于室温CO2捕获中。
7413 | 一种用于二氧化碳还原的氧化铟-氧化铜光催化剂及其制备方法和应用 | 发明授权 | 在审专利 | CN113070068A | CN202110330116.1 | 2021.03.29 | 2021.07.06 | 广州大学 | 牛利 韩冬雪 陈科 | 本发明公开了一种用于二氧化碳还原的氧化铟‑氧化铜光催化剂及其制备方法和应用。本发明以四水合氯化铟和二水合柠檬酸三钠为原料先制备球状的氧化铟，然后将六亚甲基四胺溶液滴加到氧化铟球体和三水合硝酸铜的分散液进行反应，得到氧化铟‑氧化铜光催化剂。本发明通过简单的湿化学制备方法，将氧化铟纳米球支撑在氧化铜纳米花上。这种独特的结构使复合催化剂具有比表面积大、暴露的吸附位点多、光生电子迁移距离小、分离和迁移性能提高等显著优点。结果表明，所制备氧化铟‑氧化铜光催化剂比纯氧化铟具有更好的一氧化碳生成率，并能进一步将二氧化碳转化为甲醇，可作为光催化生产燃料的光催化剂。
7414 | 一种专业人才培养系统 | 发明授权 | 失效专利 | CN109615955A | CN201910003010.3 | 2019.01.03 | 2019.04.12 | 广州大学 | 李洪波 魏楷聪 | 本发明公开了一种专业人才培养系统，包括数据库模块用于存储教学资源，视频模块用于上传与下载教学视频，习题模块用于上传习题并提供给学生练习，考试模块用于对学生进行阶段测试，审阅模块用于自动阅卷与统计正确率，案例模块用于提供企业最新的应用作为案例给学生学习。本发明涉及的系统是实体教学的延伸，通过系统的合理设计，使得系统成为学生在实体课堂之外的第二课堂，有效的将学生培养成企业急需的专业人才。
7415 | 一种墙壁清洁机器人控制方法及控制系统 | 发明授权 | 失效专利 | CN108056711A | CN201711280625.8 | 2017.12.04 | 2018.05.22 | 广州大学 | 刘长红 吴昱彦 黄楠 钟志鹏 陈建堂 李文杰 杨兴鑫 李雄思 | 本发明提供了一种墙壁清洁机器人控制方法，检测墙壁清洁机器人是否处于清洁区域，若是，则启动清洁模式，使墙壁清洁机器人固定在墙壁表面上时，以进行墙壁清洁作业；当清洁模式运行时，控制清水抽水泵和驱动电机工作，将清水集水箱的水抽出至用于清洗墙壁表面的清洁板，通过驱动电机驱动清洁板上的滚刷转动并在清水的辅助下清洗墙壁表面，当攀爬模式运行时，控制X轴气缸进行移动和/或控制Y轴气缸进行移动，以使所述墙壁清洁机器人攀爬至下一个清洁区域，从而在下一个清洁区域进行清洁。本发明代替人工清洗玻璃墙壁，从而实现玻璃墙壁清洁作业的自动化，同时提高清洗效率。本发明还提供了一种墙壁清洁机器人控制系统。
7416 | 一种拍摄装置的位置调节方法及控制装置 | 发明授权 | 有效专利 | CN108062778A | CN201711389101.2 | 2017.12.18 | 2018.05.22 | 广州大学 | 谢宏威 欧阳光 尚小强 骆佩文 彭楷烽 | 本发明公开了一种拍摄装置的位置调节方法及控制装置，其中，公开的所述拍摄装置的位置调节方法包括以下步骤:获取拍摄装置对标定板拍摄到的标定板图像；对所述标定板图像进行标定板的形变分析，以得到对应的形变分析数据；根据所述形变分析数据生成并发出对应的位置调节信号，以使得位置调节装置根据所述位置调节信号调节并纠正所述拍摄装置的位置。本发明能够纠正拍摄装置的位置，从而可以使得拍摄装置的镜头有效对准拍摄物体。
7417 | 3D局部点云对抗样本生成方法、系统、计算机及介质 | 发明授权 | 在审专利 | CN113610904A | CN202110817436.X | 2021.07.19 | 2021.11.05 | 广州大学 | 唐可可 史亚文 吴坚鹏 顾钊铨 李树栋 李默涵 仇晶 韩伟红 田志宏 | 本发明提供了一种3D局部点云对抗样本生成方法、系统、计算机及介质，所述方法为获取待攻击局部点云和与待攻击局部点云匹配的待匹配局部点云，计算待攻击局部点云内每个点的对抗攻击敏感度，并根据各个对抗攻击敏感度，确定待攻击局部点云的对抗关键点，再采用FGSM算法，根据待攻击局部点云和待匹配局部点云的特征距离，对对抗关键点添加扰动，得到一组待分析对抗样本后，计算各个待分析对抗样本与待攻击局部点云的点云距离，并根据点云距离从待分析对抗样本中确定对抗样本。本发明的实际应用中，不仅对抗样本构建技术简单可靠，而且生成的对抗样本攻击力强，有效提升点云局部形状匹配的学习能力和防御能力，进而提升点云匹配模型的鲁棒性。
7418 | 铌酸锂包覆正极材料制备方法、铌酸锂包覆正极材料和应用 | 发明授权 | 在审专利 | CN113611862A | CN202110869214.2 | 2021.07.29 | 2021.11.05 | 广州大学 | 杨伟 方凯斌 谢谦 丘秀莲 陈家俊 庞晓贤 陈胜洲 | 本发明提供了一种铌酸锂包覆正极材料制备方法、铌酸锂包覆正极材料和应用，涉及电池材料技术领域，本发明提供的铌酸锂包覆正极材料的制备方法通过将正极材料分散在调节剂溶液中，使得调节剂均匀吸附于正极材料表面，再通过调节剂的正电性将铌酸铵草酸盐水合物均匀吸附到正极材料表面，后续通过与锂源混合煅烧，制备得到铌酸锂均匀包覆于正极材料表面形成均匀致密铌酸锂层的铌酸锂包覆正极材料，从而实现通过采用调节剂的加入制备得到铌酸锂均匀致密包覆于正极材料表面的铌酸锂包覆正极材料。
7419 | 一种简支梁固有频率测量系统及方法 | 发明授权 | 在审专利 | CN112229502A | CN202010928156.1 | 2020.09.07 | 2021.01.15 | 广州大学 | 戴新 刘贵云 林永康 彭百豪 唐冬 向建化 | 本发明公开了一种简支梁固有频率测量系统及方法，该系统包括:压电式加速度传感器、电荷放大器、数据采集卡、DAQmx模块、数据预处理模块、信号分析模块、产生激励信号源的激振信号单元、功率放大器、电磁式激振器和显示测量数据的显示记录模块；电磁式激振器将电能转换为机械能，对简支梁提供一个激振力，压电式传感器检测简支梁的振动加速度，经电荷放大器处理以后，振动信号被传送到数据采集卡的输入端；DAQmx模块作为信号采集程序与采集硬件的硬件驱动与接口，数据预处理模块完成信号的滤波、加窗消除干扰处理，信号分析模块对输入信号和输出信号进行FFT运算，得到其幅值谱函数，并取两者的比值得到响应特性曲线。本发明测量精度高、可靠性高。
7420 | 一种基于高强度深层搅拌桩的可液化场地加固方法 | 发明授权 | 在审专利 | CN114396069A | CN202210074788.5 | 2022.01.21 | 2022.04.26 | 广州大学 | 张效禹 朱海波 焦贞贞 周泽超 岑志豪 党媛媛 | 本发明公开了一种基于高强度深层搅拌桩的可液化场地加固方法，包括以下步骤:步骤1，对现场的场地进行探测，从而确定各土层的相对密度；步骤2，根据不同的相对密度以及水泥的目标抗压强度值，确定所需要的矿渣粉含量；步骤3，通过矿渣粉含量确定水玻璃和NaOH的含量；步骤4，先将将矿渣粉通过高压注入到饱和砂土中，再将水玻璃和NaOH混合注入到桩体上，即完成加固。本发明提供了一种替代水泥搅拌桩的新型搅拌桩，该新型搅拌桩是由矿渣粉、砂、水玻璃、氢氧化钠和水按一定比例制作而成，制作工艺简便，在减少水泥生产带给环境影响的同时，提高了建筑材料的强度。
7421 | 基于微流控与微光镊阵列的CTC富集释放系统及制备方法 | 发明授权 | 在审专利 | CN114395463A | CN202111507602.2 | 2021.12.10 | 2022.04.26 | 广州大学 | 张武 张梦 陈为骞 兰朝凤 郑艳华 朱必锋 陈洪彬 | 本发明公开了一种基于微流控与微光镊阵列的CTC富集释放系统及制备方法，该系统包括设置有微流控涡旋系统和平面超透镜光镊阵列的微流芯片，所述；微流控涡旋系统包括若干条带有若干等腰三角形的微流通道，当血液流经突扩突缩区域，大尺寸细胞将会被捕获在三角形结构涡流中；所述平面超透镜光镊阵列包括若干列不同焦距平面超透镜，形成光镊阵列捕获在微通道中处于不同高度的细胞。本发明可对全血中的循环肿瘤细胞进行多级分离捕获，实现无损伤可控释放，从而实现高纯度、高活性、无损伤的循环肿瘤细胞富集与释放。本发明还公开了上述系统的制备方法，集成化、低成本，可大规模应用于工业、医学以及生物等领域。
7422 | 一种合成异吲哚并[2,1-b]异喹啉-5(7H)-酮类化合物的方法 | 发明授权 | 有效专利 | CN113666925A | CN202111039477.7 | 2021.09.06 | 2021.11.19 | 广州大学 | 刘吉旦 江锦源 杨圳科 刘兆清 郑李垚 | 本发明属于有机合成、金属催化领域，公开了一种由NH异喹啉酮与烯丙基醇制备多取代异吲哚并[2,1‑b]异喹啉‑5(7H)‑酮类化合物的方法。本发明的技术方案要点为:以五甲基环戊二烯基铑配合物为催化剂，3‑苯基异喹啉‑1‑(2H)酮和烯丙基醇为原料，在有机溶剂中，于130℃下反应6h，反应结束后冷却反应液，减压除去有机溶剂，粗产物通过二氧化硅柱纯化，石油醚/乙酸乙酯洗脱，得到纯的多取代异吲哚并[2,1‑b]异喹啉‑5(7H)‑酮类化合物。本发明为这类化合物增加了一种新颖的合成途径，该合成方法具有反应操作简便、原料易制备、底物普适性广、中等到良好的产率等优点。
7423 | 电磁阻尼复合滑板支座 | 发明授权 | 有效专利 | CN104929246A | CN201510422301.8 | 2015.07.17 | 2015.09.23 | 广州大学 | 吴迪 熊焱 周福霖 崔杰 霍维刚 | 本发明公开了一种电磁阻尼复合滑板支座，是由上连接板、弹性支座部分、永磁型滑移体、电涡流滑移复合板和下连接板组成。其中，弹性支座部分由上封板、下封板以及位于上封板、下封板之间交替叠合的弹性体和加劲板组成；永磁型滑移体由永磁体和滑移材料叠合而成，嵌固于弹性支座部分下部；电涡流滑移复合板由滑移面板、电涡流板和导磁板依次叠合而成。永磁型滑移体与电涡流滑移复合板构成一对摩擦副。当本发明受到水平动力荷载时，支座上部和下部发生相对滑移，往复运动产生电磁阻尼。与现有技术相比，本发明能提供可控的阻尼耗能并具有较高的竖向承载力，具有免维护、造价低、耐候性优等特点。
7424 | 一种提取芹菜中CELⅠ核酸酶的方法 | 发明授权 | 失效专利 | CN101538561A | CN200910038725.9 | 2009.04.17 | 2009.09.23 | 广州大学 | 郭培国 李荣华 | 本发明方法抛弃了现有方法中的多次高速或超速离心以及多次凝胶过滤和离子交换层析的手段，在抽提液中采用添加少量亚硫酸钠减少和清除提取液中有色物质；采用热变性的物理方法，快速清除大量耐温性差的杂蛋白；利用CEL I是糖蛋白能与活化的刀豆凝集素结合的特点，使CEL I核酸酶与刀豆凝集素结合除去其他杂蛋白，使CEL I得到进一步的纯化；最后选择DEAE－Sepharose FF作为适宜介质进行一次层析纯化出CEL I。这样，我们的提取方法代替现采用多次高速甚至超速冷冻离心、多次凝胶过滤和离子交换层析等费时且昂贵的手段，达到快速将CEL I核酸酶从芹菜中提取出来并纯化的目的。
7425 | 一种以冶炼厂含铊酸性废水为原料制备氯化亚铊的方法 | 发明授权 | 有效专利 | CN109850935A | CN201910114150.8 | 2019.02.14 | 2019.06.07 | 广州大学 | 张平 姚焱 刘文峰 | 本发明提供了一种以冶炼厂含铊酸性废水为原料制备氯化亚铊的方法，所述方法将含铊酸性废水中的一价铊离子氧化后得到三价铊配阴离子；阴离子交换树脂吸附三价铊配阴离子；将阴离子交换树脂上的三价铊配阴离子还原后洗脱，得到含有富集一价铊离子的洗脱液；加入强电解质硫化盐，得到硫化亚铊沉淀；向硫化亚铊沉淀中滴加盐酸转化为氯化亚铊沉淀，收集氯化亚铊沉淀物。本发明的方法是采用MIEX阴离子交换树脂在酸性废水中直接吸附提取铊，不需要用碱中和酸度，原料为冶炼厂酸性废水再利用，整个工艺过程简单、成本廉价，而且铊的回收率达88.5％‑92.5％。
7426 | 一种微孔淀粉的制备方法 | 发明授权 | 有效专利 | CN107501597A | CN201710665252.X | 2017.08.07 | 2017.12.22 | 广州大学 | 刘鹏 尚小琴 刘汝峰 罗韵雨 黄小媚 刘秀春 林美茵 吴奇燕 | 本发明属于食品添加剂开发领域，具体涉及一种微孔淀粉及其制备方法。所述制备方法包括以下步骤:将淀粉用水浸泡5～20分钟后，加入到壳聚糖溶液中，搅拌5～15分钟，超声分散10～40分钟，得到均匀的淀粉乳浊液；将淀粉乳浊液喷雾干燥得到淀粉粉末，然后将淀粉粉末进行微波加热处理，得到所述微孔淀粉。本发明通过涂膜‑微波复合工艺大大缩短了微孔淀粉的制备时间，同时原料易于获得，没有特殊要求，且均为食品级。得到的微孔淀粉孔径达到几微米到几十微米，很容易实现对大尺寸物质的包埋。
7427 | 一种舒巴坦制备方法 | 发明授权 | 失效专利 | CN1786002A | CN200510102131.1 | 2005.12.14 | 2006.06.14 | 广州大学 | 王正平 刘莹 | 本发明舒巴坦制备方法涉及有机合成领域，尤其是涉及医药有机化学合成方法。本发明中在二溴青霉烷砜酸还原脱溴制备舒巴坦反应过程中，以钯碳为催化剂，在0.2～0.6MPa压力下，以氢气为还原剂对二溴青酶烷砜酸进行脱溴还原，反应产物经活性碳吸附提纯，制得满足中华人民共和国2000药典要求的舒巴坦，其收率在90％以上。该方法与目前所采用的合成方法相比，具有工艺过程简单，产品收率高，产品质量好，原料来源广泛，具有较大的优越性。
7428 | 一种臭氧同步降解有机污染物和控制溴酸盐的方法 | 发明授权 | 失效专利 | CN109115971A | CN201810795503.0 | 2018.07.19 | 2019.01.01 | 广州大学 | 杨兢欣 刘鸿 | 本发明提供了一种臭氧同步降解有机污染物和控制溴酸盐的方法，所述方法包括如下步骤:(1)确定有机污染废水中的亚硝酸根的含量；(2)调节有机污染废水的pH值为8；(3)向水体中投放臭氧和亚硝酸盐，并且控制投放后亚硝酸盐和臭氧在废水中的比例，进行反应。臭氧与亚硝酸根反应，可快速生成羟基自由基，快速降解有机污染物，亚硝酸盐可以消耗溴酸盐的最重要中间产物次溴酸，从而进一步抑制了溴酸盐生成，对于本身含亚硝酸根的生活废水，通过检测亚硝酸根的浓度，然后只需调节臭氧加入比例，即可同步实现有机污染物降解和溴酸盐控制，对于单独臭氧工艺效果不佳的酸性水体，所述方法更具优势。
7429 | 一种虚拟声源定位能力检测方法、系统、装置及存储介质 | 发明授权 | 在审专利 | CN113520377A | CN202110618851.2 | 2021.06.03 | 2021.10.22 | 广州大学 | 王杰 杨乔赫 陆锡坤 桑晋秋 郑成诗 李晓东 | 本发明公开了一种虚拟声源定位能力检测方法、系统、装置及存储介质，方法包括:根据人耳掩蔽效应确定用于模拟实现传导性听力损失的第一粉红噪声；确定多个不同方位的虚拟声源信号，并根据虚拟声源信号对入耳式耳机和骨导振子进行等响度校准，得到骨导振子的第一输出强度；根据第一粉红噪声模拟传导性听力损失环境，并通过骨导振子以第一输出强度播放虚拟声源信号，进而通过二等分任务测试确定受试者在传导性听力损失环境中的声源定位能力指标。本发明保证声源定位性能测试的准确度的同时，提高了测试效率，可以对多声源场景下的声源定位能力进行检测，检测更加全面，便于后续对骨传导设备的声源定位性能进行改进，可广泛应用于声源定位技术领域。
7430 | 一种龙门架优化方法 | 发明授权 | 在审专利 | CN111125842A | CN201911242473.1 | 2019.12.06 | 2020.05.08 | 广州大学 | 张春良 邓清文 陈从桂 施冬冬 朱厚耀 陈国梁 朱建国 | 本发明公开了一种龙门架优化方法，通过对龙门架的支撑竖梁、X轴纵梁、Y轴横梁进行拓扑优化以及结构二次设计，使其在满足静态性能的要求上，材料分布更加合理，达到轻量化设计的要求，并且能够调整生产出来的整机安全系数，以及节省了制造成本，使其动静态性能更优。此发明用于龙门架设计领域。
7431 | 基于深度学习与传统算法结合的车辆环境识别方法和系统 | 发明授权 | 有效专利 | CN108021891A | CN201711270959.7 | 2017.12.05 | 2018.05.11 | 广州大学 | 綦科 | 本发明公开的一种基于深度学习与传统算法结合的车辆环境识别方法，其主要包括点云信息和视频信息采集步骤、视频信息置信度评估和点云信息置信度评估步骤、算法模块选择步骤、点云信息和视频信息整合步骤、目标识别及结果输出步骤。本发明能够有效提高雷达和视频信息处理的精度和可靠性，使车辆环境识别的性能得到有效改善。
7432 | 基于机器视觉的碳纤维预浸料定角度铺放方法及装置 | 发明授权 | 在审专利 | CN107984770A | CN201711296296.6 | 2017.12.08 | 2018.05.04 | 广州大学 | 朱萍玉 李永敬 王野天 孙孝鹏 谢啸博 | 本发明提供一种基于机器视觉的碳纤维预浸料定角度铺放方法及装置，装置包括底座、支架、控制装置、图像采集装置、升降机构、旋转机构、承载机构以及压制机构；通过机器视觉代替人眼进行精确掌握与控制铺层角度，鲁棒性强，可提高手糊压层法制作π/4特殊夹角铺层碳纤维板的效率，可检测任意的铺设角度，并为制作非π/4特殊夹角铺层碳纤维板提供便利。
7433 | 智能家居控制方法、系统和存储介质 | 发明授权 | 在审专利 | CN112820291A | CN202110021302.7 | 2021.01.08 | 2021.05.18 | 广州大学 | 刘佐濂 郭子芊 陈江涛 宁琳 麦伟健 詹逸 向宇涵 | 本申请公开了一种智能家居控制方法、系统和存储介质，所述方法包括对待识别语音信号进行语音识别和声纹识别，提取控制指令和语音声纹特征；确定有权限用户列表不包括陌生人，获取有权限用户的第一声纹特征；将第一声纹特征与语音声纹特征进行特征匹配，获取第一相关系数；确定第一相关系数大于阈值，生成控制信号；确定有权限用户列表包括陌生人，获取无权限用户的第二声纹特征；将第二声纹特征与语音声纹特征进行特征匹配，获取第二相关系数；确定第二相关系数小于阈值，生成控制信号。相较于现有的智能家居控制方法，本申请能够识别发出语音信号的用户是否存在操作权限，具有更高的安全性。本申请可广泛应用于智能家居技术领域中。
7434 | 一种适用于可穿戴设备的ECG信号检测电路 | 发明授权 | 在审专利 | CN113647958A | CN202110820666.1 | 2021.07.20 | 2021.11.16 | 广州大学 | 曾衍瀚 陈伟坚 李志贤 周威 林奕涵 吴添贤 侯明江 | 本发明公开了适用于可穿戴设备的ECG信号检测电路，包括仪表放大模块、微分电路模块、低通滤波模块和心率检测模块，仪表放大模块依次通过微分电路模块和低通滤波模块与微分电路模块连接，仪表放大模块包括跨导自举电路、放大电路和频率补偿电路，心率检测模块包括第一锁相环、第二锁相环和有限状态机。本发明能够提高ECG信号的信噪比，能够将原始ECG信号转换成为高幅值且特征明显的双峰信号，判断心率信号有效性，能够抑制基线漂移的影响，降低误判的可能性，获得更准确的检测结果，容易通过常见的元件组成，并且规模不大，因此容易制作成低成本的集成电路，并封装在一块芯片中，方便于低成本大规模生产。本发明广泛应用于电路技术领域。
7435 | 一种财务数据处理方法、系统、装置及存储介质 | 发明授权 | 在审专利 | CN113222728A | CN202110597454.1 | 2021.05.31 | 2021.08.06 | 广州大学 | 王东 陈宇靖 岳泽玉 | 本申请公开了一种财务数据处理方法、系统、装置及存储介质。该方法建立财务数据处理平台；获取所述银行、所述企业或者所述供应商中任一者发送的财务数据；验证所述财务数据的发送者的身份，并对所述财务数据进行一致性验证；若所述财务数据的发送者的身份及所述财务数据验证通过，对所述财务数据进行入账，并将入账结果记录到区块中；对所述入账结果进行公示，当所述处理平台中的全部参与方确认无误后完成入账。该方法基于区块链技术对财务数据进行处理，可有效提高财务数据处理的安全性，交易数据透明易监管，数据可溯源且难以篡改，可靠性较高。本申请可广泛应用于数据处理技术领域内。
7436 | 可重复粘合和可回收的超双疏复合涂层及其制备和应用 | 发明授权 | 有效专利 | CN112126350A | CN202010771829.7 | 2020.08.04 | 2020.12.25 | 广州大学 | 吴旭 张振强 于丹凤 徐秀彬 梁月燕 彭子林 | 本发明公开可重复粘合和可回收的超双疏复合涂层及其制备和应用，所述超双疏复合涂层包括粘性水凝胶胶底漆层和附着于所述粘性水凝胶底漆层上的超双疏面漆层。本发明创新性的将超双疏纳米颗粒引入到粘性水凝胶中，利用粘性水凝胶在脱水后具有强粘合力的性质实现超双疏复合涂层快速粘附到不同的基质，具有很强的粘附力，同时具有优异的超疏水超疏油性能，自清洁性能和图案化性能，还可以多次粘合和可回收。
7437 | 一种智能插座的控制方法、装置及存储介质 | 发明授权 | 在审专利 | CN113434041A | CN202110685022.6 | 2021.06.21 | 2021.09.24 | 广州大学 | 张天乐 田志宏 黄育锟 郭仁飞 姚思安 夏代玲 吕思雨 | 本发明公开了一种智能插座的控制方法、装置及存储介质，本发明通过获取终端的手势数据，手势数据包括移动次数以及每一次移动的移动量；根据移动量与移动次数，确定操控动作幅度；当操控动作幅度大于等于幅度阈值，生成控制指令，将控制指令与预设控制方式进行匹配，通过匹配的预设控制方式对智能插座进行控制；用户可以通过终端的手势数据确定控制指令，并通过与控制指令匹配的预设控制方式对智能插座进行控制，提高了实用性和便捷性，而幅度阈值根据预设敏感度以及移动次数动态调整，使得幅度阈值满足用户需求从而使得生成的控制指令符合用户需求，亦提高了实用性,本发明可广泛应用于智能插座领域。
7438 | 基于语言想象和运动想象的脑机接口控制方法及系统 | 发明授权 | 在审专利 | CN113504828A | CN202110719670.9 | 2021.06.28 | 2021.10.15 | 广州大学 | 王力 任玲玲 詹倩倩 黄学文 王菁 刘彦俊 | 本发明公开了一种基于语言想象和运动想象的脑机接口控制方法及系统，包括步骤:获取若干个测量电极采集的语言想象和/或运动想象产生的脑电数据；语言想象和/或运动想象是基于时序编码的想象方式；将脑电数据输入到训练好的预设模型得到对应的控制指令；其中，预设模型的训练方法包括步骤:对若干个不同语言想象和/或运动想象对应的若干个测量电极的脑电数据进行预处理得到训练子集，并提取训练子集的特征向量；根据测量电极的权重将特征向量进行分类，并将不同分类关联对应的控制指令。本发明实施例能够扩充脑机接口的指令集数量，产生的脑电图差异更显著，提高分类准确率，可广泛应用于人工智能技术领域。
7439 | 一种马路自动画线装置及其控制方法 | 发明授权 | 在审专利 | CN107620252A | CN201711047570.6 | 2017.10.31 | 2018.01.23 | 广州大学 | 刘长红 钟源豪 吴科毅 梁海柱 彭斯贺 江帆 刘贵云 | 本发明提供了一种马路自动画线装置及其控制方法，其中装置包括喷漆装置、驱动装置、转向装置、车体以及控制装置，所述喷漆装置、驱动装置、转向装置以及控制装置安装在所述车体上；该装置能够自动控制车体的行走、转弯以及喷漆，自动化程度高，画线的准确性高，能有有效节约人力。
7440 | 结构健康监测数据失真检测方法、系统、装置及存储介质 | 发明授权 | 在审专利 | CN112434624A | CN202011369191.0 | 2020.11.30 | 2021.03.02 | 广州大学 | 叶锡钧 吴颖峰 | 本发明公开了一种结构健康监测数据失真检测方法、系统、装置及存储介质，方法包括:获取预设的原始监测数据，并根据原始监测数据的失真类型对原始监测数据进行分类，得到第一监测数据；对第一监测数据进行时频分析，得到第一监测数据的第一时频图；根据第一时频图确定训练图像集和验证图像集，并根据训练图像集和验证图像集建立用于识别失真类型的第一深度学习网络；对待检测的结构健康监测数据进行时频分析得到结构健康监测数据的第二时频图，并将第二时频图输入第一深度学习网络进行识别，得到待检测数据的失真类型。本发明能识别出待检测数据的失真类型，提高了数据失真检测的效率和准确度，可广泛应用于土木工程结构健康监测技术领域。
7441 | 一种多功能除草机 | 发明授权 | 有效专利 | CN111201880A | CN202010042770.8 | 2020.01.15 | 2020.05.29 | 广州大学 | 温泉河 范绍锐 杨宇涵 朱大昌 欧阳腾昂 欧阳少鑫 | 本发明公开了一种多功能除草机，包括控制板、烘干机构、割草机构和除草根机构。割草机构位于控制板下方的前端，烘干机构设于控制板，该烘干机构位于割草机构后方，除草根机构设置于该控制板末端。割草机构将草割下，送入烘干机构中加热烘干，同时除草根机构夹紧草根拔除。该多功能除草机具有割草、烘干和除草根的功能，不仅解决了人工割草耗时耗力的问题，还能将割下来的草进行高温烘干，消灭碎草上的虫卵，同时还能将草根拔出，解决了杂草容易重生的问题。提高了农作物的产量，降低了虫卵病害的概率，减少了人工成本。
7442 | 一种人脸遗传特征分类数据集构建方法、系统、装置及介质 | 发明授权 | 有效专利 | CN113221627A | CN202110249138.5 | 2021.03.08 | 2021.08.06 | 广州大学 | 王员根 陈君 | 本发明公开了一种人脸遗传特征分类数据集构建方法、系统、装置及介质，方法包括:从第一人脸数据集中获取第一人脸图片，并获取第一人脸图片的三个人工标注信息；根据人工标注信息从第一人脸图片中筛选出第二人脸图片和第三人脸图片，并确定第二人脸图片的遗传特征属性标签；根据第二人脸图片训练得到第一神经网络模型，利用第一神经网络模型对第三人脸图片进行遗传特征分类并标注，得到第一网络标注信息；根据人工标注信息以及第一网络标注信息确定第三人脸图片的遗传特征属性标签，根据第二人脸图片和第三人脸图片构建人脸遗传特征分类数据集。本发明提高了人脸图片遗传特征属性确定的准确度，提高了人脸遗传特征分类数据集的准确性和可靠性，可广泛应用于人脸识别技术领域。
7443 | 一种建筑膜结构风驱雨荷载的测试系统及方法 | 发明授权 | 在审专利 | CN113670572A | CN202110976001.X | 2021.08.24 | 2021.11.19 | 广州大学 | 刘长江 黄伟彬 郑周练 刘坚 王星 张梦佳 孙源君 盘荣杰 | 本发明公开了一种建筑膜结构风驱雨荷载的测试系统及方法，系统包括:张拉机构，设置在风驱雨环境中，用于对待测膜结构进行张拉并形成具有稳定预张力的第一膜面；风速探测装置，安装在张拉机构迎风的一侧，风速探测装置用于采集风驱雨环境的风速数据；雨量采集装置，设置在风驱雨环境中，雨量采集装置用于采集风驱雨环境的雨量数据；位移采集装置，设置在张拉机构的下方，位移采集装置用于采集第一膜面上测点的位移数据；数据处理模块，风速探测装置、雨量采集装置、位移采集装置均与数据处理模块连接。本发明结构简单，降低了膜结构风驱雨荷载测试的成本，且便于操作，在保证高测试精度的同时适用范围更广，可广泛应用于建筑膜结构技术领域。
7444 | 一种城市污泥的深度脱水方法 | 发明授权 | 有效专利 | CN105110589A | CN201510587518.4 | 2015.09.15 | 2015.12.02 | 广州大学 | 石明岩 彭一钊 罗佳文 张露露 蔡彩媛 杨凤霞 刘恒甫 胡淑茵 | 本发明涉及一种城市污泥的深度脱水方法，该方法由以下步骤组成:(1)取城市污泥按其体积每升分别加入硫粉10g和黄铁矿粉10g，置于水浴振荡器中于28℃恒温条件下摇瓶培养；当污泥体系的pH值为2.5时，结束第一次培养；然后，往第一次培养物中添加6.5倍体积新的城市污泥，采用同样的条件进行二次摇瓶培养；最后，再往第二次培养物中添加6.5倍体积新的城市污泥重复摇瓶培养一次，得到接种物；(2)将步骤(1)得到的接种物投入至9倍体积的待脱水的城市污泥中，混合均匀后，按接种物和待脱水的城市污泥的总体积每升分别加入硫粉1g和黄铁矿粉6g；然后置于水浴振荡器中于28℃恒温条件下持续振荡培养72h；(3)将经过步骤(2)处理后的污泥，采用过滤面积为0.5m2的厢式压滤机压滤脱水，压滤机压力为0.35MPa，进泥时间为30min，保压时间为10min。
7445 | 一种光纤光栅传感带的粘贴装置 | 发明授权 | 在审专利 | CN113701659A | CN202111072196.1 | 2021.09.14 | 2021.11.26 | 广州大学 | 朱萍玉 张庆发 张楠 麦建聪 林哲聪 | 本发明公开了一种光纤光栅传感带的粘贴装置，包括:壳体，包括第一腔体；支撑杆，一端设在壳体上，另一端远离壳体；滚轮，周向上设有第一槽结构和第二槽结构；滚轮轴，穿设于滚轮，滚轮轴可滑动地设在支撑杆上；第一弹力部件，一端作用于滚轮轴，使滚轮轴具有靠近支撑杆另一端的趋势，另一端可调节地设在支撑杆内；以及涂胶模块，用于提供粘性材料至滚轮的周向上。通过涂胶模块提供粘性材料方便粘贴，传感带放置于滚轮上，利用壳体带动滚轮即可进行粘贴，且在粘贴过程中，支撑杆抵在被检测平面，可活动的滚轮与可调节的第一弹力部件组成了贴合力可调机构，使得粘贴的压合力可调，该贴合力可调机构具有对被测表面适应性强，粘贴效率高的优点。
7446 | 一种具有超大变形能力的组合隔震橡胶支座 | 发明授权 | 有效专利 | CN110644641A | CN201910955153.4 | 2019.10.09 | 2020.01.03 | 广州大学 | 沈朝勇 陈洋洋 谭平 吴迪 黄襄云 马玉宏 崔杰 周福霖 | 本发明涉及建筑工程技术领域，具体涉及一种具有超大变形能力的组合隔震橡胶支座，包括水平运行方向相互垂直的上层隔震阻尼系统、下层隔震阻尼系统及设置于下层隔震阻尼系统下方的普通隔震橡胶支座，所述上层隔震阻尼系统和下层隔震阻尼系统上设置有橡胶支座系统和销键系统，所述销键系统包括有楔形板，在发生较小地震时，普通隔震橡胶支座发生水平任意方向的运动，在发生较大地震时，销键系统出现水平断裂，释放上层隔震阻尼系统和下层隔震阻尼系统，提供较大的耗能阻尼，增大整体支座水平变形能力，同时橡胶支座系统，具有一定的回复变形能力，本支座使用简单，运行过程中不用特别维护，销键系统更换方便。
7447 | 一种泡沫轻质土的制备方法及泡沫轻质土 | 发明授权 | 失效专利 | CN111217575A | CN202010080844.7 | 2020.02.05 | 2020.06.02 | 广州大学 | 陈忠平 | 本发明公开了一种泡沫轻质土的制备方法及泡沫轻质土，该泡沫轻质土包括外掺料、胶结材料、化学辅助剂、活性硅铝物质材料、莰酮－2粉末剂，包括:外掺料的质量占比为25％至40％；胶结材料的质量占比40％至65％；化学辅助剂的质量占比为3％至21％；活性硅铝物质材料的质量占比为1％至5％；所述胶结材料包括水泥熟料、氧化钙和骨胶粉，所述三种成分在胶结材料中的质量比为2:3:1。本发明还公开了一种泡沫轻质土的制备方法，包括:原料预混合；料浆制备；加入发泡剂；生坯成型；干燥。通过本发明实施例有效缓解了紧张的能源利用，还可以使泡沫轻质土强度高，水分少，干燥快，黏结定型好，使用方便。
7448 | 一种Fe@SiO2催化剂及其制备方法与应用 | 发明授权 | 有效专利 | CN112221498A | CN202011055884.2 | 2020.09.29 | 2021.01.15 | 广州大学 | 张鸿郭 万奎麟 戴熠 王燕 施辉辉 唐进峰 阎佳 肖唐付 | 本发明公开了一种Fe@SiO2催化剂的制备方法，包括以下步骤:将2‑氨基对苯二甲酸、六水合氯化铁和N，N‑二甲基甲酰胺按一定质量比混合均匀得到第一混合液；将上述第一混合液在140‑160℃下，保温得到深棕色混合物；向深棕色混合物中加入N，N‑二甲基甲酰胺，搅拌洗涤，离心过滤，真空干燥后得到第一固态物体；将上述第一固态物体、氢氧化钠溶液、十六烷基三甲基溴化铵、正硅酸乙酯、甲醇和水按照质量比为(10‑40):(6‑10):(2‑8):(0.4‑1.6):(2‑8):(150‑250)混合均匀，得到第二混合液；向第二混合液中加入乙醇，搅拌洗涤，离心过滤，真空干燥得到第二固态物体；将第二固态物体于700‑900℃下高温灼烧1‑5h，通入惰性气体，静置于氢氧化钠溶液中12‑24h，得到Fe@SiO2催化剂。
7449 | 一种基于液压控制的可变焦微透镜 | 发明授权 | 在审专利 | CN112764139A | CN202110011537.8 | 2021.01.05 | 2021.05.07 | 广州大学 | 江帆 江志超 陈美蓉 温锦锋 | 本发明公开一种基于液压控制的可变焦微透镜，包括壳体、设置在壳体上下两端的镜片以及透明的弹性薄膜；所述弹性薄膜设置在壳体内腔中，所述弹性薄膜将所述壳体的内腔分为上腔体和下腔体，所述上腔体和下腔体中均填充满透明液体；所述上腔体和下腔体上分别设有可改变腔体内透明液体压力的上变压调节机构和下变压调节机构。本发明通过上下变压调节机构改变上腔体和下腔体中的透明液体的压强，并利用两个透明液体的压力差作用，促使弹性膜片发生弹性形变，进而改变薄膜的曲率半径，实现改变光的聚焦，从而实现变聚焦成像。
7450 | 一种富含荔枝结合酚的面包及其制备方法 | 发明授权 | 在审专利 | CN112913883A | CN202110253632.9 | 2021.03.09 | 2021.06.08 | 广州大学 | 苏东晓 许灿华 熊雄 曾庆祝 | 本发明公开了一种富含荔枝结合酚的面包及其制备方法。该面包以质量份计，包括以下原料:荔枝结合酚果粉2～25份、干酵母1～5份、蔗糖1～5份、盐1～5份、鸡蛋液40～60份、高筋面粉55～85份，水200～300份；其中，荔枝结合酚果粉的制备方法如下:S1、将荔枝去皮、去核、清洗后榨汁，离心去清液，得到荔枝果渣；S2、将荔枝果渣采用间歇工艺‑热泵红外联合干燥；S3、将干燥后的荔枝果渣干进行超微粉碎，得到粒径为500μm以下的荔枝结合酚果粉。本发明中采用富含荔枝结合酚的荔枝果粉制作面包，在保持膳食纤维含量的情况下，增加了面包中结合酚的含量，起到补充膳食多酚、改善面包口感风味及持水性的作用。
7451 | 一种用于知识验证的真值发现方法及系统 | 发明授权 | 有效专利 | CN112651505A | CN202011511355.9 | 2020.12.18 | 2021.04.13 | 广州大学 | 韩跃 韩伟红 李默涵 李树栋 顾钊铨 | 本发明公开了一种用于知识验证的真值发现方法及系统，涉及数据检测技术领域。方法包括:对待测数据进行预处理，并利用期望最大化(EM)算法对数据进行筛选，并通过准确验证的高质量数据替换训练集中挑选数据真值作整体数据集；通过原始训练集训练真值评估器，整体数据集训练已有初步参数的评估器模型，获得高质量评估器模型；通过高质量评估器模型对获取的数据进行计算根据数据置信度迭代更新信源的可信度，输出数据最终的置信度及其真值标签和信源的可信度。本发明采取半监督的真值发现方法，在现有技术的基础上，结合小部分特征丰富的人工验证数据，提升真值发现方法在知识验证融合领域的实验结果的准确性。
7452 | 一种改扩建高速公路进行客货分离的交通组织设计方法 | 发明授权 | 在审专利 | CN112626947A | CN202011432920.2 | 2020.12.10 | 2021.04.09 | 广州大学 | 周军勇 卢泽林 周祖年 吴文荣 李钜泽 | 本发明公开了一种改扩建高速公路进行客货分离的交通组织设计方法，包括如下步骤:针对无匝道路段，在新旧高速公路之间设交通实线；使货车全部在新建高速公路上运输通行，客车全部在既有高速公路上运输通行；针对入口匝道路段，在新旧高速公路之间设交通实线，在靠近新建高速公路一侧的交通实线设一段交通虚线；匝道汇入客车须在交通虚线处汇入既有高速公路上运输通行；针对出口匝道路段，在新旧高速公路之间设交通实线，在靠近既有高速公路一侧的交通实线设一段交通虚线；出匝道客车须在交通虚线处经新建高速公路全部驶出。本发明实现了高速公路客货分离，可有效降低交通冲突并提高通行效率，充分利用改扩建工程中既有高速公路的基础设施。
7453 | 一种微型电机转速测量控制系统及方法 | 发明授权 | 有效专利 | CN112234878A | CN202010927596.5 | 2020.09.07 | 2021.01.15 | 广州大学 | 戴新 刘贵云 钟勇 舒聪 唐冬 向建化 | 本发明公开了一种微型电机转速测量控制系统的控制系统及方法，该系统包括:电机、第一光电门、第二光电门、圆光栅、异或门、三极管驱动电路、模拟电压输出单元、计数器、速度设定单元、PID运算单元、速度转换单元和速度显示单元，第一光电门、第二光电门产生相位相差90度的脉冲，异或门将脉冲整合为新的脉冲；计数器接收脉冲形成计数值；速度转换单元采集当前计数值并且与前一次读取的数值相减得到增量，计算得到电机当前的转速；PID运算单元把电机速度和设定速度相比较，建立一个缓冲变量，以缓冲变量输出控制驱动电机的电压；三极管驱动电路接收输出电压驱动电机。本发明能提高测量分辨率，使得电机运转更平稳，更快接近设定值。
7454 | 一种全可见光响应的自驱动光催化三栖系统 | 发明授权 | 失效专利 | CN110776064A | CN201911010346.9 | 2019.10.22 | 2020.02.11 | 广州大学 | 曾庆意 常晟 胡春 王铭麒 | 本发明公开一种全可见光响应的自驱动光催化三栖系统，包括一体化光阳极、阴极、电解质溶液、难降解有机污染物、光源和石英反应池，一体化光阳极为Si掺杂TiO2纳米棒阵列薄膜电极与光伏电池正极连接前后叠加构成的复合光阳极，阴极为铂电极；一体化光阳极与阴极插入石英反应池内含有难降解有机污染物的电解质溶液中，且通过外电路联通；开启光源照射一体化光阳极，薄膜电极吸收短波长光产生光生电荷，而透射部分光激发光伏电池产生电压驱动光生电子通过外电路向阴极迁移，在薄膜电极表面和阴极分别发生电极反应并通过外电路形成回路。本发明对全波段可见光均有响应，可降解水中难降解有机污染物，同时产氢和发电效率优良、稳定性良好、成本低。
7455 | 一种用于地震模拟振动台的加速度分层控制方法 | 发明授权 | 在审专利 | CN113820085A | CN202110922063.2 | 2021.08.12 | 2021.12.21 | 广州大学 | 谭平 姚洪灿 向越 郑晓君 周福霖 | 本发明公开了一种用于地震模拟振动台的加速度分层控制方法，包括上层模块和下层模块，上层模块采用加速度滑动模态控制，输入加速度、速度、位移指令信号、振动台速度和位移反馈信号，得到修正的加速度指令信号；下层模块采用加速度前馈控制和加速度反馈控制，输入修正的加速度指令信号和振动台加速度反馈信号，得到控制信号；加速度滑动模态控制克服了传统力滑动模态控制的缺陷，使得被测结构对振动台的作用力和其他未建模的复杂非线性力被自然抵消；加速度前馈控制和加速度反馈控制用于加速度指令的实时追踪，确保控制系统的稳定性，相对现有技术，该方法能实现更高精度的加速度追踪效果，保证了地震激励在振动台中的准确再现。
7456 | 多点温湿度巡回检测系统和方法 | 发明授权 | 在审专利 | CN112229447A | CN202011100297.0 | 2020.10.15 | 2021.01.15 | 广州大学 | 戴新 刘贵云 江珉 舒聪 李君强 彭智敏 | 本发明公开了一种多点温湿度巡回检测系统和方法，系统包括信息采集设备、信息处理设备和LabVIEW上位机，信息采集设备包括若干温湿度采集器、第一无线收发器及连接温湿度采集器和第一无线收发器的第一控制器；信息处理设备包括第二无线收发器、第二控制器、输入键盘和显示器，第二无线收发器连接第一无线收发器和第二控制器，第二控制器通过第二无线收发器和第一无线收发器从第一控制器获取各温湿度采集器的温湿度数据；输入键盘、显示器和LabVIEW上位机均连接第二控制器，LabVIEW上位机用于控制温湿度采集器工作，获取和显示、分析处理、存储温湿度数据。本发明能实现温湿度多监控点、巡回检测，集成度和灵活性高。
7457 | 一种季铵盐型抗菌洗手液 | 发明授权 | 有效专利 | CN104306176A | CN201410489787.2 | 2014.09.23 | 2015.01.28 | 江苏德鲁克生物科技有限公司 | 郑成 黎敏珊 毛桃嫣 | 本发明公开了一种季铵盐型抗菌洗手液，由如下重量百分数的组分组成:十二烷基聚氧乙烯醚硫酸钠0.4-0.8%，季铵盐1-2%，椰油酰胺丙基甜菜碱15-25%，醇醚磺基琥珀酸单酯二钠盐0.1-0.2%，椰子油二乙醇酰胺1-2%，防腐剂0.05-0.15%，香精0.1-0.5%，pH为6.5～7.0，蒸馏水余量。本发明的洗手液的阴阳离子表面活性剂在复配体系中可以稳定存在，当其中一方的用量比另一方多时，溶解性较好，不易发生聚沉。本洗手液稳定性好，对大肠杆菌和金黄色葡萄球菌的杀菌率高，产品的发泡性能达到市场水平。
7458 | 制备室内采暖用上下电极式导电混凝土板的装置及方法 | 发明授权 | 有效专利 | CN104358338A | CN201410717985.X | 2014.12.01 | 2015.02.18 | 广州大学 | 赵若红 范道波 徐安 傅继阳 刘爱荣 吴玖荣 | 本发明创造公开了制备室内采暖用上下电极式导电混凝土板的装置及方法。所述装置包括张拉设备、底模板和呈框形的成型侧模，利用张拉设备平行间隔地分别夹紧两张电极网相对的两边，悬空铺张拉直所述两张电极网，防止电极网产生变形或移位，底模板设置于两张电极网的下方，并与张拉设备固定连接，成型侧模拼接安装于底模板上，成型侧模包括从上至下依次对齐安装的顶层侧模框、中层侧模框和底层侧模框，底层侧模框匹配拼装于下层电极网与底模板之间，中层侧模框匹配拼装于所述两张电极网之间，顶层侧模框设置于上层电极网之上，通过调节两张电极网在张拉设备上的平行间距，配合调整成型侧模的高度，可实现高度控制从而制作不同高度的导电混凝土板。
7459 | 一种基于交叉位运算和循环校验函数的RFID双向认证方法 | 发明授权 | 有效专利 | CN106713329A | CN201611257445.3 | 2016.12.30 | 2017.05.24 | 广州大学 | 李进 柳毅 | 本发明公开了一种基于交叉位运算和循环校验函数的RFID双向认证方法，包括下述步骤:(1)读写器向标签发送认证请求命令；(2)标签向读写器发送TID作为响应；(3)读写器验证标签的真伪；(4)标签先通过计算得到R1，再通过B来验证读写器的真伪，接着再计算D的值，最后将D的值传给读写器；(5)读写器再次验证标签的真伪，再计算E和F的值，并将E和F的值传给标签；(6)标签先通过计算得到R2，通过F再次验证读写器的真伪，最后标签根据接收到的消息更新密钥。本发明抛弃传统的Hash运算加密传输的方法，采用位运算方法以及循环校验码方法对传输信息进行加密，从而减少标签端及读写器端的运算量，使本发明中的协议可以达到超轻量级的级别。
7460 | 电子轴凹印机套色控制方法、系统、装置及存储介质 | 发明授权 | 有效专利 | CN113296474A | CN202110489577.3 | 2021.05.06 | 2021.08.24 | 广州大学 | 陈智华 黄学勤 张涛 何展鹏 邓忠华 李伟河 | 本发明公开了一种电子轴凹印机套色控制方法、系统、装置及存储介质，该方法包括步骤:依次获取从第2色组开始的各色组与第1色组的套色误差；若套色误差大于0，根据预设的套色误差与印刷版辊角速度变化量的数学模型确定印刷版辊的角速度，并通过电子轴凹印机的伺服电机控制印刷版辊按照所述角速度进行运行；其中，套色误差与印刷版辊角速度变化量的数学模型根据第i个色组印刷结果与第1个色组的套色误差、第i个色组控制量、第j色的控制量与第i个色组误差的传递函数和第j个色组控制量建立。本发明实施可以提高稳速印刷过程中的响应速度慢、套色精度不高和建模困难的技术问题；可广泛应用于印刷控制领域。
7461 | 一种基于类激活映射机制的多标签图像分类方法和系统 | 发明授权 | 在审专利 | CN113449775A | CN202110625124.9 | 2021.06.04 | 2021.09.28 | 广州大学 | 汪洋涛 范立生 彭伟龙 谭伟强 | 本发明公开了一种基于类激活映射机制的多标签图像分类方法和系统，方法包括获取待分类图像，并将所述待分类图像转换为多维张量；将所述多维张量输入分类模型，得到待分类图像的分类结果；其中，本发明在模型训练阶段首先将每张图像的标签转化成标签词向量，然后学习不同标签之间的共现关系，并将这些关系融入到标签词向量中，因此能够解决现有图像分类方法没能充分学习标签之间的依赖关系，而导致图像分类效果不佳的技术问题；另外，由于本发明在模型训练阶段结合了类激活映射机制，从而维持了同一张图像的不同风格的视觉一致性，进而提升了模型的分类效果，可广泛应用于人工智能技术领域。
7462 | 钢管混凝土界面脱粘缺陷检测方法、系统、装置及介质 | 发明授权 | 在审专利 | CN113808092A | CN202111057781.4 | 2021.09.09 | 2021.12.17 | 广州大学 | 刘海 陈志杰 姚梓洛 陈洋洋 周福霖 | 本发明公开了一种钢管混凝土界面脱粘缺陷检测方法、系统、装置及介质，方法包括:通过超声相控阵探头采集待测钢管混凝土各个测点的第一超声回波数据；对第一超声回波数据进行全聚焦成像，确定各测点的界面反射信号的第一振幅；确定待测钢管混凝土的钢管厚度，根据钢管厚度和预先标定得到的脱空钢板壁后全反射信号的振幅变化曲线确定第二振幅；根据第一振幅和第二振幅的振幅比确定各测点是否脱粘，并确定脱粘位置和脱粘范围，进而根据脱粘率确定待测钢管混凝土的界面脱粘缺陷等级。本发明通过超声相控阵成像结果对钢管混凝土脱粘缺陷进行可视化检测，提高了钢管混凝土脱粘缺陷检测的准确度和效率，适用范围更广，可广泛应用于工程检测技术领域。
7463 | 一种气液两相共用型的冷媒分配管及热泵系统 | 发明授权 | 失效专利 | CN110230901A | CN201910444160.8 | 2019.05.27 | 2019.09.13 | 广州大学 | 唐兰 赵矿美 黎清荐 孙艳红 穆欢 | 本发明公开了一种气液两相共用型的冷媒分配管及热泵系统，冷媒分配管包括主管道，主管道上设有冷媒入口，主管道在冷媒入口的一侧设有液体出口以及设在液体出口上的分流头，主管道在冷媒入口的另一侧设有若干冷媒出口，分流头上延伸出多个分流管，冷媒出口为主管道上分支出来的支管，每一根分流管连接到对应的一根支管上，主管道设置冷媒出口的这一段内径逐渐缩小，越远离冷媒入口的位置，主管道的内径越小。本方案采用先将气体和液体分配之后再汇集的方法，可以均匀分配气体和液体，然后将均匀分配后的气液混合物送入换热器，增强了换热器的换热效率，提高了制冷性能，对热泵系统的性能产生了积极的影响。此发明用于空调热泵领域。
7464 | 一种用于超声波空化的缝隙清洁刷子及其清洁方法 | 发明授权 | 在审专利 | CN114521732A | CN202210152879.6 | 2022.02.18 | 2022.05.24 | 广州大学 | 萧金瑞 何杰文 唐睿智 林海 张忠林 刘金辉 李天注 | 本发明涉及刷洗器具技术领域，尤其是涉及一种用于超声波空化的缝隙清洁刷子及其清洁方法。包括自适应平衡机构、超声波转换组件、超声波清洁组件和刷座，所述自适应平衡机构由滚球和凹槽组成，所述凹槽位于所述刷座内部，所述滚球位于所述凹槽内部，所述滚球可在重力的作用下沿所述凹槽滚动，所述凹槽的底部均布有凸起点，所述超声波转换组件包括超声波换能器，所述超声波换能器安装于所述刷座的外部，所述超声波清洁组件包括刷毛和雾化喷枪，所述刷毛设在所述刷座的底部，所述雾化喷枪用于喷洒液体于刷毛与缝隙的接触面。本发明实现了超声波空化技术在缝隙清洁领域的应用，实现能量的转换以及空化作用的清洁效果；减少卫生死角，清洁效果更好。
7465 | 一种用于灌溉的自动循迹车 | 发明授权 | 在审专利 | CN114557267A | CN202210337332.3 | 2022.03.31 | 2022.05.31 | 广州大学广东省科学院中乌焊接研究所 | 梁忠伟 何鹏 邹涛 刘晓初 张宇鹏 萧金瑞 郑佳鹏 | 本发明提供了一种用于灌溉的自动循迹车，包括车体，轮机构固定在车板的底部，轮机构连接有驱动模块；循迹模块设置在车体前端左侧和右侧，用于检测灌溉路线上划定的黑线；避障模块设置在车体前端的左、中和右三个位置处，用于检测车体前方的障碍物；灌溉模块设置在所述车体的顶部，用于对植物进行灌溉；控制模块设置在所述车体上，所述驱动模块、所述循迹模块、所述避障模块和所述灌溉模块分别与所述控制模块连接。本发明采用自动循迹的灌溉模式可以根据不同地形，自动行走对农作物进行灌溉。灌溉车体对土地的检测通过传感器实现，不再是传统人工依据经验控制，更加精确地控制是否进行灌溉，提高了灌溉的精准性。
7466 | 一种甲烷提纯金属有机框架吸附剂的预测方法及系统 | 发明授权 | 在审专利 | CN114582435A | CN202210202836.4 | 2022.03.02 | 2022.06.03 | 广州大学 | 乔智威 蔡铖智 李丽凤 王邦芬 朱鑫 梁红 李树华 | 本发明公开了一种甲烷提纯金属有机框架吸附剂的预测方法、存储介质及机器学习系统，该方法首先针对待研究的MOF系列以及甲烷/乙烷/丙烷的气体分离体系，运用机器学习中的决策树、随机森林、支持向量机和反向传播神经网络算法，结合CoRE‑MOF的孔隙率、最大孔径、体积比表面积、吸附热、密度和亨利系数，以及其对天然气中甲烷、乙烷、丙烷的吸附量、选择性，预测性能较优的MOF，进而评估机器学习算法对MOF性能预测的准确性。本发明采用了机器学习方法进行预测，有效地缩短了找出适合分离甲烷的MOF的时间，采用模拟计算指导吸附剂的合成，能够减少开发新的MOF吸附剂的试错成本，并降低所需要的时间、物质资源。
7467 | 一种基于生成对抗网络的快速模型遗忘方法与系统 | 发明授权 | 在审专利 | CN114580530A | CN202210205229.3 | 2022.03.02 | 2022.06.03 | 广州大学 | 陈孔阳 黄耀 王依文 | 一种基于生成对抗网络的快速模型遗忘方法与系统，其方法包括:将与待遗忘数据分布相同的第三方数据输入原始模型中，对原始模型的输出结果进行排序，得到第一排序结果，将生成器初始化为原始模型，将待遗忘数据输入到生成器中，将生成器输出的结果进行排序处理，得到第二排序结果，利用第一排序结果和第二排序结果交替训练生成器与判别器，直到判别器无法区分待遗忘数据在生成器上输出与第三方数据在原始模型上输出的分布差异，则停止训练，对生成器进行成员推理攻击，若攻击结果为待遗忘数据且没有被生成器训练过，则遗忘成功，将被训练后的生成器作为遗忘后的模型；本申请能够加快在模型中遗忘数据的速度，尤其是在复杂的场景下，效果更明显。
7468 | 一种自复位防屈曲支撑及其消能方法 | 发明授权 | 在审专利 | CN111962703A | CN202010830355.9 | 2020.08.18 | 2020.11.20 | 广州大学 | 谭平 赵啸峰 陈林 李晓磊 龙耀球 周福霖 | 涉及一种自复位防屈曲支撑，包括中心定位板和位于左右两侧的二级防屈曲单元；二级防屈曲单元包括连接节点、支撑核心构件、外套钢管、滑动承重板、固定承重板、稳定钢棒、钢架支撑、蝶形弹簧、摩擦片；支撑核心构件、滑动承重板、稳定钢棒依次相接并在外套钢管内滑移；支撑核心构件的中部穿过外套钢管，外端与连接节点固定连接；固定承重板、钢架支撑、中心定位板依次相接，稳定钢棒的内端穿过固定承重板；固定承重板和中心定位板之间设有与稳定钢棒接触的摩擦片；压缩的蝶形弹簧套在稳定钢棒外。还涉及一种自复位防屈曲支撑的消能方法。本发明结构简单，增加主体结构的承载力，具有自复位能力，属于建筑消能减震结构技术领域。
7469 | 一种防止人工智能行为体失控的装置及系统 | 发明授权 | 失效专利 | CN108508826A | CN201810234216.2 | 2018.03.20 | 2018.09.07 | 广州大学 | 方滨兴 崔翔 田志宏 殷丽华 李树栋 谭庆丰 | 本发明公开了一种防止人工智能行为体失控的装置及系统，该装置包括:串口模块、接收模块、能源控制模块、人工智能行为体交互模块、应急处理模块、反摘除模块、容错模块、数据记录模块、监控模块和单向导入模块。本装置串接在人工智能行为体的决策模块和驱动装置之间。采用本发明技术方案，能提高人工智能行为体的安全系数，从根本上防止人工智能行为体，失控或降低人工智能行为体失控时所带来的危害。
7470 | 一种基于物联网蓝牙采集传输灌溉数据的系统及方法 | 发明授权 | 在审专利 | CN113179297A | CN202110397852.9 | 2021.04.13 | 2021.07.27 | 广州大学 | 刘晓初 朱香进 赵春辉 梁忠伟 萧金瑞 李萍 王锐坤 | 本发明公开一种基于物联网蓝牙采集传输灌溉数据的系统及方法，该系统包括用于采集灌溉数据的灌溉数据采集模块、用于处理灌溉数据的灌溉数据处理模块、用于无线传输的WiFi模块以及用于查看灌溉数据的移动终端；其中，所述溉数据处理模块包括处理器、主机主控芯片以及从机主控芯片，其中，所述处理器分别与所述灌溉数据采集模块以及从机主控芯片通讯连接，所述主机主控芯片与从机主控芯片之间通过蓝牙模块通讯连接；所述WiFi模块分别与所述主机主控芯片以及移动终端通讯连接。该系统能够采集灌溉数据，利用物联网蓝牙技术实现灌溉数据的安全和快速的传输，并能对灌溉数据进行远程监控与查看。
7471 | 一种基于ARM | TrustZone的移动终端安全服务方法及装置 | 发明授权 | 有效专利 | CN107835185A | CN201711172709.X | 2017.11.21 | 2018.03.23 | 广州大学 | 王国军 周雷 崔同帅 陈淑红 彭滔 | 本发明公开了一种基于ARM TrustZone的移动终端安全服务方法及装置，涉及通信技术领域。该方法包括:在安全世界启动时，获取正常世界的应用程序的源文件，通过哈希算法确定源文件的第一哈希值；通过位于正常世界的安全代理获取应用程序的调用指令，应用程序的文件信息以及应用程序的首地址；将文件信息，首地址，第一哈希值以及安全世界运行的第一时间点发送至服务器，以使服务器保存文件信息，首地址，哈希值以及第一时间点；服务器通过可验证计算机制VC获取正常世界中应用程序的第二哈希值，根据第二哈希值与第一哈希值的对比结果，确定正常世界的应用程序在初始状态时和启动时的完整性；其中第二哈希值表示应用程序的初始状态。
7472 | 一种二氧化钛改性膜及其制备方法 | 发明授权 | 在审专利 | CN113019160A | CN202110323576.1 | 2021.03.25 | 2021.06.25 | 广州大学 | 熊竹 杨洋 | 本发明公开了一种二氧化钛改性膜及其制备方法，涉及纳米材料技术领域。本发明所述二氧化钛改性膜的制备方法，包括如下步骤:(1)将纳米二氧化钛、含儿茶酚化合物、含氨基化合物溶解于三羟甲基氨基甲烷溶液中，得到混合分散液；(2)将初始膜材料放入步骤(1)中得到的混合分散液中浸泡，得到表面有二氧化钛种子层的膜材料；(3)将步骤(2)中得到的表面有二氧化钛种子层的膜材料，浸入钛酸四丁酯和尿素的混合溶液中，反应后取出，得到二氧化钛改性膜。本申请提供的制备方法，工艺简单，大大改善了膜材料对于含油乳液分离的稳定性，在长时间分离后通过水洗即可恢复通量，重复利用性能优异。
7473 | 一种基于体感控制的机器人对战装置及控制方法 | 发明授权 | 在审专利 | CN107053214A | CN201710026359.X | 2017.01.13 | 2017.08.18 | 广州大学 | 韩晓英 黄文恺 刘杰豪 罗嘉宝 陈林涛 莫会力 苏允汇 叶紫晴 黄朝裕 温皓涌 徐家俊 朱静 吴羽 伍冯洁 温泉河 姚佳岷 | 本发明公开了一种基于体感控制的机器人对战装置及控制方法，装置包括战车机器人、用于识别玩家动作并采集动作信息的Kinect装置以及接收Kinect装置采集的动作信息并依据该动作信息对战车机器人进行控制的控制装置；所述Kinect装置包括Kinect感应器、用于动作识别的摄像头、深度传感器以及PC端，所述Kinect感应器、摄像头以及深度传感器均与PC端连接，所述控制装置包括WIFI模块，所述Kinect装置通过WIFI模块与控制装置通信；所述控制装置设置在战车机器人内。本发明的装置，使用电脑‑人机交互模块获取玩家动作信号，对原始玩家动作进行采集和提取，从而实现对战车机器人的控制。
7474 | 一种用于经肺给药的雾化装置 | 发明授权 | 在审专利 | CN114618057A | CN202210238066.9 | 2022.03.10 | 2022.06.14 | 广州大学 | 张建辉 曾耀华 桂珍珍 周晓思 谭天 谢堂 张帆 范文筹 杨劲松 张伟荣 马明栋 霍宇轩 黄茜 陈振林 陈晓生 陈伯川 温雨欣 王嘉龙 梁家丽 | 本发明提供了一种用于经肺给药的雾化装置，属于雾化器技术领域。该装置包括底座、雾化瓶、雾化片及防护罩，底座上设置有储液槽，储液槽内盛装有液体介质，雾化片固定于储液槽内，与外部电源电性连接，可在通电后高频振动，雾化瓶为波纹瓶，容量可调节，盛装有雾化药液，其设置于雾化片的上方，底部浸入液体介质，防护罩围于雾化瓶外侧，且底部与底座顶部可拆卸连接，雾化片的高频振动通过液体介质传递到雾化瓶使其振动，使瓶内雾化药液产生雾化。本发明中液体介质可在雾化片高频振动时，起到振动耦合剂的作用，提高振动的传递效率，提高雾化效率，压缩雾化瓶即可将雾化颗粒挤出至人体呼吸道，提高雾化药物的使用率。
7475 | 一种基于电荷性及疏水性的锌离子配合肽的制备方法及其应用 | 发明授权 | 有效专利 | CN112063674A | CN202010767230.6 | 2020.08.03 | 2020.12.11 | 广州大学 | 曾庆祝 朱素茵 谢翠娜 | 本发明公开了一种基于电荷性及疏水性的锌离子配合肽的制备方法及其应用。本发明通过制备特定电荷及疏水性的多肽与锌离子溶液反应，得到转运吸收好和生物利用度高的锌配合肽。本发明解决了现有技术中含锌产品吸收度差的问题，推进锌肽配合物替代无机锌在营养食品等产品，实现提高锌离子生物利用度的整体目标，另一方面还推动了大豆粕的高值化利用和相关技术研发，对提升大豆粕等低值食物蛋白质的高值化应用有着重大的意义。
7476 | 一种促进酵母生长和发酵的方法 | 发明授权 | 在审专利 | CN114634882A | CN202210301041.9 | 2022.03.25 | 2022.06.17 | 广州大学 | 曾庆祝 谢翠娜 叶美俊 | 本发明公开了一种促进酵母生长和发酵的方法，包括促进酵母生长和细胞活性的方法以及促进酵母发酵性能的方法；其中，促进酵母生长和细胞活性的方法，包括以下步骤:步骤(1)配置培养基，添加小分子活性肽‑锌配合物；步骤(2)添加酵母菌种至培养基中培养；步骤(3)将培养后的菌悬液离心收集酵母泥，使用冰水悬浮法收集酵母菌体；本发明得出一种促进酵母生长和发酵的的方法，通过在增殖培养基或者发酵培养基中添加小分子活性肽‑锌配合物提高酵母的生长，活性和代谢能力，实现促进酵母生长代谢的目标。
7477 | 废水中苯胺、铬和锑的去除方法 | 发明授权 | 有效专利 | CN112777837A | CN202110008576.2 | 2021.01.05 | 2021.05.11 | 广州大学 | 张平 石正琴 费颖恒 刘煜 李伙生 李笛 姚焱 | 本发明提供了废水中苯胺、铬和锑的去除方法。该方法处理后的废水，采用GB 11889‑1989《水质苯胺类的测定N‑(1‑萘基)乙二胺偶氮分光光度法》测得苯胺含量<1.0mg/L；采用GB 7467‑1987《水质六价铬的测定二苯碳酰二肼分光光度法》测得六价铬含量<0.5mg/L；采用HJ 1047‑2019《水质锑的测定石墨炉原子吸收分光光度法》测得锑含量<0.05mg/L，达到了排放标准。
7478 | 一种客户端DNS缓存验证方法、系统、装置及介质 | 发明授权 | 在审专利 | CN111901319A | CN202010684286.5 | 2020.07.16 | 2020.11.06 | 广州大学 | 胡宁 赵琰 张弛 程信达 | 本发明公开了一种客户端DNS缓存验证方法、系统、装置及介质，系统包括客户端、服务器和查询器，方法包括:通过客户端获取用户主机的DNS缓存数据；由服务器将所述DNS缓存数据中的待验证域名信息发送至CDN合法IP地址库和查询器；通过DNS查询查询所述待验证域名信息的IP地址信息，生成查询结果；根据所述查询结果生成验证结果；根据验证结果生成报警提示。本发明保护客户端DNS缓存，保证任何时候客户端的DNS缓存都是正确的，进而保证客户端的DNS安全，当用户受到DNS欺骗、缓存投毒攻击时，本发明的系统能及时生成报警提示来警告用户，可广泛应用于计算机技术领域。
7479 | 一种基于深度学习的个性化服装推荐方法、装置 | 发明授权 | 有效专利 | CN111915400A | CN202010751386.5 | 2020.07.30 | 2020.11.10 | 广州大学 | 王国军 马鋆钰 邢萧飞 陈淑红 彭滔 汪建旭 韦霁纯 | 本发明实施例提供了一种基于深度学习的个性化服装推荐方法、装置、可读存储介质及计算设备，将商品服装特征与用户个性化特征结合起来并搭建推荐系统，针对每位用户的偏好都能生成不同的推荐结果。方法包括:收集商家的商品服装数据；根据所述商家的商品服装数据，提取第一特征；根据所述第一特征构建商品相似度矩阵；收集用户个性化的商品服装数据；根据所述用户个性化的商品服装数据，提取第二特征；根据所述第二特征的分布情况分配特征权重；根据所述特征权重调整所述相似度矩阵；当所述用户选择一件商品服装后，根据调整后的所述相似度矩阵，从所述商家的商品服装中选择与用户当前选择的商品服装搭配的商品服装推荐给所述用户。
7480 | 一种功能化葡萄糖基碳点缓蚀剂及其制备方法与应用 | 发明授权 | 有效专利 | CN113293380A | CN202110505438.5 | 2021.05.10 | 2021.08.24 | 广州大学 | 廖伯凯 陈汇凯 万闪 崔琪琪 郭兴蓬 | 本发明涉及缓蚀剂合成技术领域，具体公开了一种功能化葡萄糖基碳点缓蚀剂的制备方法与应用。本发明以葡萄糖、抗坏血酸、4‑氨基‑3‑肼基‑5‑巯基‑1,2,4‑三唑为原料，加入去离子水，待搅拌溶解后进行水热反应，同时进行酰胺化反应，制得一种功能化葡萄糖基碳点缓蚀剂。通过电化学阻抗测试和极化曲线法，发现该缓蚀剂的添加可以显著降低T2紫铜的腐蚀电流密度，展示了优异的缓蚀效果。
7481 | 一种高层装配式型钢再生砼框架-核心筒结构建筑体系 | 发明授权 | 在审专利 | CN114197631A | CN202111488307.7 | 2021.12.07 | 2022.03.18 | 广州大学 | 刘坚 戚玉亮 刘长江 唐孟雄 任达 陈原 张世豪 招渝 肖海鹏 彭林苗 童华炜 刘道志 杨勤鹏 赖帅 柏宇翔 曾嵘森 曹占彬 陈盼盼 | 本发明公开了一种高层装配式型钢再生砼框架‑核心筒结构建筑体系，主要由型钢再生砼装配式框架、型钢混凝土核心筒装配式构件、钢‑再生砼装配式组合楼盖和非承重的维护墙体组成。这种装配式型钢再生砼框架‑核心筒结构建筑体系，施工方便且结构简单，结构整体性及抗震性能较好，避免现场焊接和湿作业，连接节点传力明确，受力合理，可保证连接节点具有足够的承载能力和组合结构具有较好的抗震性能。本发明涉及建筑工程技术领域。
7482 | 一种基于电浸润的微型发动机 | 发明授权 | 有效专利 | CN111669076A | CN202010532897.8 | 2020.06.11 | 2020.09.15 | 广州大学 | 江帆 温锦锋 陈美蓉 祝韬 沈健 黄海涛 黄浩翔 | 本发明公开一种基于电浸润的微型发动机，包括缸体、至少两个整体排列在所述缸体上的泵腔、设置在所述泵腔的端盖、设置在所述泵腔下端的曲柄连杆机构以及设置在所述泵腔内的电浸润机构；所述曲柄连杆机构包括与所述泵腔滑动配合的活塞、转动设置在所述缸体下端的曲轴以及连杆；所述连杆的上端与所述活塞下端铰接，下端与所述曲轴铰接；相邻的两个活塞运动方向相反；所述电浸润机构包括设置在所述泵腔内的电浸润液体、设置在所述泵腔内壁上的电极层以及设置在所述电极层外表面的介电材料疏水层。该发动机相对于传统的发动机设备，具有体型小、重量轻、结构简单和便于携带等特点；另外，该发动机安全可靠，使用寿命高，无噪声污染，环保实用。
7483 | 一种对异常行为的视觉分析处理方法 | 发明授权 | 有效专利 | CN109359510A | CN201810980742.3 | 2018.08.27 | 2019.02.19 | 广州大学 | 朱静 莫昌康 谭彦 庄裕荃 苏启彬 黄文恺 韩晓英 | 本发明公开了一种对异常行为的视觉分析处理方法，包括:使用光流法，根据跟踪图像中角点的流动方向采集光流数据，训练数据作为LK光流算法的输入进行模型的训练；通过LBP算法进行纹理特征提取，将获得的数据与已训练好的样本数据进行对比，实现被看护人的区分；通过构造的验证和测试样本数据微调训练得到LBP模型参数，通过不断训练样本数据修正模型参数来提高模型精度；使用dlib自带的frontal_face_detector作为人脸特征检测器，实现人脸个数识别；将该三类模型设置主要输出参数调整模型，综合比较三类测试模型与训练模型的比较结果，最终模型输出被看护人的行为异常或否。
7484 | 智能音箱网络流量异常的检测方法、系统、设备和介质 | 发明授权 | 在审专利 | CN114172706A | CN202111432544.1 | 2021.11.29 | 2022.03.11 | 广州大学 | 王宇 韦国成 薛含笑 | 本发明公开了一种智能音箱网络流量异常的检测方法、系统、电子设备和存储介质，所述方法包括:采集智能音箱网络流量数据；对所述智能音箱网络流量数据进行预处理，得到特征数据集；对所述特征数据集中的特征进行Hurst指数估计，根据Hurst值选取异常检测的特征；其中，所述进行Hurst指数估计分别采用重标度极差分析法、方差时间法和迭代估计算法；根据所述异常检测的特征，对待测智能音箱网络流量进行异常检测。本发明利用重标度极差分析法、方差时间法和迭代估计算法等方法对选定的特征进行Hurst指数估计，根据Hurst值的取值范围来判断智能音箱网络的安全状况，确保检测方法的可靠性。
7485 | 一种利用莫来石稳定化工业废弃物中镉的方法 | 发明授权 | 失效专利 | CN110170503A | CN201910443631.3 | 2019.05.24 | 2019.08.27 | 广州大学 | 苏敏华 彭海榕 陈迪云 刘泽权 徐锐冰 时清普 吴焰宏 | 本发明提供了一种稳定化工业废弃物中镉的方法，所述方法包括以下步骤:(1)将含镉工业废弃物与莫来石和石英的混合物混合后分散均匀，干燥得到混合原料；(2)将步骤(1)得到的原料压制成型，得到成型料；(3)将步骤(2)得到的成型料在600℃至950℃烧结。本发明方法工艺简单，只需要使用广泛易得，低成本的莫来石和石英混合物作为主要原料，通过简单的烧结方法，即可有效地将镉掺入镉铝硅氧体晶相化合物中，显著降低将金属镉释放到环境中的危险；本发明方法得到的镉铝硅氧体晶相化合物具有很强的抗酸浸出性能，是一种有效的低成本的处理电子废弃物及其处理残留物中常见的重金属镉方法。
7486 | 一种用于强化研磨加工的多相物料混合装置 | 发明授权 | 有效专利 | CN113458982A | CN202110702972.5 | 2021.06.23 | 2021.10.01 | 广州大学 | 梁忠伟 沈忠健 刘晓初 赵春辉 古亮亮 危珊 萧金瑞 | 本发明公开一种用于强化研磨加工的多相物料混合装置，包括进料管、有压送料管、活塞管泵以及混合管；所述活塞管泵包括活塞体、泵盖以及泵体，所述泵盖上设有两个连通口，其中一个连通口与第三进料管连通，另一个连通口连接至混合管上；所述有压送料管的两端分别与第一进料管和混合管连通；所述有压送料管上设有两个送料分管，两个送料分管分别与泵体和第二进料管连通；所述有压送料管与混合管之间设有送料开关；所述第二进料管与送料分管之间设有单向阀；所述第三进料管和中间送料管与泵盖之间设有单向阀。该多相物料混合装置利用水锤效应产生的压力差作为驱动力，将多种物料均匀地混合在一起，可以有效提高强化研磨加工的效果。
7487 | 一种中央空调多维靶向智能送风系统及控制方法 | 发明授权 | 在审专利 | CN114111000A | CN202111394905.8 | 2021.11.23 | 2022.03.01 | 广州大学 | 周孝清 高玉丹 陈奇良 吴会军 徐涛 | 本发明提供一种中央空调多维靶向智能送风系统及其控制方法，其中，系统包括:风口联动装置及智能感应装置；所述风口联动装置包括:中心控制总风口及若干与中心控制总风口连接的子风口；所述智能感应装置包括:微中心控制器、红外线人体温度感应电路、人体距离感应电路。通过判断人体与送风口的距离和方位及人体的温湿度去智能调整、设定所需要的送风量；且基于检测到的人体位置，分辨出有人区域和无人区域，只在有人的区域进行送风，且送风气流送到指定的区域，既实现对人体进行定点定量送风；并通过感应人体的体温来实时控制空调送风的温湿度和风速，从而提高了使用者对周围环境温湿度的舒适度和推进居智能化进程。
7488 | 一种吸附材料、其制备方法及其应用 | 发明授权 | 失效专利 | CN109926016A | CN201910275183.0 | 2019.04.04 | 2019.06.25 | 广州大学 | 王娜娜 苏泽斌 邓乃锐 邱钰茵 殷茹 肖唐付 | 本发明提供了一种吸附材料、其制备方法及其应用，属于水处理技术领域。本发明吸附材料为钛酸盐纳米管或钛酸盐纳米线，且其通过如下方法制备而成:将TiO2粉末加入NaOH溶液中，搅拌0.5～4h，得到混合溶液，再将混合溶液置于密闭容器中，加热至120～180℃，保温反应6～36h，反应完后离心收集沉淀，再用去离子水清洗沉淀，然后进行干燥处理，即得吸附材料。本发明吸附材料具有比较大的比表面积以及比较强的离子交换能力，对Tl(I)吸附能力比较强，能非常好地去除水体中的铊离子，且其制备方法所需搅拌时间和高温合成时间均比较短，大大缩短了制备时间，提高了效率，产率也比较高。
7489 | 一种用于瓶子瓶口的缺陷检测方法 | 发明授权 | 有效专利 | CN110060239A | CN201910265598.X | 2019.04.02 | 2019.07.26 | 广州大学 | 谢宏威 周聪 陈从桂 谢德芳 贺香华 | 本发明实施例公开了一种用于瓶子瓶口的缺陷检测方法，包括:对所述瓶口图像进行阈值分割、特征提取，并提取待建立模板区域；根据所述待建立模板区域的中心坐标和轮廓最高点的纵坐标，生成待裁剪区域；所述瓶口图像中裁剪出所述待裁剪区域，并对所述待裁剪区域进行阈值分割后得到区域面积；所述瓶口图像为瓶口完整的图像时，得到的区域面积作为面积标准；将所述瓶口图像得到的区域面积与面积标准相减，所述相减得到的差值的绝对值与预设值做对比，若所述差值的绝对值大于预设值，则所述瓶口不合格。采用本发明，能够实现快速检测瓶口缺陷，并且检测的准确率高。
7490 | 一种钢梁、钢混组合梁 | 发明授权 | 在审专利 | CN113187152A | CN202110354909.7 | 2021.04.01 | 2021.07.30 | 广州大学 | 陈炳聪 张凡 刘爱荣 张俊平 刘国蔚 | 本发明公开了一种钢梁、钢混组合梁，钢梁包括H型梁、加劲部件和多个加宽部，加宽部设置在H型梁的上翼缘上，相邻两个加宽部在H型梁上所构成的梁段结构用于设置混凝土板；加劲部件设置在H型梁的腹板侧面，加劲部件的两端分别用于支撑H型梁的两个翼缘，沿H型梁的长度方向，加劲部件的位置处于加宽部在上翼缘的位置处；加劲部件与H型梁的腹板和两个翼缘之间构成用于灌注混凝土的箱体。设置加宽部和加劲部件，加劲部件所构成的箱体用于灌注混凝土，钢梁装配混凝土板后，若相邻的混凝土板之间的接缝处受到破坏，利用加劲部件和加宽部避免钢梁上出现应力集中的现象，提高钢梁和钢混组合梁的承载能力。本发明可广泛应用于桥梁技术领域。
7491 | 一种用于去除水体中无机砷的改性生物炭材料的制备方法及其改性生物炭材料 | 发明授权 | 在审专利 | CN114700041A | CN202210510073.X | 2022.05.11 | 2022.07.05 | 广州碧水生态科技有限公司广州大学 中国水产科学研究院南海水产研究所 | 张吉超 张伟 孙涛 肖雅元 | 本发明涉及一种用于去除水体中无机砷的改性生物炭材料的制备方法及其改性生物炭材料,属于环境污染治理技术领域。其制备步骤如下:将榴莲壳烘干，用破碎机磨成粉得到生物质；用管式炉将生物质在500℃，氮气氛围下热解得原始生物炭；将原始生物炭分别与ZrOCl2·8H2O，FeCl2·4H2O在70℃，500rpm下均匀搅拌,用NaOH调节pH至6.5，搅拌24h，得到改性生物炭材料。本发明生物质原料来源广泛，成本低廉，制备简单,并且对废水中的无机砷具有较高的吸附性能，可以进行大规模的生产,应用前景良好。
7492 | 工件步进输送机 | 发明授权 | 在审专利 | CN114701842A | CN202210270925.2 | 2022.03.18 | 2022.07.05 | 广州大学 | 陶建华 邝超鹏 马尧 | 本发明涉及步进输送机技术领域，且公开了工件步进输送机，包括机架，机架的侧面设置有滑架，机架的顶部设置有放置台，放置台的顶部设置有步进电动机，步进电动机的输出轴设置有行星轮，所述行星轮的正面设置有曲柄。该工件步进输送机，在输送机各个零件之间涂抹有润滑油和润滑剂，使用润滑剂可以减少零件间相互摩擦产生的摩擦热，润滑剂的流动，可以带走零件间产生的热量，这样可以起到冷却的作用，使输送机能够保持在适当的温度，且润滑剂在流动过程中，能够将两摩擦表面的灰尘等杂质清洗，减轻了零件的磨粒磨损，能够有效减少各种输送机在作业时所产生的粉尘、噪声和排放的废气，在使用时产生的影响小，使用效果好。
7493 | 一种基于激光雷达的风力发电机叶片形变检测系统 | 发明授权 | 失效专利 | CN110307797A | CN201910650726.2 | 2019.07.18 | 2019.10.08 | 广州大学 | 魏巍 陈铭泉 罗炜 | 本发明公开了一种基于激光雷达的风力发电机叶片形变检测系统，包括:若干激光雷达扫描仪及一数据处理终端；若干激光雷达扫描仪并排设置在待检测叶面的正前方；其中，待检测叶面为风力发电机叶片需要进行形变检测的一侧面；每一激光雷达扫描仪根据各自的扫描范围对待检测叶面进行扫描，获得局部点云数据，并将获得的局部点云数据发送至数据处理终端；数据处理终端接收所有激光雷达扫描仪的局部点云数据，并对所有局部点云数据进行拼接，获得已拼接点云数据；继而将已拼接点云数据及预存的标准点云数据进行比对，根据比对结果判断待检测叶面是否合格；通过实施本发明的实施例能够对风力发电机叶片进行检测，操作简单，复杂度低。
7494 | 一种镍锰酸锂正极材料及其制备方法 | 发明授权 | 有效专利 | CN111640923A | CN202010488044.9 | 2020.06.01 | 2020.09.08 | 广州大学 | 杨伟 曾金凤 李林林 王雅丽 郑文芝 邹汉波 陈胜洲 | 本发明公开了一种球形镍锰酸锂正极材料制备方法，包括以下步骤:将聚氧化乙烯的N‑甲基吡咯烷酮溶液滴加至含镍源和锰源的混合溶液中混合均匀；加入尿素溶液在进行水热反应制得前驱体；将前驱体预烧后，研磨，按化学计量比加入锂源，煅烧，冷却，研磨后即得所述镍锰酸锂正极材料。该制备方法可同时完成溶剂热过程和软模板调剂过程，结合了两个过程的优点，同时简化了生产工艺流程。本发明所制备的镍锰酸锂正极材料具有立体的孔道结构以及较大的比表面积，有利于随后锂化过程中与锂源的接触与渗透，电化学性能有显著提高。本发明还公开了所述镍锰酸锂正极材料的制备方法制备而成的镍锰酸锂正极材料。本发明还公开了一种锂离子电池。
7495 | 一种低碳源生活污水的处理方法 | 发明授权 | 失效专利 | CN103030254A | CN201310008203.0 | 2013.01.09 | 2013.04.10 | 广州大学 | 何国伟 刘灵辉 叶志平 范彬 何曾宇 | 本发明公开了一种低碳源生活污水的处理方法，采用生物膜沸石厌氧水解-流态化陶粒生物膜滤池的双膜工艺进行处理，即首先以经生物膜挂膜处理的天然沸石作为填料，通过厌氧微生物的代谢作用，使污水中难降解的有机物分解为易降解的小分子有机物；然后以陶粒为载体进行好氧处理，利用陶粒表面所形成的生物膜使污水中的有机物得到充分降解。本发明有效利用了污水中的碳源，使得低碳源污水的处理无需添加有机碳源营养质亦能获得很好的脱氮除磷效果。
7496 | 智能垃圾桶装置及气动开盖压缩垃圾的方法 | 发明授权 | 在审专利 | CN106628740A | CN201610941811.0 | 2016.10.31 | 2017.05.10 | 广州大学 | 刘长红 陈明龙 梁柱业 刘均发 萧金瑞 | 本发明涉及一种智能垃圾桶装置及气动开盖压缩垃圾的方法，智能垃圾桶装置包括垃圾桶本体，垃圾桶本体包括外桶、内桶与桶盖；并安装有气泵、第一红外传感器、第一五口三位电磁阀，第一气管、第一气缸、第二红外传感器、第二五口三位电磁阀、第二气管、第三气管、第二气缸、连杆机构以及剪叉式连杆升降台。本发明所采用的智能垃圾桶装置结构简单，不仅能准确高效地红外感应气动开盖，而且还能强有力的压缩垃圾，实现对垃圾的真正压缩，节约人力成本，保障卫生健康。
7497 | 一种光固化3D打印疏水树脂及其制备方法 | 发明授权 | 在审专利 | CN114957563A | CN202210467273.1 | 2022.04.29 | 2022.08.30 | 广州大学 | 吴旭 赵丽建 徐秀彬 于丹凤 陈燕婷 | 本发明属于3D打印高分子材料领域，具体涉及一种光固化3D打印疏水树脂及其制备方法，该树脂由以下重量份的组分制备而成:聚氨酯丙烯酸树脂预聚物20～30份，小分子活性稀释剂60～70份，双键硅油5～20份，自由基型光引发剂4～6份，聚氨酯丙烯酸树脂预聚物的官能度小于等于6，小分子活性稀释剂的官能度小于等于3，所述小分子活性稀释剂选自甲基丙烯酸羟乙酯、异冰片基丙烯酸酯、二缩三丙二醇二丙烯酸酯、1，6‑己二醇二丙烯酸酯或三羟甲基丙烷三丙烯酸酯中的至少一种。本发明提供的树脂固化快，打印成品收缩率低，且具有疏水功能；该树脂的制备方法的工艺简单，操作简便，可应用于模具、牙齿、医疗器械、教学用具等3D打印。
7498 | 一种智慧渔业水声传感网络中恶意软件传播最优控制方法 | 发明授权 | 在审专利 | CN115002777A | CN202210429264.3 | 2022.04.22 | 2022.09.02 | 广州大学 | 刘贵云 李君强 梁忠伟 钟晓静 刘晓初 | 本发明涉及水下无线传感通讯网络技术领域，且公开了一种智慧渔业水声传感网络中恶意软件传播最优控制方法，其包括如下步骤:构建基于SIS传染病模型下的AUV、UWSNs协同系统的智慧渔业无线传感网络节点状态图；根据状态转换图求得相应的微分方程表达式；建立以智慧渔业无线网络中，恶意软件治疗的成本代价为优化对象的的目标函数；根据目标函数和约束条件确立哈密顿函数；基于庞德里亚金极大值原理并根据哈密顿函数求解满足协态变量和横截条件的最优控制结果。本发明基于SIS传染病模型，根据水下无线传感网络的数据采集原理，在传染病模型上引入了对应的时滞项以及AUV的协同对恶意软件的传播影响，最终求得最优控制的方案。
7499 | 基于声信号形态分量分析的滚动轴承故障诊断装置及方法 | 发明授权 | 失效专利 | CN105588720A | CN201510937395.2 | 2015.12.15 | 2016.05.18 | 广州大学 | 张春良 郭莹莹 岳夏 陈广欢 谢嘉亮 朱厚耀 | 本发明公开了一种基于声信号形态分量分析的滚动轴承故障诊断装置及方法，利用轴承转动过程中会产生声信号，通过分析该信号的时域特征，提出了基于声信号MCA和Hilbert谱分析的轴承故障诊断新方法。仿真和实例分析结果表明轴承故障声信号由冲击分量、谐振分量及噪声复合而成，通过构建由coif4小波字典和局部余弦字典组成的冗余字典能对原信号作较好的逼近。通过利用MCA方法进行广义软取阈值去噪，并稀疏分离出原信号的冲击分量。最后结合由MCA分离出的声信号冲击分量和其Hilbert频谱图，能准确地识别滚动轴承故障类型。
7500 | 图像融合的恶性肺结节识别方法、装置、设备及存储介质 | 发明授权 | 有效专利 | CN109523525A | CN201811323026.4 | 2018.11.07 | 2019.03.26 | 广州大学 | 黄文恺 薛义豪 胡凌恺 彭广龙 吴羽 | 本发明公开了一种图像融合的恶性肺结节识别方法、装置、设备及存储介质，方法包括:对获取的至少一组肺部CT图像进行预处理；对预处理后的每组肺部CT图像进行融合处理，以获得融合图像；根据每组肺部CT图像的结节位置的标签，对所述融合图像中的结节部分进行标注；以及使用标注后的所述融合图像对构建的卷积神经网络进行训练，以使用训练完成的卷积神经网络识别CT图像中恶性肺结节的位置。使用本发明，能够自动准确的识别出肺部CT图像中的恶性肺结节，降低误诊的概率。
7501 | 基于胶囊网络的设备故障检测方法、系统、装置及介质 | 发明授权 | 有效专利 | CN113654818A | CN202110823446.4 | 2021.07.21 | 2021.11.16 | 广州大学 | 岳夏 王亚东 张春良 朱厚耀 翁润庭 李植鑫 陆凤清 | 本发明公开了一种基于胶囊网络的设备故障检测方法、系统、装置及介质，方法包括:获取预设的第一振动信号，通过后缀树算法对第一振动信号进行分解，得到第一重复特征波形和第一重复时间序列；根据第一重复特征波形和第一重复时间序列确定第一时频特征图，根据第一时频特征图构建训练样本集；构建第一胶囊网络；将训练样本集输入到第一胶囊网络中进行训练，对第一胶囊网络的参数进行优化，得到训练好的设备故障识别模型，根据设备故障识别模型确定待检测设备的第二振动信号的故障类型识别结果。本发明通过后缀树算法获取用于胶囊网络训练的时频特征图，提高了训练样本的准确性和可靠性，提高了故障识别的准确度，可广泛应用于故障检测技术领域。
7502 | 一种用于塑料产品模内装饰热转印油墨及其制备方法 | 发明授权 | 失效专利 | CN104312282A | CN201410491706.2 | 2014.09.23 | 2015.01.28 | 广州大学 | 林璟 | 本发明公开了一种用于塑料产品模内装饰热转印油墨及其制备方法。以质量百分比计，由如下组分组成:聚酯树脂8～20%，丙烯酸树脂8～20%，松香改性酚醛树脂0.5-1.5%，固化剂5～10%，颜料5～15%，溶剂40～70%，消泡剂0.5～1%，流平剂0.5～1%，润湿分散剂0.5～1%，防粘连剂0.5～1%。按照配比，将颜料、50%的树脂、润湿分散剂、50%溶剂混合后，利用研磨机对其研磨分散1h后得到色浆，然后加入剩余50%的树脂、流平剂、消泡剂、防粘连剂、50%溶剂混合搅拌均匀后得到油墨A组分，固化剂作为油墨B组分，油墨的A组分和B组分分别包装，使用时再混合均匀。该产品具有良好的300℃高温温变性、柔韧性、表面硬度、耐冲击性、粘结性、耐水、耐酸碱性等性能。
7503 | 一种脑电信号识别方法、装置、电子设备及存储介质 | 发明授权 | 在审专利 | CN112270255A | CN202011160235.9 | 2020.10.27 | 2021.01.26 | 广州大学 | 王力 刘彦俊 黄学文 任玲玲 詹倩倩 颜振雄 | 本发明公开了一种脑电信号识别方法、装置、电子设备及存储介质，方法包括:获取运动想象信号，并根据运动想象信号的类别确定各类运动想象信号的数据标签；对附有数据标签的运动想象信号进行数据增强处理；将数据增强处理后的运动想象信号进行空间滤波处理，得到第一特征矩阵；通过偏最小二乘回归法对第一特征矩阵进行特征选择以及特征降维处理，得到第二特征矩阵；根据第二特征矩阵进行分类器建模；通过分类器识别待测脑电信号。本发明能够对运动想象信号进行数据增强，有助于提高训练模型的精度；另外，通过偏最小二乘回归法对第一特征矩阵进行特征选择以及特征降维处理，能够去除冗余数据，提高分类效果，可以广泛应用于信号处理技术领域。
7504 | 一种针对多种颗粒药片的定时获取装置 | 发明授权 | 在审专利 | CN111840063A | CN202010705041.6 | 2020.07.21 | 2020.10.30 | 广州大学 | 陈耀华 胡献 谢宝山 叶土仙 郑震霆 刘长红 | 本发明公开一种针对多种颗粒药片的定时获取装置，包括机架、储药盘、药片获取装置、升降机构、托盘、第一输送机构和第二输送机构；升降机构安装于机架上，托盘与升降机构连接，升降机构用以带动托盘在竖直方向上升降，储药盘放置于托盘上；第一输送机构安装于机架上，第二输送机构与第一输送机构连接，药片获取装置与第二输送机构连接，第一输送机构用以带动第二输送机构横向运动，第二输送机构用以带动药片获取装置纵向运动，药片获取装置用以从储药盘内获取药片。实现对多种颗粒药片的全自动定时、定量获取处理，有效地达到智能颗粒药片获取、提醒病人服药的效果，省去了病人服用多种颗粒药片人工定时、定量获取颗粒药片时所花的劳动力资源。
7505 | 层状高镍三元锂离子电池正极材料、制备方法与应用 | 发明授权 | 在审专利 | CN115050935A | CN202210645463.8 | 2022.06.09 | 2022.09.13 | 广州大学 | 陈胜洲 廖梓君 邓乐诗 杨伟 邹汉波 | 本发明属于锂离子电池领域，公开了一种层状高镍三元锂离子电池正极材料、制备方法与应用。该材料的化学结构式如下:LizNixCoyMn1‑x‑yO2。本发明通过共沉淀法制备了过渡金属(镍、钴、锰)氢氧化物/过渡金属碳酸盐沉淀，随后与钠盐混合经过高温煅烧，得到钠离子氧化物材料；通过熔盐离子交换或电化学离子交换反应最终得到O2型层状高镍三元锂离子电池正极材料。O2型材料具有循环过程不易发生结构转变的优点，将其应用于高镍三元材料，可解决传统O3型高镍材料循环稳定性差的问题。该制备方法具备无污染、低成本以及制备简单的特点。合成的正极材料具有较少的不可逆容量损失和较好的循环稳定性，适合应用于锂离子电池。
7506 | 一种复合改性高直链淀粉的制备方法 | 发明授权 | 失效专利 | CN103570838A | CN201310487376.5 | 2013.10.17 | 2014.02.12 | 广州大学 | 尚小琴 李泽华 刘鹏 刘汝锋 赖雅平 | 本发明公开了一种复合改性高直链淀粉的制备方法，采用直链含量为50～85wt%的工业高直链淀粉，在酯化改性的基础上复合改性引入醚化基团，克服了高直链淀粉由于取代度不够高而导致的乳化能力和冻融稳定性能不高的问题，并进一步改善了淀粉的热稳定性能。复合改性高直链淀粉的性能优于复合改性普通淀粉，具有较高的应用价值。
7507 | 基于神经网络与图像隐写的可逆灰度方法、系统及装置 | 发明授权 | 在审专利 | CN115049541A | CN202210834416.8 | 2022.07.14 | 2022.09.13 | 广州大学 | 彭凌西 林焕然 彭绍湖 谢翔 林煜桐 | 本发明公开了一种基于神经网络与图像隐写的可逆灰度方法、系统及装置，包括，将原始彩色图像进行可逆转换得到灰度分量Y和颜色分量U和V；对颜色分量进行神经网络编码和算术编码得到特征码流和超先验码流；根据图像隐写将特征码流和超先验码流隐写入到灰度分量Y中，生成可逆灰度图像G；读取可逆灰度图像G中的特征码流和超先验码流，将读取后的灰度图像G作为待重建色彩图像的灰度分量YR；将特征码流和超先验码流进行神经网络解码和算术解码转换为待重建彩色图像的颜色分量UR和VR；将待重建色彩图像的灰度分量和待重建色彩图像的颜色分量合并进行可逆转换后，得到重建的彩色图像IR。本发明可以实现于神经网络与图像隐写的可逆灰度。
7508 | 一种射流等离子体增强碳纳米管环氧树脂复合材料导电性能的方法 | 发明授权 | 有效专利 | CN112341645A | CN202011180883.0 | 2020.10.29 | 2021.02.09 | 广州大学 | 柳晶晶 荣一 郑明沣 余满森 丁泽辉 | 本发明属于碳纳米管环氧树脂复合材料改性的技术领域，公开了一种射流等离子体增强碳纳米管环氧树脂复合材料导电性能的方法。方法:将多壁碳纳米管分散于有机溶剂中，加入环氧树脂混匀，加热处理，加入固化剂，混匀，获得未固化的碳纳米管环氧树脂复合材料；将复合材料置于模具中，然后将模具放置于射流等离子体放电装置正下方的移动平台上，采用射流等离子体处理未固化的碳纳米管环氧树脂复合材料，得到等离子体处理的复合材料；所述模具为顶端开口的模具。本发明的方法简单，无需真空系统，可避免多壁碳纳米管对设备的污染，同时改善复合材料导电性能。
7509 | 一种抗菌微球及其制备方法 | 发明授权 | 有效专利 | CN112062978A | CN202010861384.1 | 2020.08.25 | 2020.12.11 | 广州大学 | 徐常威 屈俊任 | 本发明公开了一种抗菌微球及其制备方法。本发明的抗菌微球的组成包括聚甲基丙烯酸甲酯微球、至少部分包覆聚甲基丙烯酸甲酯微球的聚烯烃层、通过化学键与聚烯烃层连接的季铵基团以及通过化学键与聚甲基丙烯酸甲酯微球或/和聚烯烃层连接的纳米银颗粒。本发明的抗菌微球中的纳米银颗粒和季铵基团可以协同增强抗菌效果，抗菌效果优异，且纳米银颗粒和季铵基团均不易流失，抗菌效果持久。
7510 | 拆除建筑废弃物的碳排放计算方法、系统及存储介质 | 发明授权 | 在审专利 | CN110348096A | CN201910584335.5 | 2019.06.28 | 2019.10.18 | 广州大学 | 刘景矿 黄正杰 | 本发明公开了一种拆除建筑废弃物的碳排放计算方法、系统及存储介质，所述方法包括:根据建筑物周边环境设置基准点及视角，架设三维扫描仪对拟拆除建筑物进行扫描，获得拟拆除建筑物的原始点云数据；将原始点云数据导入点云数据预处理软件进行预处理；将经过预处理的点云数据导入BIM技术软件，生成对应的三维建筑物模型；编辑对应的三维建筑物模型，测算废弃物产生量及拆除工程量；确定拟拆除建筑废弃物各阶段的碳排放系数，计算拟拆除建筑废弃物的碳排放总量。本发明通过结合三维扫描技术与BIM技术，使得点云数据的获取更加精确高效，实现了建筑物自动化的三维建模，并测算拆除建筑废弃物的产生量，能够精确地计算出拆除建筑废弃物的碳排放总量。
7511 | 一种生物膜污水处理方法 | 发明授权 | 失效专利 | CN102503045A | CN201110369175.6 | 2011.11.19 | 2012.06.20 | 广州大学 | 石明岩 郑海良 刘嘉宇 曾晓红 冼红燕 廖锋锐 | 本发明涉及一种生物膜污水处理方法，该方法的步骤为:将城市污水依次通入砂水分离器和预曝气池进行预沉淀和预曝气，然后将预处理后的污水通入生物滤池进行填料挂膜；挂膜结束经后，进行常规水处理运作。所述的生物滤池内设有迷宫型流道，该迷宫型流道由若干平行的隔墙构成，相邻的两块隔墙中，一块与生物滤池的一边连成一体，另一块与该边对面的另一边连成一体；所述的迷宫型流道内横向均匀嵌设有若干块填料，每一块填料的一个端面与滤池底面接触，两侧面分别与迷宫型流道的侧壁接触。所述的填料为设有若干个通孔的矩形块，该填料以陶粒为集料，并按以下的材料配比制得:骨料级配为5～8mm，灰集比为140g/L，矿渣掺量为0.4g/L。
7512 | 一种恶意代码家族聚类方法和系统 | 发明授权 | 有效专利 | CN110458187A | CN201910565940.8 | 2019.06.27 | 2019.11.15 | 广州大学 | 杨航锋 李树栋 吴晓波 韩伟红 范美华 付潇鹏 方滨兴 田志宏 殷丽华 顾钊铨 李默涵 仇晶 唐可可 | 本发明公开了一种恶意代码家族聚类方法及系统，方法包括采用T‑SNE算法对原始恶意代码执行序列进行降维可视化，具体为:使用T‑SNE算法对每个数据点近邻的分布进行建模，其中近邻是指相互靠近数据点的集合；构建模型，通过非线性函数变换将数据点映射到相应概率分布上；对构建的模型进行训练，通过计算低维空间的条件概率，从而计算损失函数的梯度；使用K‑means算法对恶意代码家族进行聚类，具体为:确定分类个数K和聚类中心；通过计算对象与聚类中心的距离对所有对象进行簇划分；重新计算新的聚类中心，判断是否满足条件。系统包括降维可视化模块和聚类模块。通过本发明不仅降低了如何确定K‑means算法中k的难题，还提高了恶意代码家族聚类的准确性。
7513 | 一种桥墩立柱平衡调节装置及调节方法 | 发明授权 | 在审专利 | CN115075122A | CN202210664524.5 | 2022.06.14 | 2022.09.20 | 广州大学 | 刘鹏飞 陆志武 范高 黄勤胜 熊明祥 | 本发明涉及桥梁维护技术领域，公开了一种桥墩立柱平衡调节装置及调节方法，该装置包括多组桥墩立柱、多组盖梁以及由多组桥墩立柱以及盖梁支撑起来的桥面，对应的所述桥墩立柱以及对应的所述盖梁通过连接装置连接在一起，所述连接装置包括螺杆，桥墩立柱以及盖梁通过螺杆连接，螺杆上设置有螺帽以及轴承，所述螺杆的上端开设有外螺纹，下端无螺纹，螺帽螺纹连接在螺杆上开设有螺纹的一端，且轴承位于螺帽上方，所述桥墩立柱顶部开设有与螺杆底部对应的桥墩立柱预留孔，所述螺杆嵌入在桥墩立柱预留孔中。本发明提供的桥墩立柱平衡调节装置及调节方法，结构紧凑，施工简便，维护费用低廉。
7514 | 一种AGV精确定位的方法 | 发明授权 | 有效专利 | CN104102222A | CN201410374845.7 | 2014.07.31 | 2014.10.15 | 广州大学 | 张方樱 陈虹 胡维 陈新兵 黄文恺 吴羽 | 本发明涉及一种AGV精确定位的方法，包括以下步骤:预先安置反射板，并预先获得所述反射板的坐标；所述自动导航运输车通过激光头发射激光扫描不同的所述反射板，获得相关激光路径；通过不同的所述反射板坐标，结合所述激光头扫描到不同所述反射板时的旋转角度，用激光测角度定位方法获得所述自动导航运输车的坐标，或者通过不同的所述反射板坐标，结合不同的所述反射板分别与所述自动导航运输车的距离，用激光测距定位方法获得所述自动导航运输车的坐标。本发明是用激光测角度定位方法和激光测距定位方法通过建立数学模型均能计算出AGV的坐标，两种方法所获得的AGV位置相互校准，这样大大地提高了其定位精度。
7515 | 一种用于消除眼镜镜面反光的摄像装置及其控制方法 | 发明授权 | 在审专利 | CN108900754A | CN201810983021.8 | 2018.08.27 | 2018.11.27 | 广州大学 | 綦科 | 本发明提供了一种用于消除眼镜镜面反光的摄像装置及其控制方法，装置包括偏振光学元件、旋转控制单元、同步控制单元、摄像单元以及图像处理单元，摄像单元设置在偏振光学元件的出射光路上，用于采集偏振光学元件的出射光线照射区域内的偏振图像，并发送至图像处理单元，同步控制单元用于通过旋转控制单元控制偏振光学元件按照预设转速旋转至多个角度，并同步控制图像处理单元接收不同的角度下的偏振图像，图像处理单元用于对偏振图像进行过滤融合，生成消除眼镜镜面反光的图像；该装置可以有效消除车辆驾驶员眼镜的镜面反光，提高图像的清晰度。
7516 | 一种用于射流强化研磨的混合防堵送料喷头 | 发明授权 | 在审专利 | CN115091375A | CN202210824781.0 | 2022.07.13 | 2022.09.23 | 广州大学 | 刘晓初 张艺腾 梁忠伟 萧金瑞 华雨婷 陈修杰 沈忠健 | 本发明涉及送料喷头技术领域，尤其是涉及一种用于射流强化研磨的混合防堵送料喷头，包括依次连接的进气管、混合主管、混合副管和出料管，所述混合主管内部设有主混合腔，在所述混合主管外侧周向均布设有轴线共面的四个切向进料口，并与所述主混合腔底部相通，所述混合副管内设有混合防堵结构，所述混合防堵结构包括摆动主体和固定部件，所述摆动主体包括固定杆和主转子，所述主转子套设在所述固定杆上并与固定杆活动连接，所述主转子外侧设有与轴线夹角为60°的拨片，所述固定部件设在所述摆动部件的下方，所述固定杆的下端为球形，所述固定杆下端活动卡接在所述固定部件上并能完成锥摆运动；所述混合副管外侧设有沿轴线对称分布的两个进料口。
7517 | 一种融合口罩佩戴的疲劳驾驶人脸识别方法 | 发明授权 | 在审专利 | CN115100635A | CN202210654780.6 | 2022.06.10 | 2022.09.23 | 广州大学 | 尚文利 田汉彬 曹忠 韦蕴珊 张梦 浣沙 张曼 | 本发明涉及疲劳驾驶人脸识别技术领域，公开了一种融合口罩佩戴的疲劳驾驶人脸识别方法，包括以下步骤:S1、调用摄像头获取视频流，获取图像信息；该步骤通过OpenCV库完成；S2、进行人脸检测并标出人脸特征点；该步骤通过训练RetinaFaceMobileNet模型完成；S3、识别人脸口罩佩戴情况，该步骤通过卷积神经网络实现；S4、眼睛嘴部区域定位，若上一步识别到佩戴口罩，则只定位眼睛区域。本发明通过人脸关键点和人脸部器官分布规律，加入口罩识别模块使系统不需要手动设置驾驶员是否配戴了口罩，在不佩戴口罩情况下系统可以同时提取眼部和嘴部信息，有效地解决了因公共交通司机佩戴口罩而造成误判的问题。
7518 | 一种氮掺杂碳材料复合硒化亚铜电催化剂、制备方法及其应用 | 发明授权 | 在审专利 | CN115101753A | CN202210652525.8 | 2022.06.09 | 2022.09.23 | 广州大学 | 李楠 赖碧琳 韦辉徐 刘兆清 | 本发明涉及催化剂技术领域，且公开了一种氮掺杂碳材料复合硒化亚铜电催化剂、制备方法及其应用，该方法包括以下步骤:S1、将2‑甲基咪唑、锌盐和铜盐三者混合均匀，常温搅拌后静置，过滤，干燥得到Cu‑ZIF‑8前驱体；S2、将步骤S1中得到的Cu‑ZIF‑8前驱体进行热解处理得到铜氮共掺杂的碳材料；S3、将步骤S2中得到的铜氮共掺杂的碳材料与二氧化硒充分混匀，进行热解处理。本发明使用过渡金属Cu作为活性金属，具有良好的导电性和电催化活性，更有利于催化剂的实际推广；在铜氮共掺杂的碳材料基础上加入二氧化硒进行高温硒化反应得到具有优异ORR性能的氮掺杂碳材料复合硒化亚铜电催化剂。
7519 | 一种强化研磨料回收处理设备 | 发明授权 | 在审专利 | CN115090652A | CN202210731041.2 | 2022.06.24 | 2022.09.23 | 广州大学 | 刘晓初 冯文康 梁忠伟 萧金瑞 戴奇易 谢鑫成 陈俊武 龙胜 | 本发明提供了一种强化研磨料回收处理设备，包括处理箱、筛选机、清洗箱和位于清洗箱下方的分离箱，清洗箱顶面和底面分别设置有入料口和导流口，导流口下方安装有倾斜设置在分离箱上的滤网，滤网最低端设置有延伸至处理箱内部的出料口，处理箱内安装有位于出料口下方的烘干机构，烘干机构的的一侧设置有消磁机构，消磁机构下方安装有输送机构，输送机构通过输送管道与筛选机内部连接。本发明结构简单，检修容易，有效替代人工进行研磨钢珠回收利用的传统方式，在研磨钢珠的回收工作上无需花费大量时间。
7520 | 基于HMM算法的行人过马路的预测方法和系统 | 发明授权 | 失效专利 | CN109063642A | CN201810861624.0 | 2018.08.01 | 2018.12.21 | 广州大学 | 黄文恺 陈杰勇 黄俊锋 余伟霖 王冬 陈朝政 吴羽 | 本发明公开了基于HMM算法的行人过马路的预测方法和系统，所述方法包括:接收采集装置采集的当前数据；根据所述当前数据和预先存储的历史数据基于HMM算法建立深度学习模型；通过所述深度学习模型判断出前方有行人过马路；输出控制信号至扬声器；扬声器根据所述控制信号发出警报，以警示驾驶员，这样不仅能检测出车辆周围有行人，同时还能预测行人是否会过马路。此外，在建立深度学习模型的过程中，应用了道路数据，通过加入道路信息对行人是否过马路的判断，使得预测结果更加的准确。
7521 | 基于区块链的域名分布式认证方法、装置及区块链网络 | 发明授权 | 有效专利 | CN109886036A | CN201910007526.5 | 2019.01.02 | 2019.06.14 | 广州空盾网络科技有限公司 | 苏申 田志宏 崔翔 孙彦斌 谭庆丰 | 本发明公开了一种基于区块链的域名分布式认证方法、装置及区块链网络，方法包括:接收域名写入请求；其中，所述域名写入请求包括域名以及由该域名的有效私钥对更新的域名记录进行运算后得到的签名；从区块链账本上查询与所述域名对应的有效公钥；利用所述有效公钥对所述签名进行验证，以判断所述域名写入请求是否有效；当判断所述域名写入请求有效时，则将该域名写入的记录写入到到区块链账本中，其中，每条记录包括写入域名的名字、写入时间戳、认证数据以及所述签名。实施本发明，能实现去中心化的分布式的域名认证。
7522 | 一种介质阻挡冷等离子体轴承强化装置 | 发明授权 | 在审专利 | CN115110052A | CN202210794565.6 | 2022.07.05 | 2022.09.27 | 广州大学 | 王锐坤 蔡伟龙 郑羽佟 陈晓钿 | 本发明涉及金属强化加工技术领域，尤其是涉及一种介质阻挡冷等离子体轴承强化装置。强化装置包括第一强化机构、第二强化机构、介质阻挡电极、正反转驱动装置、旋转装置和喷丸装置；第一强化机构和第二强化机构的加工空间内均设置有介质阻挡电极；正反转驱动装置位于第一强化机构加工空间的底部；旋转装置的用于被强化工件的固定端位于第二强化机构内，且喷丸装置的喷嘴与固定端上的工件相对设置。通过将等离子体场、漩涡流场以及机械能场协同耦合，提高了强化的效率和质量。可在轴承零部件设计不同元素功能的改性层，在其表面形成多层次梯度强化层，可对轴承的全部零部件进行强化，结构简单效率高，亦可在常温常压下进行强化。
7523 | 一种微生物联合橡胶材料诱导碳酸盐沉淀的方法 | 发明授权 | 失效专利 | CN111749227A | CN202010570606.4 | 2020.06.19 | 2020.10.09 | 广州大学 | 袁杰 邱荣康 童华炜 汪艺 方晓填 李文馨 | 本发明公开了一种微生物联合橡胶材料诱导碳酸盐沉淀的方法。包括以下步骤:(1)将橡胶颗粒均匀分散添加到砂土中，获得添加有橡胶颗粒的砂土；其中橡胶颗粒的体积占所述添加有橡胶颗粒的砂土体积的1‑30％；(2)向添加有橡胶颗粒的砂土中交替间隔灌注菌液和菌营养液。本发明通过利用特定粒径的橡胶颗粒作为添加物，结合微生物诱导碳酸钙沉淀技术对砂土进行处理，有效地提高砂土的抗液化性能。试验结果也验证了MICP固化掺橡胶钙质砂有着较大的阻尼比，这使其作为基础隔震体系成为可能。
7524 | 一种水肥气分根区交替灌溉方法 | 发明授权 | 在审专利 | CN114651582A | CN202210307681.0 | 2022.03.25 | 2022.06.24 | 广州大学 | 刘晓初 郑佳鹏 粱忠伟 萧金瑞 | 本发明提供了一种水肥气分根区交替灌溉方法，包括如下步骤:将作物的茎干置于种植穴中心；将水肥气一体滴灌管按涡状线式布管埋设于种植穴中；在水平区域上将根系分为左右两个半区，对应着涡状线式排布的滴灌管也分为左右两个半区；在每个半区的滴灌管上安插多个滴灌器，每个滴灌器可进行水肥气灌溉且含有土壤探针获取对应湿点的含水率；控制左半区和右半区的滴灌器交替执行正常的水肥气灌溉策略，使左右根区交替出现干燥而受到干旱胁迫。本发明通过能分根区地向作物一体化输送水、肥、气、热，进行高效耦合的水肥气分根区交替灌溉，从而实现了根域土壤环境的优化，且使根系发生水肥胁迫，达到高效节水而不牺牲作物的光合产物的效果。
7525 | 一种钻头的超声电镀方法及装置 | 发明授权 | 在审专利 | CN115125602A | CN202210586052.6 | 2022.05.27 | 2022.09.30 | 广州大学 | 黄卫清 张意 钟群佑 | 本发明公开了一种钻头的超声电镀方法及装置，该装置包括:预紧螺栓、压电换能器、异性变幅杆、压电陶瓷片、钻头、法兰盘；所述钻头安装在所述异形变幅杆的输出端，所述异形变幅杆与压电换能器通过所述预紧螺栓连接，所述法兰盘设于异形变幅杆上；通过输入信号至压电换能器和压电陶瓷片激发高频振动传递至钻头，从而在电镀液中引入超声。本发明提供的方法及装置，在钻头上能产生纵向‑径向弯曲‑纵向扭动三维振动，便于实现电解液中金属阳离子的浓度平衡，提高生产效益。
7526 | 一种硫化镍复合材料及其制备方法和应用 | 发明授权 | 有效专利 | CN113314715A | CN202110551779.6 | 2021.05.20 | 2021.08.27 | 广州大学 | 刘芝婷 陈逊杰 蔡建钟 郑文芝 杨伟 范浩森 | 本发明属于能源存储技术领域，公开了一种硫化镍复合材料及其制备方法和应用。该硫化镍复合材料具有核壳结构，包括内核和外壳，内核包括硫化镍，外壳包括氮掺杂的碳壳。其形貌均一可控，结构稳定，不易出现破碎；氮掺杂的碳壳具有更好的电导性，而碳包覆形成的外壳能够减缓硫化镍内核在长期的充放电过程中引起的体积膨胀，保证材料结构的稳定性；将其作为钠离子电池负极材料，能够提高电池容量和电池的循环稳定性。本发明提供的制备方法，采用三步法即可，制备方法简单，能够得到形貌均一可控的硫化镍复合材料。本发明提供的硫化镍复合材料能够应用于电池的制备中。
7527 | 一种用于SLM型金属3D打印机的送粉铺粉装置 | 发明授权 | 有效专利 | CN110181053A | CN201910584795.8 | 2019.07.01 | 2019.08.30 | 广州大学 | 江帆 祁肖龙 卢浩然 陈玉梁 | 本发明公开了一种SLM型金属3D打印机的送粉铺粉装置，包括送粉模块和铺粉模块；所述送粉模块包括支架、送粉缸以及送粉驱动机构；所述送粉缸上设置有送粉腔；所述送粉驱动机构包括活塞件以及竖向驱动机构；所述铺粉模块包括铺粉机构以及铺粉驱动机构；所述送粉缸的上端与所述成型室的底板连接，所述送粉缸构成所述成型缸；所述铺粉机构包括悬臂、刮板以及刮片；所述刮片的底部为密集排列的钢片条；所述铺粉机构还包括第一调节机狗以及第二调节机构。所述送粉铺粉装置不仅可以完成送粉和铺粉工作，而且在铺粉过程中还可以对一些质量较差的金属粉末进行铺粉，并且在铺粉过程中可以防止刮板与金属粉末中的杂质发生硬性碰撞，从而保护该刮板。
7528 | 一种圆柱滚子滚动表面强化研磨加工设备 | 发明授权 | 在审专利 | CN115179199A | CN202210907443.3 | 2022.07.29 | 2022.10.14 | 广州大学 | 刘晓初 胡彬 梁忠伟 萧金瑞 叶英源 郑佳鹏 冯权国 陈原野 | 本发明涉及强化研磨加工技术领域，尤其是涉及一种圆柱滚子滚动表面强化研磨加工设备。圆柱滚子滚动表面强化研磨加工设备包括上料机构、工作台和压缩机；所述工作台包括旋转盘、装夹装置、喷枪组、上料工位、强化研磨工位和下料工位；所述旋转盘上设置有多个装夹装置，且旋转盘带动装夹装置依次经过上料工位、强化研磨工位和下料工位；所述上料机构与上料工位对接；所述喷枪组设置在强化研磨工位，且喷枪组与压缩机连接。本发明提供的加工设备实现了通过对圆柱滚子射流冲击强化改性研磨。
7529 | 一种调频旋转质量变摩擦阻尼器 | 发明授权 | 在审专利 | CN111779149A | CN202010662149.1 | 2020.07.10 | 2020.10.16 | 广州大学 | 赵桂峰 马玉宏 陈家川 陈舒坪 陈发杨 赵子龙 | 本发明公开了一种调频旋转质量变摩擦阻尼器，包括机架、滚珠丝杠、限位钢板、T型钢板、弹簧和旋转摩擦机构；所述旋转摩擦机构设置在机架上，所述T型钢板可滑动地安装于机架，并分别位于旋转摩擦机构的两侧，所述弹簧设置于旋转摩擦机构与T型钢板之间，所述弹簧的两端分别与旋转摩擦机构和T型钢板连接，所述滚珠丝杠沿水平方向贯穿机架、两张T型钢板和旋转摩擦机构，两张所述限位钢板固定安装于滚珠丝杠，并与相对应的T型钢板远离弹簧的一侧面相接触。其有益效果在于:本阻尼器能够实现变摩擦；同时圆环形钢块的旋转提供质量放大效应，通过设置较小的质量块实现调频减震所需的较大质量，构造简单、占用空间小。
7530 | 一种包装装置及系统 | 发明授权 | 在审专利 | CN108995890A | CN201811021102.6 | 2018.09.03 | 2018.12.14 | 广州大学 | 韩晓英 郑佳鹏 胡海强 蔡伟鸿 叶校成 黄楚云 叶云珊 黄文恺 朱静 伍冯洁 吴羽 姚佳岷 温泉河 | 本发明提供一种包装装置，包括与控制系统通讯连接的输送带、上折页装置和下折页装置，所述输送带穿过所述包装装置的起始端和结束端，所述上折页装置和所述下折页装置分别设于所述输送带的上下两边，且所述上折页装置和所述下折页装置相对设置，所述上折页装置包括上移动装置、上气缸和上折页板，所述上气缸连接在所述上移动装置上，所述上折页板连接在所述上气缸的伸出端，所述下折页装置包括下移动装置、下气缸和下折页板，所述下气缸连接在所述下移动装置上，所述下折页板连接在所述下气缸的伸出端。本发明还提供一种包装系统，包括扫描装置、裁剪装置、压痕装置、涂胶装置和上述包装装置，实现包装自动化，适应不同尺寸物品的包装。
7531 | 基于遥感图像的土地利用分类方法、存储介质和计算设备 | 发明授权 | 有效专利 | CN110348506A | CN201910594038.9 | 2019.07.03 | 2019.10.18 | 广州大学 | 吴大放 何尹杰 刘艳艳 | 本发明公开了一种基于遥感图像的土地利用分类方法、存储介质和计算设备，方法包括:首先，获取目标城市的遥感图像；初步解译遥感图像，得到图像初步分类结果；矢量提取出目标城市地图中的轨道交通线路和站点，得到矢量化的轨道交通线路与站点；利用矢量化的轨道交通线路与站点对遥感图像进行裁剪，裁剪出轨道交通沿线区域的遥感图像；利用Google地球获取轨道交通沿线区域的遥感图像，根据POI类别和从Google地球获取到的遥感图像中的用地类型判别标志针对初步分类结果为建筑用地的轨道交通沿线区域遥感图像进行再次解译，得到最终土地利用分类结果；本发明可以准确快速地对城市轨道交通线路与站点区域进行土地利用分类，快速获取到土地利用情况。
7532 | 一种四相交错并联有源因数校正电路 | 发明授权 | 在审专利 | CN115208177A | CN202210708544.8 | 2022.06.22 | 2022.10.18 | 广州大学 | 杨汝 陈健玮 揭海 刘佐濂 胡维 杨红 | 本发明涉及电路设计技术领域，本发明公开了一种四相交错并联有源因数校正电路，包括整流电路、驱动电路、同步电路、控制电路和两个两相交错并联APFC电路；整流电路分别与所述两个两相交错并联APFC电路并联，所述两个两相交错并联APFC电路分别与驱动电路串联，所述驱动电路与所述控制电路串联，所述同步电路与控制电路并联，所述驱动电路分别与所述两个两相交错并联APFC电路并联；该控制电路包括UCC28070A芯片，所述同步电路包括LM5032芯片。本发明设计的输出功率为原两相交错并联有源功率因数校正电路的两倍并减少了输出纹波，其各次电流谐波分量均可满足国际IEC/EN61000‑3‑2的入网标准。
7533 | 一种超双疏复合涂层及其制备方法和应用 | 发明授权 | 失效专利 | CN111560214A | CN202010414988.1 | 2020.05.15 | 2020.08.21 | 广州大学 | 吴旭 张振强 于丹凤 徐秀彬 梁月燕 | 本发明提供了一种超双疏复合涂层及其制备方法和应用。本发明的超双疏复合涂层中，通过微米级颗粒和纳米级颗粒构筑微纳层级结构，可以增强涂层的抗磨损性能。构筑的微纳层级结构中嵌入了大量空气，会形成连续的空气层，进而提高涂层的超双疏性能。同时构筑的微纳层级结构大幅减少了液体与涂层表面的直接接触面积，进而提高了超双疏性能。超双疏复合涂层中，通过缩聚反应合成了一种化学与物理双交联的聚氨酯底漆，该底漆在室温环境下便可交联固化形成聚氨酯底漆层，将微纳层级结构强力粘接在各种基材表面。聚氨酯链段中的亲水基团使聚合物分子具有较好的水溶性，可减少有机溶剂的使用，节约成本，绿色环保。
7534 | 一种基于无线传感器网络的恶意程序隔离与控制方法 | 发明授权 | 有效专利 | CN112469041A | CN202011370303.4 | 2020.11.30 | 2021.03.09 | 广州大学 | 刘贵云 冯凯力 钟晓静 彭智敏 李君强 | 本发明公开了一种基于无线传感器网络的恶意程序隔离与控制方法，方法包括以下步骤:构建无线传感器网络的节点移动模型；构建节点状态转换图，并根据转换图，列出各个节点的微分方程；根据节点的免疫比例、查杀比例、充电比例、隔离比例以及感染节点的数量比例构建成本目标函数；根据庞德里亚金极大值原理，利用成本目标函数和各节点的微分方程，构建哈密顿函数；根据哈密顿函数，得到协态变量微分方程组，求解横截条件和优化条件，最终根据优化条件得出最优控制对。本发明从传统的无线传感网络模型出发，进一步考虑了节点隔离和节点充放电对系统模型带来的影响，从而更加贴合实际情况，且对对遏制恶意程序的传播有一定的指导意义。
7535 | 具有抗拔、限位、阻尼功能的三维隔震支座 | 发明授权 | 在审专利 | CN110093994A | CN201910480771.8 | 2019.06.03 | 2019.08.06 | 广州大学 | 吴迪 熊焱 崔杰 | 本发明涉及一种具有抗拔、限位、阻尼功能的三维隔震支座。该三维隔震支座包括周向屈曲约束板、上封板和下封板，所述周向屈曲约束板和上、下封板围成约束腔，所述约束腔内沿上下方向交替叠置有多层橡胶层和多层钢板层，所述橡胶层的边缘与约束腔的内壁紧密贴合，上封板、约束板上端、下封板、约束板下端设螺栓孔，通过螺栓与外部结构相连。当本发明的三维隔震支座受到振动时，支座将进入压剪状态或拉剪状态；当支座处于压剪状态时，屈曲约束板使加劲橡胶体处于三向受力状态，为该支座提供有效的恢复力和承载力；当支座处于拉剪状态时，周向屈曲约束板将为支座提供抗拔功能和恢复力，并限制支座水平和竖向的超位移破坏。
7536 | 一种适用于村镇建筑的隔震连接构造与隔震层的施工方法 | 发明授权 | 有效专利 | CN103603440A | CN201310598210.0 | 2013.11.22 | 2014.02.26 | 广州大学 | 谭平 李文彦 徐凯 王斌 沈朝勇 龙耀球 周福霖 | 本发明公开一种适用于村镇建筑的隔震连接构造，属于建筑隔震技术领域。所述隔震连接构造采用高阻尼隔震支座代替叠层钢板橡胶隔震支座设置于基础圈梁上部与基础圈梁下部之间，并于基础圈梁上部与基础圈梁下部之间其余间隙设置填充结构，还设置可压缩挡件于基础圈梁一侧和/或两侧，使高阻尼隔震支座、基础圈梁上部有足够的水平位移空间；从而解决采用叠层钢板橡胶隔震支座构建的隔震层成本高，且需要进行专门的隔震设计和专业化施工机械，不适用于村镇建筑的问题。
7537 | 一种含氨废气的处理方法 | 发明授权 | 在审专利 | CN112452145A | CN202011372644.5 | 2020.11.30 | 2021.03.09 | 广州大学 | 阎佳 张鸿郭 王思霁 | 本发明属于废气处理技术领域，公开了一种含氨废气的处理方法。该处理方法包括以下步骤:将含厌氧氨氧化菌的活性污泥与培养液混合，发酵，得接种培养基；然后向所述接种培养基中通入含氨废气、空气和惰性气体，反应；所述含氨废气、空气和惰性气体的流量比为(2‑4):(1‑5):(3‑10)。该处理方法能够有效处理含氨废气，且能够降低废水中氨氮、总氮及有机物的含量，减少含氨废气处理时对设备的腐蚀，有效处理含氨恶臭气体。其中氨氮去除率大于96％，亚硝酸盐去除率大于97％，总氮去除率大于98％。该处理方法能够降低处理剂的使用量，减小能耗，不产生二次污染；且方法简单，适合推广使用。
7538 | 一种圆锥滚子轴承内圈的冲研强化自定心柔性夹具 | 发明授权 | 有效专利 | CN114161326A | CN202111351384.8 | 2021.11.15 | 2022.03.11 | 广州大学 | 萧金瑞 陈修杰 刘晓初 梁忠伟 赵春辉 何森 危珊 | 本发明公开一种圆锥滚子轴承内圈的冲研强化自定心柔性夹具，包括自定心装夹机构和柔性支撑机构；所述自定心装夹机构包括电磁无心夹具、自导向圆锥以及定心驱动机构；所述柔性支撑机构包括支撑座和可调弹性支撑组件，所述可调弹性支撑组件设置在支撑座上，该可调弹性支撑组件包括安装件、螺纹套筒、锥形顶尖以及压缩弹簧，所述螺纹套筒贯穿在安装件上，所述锥形顶尖的一端延伸至螺纹套筒中，另一端延伸至螺纹套筒之外，用于支撑在轴承内圈外壁上；所述压缩弹簧的设置在螺纹套筒中，该压缩弹簧抵紧在锥形顶尖延伸至螺纹套筒中的一端上。该冲研强化自定心柔性夹具不仅能够实现自定心装夹，而且还能够提供柔性的支撑，提高冲研强化的加工质量。
7539 | 一种联动规则的冲突检测方法和系统 | 发明授权 | 有效专利 | CN112540584A | CN202011407018.5 | 2020.12.04 | 2021.03.23 | 国网浙江省电力有限公司信息通信分公司广州大学 | 罗熙 殷丽华 戴波 刘文鑫 李丹 李超 孙哲 毛东 | 本申请涉及一种联动规则的冲突检测方法和系统，该方法包括:对新增智能调控规则进行编译，将所述新增智能调控规则转换为CAR调控规则；将所述CAR调控规则和规则数据库内的现存调控规则进行对比检测；当所述CAR调控规则和所述现存调控规则存在调控冲突时，输出冲突告警类型；当所述CAR调控规则和所述现存调控规则不存在调控冲突时，将所述CAR调控规则存储到所述规则数据库。通过该方法，在智能物联网环境下，对智能设备的控制可以先通过设置联动规则的控制逻辑，为用户规则提供自动化规则冲突检测及告警，提高联动规则的可用性和易用性。
7540 | 一种基于群体自适应行为识别的室内环境监控系统及方法 | 发明授权 | 失效专利 | CN112666837A | CN202011271833.3 | 2020.11.13 | 2021.04.16 | 广州大学清华大学 | 刘彦辰 林波荣 李浩 黄宇 吴会军 | 本发明公开了一种基于群体自适应行为识别的室内环境监控系统及方法，系统包括室内环境监测系统、基于群体动作识别的用户环境需求反馈系统、服务器以及室内环境控制系统；方法包括对室内环境进行实时监测，获取室内环境数据；对室内用户环境自适应行为进行实时监测，获取室内实时的用户环境需求反馈信息；根据室内环境数据和用户环境需求反馈信息，生成设备控制指令，以对室内设备进行控制。本发明将用户群体无意识的自适应行为实时反馈的真实环境需求，与客观的室内环境数据相结合，使得对于室内环境的优化调节更有效，改善用户对室内环境的感受和满意度，实现对用户零打扰，同时实现节能。
7541 | 一种用于定量分析环境水体中纳塑料的方法 | 发明授权 | 有效专利 | CN113109464A | CN202110288797.X | 2021.03.18 | 2021.07.13 | 广州大学 | 周小霞 何帅 闫兵 | 本发明公开了一种用于定量分析环境水体中纳塑料的方法，属于纳塑料分析领域。该方法包括以下步骤:(1)采用蛋白质与环境水体中纳塑料结合形成蛋白冠的方法提取水中纳塑料；(2)采用盐析沉淀的方法使步骤(1)所得蛋白冠沉淀；(3)采用裂解气相色谱‑质谱法对步骤(2)所得沉淀进行定量分析。本发明实现了对环境水体中纳塑料进行成分鉴定和质量定量。在优化后的蛋白质浓度和氯化钠浓度等条件下，采用本方法对聚苯乙烯(PS)纳米塑料和聚甲基丙烯酸甲酯(PMMA)纳米塑料的检测限分别为0.08μg/L和0.03μg/L。该方法具有重现性好，灵敏度高的优点，可用于多种纳塑料的定量分析。
7542 | 一种无氟无颗粒的疏水织物的制备方法和应用 | 发明授权 | 在审专利 | CN113463399A | CN202110655117.3 | 2021.06.11 | 2021.10.01 | 广州大学 | 毛桃嫣 冯浩 韦星船 余晨 | 本发明属于疏水材料技术领域，公开了一种无氟无颗粒的疏水织物的制备方法和应用。该制备方法，包括以下步骤:将具有微纳米结构浸泡于有机硅改性聚氨酯的乳液中，干燥，固化，制得无氟无颗粒的疏水织物。该疏水织物对不同类型油水混合物均具有高渗透通量和分离效率图，且具有优异的材料耐久性、重复利用性，该疏水织物的使用寿命在4800次以上，在严重磨损的情况下，仍旧有600次以上的使用寿命。该制备方法仅通过浸泡即可制备出疏水织物，该方法简便、高效、经济、环保，制得的疏水织物能有效实现油水分离，且无氟无颗粒，更易工业化。本发明制备的疏水织物能够广泛用于含油废水分离中。
7543 | 一种差速行星轮式球磨装置 | 发明授权 | 在审专利 | CN114603471A | CN202210260051.2 | 2022.03.16 | 2022.06.10 | 广州大学 | 刘晓初 何森 梁忠伟 黄珊珊 危珊 陈修杰 萧金瑞 | 本发明提供了一种差速行星轮式球磨装置，包括太阳齿轮、密封盘和多个行星齿轮，多个行星齿轮均匀分布在太阳齿轮的外侧且与太阳齿轮啮合连接；太阳齿轮或行星齿轮的一侧分别通过连接柱连接有搅拌研磨杆；密封盘上设有若干与太阳齿轮或行星齿轮对应设置的定位孔，连接柱分别贯穿定位孔与搅拌研磨杆连接；搅拌滚筒套设在密封盘的外侧，搅拌研磨杆位于搅拌滚筒内部；搅拌滚筒的旋转方向与行星齿轮绕太阳齿轮的旋转方向相反。本发明通过行星轮式研磨机构实现对钢球的强化研磨，有效地提高钢球研磨效果，利用差速研磨方式提高钢球与研磨料的碰撞程度从而有效地提高研磨效率，该球磨机装配简易，便于上下料，有效提高工作效率。
7544 | 沙姜脑的分离纯化方法 | 发明授权 | 失效专利 | CN1683316A | CN200510033286.4 | 2005.02.23 | 2005.10.19 | 广州大学 | 樊亚鸣 陈永亨 | 本发明涉及一种沙姜脑的分离纯化方法，包括(1)水汽蒸馏后，分离所获馏出物中的水、沙姜油及沙姜脑的混合物，过滤得到沙姜脑的粗晶体；(2)在(1)得到的粗晶体1份中加入1－3份重量乙醇或丙酮，然后加入15～35份重量的蒸馏水；(3)调整溶液pH为4～8，放置20～40小时，结晶析出；(4)过滤、真空干燥，得到的沙姜脑晶体纯度高，可满足医药用途，本发明实施简便，易于工业化生产。
7545 | 一种基于分组距离的多尺度实时双目立体匹配方法 | 发明授权 | 在审专利 | CN115294365A | CN202210700083.X | 2022.06.20 | 2022.11.04 | 广州大学 | 魏巍 梁必发 | 本发明提供了一种基于分组距离的多尺度实时双目立体匹配方法，包括如下步骤:首先使用基于切块卷积的特征提取器对输入的立体图像提取特征，获得高分辨和低分辨率的特征图；然后得到一个分辨率最低的第一阶段的粗略视差图；第二阶段，修正第一阶段的粗略视差图，第一阶段的粗略视差图先被上采样，通过第二阶段残差图和第一阶段的粗略视差图相加生成第二阶段的视差图；第三阶段，通过第三阶段残差图和第二阶段获得视差图相加生成第三阶段的视差图；最后，三个阶段的视差图分别通过双线性插值进行上采样，输出三个阶段的视差图。本发明通过轻巧的设计结构，能够在资源受限的设备上进行实时部署，并且以较高的精度进行视差估计。
7546 | 基于对抗性和任务提示性的小样本文本分类方法 | 发明授权 | 在审专利 | CN115292484A | CN202210386010.8 | 2022.04.13 | 2022.11.04 | 广州大学 | 高鹰 张昭光 翁金塔 郭晓语 徐晓峰 周灿基 林远新 | 本发明涉及软件通讯技术领域，且公开了基于对抗性和任务提示性的小样本文本分类方法，在PET(Pattern Exploiting Training，模板挖掘训练)模型的基础上，加入FGM对抗训练方法。修改后的模型称为融入对抗训练的模板挖掘训练(Adversarial Training Pattern Exploiting Training，AT‑PET)。在PET模型中融入对抗训练共有两种方式:在上游使用任务提示方法微调预训练语言模型时对于每个预训练语言模型微调过程中加入对抗训练、在下游分类器C使用Unlabeled软标签数据集微调时加入对抗训练。本发明为了解决小样本文本分类模型的泛化能力和鲁棒性弱的问题和提升PET模型在小样本文本分类问题上的效果，设计了融入对抗训练的模板挖掘训练(Adversarial Training Pattern Exploiting Training，AT‑PET)，通过在PET模型基础上增加适量扰动来让模型更好的拟合。
7547 | 用于图书馆AGV的多任务路劲规划方法、系统及装置 | 发明授权 | 在审专利 | CN115309162A | CN202211014782.5 | 2022.08.23 | 2022.11.08 | 广州大学 | 李东炜 陈东 夏天亮 冯誉锴 王胤 刘林锋 章树鸿 | 本说明书实施例提供了一种用于图书馆AGV的多任务路劲规划方法、系统及装置，其中，方法包括:步骤1，通过图书馆AGV获取取书队列中的取书信息和栅格化地图；步骤2，根据所述取书信息和栅格化地图设置目标点，对两两目标点进行单源路径规划，得到局部最优路径，并基于所述局部最优路径求解全局最优路径；步骤3，按照所述全局最优路径行驶并执行取书，获取所述全局最优路径上的障碍物信息，并更新所述栅格化地图，根据更新后的栅格化地图和取书信息，以当前位置为起点，目标点位置不变，重复执行步骤2，进行实时路径规划并执行取书；步骤4，重复执行步骤1至步骤3，直到取书队列中没有取书信息。
7548 | 一种智能设计超声研磨机加工腔体的方法 | 发明授权 | 有效专利 | CN114406809A | CN202210202359.1 | 2022.03.03 | 2022.04.29 | 广州大学 | 刘晓初 冯权国 梁忠伟 萧金瑞 沈忠健 陈原野 郑佳鹏 胡彬 | 本发明提供了一种智能设计超声研磨机加工腔体的方法，包括以下步骤:步骤一根据被加工零件的几何尺寸，确定若干控制点；步骤二，根据控制点通过基本函数表的递归方程，找出递归值；步骤三，根据递归值通过B样条曲线计算公式确定其对应曲线；步骤四，根据若干对应曲线得出加工腔体的设计外形。本发明可以加工出多种与相应被加工试件相对应的加工腔体，此加工腔体确保超声强化研磨机的喷料百分之一百地覆盖被加工的试件，可以提高多种材料的实验准确性。
7549 | 一种用于锂离子电池的阻燃型电解液及锂离子电池 | 发明授权 | 在审专利 | CN115312858A | CN202210864022.7 | 2022.07.20 | 2022.11.08 | 广州大学 | 杨伟 冯耀玮 丘秀莲 潘卉楠 田野 王昱杰 崇庆典 郑文芝 | 本发明公开一种用于锂离子电池的阻燃型电解液，属于锂离子电池技术领域，所述阻燃型电解液按质量百分比计，包括锂盐1％‑15％、有机溶剂75％‑90％和磷酸酯阻燃剂3％‑10％，所述磷酸酯阻燃剂具有如摘要附图所示的结构式；本发明所述磷酸酯阻燃剂能够在不影响电解液电导率、相容性、粘度、电池循环性能等情况下，改善了电解液的热稳定性，有利于提高锂离子电池的循环性能和安全性。
7550 | 一种多模态数据融合训练中的隐私参数优化方法 | 发明授权 | 在审专利 | CN115310122A | CN202210821237.0 | 2022.07.13 | 2022.11.08 | 广州大学 | 孙哲 殷丽华 王思敏 方滨兴 韩伟红 张美范 李然 | 本发明公开了一种多模态数据融合训练中的隐私参数优化方法，包括以下步骤:S1:客户端用户对隐私保护效果进行设定；S2:客户端针对文本、图像、音频的各类型数据使用对应的隐私保护方法进行脱敏处理，对脱敏处理后的数据进行单独模态的分类训练；S3:得出包含敏感数据准确率和非敏感数据准确率的各模态的分类准确率，判断敏感数据准确率是否满足用户需求；S4:基于权重自分配算法完成信息融合，得出最终的目标分类结果及敏感信息分类结果accns，accs；S5:服务器分别对敏感及非敏感数据分类结果进行评估。本发明提供的隐私参数优化方法，可有效提高分类结果的准确性，在满足用户隐私保护需求的前提下达到最佳准确率。
7551 | 一种塑料袋包装过程中的自动吸袋、开袋装置 | 发明授权 | 失效专利 | CN106144034A | CN201610786202.2 | 2016.08.31 | 2016.11.23 | 广州大学 | 刘长红 刘均发 符俊岭 黄文恺 陈明龙 | 本发明涉及一种塑料袋包装过程中的自动吸袋、开袋装置，包括存袋机构、吸袋机构、机架以及滑轨传动机构；存袋机构安装于机架，包括用于存放包装袋的袋子盒；吸袋机构包括上真空吸盘、下真空吸盘以及升降机构，其中上真空吸盘连接于升降机构，用于将袋子盒内的包装袋吸附并提升，升降机构连接于滑轨传动机构，滑轨传动机构安装于机架，用于将吸附后的包装袋平移至下真空吸盘的对应位置，下真空吸盘设于机架，用于与上真空吸盘配合，将包装袋的袋口开启。本发明具有紧凑的结构，同时还要符合经济性、高效性和准确性的要求，能够提高生产的效率。可实现包装袋袋口的快速、重复、连续打开和换袋，节省人工。
7552 | 一种基于折纸结构的可调节吸能装置 | 发明授权 | 在审专利 | CN113236705A | CN202110365519.X | 2021.04.06 | 2021.08.10 | 广州大学 | 张春良 李植鑫 朱厚耀 | 本发明公开了一种基于折纸结构的可调节吸能装置，包括安装模块，具有呈间隔设置的顶板和底板，顶板和底板之间通过若干定位件连接；吸能模块，设置在顶板和底板之间，吸能模块包括若干用于吸收能量的三浦管，各三浦管之间相互独立设置；以及夹角调节机构，安装于顶板或底板，各吸能模块的两端通过夹角调节机构分别安装在顶板和底板上，三浦管包括两个镜像对称的三浦折叠半展开面以及四个套环，套环两两成组设置在三浦管的上下两端，每组套环与夹角调节机构之间形成移动副以调节三浦管的夹角。该吸能装置能够通过夹角调节机构可以对吸能单元的动态性能进行调节，从而更好地适应不同的应用，应用范围广。
7553 | 一种载铁掺氮复合碳材料联合热水解预处理强化剩余污泥厌氧消化产甲烷效能的方法 | 发明授权 | 有效专利 | CN113636734A | CN202111039135.5 | 2021.09.06 | 2021.11.12 | 广州大学 | 赫俊国 钟毅杰 张鹏飞 邹祥 潘鑫磊 | 一种载铁掺氮复合碳材料联合热水解预处理强化剩余污泥厌氧消化产甲烷效能的方法，涉及一种热水解预处理强化剩余污泥厌氧消化产甲烷效能的方法。本发明是要解决现有的厌氧消化剩余污泥产甲烷效能低，稳定性差的技术问题。本发明制备的Fe‑N‑C材料通过氮改性，增强了生物炭的电子传递能力，同时又创造性地结合了碳基材料和铁系材料的优点，进一步强化了导电材料在厌氧消化产甲烷过程中建立的DIET途径。本发明的Fe‑N‑C材料具有磁性，可通过磁力回收，低成本高收益，效果稳定，促进厌氧消化过程中的产酸速率和胞外电子传递速率，提升厌氧消化产甲烷的产量和产率。
7554 | 基于冗余编码的匿名多路径通信方法 | 发明授权 | 在审专利 | CN115361151A | CN202210656702.X | 2022.06.11 | 2022.11.18 | 广州大学 | 刘玲 胡宁 田志宏 谭智瀚 邹金财 陈依兴 | 本发明涉及网络安全通信技术领域，尤其涉及了基于冗余编码的匿名多路径通信方法，包括控制中心对通信参与者进行初始化处理；控制中心会随机生成256以内的整数，组合成一个编码系数矩阵，发送给发送方/通信者，由通信者将所有数据切分处理后，把分片沿不同的匿名通道发送出去；接收方在接收后进行分片的汇合，向控制中心请求编码矩阵，经过解码、恢复原数据。该基于冗余编码的匿名多路径通信方法，基于冗余编码的匿名多路径通信，解决了数据传输的安全性问题，同时也可提高信息传输的可靠性，可以先将通信信息经过冗余编码，然后将待发送的编码信息切分成多个数据分片，经过多条匿名通道将数据转发出去，形成一种多路径的匿名通信方法。
7555 | 一种基于聚偏氟乙烯的改性超疏水膜、制备方法及其应用 | 发明授权 | 在审专利 | CN115364700A | CN202210923173.5 | 2022.08.02 | 2022.11.22 | 广州大学 | 熊竹 赖巧云 杨洋 瞿芳术 | 本发明属于膜表面改性技术领域，公开了一种基于聚偏氟乙烯的改性超疏水膜、制备方法及其应用，该方法包括以下步骤:以疏水PVDF膜为基底膜，在所述基底膜上通过抽滤负载一层炭黑；将抽滤后的基底膜浸入(1H,1H,2H,2H)‑全氟癸基三乙氧基硅烷的乙醇溶液中，干燥后制得。本发明采用真空辅助组装及湿法改性相结合的方法对疏水聚偏二氟乙烯基底膜进行改性，制备得到具有超疏水性、结构稳定的改性超疏水膜，具有良好的抗污染性能，同时保持着高的蒸馏通量。
7556 | 一种金属有机配位超分子球、制备方法及其应用 | 发明授权 | 在审专利 | CN115449082A | CN202210949880.1 | 2022.08.09 | 2022.12.09 | 广州大学 | 蒋志龙 吴梓浩 陈帮塘 王敏 陈名钊 黄勇潮 王平山 | 本发明涉及超分子笼纳米材料合成技术领域，公开了一种金属有机配位超分子球、制备方法及应用，该金属有机配位超分子球为一类由多种金属和有机配体构建的笼状超分子结构，并将其应用与荧光探针和有机发光材料OLED还有重金属离子镉的检测。该金属有机配位超分子球、制备方法及其荧光性能应用中，三维金属有机超分子结构由两种全新的配体结构通过金属配位合成，属于金属离子‑有机配体协同构建的产物，具有潜在的光电转化功能，在电致发光、光催化产氢、抗癌药物、重金属离子吸附方面有着巨大的研究价值，三维超分子结构在N,N‑二甲基甲酰胺、二甲基亚砜等极性溶剂中溶解度良好，可以进行主客体作用研究。
7557 | 基于集员辨识的电子轴凹印机套色控制方法、系统及介质 | 发明授权 | 有效专利 | CN113311786A | CN202110489888.X | 2021.05.06 | 2021.08.27 | 广州大学 | 陈智华 何展鹏 张涛 黄学勤 邓忠华 李伟河 | 本发明公开了一种基于集员辨识的电子轴凹印机套色控制方法、系统及介质，该方法包括:获取实际测量误差，并将实际测量误差与基础模型仿真结果做差值得到第一残差；其中，基础模型为套色误差与控制量之间的关系模型；根据实际控制量在预设残差模型集合中辨识出预设残差与第一残差的差值最小的预设残差模型，并确定预设残差模型中的参数数值；其中，预设残差模型为预设残差与控制量之间的关系模型；根据基础模型及预设残差模型确定套色控制模型；获取套色误差，并根据套色控制模型控制印刷版辊按照模型控制量进行运行。本发明实施例能够进一步减小套色误差，使得模型结果更接近实际结果，可广泛应用于印刷控制领域。
7558 | 基于最大生成树的车辆运输载重量最大化的方法及装置 | 发明授权 | 失效专利 | CN109255475A | CN201810970173.4 | 2018.08.24 | 2019.01.22 | 广州大学 | 高鹰 魏楷聪 | 本发明公开了基于最大生成树的车辆运输载重量最大化的方法及装置，包括:采用拓扑建模法，对车辆载重量问题进行建模，得到带权值的连通图；根据连通图，设定运输任务；根据连通图，采用Kruskal算法构造最大生成树；具体的，将连通图中所有的边按照权值从大到小进行排序，并存放在一个数组中，每次循环仅弹出数组的第一个元素即为当前具有最大权值的边，并将该元素添加到最大生成树的子集合中；当子集合的大小等于最大生成树的边的数量时，循环结束，最大生成树构造完毕，此时，子集合即为最大生成树的边的集合。根据最大生成树，确定并输出与运输任务对应的最大载重量路径。本发明能够实现通过建模实现利用现有地图进行最大提升车辆载重量的目的。
7559 | 一种Tor匿名网络中隐藏服务的溯源方法 | 发明授权 | 有效专利 | CN108494769A | CN201810237547.1 | 2018.03.21 | 2018.09.04 | 广州大学 | 方滨兴 谭庆丰 田志宏 殷丽华 崔翔 | 本发明公开了一种Tor匿名网络中隐藏服务的溯源方法，先通过侧信道识别Tor隐藏服务的Guard节点，然后利用已发现的Guard节点和流水印技术检测疑似Tor隐藏服务的主机IP地址集合，最后利用交集攻击确定该隐藏服务的IP地址。本发明技术方案具有更高的准确性，能够有效破解Tor匿名网络隐藏服务的位置信息(IP地址)，对于国际、国内执法机构联合打击网络犯罪提供了很好的技术支撑，具有较好的可行性和实用性。
7560 | 一种超声雾化装置 | 发明授权 | 在审专利 | CN114871008A | CN202210434463.3 | 2022.04.24 | 2022.08.09 | 广州大学 | 张建辉 温雨欣 谭天 谢堂 梁家丽 王嘉龙 曾耀华 陈伯川 马明栋 霍雨轩 张伟荣 黄茜 周晓思 | 本发明涉及雾化混合装置技术领域，尤其是涉及一种超声雾化装置，包括壳体、预混器、超声雾化组件、供液组件和供气组件，所述预混器设置在所述壳体的内部，两个所述超声雾化组件对称设置在所述壳体的两侧，并延伸至所述壳体内与所述预混器连通；所述供液组件与所述超声雾化组件连通，所述供气组件穿过所述壳体与所述预混器连通。本发明的超声雾化装置选用超声雾化组件和电热管为初步雾化装置，可以使得高粘度液体粘度变小，更容易实现雾化，使出雾量显著提高；而两个超声雾化组件分别设置在预混器的下部两端，通过两个超声雾化装置在对称位置做同向的伸缩振动，使得雾化液体沿轴向运动，不仅可实现不同高粘度液体的混合，而且提高了出雾量。
7561 | 一种激光调焦系统 | 发明授权 | 在审专利 | CN111352250A | CN202010205377.6 | 2020.03.20 | 2020.06.30 | 广州大学 | 张成云 林灿炯 曹毓竣 王克 颜健锋 肖颖 | 本发明公开了一种激光调焦系统，所述系统包括:激光发射器、光强调节器、电子闸门、激光聚焦器、CMOS相机和移动终端；所述激光发射器，用于发射激光；所述光强调节器，用于调节所述激光的强度；所述电子闸门，用于控制所述激光光路的开启与关闭；所述激光聚焦器，用于实现对激光的聚焦；所述CMOS相机，用于接收所述移动终端的控制信号来捕捉在激光传输方向上的激光光斑，并将所述激光光斑图像上传至移动终端；所述位移台，用于实现对所述CMOS相机进行移动；所述移动终端，用于对所述激光光斑图像进行处理，获取所述激光光束的焦面位置并控制所述CMOS相机及位移台的移动距离。采用本发明，可以实现不需要人工调试，自动调焦。
7562 | 一种可持续深度学习的充电站/桩推荐系统及推荐方法 | 发明授权 | 有效专利 | CN110888908A | CN201911064357.5 | 2019.11.01 | 2020.03.17 | 广州大学 | 刘祥涛 张宇 田志宏 张天乐 殷丽华 李超 周娜琴 | 本发明公开了一种可持续深度学习的充电站/桩推荐系统及推荐方法，通过将可持续深度学习机制引入充电站/桩推荐系统，有效利用随时间不断变化的电动车辆、充电站/桩数据、用户数据、第三方数据等多元数据进行动态推荐，使充电站/桩得到充分利用，合理匹配车桩，为电动车辆推荐最佳充电站/桩，提高充电站/桩资源的利用率，有效解决电动车辆充电难的问题。
7563 | 微生物纳米复合体及其制备方法与应用 | 发明授权 | 失效专利 | CN109225151A | CN201811205924.X | 2018.10.17 | 2019.01.18 | 广州大学 | 龙建友 梁爱萍 曹新宇 陈信宇 余丽杰 孔令军 | 本发明属于污水处理技术领域，公开一种微生物纳米复合体，其构建组分包括微生物菌株和金属氧化物纳米颗粒，金属氧化物纳米颗粒作为固定化载体，微生物菌株负载于所述金属氧化物纳米颗粒构建形成所述复合体。这种微生物纳米复合体的制备方法包括将微生物菌株和金属氧化物纳米颗粒混合分散于液体中；置于100℃条件下反应4h；反应结束后磁性分离即得。本发明所述微生物菌株选用菌株Fusarium oxysporum FP‑JCCW。本发明还公开了微生物纳米复合体在吸附水体中铊的应用，具有较强的吸附能力，可用于水体铊污染的修复治理，可作为有待开发的环境功能材料。
7564 | 一种中厚砂层条件下地连墙防绕流结构及其施工方法 | 发明授权 | 在审专利 | CN113216152A | CN202110527798.5 | 2021.05.14 | 2021.08.06 | 中铁一局集团有限公司中铁一局集团(广州)建设工程有限公司 广州大学 | 耿东锋 徐成双 蒋进波 赫学林 栾静静 罗威力 余进松 徐宇键 | 本发明公开了一种中厚砂层条件下地连墙防绕流结构及其施工方法，包括安装在钢筋笼两端的工字钢，所述工字钢靠近槽壁的侧面位置连接有防绕流铁皮，所述防绕流铁皮的一端与工字钢固定连接、另外一端在浇筑混凝土时向着混凝土运动的反方向延伸；本发明通过在工字钢翼板外侧安装防绕流铁皮，能够初步阻挡混凝土的绕流；本发明的接头箱表面设计方孔，能够使接头箱进入槽内，减小接头箱下放时受到的浮力，降低接头箱的下放难度；本发明在接头箱顶部设置连接板及底部设置连接孔，便于多段接头箱的拼接。
7565 | 一种高净空地铁车站装配式结构及其施工方法 | 发明授权 | 在审专利 | CN113216254A | CN202110572383.X | 2021.05.25 | 2021.08.06 | 中铁一局集团(广州)建设工程有限公司中铁一局集团有限公司 广州大学 | 耿东锋 徐成双 蒋进波 余进松 赫学林 许宇键 栾静静 罗威力 | 本发明公开了一种高净空地铁车站装配式结构及其施工方法，包括可固定在车站顶板下方的水平吊轨，所述吊轨上活动安装有便于沿着吊轨长度方向进行往复移动的起吊机，所述起吊机的下方两侧位置分别铰接有第一伸缩器和第二伸缩器，所述第一伸缩器与第二伸缩器的下端铰接有电磁底座，所述电磁底座下方安装有用以对角撑进行吸附的吸附件，本发明采用角撑对车站结构进行加固，实现了地铁车站高净空的功能，车站视野开阔、空间宽敞，增加了站台、站厅的空间利用率；且优化了站内各类管线的布置方式，减少了梁柱对管线造成的阻碍作用，增加了站内视野开阔；角撑的装配式施工，可缩短施工周期，降低了造价。
7566 | 一种菠萝采摘机器人的控制方法及控制系统 | 发明授权 | 有效专利 | CN108575283A | CN201810392624.0 | 2018.04.27 | 2018.09.28 | 广州大学 | 刘长红 黄楠 程健翔 钟志鹏 陈建堂 吴文浩 张春良 江帆 王孝伟 | 本发明公开了一种菠萝采摘机器人的控制方法及控制系统，所述菠萝采摘机器人自主规划路径，通过图像识别对菠萝进行识别以及获取采摘坐标，对所述采摘坐标进行数据分析，将所述剪切模块进行水平位置以及竖直位置进行调整，使得所述剪切模块移动至所述待采摘菠萝的梗部，便于对菠萝执行收拢剪切动作，直至完成采摘数量任务后返回停靠点，充分利用菠萝果实的独特生长形态，实现对菠萝进行自动化采摘，具有目标定位准确、采摘简单便捷等优点。
7567 | 具有防拆与防盗检测的智能自行车锁具装置及其检测方法 | 发明授权 | 在审专利 | CN107719527A | CN201711131341.2 | 2017.11.15 | 2018.02.23 | 广州大学 | 刘长红 陈仰芏 于慧 林俊杰 杨兴鑫 江帆 刘贵云 彭绍湖 | 本发明公开的一种具有防拆与防盗检测的智能自行车锁具装置及其检测方法，装置包括组装成一体的上壳体与下壳体，下壳体连接固定有电动碟刹锁；还包括安装在下壳体上的电源、单片机控制芯片、开关、姿势传感器、4G通信/GPS模块、电动碟刹锁接口、报警系统、第一铁片，以及安装在上壳体的第二铁片；第一铁片、第二铁片分别与单片机控制芯片形成电信号连接，且第一铁片在上壳体的位置与第二铁片在上壳体的位置相对应，在上壳体与下壳体组装成一体时，第一铁片与第二铁片重合并稳定接触，在上壳体和下壳体被拆时，第一铁片与第二铁片分开并由单片机控制芯片检测到，从而可以发出报警，达到防拆目的。其中，姿势传感器则可用于防盗。
7568 | 一种单步相移电子散斑干涉测量方法、系统、装置和存储介质 | 发明授权 | 有效专利 | CN110823117A | CN201911037596.1 | 2019.10.29 | 2020.02.21 | 广州大学 | 蔡长青 黄永辉 陈慧敏 | 本发明公开了一种单步相移电子散斑干涉测量方法、系统、装置和存储介质，所述的测量方法是在传统相移电子散斑干涉测量法的基础上增加插值计算这一概念，通过插值计算的方法，获得被测物体变形前所需的多幅相移图像和物体变形后所需的多幅相移图像，代替传统测量方法中逐个采集的物体变形前和物体变形后多个相移图像，消除在物体变形前后状态下对多幅相移图像的需要，从而解决现有相移电子散斑干涉测量法只能在静态或准静态测量中使用的问题，实现动态测量；并且，本发明专利不需要增加使用额外的光学器材或布置，只需利用传统相移电子散斑干涉测量装置，便能够实现动态测量。本发明可应用于光学测量技术领域。
7569 | 基于建筑图纸的地板自动识别方法 | 发明授权 | 有效专利 | CN108363866A | CN201810141167.8 | 2018.02.09 | 2018.08.03 | 广州大学 | 谢鸿宇 张家锐 杨楚琪 宋扬 胡恩轩 郭静宜 黄冬宁 | 本发明公开了一种基于建筑图纸的地板自动识别方法，包括:读取柱所在图层、墙所在图层、门和窗所在图层、阳台所在图层、变形缝所在图层以及井标识所在图层的信息以获取所有图层中所有图元的属性信息以及端点的坐标数据；找出井标识所在图层中的线段中所有表示同一个井标识的线段；根据每一个井标识找出所有图元的端点中组成井的端点的坐标数据对应写入一个井点集；找出所有图元的端点中组成地板的外轮廓的端点的坐标数据写入外轮廓点集；将每一个井点集中的所有端点按顺序依次连接生成地板内轮廓线并输出，将外轮廓点集中的所有端点按顺序依次连接生成地板外轮廓线并输出。本发明能够提高建筑对象地板的识别效率及识别精度。
7570 | 一种不当言论传播的随机镇定控制方法 | 发明授权 | 在审专利 | CN115271984A | CN202210394812.3 | 2022.04.15 | 2022.11.01 | 广州大学 | 钟晓静 杨宇琨 苗润青 杨洋 庞斌 刘贵云 | 本发明提供了一种不当言论传播的随机镇定控制方法，包括:S1，建立不当言论传播模型；S2，对不当言论传播模型进行简化，获得简化的不当言论传播模型；S3，获取简化的不当言论传播模型的基本再生数；S4，基于基本再生数对不当言论传播进行控制。本发明通过构造具有引导极值的ICST不当言论传播模型，将非直接传播信息相关的变量加入到模型中，提高了对不当言论传播进行控制的控制效果。
7571 | 基于Arduino单片机的饮水数据检测方法及装置 | 发明授权 | 在审专利 | CN114791311A | CN202210233850.0 | 2022.03.09 | 2022.07.26 | 广州大学 | 翁志斌 伍衍恩 韦蕴珊 陈颖宇 戚诗仪 | 本发明公开了基于Arduino单片机的饮水数据检测方法及装置，方法包括:S1获取水杯的倾角和水杯的侧壁压力；S2，判断侧壁压力和倾角是否同时为0且稳定T秒，若是，获取第一重力；S3，获取水杯的第二重力；S4，计算水杯的变化水量；S5，判断本次水杯重力的变化是否由饮水动作引起，若是，则将变化水量作为饮水量，若否，则将变化水量作为倒水量。本发明通过所提出的判断因子ρ可以区分倒水量和饮水量，即有效地降低了倒水量对计算用户实际的饮水量的影响。本专利提出的算法大大提高了计算用户实际饮水量的精确度，并将其应用于基于Arduino单片机饮水数据检测装置中。
7572 | 一种足拇指外翻矫正器 | 发明授权 | 在审专利 | CN114788750A | CN202210397499.9 | 2022.04.15 | 2022.07.26 | 广州大学 | 张建辉 张伟荣 霍宇轩 马明栋 周晓思 黄茜 谢堂 曾耀华 谭天 | 本发明提供了一种足拇指外翻矫正器，包括:第一固定结构、矫正结构和第二固定结构；所述矫正结构的两端分别与所述第一固定结构和所述第二固定结构连接；所述第一固定结构、所述矫正结构和所述第二固定结构在常温下均呈舒张状态，穿戴时随着温度上升逐渐收缩束缚足部，直至紧密贴合患者足部。本发明能够感应足部温度进行自动矫正，能够对不同患者的不同程度的足拇指外翻进行矫正，且该矫正器主体轻薄，穿戴舒适，即使患者长时间的使用也不会产生异物感。
7573 | 基于机器视觉的别针徽章瑕疵检测系统及方法 | 发明授权 | 失效专利 | CN108838099A | CN201810262180.9 | 2018.03.28 | 2018.11.20 | 广州大学 | 黄文恺 杨康耀 张铭凯 陈广新 吴羽 | 本发明提供了基于机器视觉的别针徽章瑕疵检测系统及方法，其系统包括搬运模块、检测模块和剔除模块，搬运模块包括传送带和用于控制传送带运行的PLC控制器；检测模块包括图像处理单元、设置在传送带上的暗箱结构和位于暗箱结构内的工业摄像机，暗箱结构设有入口和出口，传送带的中间段贯穿暗箱结构的入口和出口，图像处理单元分别与工业摄像机、PLC控制器连接；剔除模块位于暗箱结构的出口旁，与PLC控制器连接，用于将检测模块所识别的劣质别针徽章推出传送带。本发明采用工业摄像机来识别那些贴纸图案严重不一致的徽章，并剔除掉劣质的徽章，仅保留优良的徽章，实现了快速分辨优劣徽章并且将劣质徽章进行剔除的目标。
7574 | 射电天文数据存储性能优化方法、装置、服务器及存储介质 | 发明授权 | 在审专利 | CN112631508A | CN202011333571.9 | 2020.11.25 | 2021.04.09 | 广州大学 | 梅盈 王锋 邓辉 刘应波 王金 戴伟 梁波 | 本发明公开了一种射电天文数据存储性能优化方法、装置、服务器及存储介质，所述方法包括:接收数据采集终端采集的射电天文原始数据；填充FITS头和数据段；合成为一个射电天文数据FITS文件；将FITS文件写入存储服务器；在写入过程中，动态监测采集服务器的网络输出性能；根据采集服务器的网络输出性能的情况，判断是否检测存储服务器的I/O性能；若是，则根据存储服务器的I/O性能的情况，判断是否将FITS头分段数据加一；若是，则计算当前内存中FITS文件数据；根据当前内存中FITS文件数据，判断是否将FITS头分段数据减一，若是，则返回计算当前内存中FITS文件数据，并执行后续操作。本发明能够大大降低性能优化门槛，而且可以避免随机I/O带来的性能开销。
7575 | 一种面向氪/氙分离金属有机框架膜的分子指纹设计方法 | 发明授权 | 在审专利 | CN114783533A | CN202210465863.0 | 2022.04.29 | 2022.07.22 | 广州大学 | 乔智威 黄秋红 袁雪迎 关雅芳 李欣原 黄晓珊 梁红 | 本发明提出了一种面向氪/氙分离金属有机框架膜的分子指纹设计方法，包括以下步骤:采集金属有机框架膜的描述符和MOF膜对氪/氙分离的性能参数，基于金属有机框架膜的描述符和MOF膜对氪/氙分离的性能参数建立数据集；根据渗透量的大小对数据集进行排序；选择机器学习算法，对数据集的分类进行预测；在预测准确度最高的算法中的数据集提取MOFs材料的结构的组成；选择分子指纹的类型，并将提取的MOFs材料的结构的组成用于分子指纹的输入；根据分类的预测效果定义P4‑P1的差值大于等于10％为优异的指纹位号并统计。本发明能够快速筛选出优异性能的MOFs材料，且准确筛选出优异的官能团，具有显著的实用价值。
7576 | 轴承套圈夹具曲面设计方法、装置及存储介质 | 发明授权 | 在审专利 | CN114770229A | CN202210409474.6 | 2022.04.19 | 2022.07.22 | 广州大学 | 刘晓初 冯权国 梁忠伟 萧金瑞 冯奇明 陈玲 马尧 陈宝贤 | 本说明书实施例提供了一种轴承套圈夹具曲面设计方法、装置及存储介质，其中，方法包括:根据被加工件的外表面确定轴承套圈夹具曲面的B样条曲线；根据所述轴承套圈夹具曲面的B样条曲线确定轴承套圈夹具曲面的B样条曲面；根据所述轴承套圈夹具曲面的B样条曲面确定与所述被加工试件的外表面相适应的数学模型；根据所述数学模型求出相对应的目标函数，从而计算得到与所述被加工件相配合的轴承套圈夹具曲面的最优解。
7577 | 一种压电式毛细管液滴制备装置及其使用方法 | 发明授权 | 在审专利 | CN114011481A | CN202111451120.X | 2021.12.01 | 2022.02.08 | 广州大学 | 黄卫清 沈兆琛 安大伟 | 本发明提供了一种压电式毛细管液滴制备装置及其使用方法，包括毛细针管、储液容器和压电陶瓷片，所述储液容器的前端设有所述毛细针管，所述储液容器的侧壁上固定有所述压电陶瓷片。本发明结构简单，将压电陶瓷片粘贴在储液容器上，施加激励电压后，储液容器端部的毛细针管会产生振动，针尖的液滴会由于振动产生旋转运动，当液滴达到一定大小时，会被离心力甩出，通过控制所施加激励信号的大小，液滴会产生不同转速，产生尺寸不一的液滴。
7578 | 一种多视图图像分类方法、系统、计算机设备和存储介质 | 发明授权 | 在审专利 | CN112529068A | CN202011424449.2 | 2020.12.08 | 2021.03.19 | 广州大学华软软件学院 | 刘勋 宗建华 夏国清 陈晓霖 肖泽彦 陈炜 | 本发明提供了一种多视图图像分类分类方法、系统、计算机设备和存储介质，所述方法包括获取多视图图像分类数据集；根据所述分类数据集构建基于图卷积神经网络的多视图分类模型；所述多视图分类模型包括输入层、频谱图卷积、批量正则化层、图池化层、全连接层和softmax函数多分类输出层；根据所述分类数据集对所述多视图分类模型进行分类训练，得到分类结果。本发明实施例在多视图图像分类的应用上，不仅支持任意数据结构的处理，提升了模型的普适性，还保证了训练数据的低维性减少了存储空间和计算资源，且在不需要预训练的情况下，提升了模型的收敛速度和分类精度。
7579 | 一种采用吸振板与穿孔式橡胶交错叠层的振震双控支座 | 发明授权 | 在审专利 | CN114892839A | CN202210447216.7 | 2022.04.26 | 2022.08.12 | 广州大学广州市城市建设开发有限公司 | 陈洋洋 林昭远 周福霖 林峰 洪国兵 徐琦 肖中岭 李光星 伍时欢 曾少青 | 本发明提供了一种采用吸振板与穿孔式橡胶交错叠层的振震双控支座，包括吸振板和橡胶层，多个吸振板和多个橡胶层交错叠放，吸振板内开设有腔室，腔室内设有粘弹性吸振器，粘弹性吸振器包括质量块和粘弹性橡胶，两个以上质量块设于粘弹性橡胶内部，粘弹性橡胶填充于腔室内壁，橡胶层上开设有多个垂直交错相通的第一通孔和第二通孔。本发明隔震效果好，具有显著的竖向隔振功能，同时又保留了建筑隔震橡胶支座的水平隔震功能，实现振震双控的复合功能。
7580 | 一种滑板支座 | 发明授权 | 在审专利 | CN107806194A | CN201710993657.6 | 2017.10.23 | 2018.03.16 | 广州大学 | 沈朝勇 陈洋洋 谭平 黄襄云 马玉宏 崔杰 周福霖 | 本发明提供了一种滑板支座，包括上连接板、外环板、橡胶支座、高分子材料板、不锈钢镜面板以及下连接板；上连接板、橡胶支座、高分子材料板、不锈钢镜面板以及下连接板组成竖向承载系统，在竖向传力过程中，橡胶支座不承担水平载荷的功能，相对于普通的弹性滑板支座而言，不会因下部滑板摩擦系数过大而在地震作用下使橡胶支座发生剪断；上连接板、外环板、橡胶支座的下封板、高分子材料板、不锈钢镜面板以及下连接板组成水平承载系统，地震时水平力经上述构件一步一步传递，到达高分子材料板时，使得高分子材料板与不锈钢镜面板之间发生相对滑动，通过摩擦耗能，减轻对上部结构的地震作用。
7581 | DNA存储方法、系统和存储介质 | 发明授权 | 在审专利 | CN112100982A | CN202010788790.X | 2020.08.07 | 2020.12.18 | 广州大学 | 刘文斌 昝乡镇 许鹏 | 本发明公开了一种DNA存储方法、系统和存储介质，方法包括:对合成DNA进行测序，得到若干测序序列；确定编码表中不存在对应测序碱基序列，获取编码表中与测序碱基序列汉明距离最小的碱基序列替换测序碱基序列；根据编码表对替换后的测序序列解码，获取解码文本；字符编码表中任意两个碱基序列的汉明距离大于第一阈值。本发明实施例利用与碱基序列的汉明距离对测序得到的测序碱基序列进行纠错，对纠错后的测序碱基序列进行解码得到解码文本。由于编码表中任意两个碱基序列的汉明距离大于第一阈值，使得编码表具有一定的纠错能力，相较于现有的冗余码纠错，大大提高了DNA存储的存储效率。本发明可广泛应用于分子生物学领域中。
7582 | 一种三维隔震装置 | 发明授权 | 在审专利 | CN114856015A | CN202210417047.2 | 2022.04.20 | 2022.08.05 | 广州大学 | 张超 李家乐 于天昊 石菲 何志明 黄炜元 | 本发明涉及工程结构减隔震技术领域，尤其是涉及一种三维隔震装置。包括上下对应的顶板和底板，所述顶板和所述底板之间设有碟簧减震装置和U型阻尼器，所述碟簧减震装置顶部与所述顶板固定连接，所述底板对应所述碟簧减震装置设有凹槽，所述碟簧减震装置底部可沿所述凹槽滑动，所述U型阻尼器位于所述碟簧减震装置四周，所述U型阻尼器底部与所述底板固定连接，所述U型阻尼器顶部与所述顶板之间设有间隙。本发明将碟簧减震装置与U型阻尼器相配合，具有优秀的隔震性能，能够有效应对竖向地震和水平地震。
7583 | 一种基于PLC的滑模变结构控制铺砖机及铺砖方法 | 发明授权 | 在审专利 | CN114892931A | CN202210395819.7 | 2022.04.15 | 2022.08.12 | 广州大学 | 王建晖 李咏华 吴宇深 刘嘉睿 胡梓凯 张苑晴 岳夏 张春良 | 本发明涉及一种基于PLC的滑模变结构控制铺砖机及铺砖方法，所述铺砖机包括:梳条箱，储砖装置，铺砖装置，触控屏和电控箱；所述梳条箱位于储砖装置前方和所述铺砖装置斜下方，所述储砖装置位于所述梳条箱后方和所述铺砖装置正下方，所述铺砖装置位于所述梳条箱斜上方和所述储砖装置正上方，所述触控屏位于所述电控箱上，所述电控箱位于所述储砖装置后方；本发明还提供一种用于操作上述铺砖机方法。本发明基于PLC的滑模变结构控制铺砖机及方法，集水泥梳条、瓷砖转运、铺贴和压实于一体，通过软硬件结合，梳出的水泥形状均匀平整，可代替人工，实现自动化、智能化的铺砖作业，无需预先铺设轨道，操作方便灵活，满足大多数建筑需求。
7584 | 一种大豆DGAT2基因外显子编辑位点及其应用 | 发明授权 | 在审专利 | CN113308481A | CN202110506769.0 | 2021.05.10 | 2021.08.27 | 广州大学 | 孔凡江 杨涔 陈丽玉 廖春梅 | 本发明涉及生物技术领域，尤其涉及一种大豆DGAT2基因外显子编辑位点及其应用。本发明的大豆DGAT基因的编辑位点的核苷酸序列如SEQ ID NO:1所示。本发明的编辑位点能被sgRNA介导的Cas9核酸内切酶靶向识别并实现基因组DNA的双链断裂，从而诱发DNA损伤修复机制，在修复过程中造成基因敲除或敲入等，最终达到对基因组DNA进行修饰的目的。本发明提供的DGAT2基因外显子的编辑位点，为对该基因进行外显子编辑提供了有效的靶标，创制不同的等位基因突变体，为调节DGAT2的表达量以改变大豆的油脂成分提供了新策略，也为培育大豆新品种和提高大豆甘油二酯提供了可靠的手段和素材。
7585 | 一种样品包埋方法 | 发明授权 | 失效专利 | CN108225876A | CN201711472491.X | 2017.12.28 | 2018.06.29 | 广州大学 | 王小兰 | 本发明涉及一种样品包埋方法，属于生物技术领域。本发明的样品包埋方法包括以下步骤:(1)将明胶溶液植入已冷却的包埋盒中，填充包埋盒的槽体的一部分空间；每100mL所述明胶溶液中，含有8～15g明胶；(2)将待包埋的样品放入所述包埋盒中，然后向所述包埋盒中继续植入与步骤(1)完全相同的明胶溶液，直至包埋盒的槽体被充满；(3)密封包埋盒，然后使包埋盒中的明胶溶液固化，得到包埋了样品的固化包埋物。采用本发明的样品包埋方法进行样品包埋后，使得样品的冰冻切片变得易切、连续完整且无空洞，具有较大的实际应用价值。本发明的方法简单易行,可高效率地获得较高质量的冰冻切片,并应用于代谢组学的成像分析，技术成本低。
7586 | 一种碳化有机骨架包覆零价铜的芬顿催化剂及其制备方法与应用 | 发明授权 | 在审专利 | CN111330577A | CN202010297977.X | 2020.04.15 | 2020.06.26 | 广州大学 | 胡春 邓康蓝 吕来 卢超 | 本发明提供一种碳化有机骨架包覆零价铜的芬顿催化剂的制备方法及其应用。本发明通过将二价锌盐和二价铜盐溶于溶剂A中形成溶液A，将二甲基咪唑溶于溶剂B中形成溶液B，将溶液B与溶液A混合后调pH至碱性，继续搅拌后，固体分离，收集固体并洗涤干燥，再在保护气气氛中煅烧，制得碳化有机骨架包覆零价铜的芬顿催化剂。本发明芬顿催化剂将零价铜被包覆在碳化有机框架内，呈片层状、多孔结构，使铜催化性能更稳定的同时，便于过氧化氢分子进入空隙以在铜富电子中心周围得电子而还原为羟基自由基，从而使其能快速除去水体中的有机污染物，同时在回收循环利用后仍能保持很好的去除效果，另外其制备方法简单，对设备要求低，易于回收利用。
7587 | 一种基于目标轨迹的异常行为分析方法 | 发明授权 | 在审专利 | CN113011367A | CN202110348437.4 | 2021.03.31 | 2021.06.22 | 广州大学 | 朱静 林静旖 何伟聪 潘梓沛 毛俊彦 林谦睿 尹邦政 黄雅楠 涂宏宇 柯文婉 | 本发明公开了一种基于目标轨迹的异常行为分析方法，包括以下步骤:运动目标跟踪:将视频输入系统，系统对视频进行目标检测，并对视频中目标进行运动目标跟踪，得到视频序列中运动目标在在每帧图像中的位置，进而得到目标运动轨迹；路径提取:对目标运动轨迹采用多项式拟合方法进行预处理，并采用聚类算法进行聚类，将聚类后得到的数据进行建模，提取得到场景路径；行为分析:通过输入待判定的运动模式与正常行为模型进行匹配，根据匹配情况得到行为分析结果；本发明通过获取运动对象的轨迹，进一步对运动对象的行为、活动的理解和预测的分方法，解决传统视频监控系统判断可疑事件的发生主要依赖于人工的问题。
7588 | 一种甜菜碱型两性表面活性剂及其制备方法 | 发明授权 | 有效专利 | CN106800520A | CN201611140819.3 | 2016.12.12 | 2017.06.06 | 盘锦辽河油田裕隆瑞达石油技术有限公司 | 尚小琴 王信锐 刘鹏 刘汝峰 江慧华 陈浩亮 | 本发明公开了一种甜菜碱型两性表面活性剂及其制备方法，该甜菜碱型两性表面活性剂的制备方法包括以下步骤:1）酰胺化反应:在催化剂的作用下天然油脂酸与3‑二甲胺基丙胺进行酰胺化反应，并利用4A分子筛及时除去反应生成的水，得到烷基酰胺丙基二甲基叔胺；2）季胺化反应:烷基酰胺丙基二甲基叔胺与氯乙酸钠在溶剂中进行季胺化反应，得到甜菜碱型两性表面活性剂。本发明的两性表面活性剂基团中含有酰胺键，改变了分子的性能，具有更好的泡沫稳定性，性能温和，其乳化性能明显优于十二烷基甜菜碱表面活性剂。本发明的制备方法工艺简单，生产成本低，原料绿色天然，并通过4A分子筛来吸收酰胺化反应过程中产生的水，提高了产率。
7589 | 一种用于盾构隧道破损管片的加固装置及加固方法 | 发明授权 | 在审专利 | CN114753862A | CN202210271920.1 | 2022.03.18 | 2022.07.15 | 中铁一局集团(广州)建设工程有限公司中铁一局集团有限公司 广州大学 | 林华 上经卫 李宝宝 宋庆友 罗威力 | 本发明公开了一种用于盾构隧道破损管片的加固装置，包括以5+1形式铺设的六组管片相邻两组所述管片之间通过第一螺栓固定连接，其中三组所述管片的内部均设置有环形支撑，所述环形支撑有八组弧形的支撑单元组成，每一个所述环形支撑的内壁上架设有三组千斤顶，所述千斤顶对环形支撑施加四十吨的预应力，可提供充足的环向支撑力，保证临近盾构管片拆除过程其他管片的稳定，本发明便于拆除和更换已损坏的管片，且在管片拆除过程中，采用多种措施对管片进行加固，使其更加的稳定牢固，更换管片时使其不易发生损坏和位移，降低了盾构隧道坍塌的风险，进而降低了安全隐患。
7590 | 一种基于折纸结构的浑水水域表观病害检测装置 | 发明授权 | 在审专利 | CN114735168A | CN202210265599.6 | 2022.03.17 | 2022.07.12 | 广州大学 | 骆堪辉 叶锡钧 何沛衡 邓军 刘爱荣 陈炳聪 汪大洋 | 本发明涉及检测装置技术领域，且公开了一种基于折纸结构的浑水水域表观病害检测装置，包括折纸结构、过滤板、刚性玻璃、通电装置，所述通电装置固定安装在刚性玻璃内侧，所述通电装置一侧连接有水下相机，本发明整体简单、操作灵活，能够很好的解决浑浊水域下的光成像模糊问题，通过将浑浊水域在数据采集范围内的浑浊水置换为清水来达到图像清晰化的效果，避免了图像后处理阶段的一系列操作。同时，其装置运用折纸结构，减小了其搭载在水下机器人上的体积，使得水下机器人在检测过程中运动更为便捷，而且不易受水流环境的影响，该折纸结构还具有防撞功能，在水下机器人工作过程中对镜头具有保护作用等。
7591 | 一种合成性激素-睾酮的立体教具 | 发明授权 | 在审专利 | CN114927034A | CN202210444726.9 | 2022.04.26 | 2022.08.19 | 广州大学 | 桂林 徐彪雄 李强 邓慧欣 徐斯琳 李铱婷 戴钰苑 王亿鸿 叶梓东 黄心研 李文俊 | 本发明公开了一种合成性激素‑睾酮的立体教具，包括细胞膜外壳模具和教具支架，教具支架包括与细胞膜外壳模具连接的立杆以及与立杆连接的环形组件，细胞膜外壳模具的靠近开口处的内壁上固定安装有用于封口的铁板，且铁板凹陷于细胞膜外壳模具内，细胞膜外壳模具中高出封口处的外壁上设置有可拆卸的通道蛋白模具，铁板的表面外壁上贴附有一层白膜，铁板的表面通过磁吸设置有细胞器模组和相关因子模组。本发明的结构设计新颖，材料易得且便于拼装，采用类似地球仪的方式以使教师在教学中能方便给学生们进行观察，教具上的小部件都是可拆卸以方便老师同学梳理合成步骤方便吸收知识，还可以生产更多细胞器对更多方面的生物学习进行拓展。
7592 | 一种产漆酶的灵芝菌株 | 发明授权 | 失效专利 | CN101638621A | CN200810198678.X | 2008.09.23 | 2010.02.03 | 广州大学 | 田长恩 周玉萍 陈琼华 | 本发明提供了一种产漆酶的灵芝菌株，该灵芝菌是韦伯灵芝TZC1(Ganoderma weberianum TZC1)，它在中国微生物菌种保藏管理委员会普通微生物中心的保藏号为CGMCCNo.2648。本发明韦伯灵芝TZC1在发酵过程中能产生漆酶，所得漆酶的活性可高达8620,830U/L，是现有技术中可达到最高酶活的253倍。本发明韦伯灵芝TZC1发酵所分泌的漆酶在较广的温度和pH值范围内保持较好的活性，能促进木质素的分解，对印染染料脱色具有显著的促进作用。
7593 | 一种基于介电弹性体驱动的仿飞鱼机器人 | 发明授权 | 在审专利 | CN114228958A | CN202111508175.X | 2021.12.10 | 2022.03.25 | 广州大学 | 刘杰 高锦荣 杨中杰 文桂林 庞祖锋 林春贯 | 本发明公开一种基于介电弹性体驱动的仿飞鱼机器人，包括机器人主体和设置在机器人主体上的仿飞鱼结构，所述仿飞鱼结构包括尾鳍、胸鳍的驱动元件和设置在机器人主体两侧可展开可收缩的胸鳍。本发明既可以实现胸鳍的展开，又可以实现胸鳍的拍动，两侧的胸鳍采用可展开可收缩式设计，展开采用了介电弹性体智能材料驱动，有利于机器人在水里和空中的运动；设置在机器人主体尾部的尾鳍主要是为在水中的机器人提供初始动力和调整角度，可以为在空中飞行提供更大升力，本发明在特种机器人领域具有良好的应用前景。
7594 | 一种基于半监督语义分割的裂纹检测方法及装置 | 发明授权 | 在审专利 | CN114140390A | CN202111291405.1 | 2021.11.02 | 2022.03.04 | 广州大学 | 蔡长青 刘爽 | 本发明公开了一种基于半监督语义分割的裂纹检测方法及装置。方法主要包括以下流程:获取待检测裂纹图像；将裂纹图像输入学生模型和教师模型进行训练，通过训练得到的损失函数的梯度下降对学生模型的权重进行更新；通过学生模型权重的指数移动平均值更新教师模型的权重；对训练模型进行精确度评价。学生模型和教师模型具有同样的以EfficientNet为编码器、UNet为解码器的网络结构，可高效提取多尺度的裂纹特征信息，并同时减少图像信息的损失。本发明还采用了半监督学习手段，在注释工作量上有所降低。实验表明，本发明可在降低数据注释工作量的同时保持较高的检测精度。
7595 | 一种气相水热碳化低共熔溶剂制备氮掺杂碳吸附剂的方法 | 发明授权 | 有效专利 | CN111514852A | CN202010354704.4 | 2020.04.29 | 2020.08.11 | 广州大学 | 蔡卫权 罗锦璐 陈俊武 | 本发明公开了一种气相水热碳化低共熔溶剂制备氮掺杂碳吸附剂的方法。所述方法包括以下步骤:将低共熔溶剂的组分进行研磨，混合均匀后装入反应容器中，所述低共熔溶剂为糖源和氮源组成的二元组分；然后将该反应容器放入到聚四氟乙烯内衬中，往内衬中加入水，将内衬装入高压反应釜中密闭，在170‑190℃进行气相水热反应，反应结束待冷却后取出产物，洗涤，干燥后研磨得到氮掺杂碳吸附剂。与不添加尿素进行气相辅助水热制得的氮掺杂碳相比，本发明通过添加尿素进行气相辅助水热制得的氮掺杂碳对Cr(VI)离子的吸附量提高了0.33‑3.87倍。本发明采用蒸汽辅助水热法直接制备碳，得到的碳材料吸附性能好，不需要通过高温煅烧活化。
7596 | 一种基于相似字典的文本攻击方法、装置及存储介质 | 发明授权 | 失效专利 | CN111507093A | CN202010263721.7 | 2020.04.03 | 2020.08.07 | 广州大学 | 顾钊铨 付潇鹏 谢禹舜 朱斌 伍丹妮 韩伟红 仇晶 方滨兴 | 本发明公开了一种基于相似字典的文本攻击方法，步骤包括:获取作为神经网络输入数据的原始文本；确定在所述原始文本中需要修改的单词；在字典中选出与所述需要修改的单词相似的替代单词；在所述原始文本中将所述需要修改的单词修改成替代单词，以生成对抗样本文本。本发明提供了一种基于相似字典的文本攻击方法、装置及存储介质，在不影响人阅读的前提下，通过添加较小的对抗扰动，影响神经网络模型的输出结果。
7597 | 一种钢管约束型钢再生砼柱-梁装配式节点及安装方法 | 发明授权 | 在审专利 | CN112609831A | CN202110018766.2 | 2021.01.07 | 2021.04.06 | 广州大学 | 刘坚 唐孟雄 柏宇翔 戚玉亮 任达 周敏辉 童华伟 熊伟 曾嵘森 赖帅 曹占彬 张世豪 陈盼盼 | 本发明公开了一种钢管约束型钢再生砼柱‑梁装配式节点及安装方法，节点主要由两个边框柱、外接管套、连接构件和型钢混凝土螺旋箍筋梁组成。外接管套设置在两个边框柱的连接处之间。连接构件包括螺纹紧固件、连接板、第一H型钢和U型钢，连接板通过螺纹紧固件固定在边框柱和外接管套上，第一H型钢通过螺纹紧固件固定在连接板上。型钢混凝土螺旋箍筋梁，型钢混凝土螺旋箍筋梁内置有形状与第一H型钢相适配的第二H型钢，第一H型钢和第二H型钢对接并通过U型钢和螺纹紧固件固定对接。将U形钢置于第一H型钢和第二H型钢的凹槽内，通过螺纹紧固件实现紧固连接，结构稳定且便于安装。施工方法降低了现场施工难度和繁杂程度，提高了施工效率。
7598 | 一种水相有机发光材料、制备方法及其应用 | 发明授权 | 在审专利 | CN114656951A | CN202210301042.3 | 2022.03.25 | 2022.06.24 | 广州大学 | 张保华 罗野林 牛利 蓝叶滢 陈咏晶 胡书涵 王希杰 | 本发明公开了一种水相有机发光材料、制备方法及其应用，该水相有机发光材料是采用具有聚集诱导发光型热活化延迟荧光发光性质材料制备的功能化有机纳米粒子，即以AI‑DF发光材料为核，包裹剂高分子为壳层，将AI‑DF有机化合物制成水溶性AI‑DF纳米粒子。所述AI‑DF有机化合物为2‑[对‑N,N‑二苯基氨基‑苯基]‑S‑二氧硫杂蒽酮。所述包裹剂高分子为聚苯乙烯马来酸酐。该AI‑DF水溶性纳米材料能够在水相溶剂中稳定存在，并保持其AIE和TADF性质，在电激发条件下产生的全部单重态和三重态激子可以通过TADF形式实现ECL发光，可广泛应用在ECL水相传感和检测等领域，ECL性能优异，发光效率高。
7599 | 一种即时通信技术方法、系统及介质 | 发明授权 | 在审专利 | CN114666292A | CN202210338230.3 | 2022.04.01 | 2022.06.24 | 广州大学 | 陈晓聪 | 本发明涉及人工智能技术处理技术领域，公开了一种即时通信技术方法、系统及介质，包括所述消息的发送者不会将消息直接发送给特定的接收者，而是通过消息通道广播出去，让订阅该主题的订阅者消费到。本发明通过实现高吞吐率，在普通商用机器与千兆通信网络中也能做到单机支持每秒10K条以上消息的实时消息传输；实现低延迟率，在有限带宽情况条件下稳定数据到达时间在固定常数值内；实现数据单向流动，即数据发送请求后不需要对端有响应；在高频率数据包通信的情况，允许部分数据整包丢失，优先处理网络中最后传输的数据；支持中心化服务器和客户端组件；支持水平扩展及分布式消费。
7600 | 一种沙漠区域种植智能决策方法、装置、设备及存储介质 | 发明授权 | 在审专利 | CN114037229A | CN202111259970.X | 2021.10.28 | 2022.02.11 | 广州大学 | 刘长红 李思道 冯一峰 何佳伟 冼嘉辉 梁忠伟 萧金瑞 | 本发明公开了一种沙漠区域种植智能决策方法、装置、设备及存储介质，本发明通过环境信息采集层采集沙漠区域的环境信息，数据处理与建模层包括专家知识库、推理机以及环境数据库，所述推理机用于根据所述环境数据库以及所述专家知识库进行推理判断，确定推理结果，智能策略生成层包括神经网络模型，所述神经网络模型用于根据所述环境信息生成所述环境数据库，根据所述环境数据库以及所述推理结果进行规则匹配，生成种植决策结果，结合专家知识库、推理机以及神经网络模型生成种植决策结果，提高了种植决策结果的准确性，弥补了单一专家系统的缺陷，本发明可广泛应用于种植技术领域。
7601 | 一种基于数字微镜器件的角度调制型SPR传感器及SPR检测设备 | 发明授权 | 在审专利 | CN112630193A | CN202011499589.6 | 2020.12.18 | 2021.04.09 | 广州大学 | 王伟 牛利 韩冬雪 刘振邦 包宇 马英明 何颖 | 本发明提出一种基于数字微镜器件的角度调制型SPR传感器及SPR检测设备，包括发射模块、调制模块、检测模块、第一接收模块，发射模块包括光源，发射模块用于产生检测光，调制模块包括数字微镜器件、聚焦透镜，数字微镜器件用于反射检测光，检测模块包括检测池、金属层、棱镜，金属层设置在检测池上，棱镜设置在金属层上，第一接收模块包括第一接收器，检测光依次通过数字微镜器件、聚焦透镜、检测模块进入第一接收模块。通过采用数字微镜器件进行角度调制，数字微镜器件包括由若干个微镜组成的反射阵列，微镜能够快速地切换开关状态，数字微镜器件能够提高基于数字微镜器件的角度调制型SPR传感器的角度调制速度。
7602 | 一种部花菁类衍生物荧光探针及其制备方法和应用 | 发明授权 | 在审专利 | CN111056985A | CN202010008102.3 | 2020.01.02 | 2020.04.24 | 广州大学 | 陈鲲 樊静 吴曼玲 李佳琪 杨雨顺 朱海亮 | 本发明公开了一种部花菁类衍生物荧光探针及其制备方法和应用，其具有如下结构式:式中，R选自:本发明荧光分子探针能够高度特异性的对Ca2+响应，对钙离子具有较高的选择性和灵敏度，且该荧光分子探针光学性能稳定，荧光波段适用于检测，合成简单，对钙离子相关的疾病如高钙血症与多发性骨髓瘤等的诊断，具有重要的科学意义。
7603 | 一种液滴微流控芯片及微液滴的制备方法 | 发明授权 | 在审专利 | CN114632563A | CN202210395685.9 | 2022.04.14 | 2022.06.17 | 广州大学 | 江帆 黄玉琴 颜举 冯铁麟 黄君宏 | 本发明提供了一种液滴微流控芯片及微液滴的制备方法，涉及微流控技术领域，包括:芯片板，内设有流道，流道具有液流入口和微液滴出口；顶盖，贴合于芯片板顶部；基板，贴合于芯片板底部；电浸润动力机构，包括泵腔和电极层，泵腔设于芯片板上并与流道相交连通，电极层位于泵腔内，泵腔内填充有电浸润液体，电极层上的电压周期变化驱动电浸润液体在泵腔内往复移动。本发明通过电浸润动力机构外接电源的周期变化驱动电浸润液体对芯片板流道内的液流进行周期性挤压以制备微液滴，相较于现有的控制方式反应更迅速，控制灵敏度、精度更高，制备微液滴的效率更高；调节电源频率可以形成不同大小液滴，生成方式简单，操作方便。
7604 | 一种实例分割网络模型的生成方法 | 发明授权 | 在审专利 | CN114067110A | CN202110791830.0 | 2021.07.13 | 2022.02.18 | 广东国地规划科技股份有限公司广州蓝图地理信息技术有限公司 广州大学 | 戴军文 张新长 张鸿辉 刘禹麒 何剑锋 梁伟峰 | 本发明公开了一种实例分割网络模型的生成方法，所述生成方法包括:先获取训练样本集，然后将所述训练样本集输入神经网络模型中，以使所述神经网络模型进行训练后生成实例分割网络模型。其中，所述训练样本集包括多对样本图片及其标签，每对所述样本图片的拍摄区域相同、拍摄时间不同；所述标签包括:建筑改变和建筑不变；所述建筑改变类型包括:建筑新增、建筑拆除、建筑楼层变化和建筑扩减建。采用本发明实施例能关注建筑新增、建筑拆除、建筑楼层变化和建筑扩减建等多种建筑改变类型，提高了网络模型的精度。
7605 | 一种分布式能源站燃气内燃机的进气冷却系统及工作方法 | 发明授权 | 失效专利 | CN111636963A | CN202010360065.2 | 2020.04.30 | 2020.09.08 | 华电电力科学研究院有限公司广州大学城华电新能源有限公司 | 王明晓 王明祥 王冉 周宇昊 谢玉荣 王世朋 | 本发明公开了一种分布式能源站燃气内燃机的进气冷却系统及工作方法，系统包括燃气内燃机、溴化锂机组、三通阀、质量流量控制器和冷却器；燃气内燃机的进口与冷却器的出口相连，燃气内燃机与溴化锂机组相连，溴化锂机组连接三通阀的进口，三通阀的一端出口与用户端相连，三通阀的另一端出口通过冷却工质进口管道与冷却器相连，质量流量控制器连接在冷却工质进口管道上，冷却器内设有换热管，换热管接至溴化锂机组。本系统在传统分布式能源站燃气内燃机的进气系统基础上改造，在夏季采用冷却水对较热的空气进行换热冷却，降低空气的温度，使得燃气内燃机燃烧更充分，效率更高，输出功率更大，降低尾气排放温度，减少空气污染。
7606 | 一种带输入磁滞的机器人混合时间控制方法、系统及介质 | 发明授权 | 在审专利 | CN114200831A | CN202111370254.9 | 2021.11.18 | 2022.03.18 | 广州大学 | 王建晖 王晨 吴宇深 李咏华 杜泳萍 洪嘉纯 巩琪娟 | 本发明公开了一种带输入磁滞的机器人混合时间控制方法、系统及介质，方法包括:将输入磁滞模型化；根据模型化后的输入磁滞模型，构建带输入磁滞的机器人系统模型；根据带输入磁滞的机器人系统模型，确定控制机制；根据控制机制，确定误差系统和稳定性函数；根据误差系统和稳定性函数，对带输入磁滞的机器人系统模型的系统误差进行收敛。本发明提出了一种混合时间控制方法，可以实现系统误差的有限时间收敛，且收敛时间与系统初始状态无关，同时针对输入磁滞的问题，构建了事件触发补偿的控制机制，该控制机制可以实现在线补偿磁滞，保证系统控制精度的前提下可以减小输入信号的更新频率，从而节约了通信资源，可广泛应用于机器人控制技术领域。
7607 | 智能音箱网络流量的分类方法、系统、电子设备和存储介质 | 发明授权 | 在审专利 | CN114219008A | CN202111393416.0 | 2021.11.23 | 2022.03.22 | 广州大学 | 王宇 韦国成 薛含笑 | 本发明公开了一种智能音箱网络流量的分类方法、系统、电子设备和存储介质，所述方法包括:采集智能音箱网络流量数据；智能音箱网络流量数据包括Common类、Play类、Direction类和Control类；对智能音箱网络流量数据进行预处理，得到特征数据集；采取联合信息增益与Pearson相关系数的方法对特征数据集进行特征选择，得到特征子集；根据特征子集，通过网络流量分类器实现智能音箱网络流量的分类。本发明采用联合信息增益与Pearson相关系数对智能音箱流量进行特征选择，提高了分类器的性能，同时采用基于机器学习的流量分类技术可以更直观有效的对网络流量进行分类识别，用以评估其安全状况。
7608 | 一种安装于柱上的减振装置 | 发明授权 | 在审专利 | CN114645579A | CN202210361914.5 | 2022.04.07 | 2022.06.21 | 广州大学 | 叶茂 周景亚 傅继阳 刘爱荣 吴玖荣 | 本发明涉及建筑结构设计技术领域，具体公开了一种安装于柱上的减振装置，包括由多根纵向以及横向方形柱组成的支架及竖向调谐质量系统，竖向调谐质量系统包括横截面为U形的主框架，主框架的内部设置有用于调谐质量的质量块，且质量块可在主框架内部进行晃动，主框架的底端固定安装有横截面为三角形的牛腿，质量块对应牛腿的一端通过弹簧与牛腿连接在一起，主框架的内壁上开设有三条滚槽一，滚槽一的内部镶嵌有能够滚动的滚珠，滚珠与质量块的侧壁贴合。本发明安装于柱上的减振装置，当发生振动的时候，质量块在主框架的内部进行前后、左右、上下振动，通过在柱上设置牛腿，牛腿安装竖向调谐质量系统，减振系统的安装方便，竖向减振效果明显。
7609 | 一种基于外磁场驱动的内螺旋喷射血管机器人 | 发明授权 | 有效专利 | CN113303910A | CN202110575879.2 | 2021.05.25 | 2021.08.27 | 广州大学 | 江帆 江志超 祝韬 欧阳定雄 | 本发明公开一种基于外磁场驱动的内螺旋喷射血管机器人，包括管体、环形永磁体以及变径装置，管体的内壁上设有螺旋凹槽；变径装置包括左端变径装置以及右端变径装置，所述左端变径装置和右端变径装置均包括连接套筒、固定调节件以及安装定位件，固定调节件与安装定位件之间设有多组口径调节组件，多组口径调节组件沿着圆周方向排列，每组口径调节组件包括调节叶片、滑动调节槽、固定杆以及调节杆，所述左端变径装置中的调节叶片摆动方向与右端变径装置中的调节叶片摆动方向相反。该血管机器人能够在血管中实现前进和后退，从而实现双向运动，运动方式灵活，便于在血管中运动，该血管机器人运动过程稳定，运动速度快，能够在血管中持续运动。
7610 | 一种基于多智能体强化学习的分布式缓存策略 | 发明授权 | 有效专利 | CN109587715A | CN201811522881.8 | 2018.12.13 | 2019.04.05 | 广州大学 | 范立生 林晓升 陈庆春 夏隽娟 谭伟强 | 本发明公开了一种基于多智能体强化学习的分布式缓存策略，应用于一包括若干无线节点的无线缓存网络，该策略包括:步骤S1，基于多智能体强化学习框架，将各无线节点模拟为智能体，建立智能无线通信系统模型，在该模型中每个无线节点配备有缓存控制单元，每个无线节点通过缓存控制单元选择存储文件，各无线节点的目标为协同工作以最大化平均缓存命中率来提高系统性能；步骤S2，采用基于多智能体强化学习的分布式Q学习算法，为每个无线节点找到最优的分布式缓存策略，进而最大化缓存命中率，通过本发明，可使得无线节点之间不需要进行任何信息交换，每个无线节点仅通过自主学习，就能得到对应的分布式最优缓存策略，进而提高无线通信系统性能。
7611 | 一种多摆-粘性液体-多连杆式阻尼器阵列 | 发明授权 | 在审专利 | CN108487491A | CN201810602349.0 | 2018.06.12 | 2018.09.04 | 广州大学 | 徐安 黄镇球 赵若红 傅继阳 吴玖荣 刘爱荣 黄友钦 | 一种多摆‑粘性液体‑多连杆式阻尼器阵列，其特征在于:包括防溢槽、液体容器、质量块、粘性有机液体、钢缆、钢缆悬挂节点、连杆；防溢槽安装在建筑内部的平台上，液体容器安装在防溢槽内，液体容器内盛装有粘性有机液体；钢缆悬挂节点设于液体容器上方，并安装于建筑内部的上部；钢缆一端安装在钢缆悬挂节点上，钢缆另一端安装质量块；多个质量块通过连杆串联连接形成多摆环，多摆环浸没于液体容器内的粘性有机液体中。本发明具有结构简单、单个质量块质量更小、耗能减振途径多、噪音小等优点。本发明属于建筑抗震技术领域。
7612 | 一种图像质量评估方法及装置 | 发明授权 | 在审专利 | CN111192258A | CN202010002727.9 | 2020.01.02 | 2020.05.22 | 广州大学 | 王员根 区富炤 李进 | 本发明公开了一种图像质量评估方法及装置，所述方法首先获取样本图像，继而根据形状参数及不同的失真等级调整样本图像的亮度分量，获得第一训练图像集；按预设的图像处理器对第一训练图像进行处理，获得第二训练图像集；将样本图像按预设失真类型及不同的失真等级进行图像处理，获得合成失真训练图像集；以训练图像集、训练图像集中各图像的失真等级以及样本图像的标准质量评价分数为输入，构建图像质量评估模型；获取待评估图像，将待评估图像输入图像质量评估模型中生成待评估图像的预测质量评价分数。通过实施本发明既能对由单一失真因素造成失真的图像进行质量分数评估，又能对由多种失真因素融合后造成失真的图像进行质量分数评估。
7613 | 一种水下结构病害识别方法、系统、装置及存储介质 | 发明授权 | 在审专利 | CN112508901A | CN202011379194.2 | 2020.12.01 | 2021.03.16 | 广州大学 | 叶锡钧 曹永杰 | 本发明公开了一种水下结构病害识别方法、系统、装置和存储介质，所述识别方法包括:获取水下结构水声数据；对所述水下结构水声数据进行解析，获取声呐图像数据集和声呐回波数据集；利用训练好的多模态融合深度学习网络接收所述声呐图像数据集和声呐回波数据集；获取所述训练好的多模态融合深度学习网络输出的水下结构病害类型。本发明能够挖掘出低信噪比的声呐图像的深层次特征，达到对水下结构水声数据进行快速、准确分类的目的，打破了传统方法所带来的局限；解决现有技术在水下结构水声数据分类方面的不适用性、泛化能力较弱、训练时间较长、对训练样本质量要求较高的问题。本发明可广泛应用于侧扫声呐图像分类领域。
7614 | 基于DNA的数据存储方法、解码方法、系统和装置 | 发明授权 | 在审专利 | CN111858507A | CN202010547301.1 | 2020.06.16 | 2020.10.30 | 广州大学 | 杨旭 张新建 石晓龙 | 本发明公开了基于DNA的数据存储方法、解码方法、系统和装置，本发明通过对第一数据进行编码得到DNA分子链的过程中，对第一地址和第二地址添加了多种约束，使得能够高效率且准确地的对编码数据进行读取，如使第一地址与第二地址的汉明距离大于或等于第一地址长度的一半，降低读取时的地址选择错误的可能性；第一地址的前缀与第二地址的前缀以及第二地址的后缀均不相同，避免了读取过程中出现匹配错误的可能性；每一引物的前缀中鸟嘌呤和胞嘧啶的含量占引物所含有的鸟嘌呤、胞嘧啶、腺嘌呤和胸腺嘧啶总含量的预设比值，使得在需要读取编码数据事先进行测序时，准确率高。本发明作可广泛应用于数据存储技术领域。
7615 | 一种基于微表情分析的抑郁症识别方法 | 发明授权 | 在审专利 | CN113255535A | CN202110606543.8 | 2021.05.28 | 2021.08.13 | 广州大学 | 牛子晗 朱静 王茹皓 杜晓楠 李楚宪 尹邦政 明家辉 钟绮岚 赵宣博 | 本发明公开了一种基于微表情分析的抑郁症识别方法，包括:S1，通过用户的移动终端的前置相机动态捕捉使用者面部图片；S2，对面部图片进行依次预处理、人脸检测、人脸特征提取；S3，将提取的人脸特征输入已训练好的人脸识别模型进行微表情识别；S4，利用价态‑唤醒度理论对人脸进行情绪分类。本发明利用手机前置相机动态捕捉使用者面部图片，通过微表情识别技术，最终生成数据报告提供给医生辅助治疗，可以使得诊断更加准确，克服了专业抑郁症识别系统覆盖范围小、操作难度大、技术要求高的缺点。
7616 | 一种从陈皮中提取陈皮油树脂和橙皮苷的方法 | 发明授权 | 失效专利 | CN102250549A | CN201110103032.0 | 2011.04.24 | 2011.11.23 | 广州大学 | 樊亚鸣 周叶燕 何芝洲 陈永亨 | 本发明涉及一种从陈皮中提取陈皮油树脂和橙皮苷的方法，该方法由以下步骤组成:(1)取陈皮粉，加入乙醇，连续微波提取，真空抽滤，收集滤液及滤渣；滤液真空度浓缩，挥净乙醇，浓缩物经匀质机纳米化处理，得到陈皮油树脂；(2)取滤渣，加入Ca(OH)2水溶液和还原剂，进行连续微波提取，真空抽滤，收集滤液，弃渣；滤液冷藏静置，然后抽滤，所得滤饼用蒸馏水洗涤，滤干后真空度干燥，得橙皮苷。本发明所述方法具有所得到的陈皮油树脂香味浓郁和所得到的橙皮苷纯度高的优点。
7617 | 一种基于电磁悬浮的三维隔震装置 | 发明授权 | 在审专利 | CN106760843A | CN201611153915.1 | 2016.12.14 | 2017.05.31 | 广州大学 | 赵桂峰 马玉宏 谢鹏 关青锋 | 本发明公开了一种基于电磁悬浮的三维隔震装置，其固定连接于一建筑设备底盘上，其包括固定于所述建筑设备底盘上的筒形基座，所述基座内部设有固定于所述建筑设备底盘上的缠绕线圈的铁芯、搁置于所述铁芯上方的永磁体，所述永磁体具有相对铁芯的竖向运动自由度；所述基座内部设有用于搁置定位框的环形墩台，所述定位框底面开口且开口朝下地扣合于所述永磁体上；所述定位框的顶面上固定有水平向隔震支座。本发明综合利用磁悬浮技术和水平向隔震支座对水平地震作用及竖向地震作用进行隔绝或者控制，利用筒形基座防止由于磁场不均匀使上部结构发生偏移或倾斜的危险，利用永磁体与电磁体组合实现在非隔震条件下的抗拉、抗倾覆的功能以及隔震条件下的节能效果。
7618 | 基于等边三角形模型的RSSI加权测距方法 | 发明授权 | 失效专利 | CN106131951A | CN201610508886.X | 2016.06.29 | 2016.11.16 | 广州大学 | 刘贵云 邵炜祥 李致富 柳晶晶 舒华 王佳庆 唐冬 | 本发明公开了基于等边三角形模型的RSSI加权测距方法，根据高斯分布赋予各个RSSI权重并进行均值技术，得出的RSSI优化值，根据RSSI优化值计算得到未知节点的坐标，减少了由于墙壁、各种固定或移动的障碍物、多径、绕射等不确定因素所造成的不确定误差。本发明还提出了锚节点的修正等边三角形布置模型，在边缘区域添加一个必要的锚节点用于定位减少多个定位节点的干扰，提高了定位精度。
7619 | 基于ArduBlock的实体化积木、编程方法及系统 | 发明授权 | 在审专利 | CN111613116A | CN202010385374.5 | 2020.05.09 | 2020.09.01 | 广州大学 | 温泉河 苏浩 陈永浩 范益 朱大昌 欧阳少鑫 | 本申请公开了一种基于ArduBlock的实体化积木、编程方法及系统，该实体化积木包括主控型积木和第一程序型积木，所述主控型积木与所述第一程序型积木可拆卸式连接，所述主控型积木包括第一微处理器模块、第一通信模块、电源模块和第一按键模块，所述第一程序型积木包括第一CD4051芯片、第二微处理器模块和第二通信模块；该系统包括机器人和所述的积木；本申请中基于该实体化积木的编程方法，可以方便人们进行编程的学习，同时各个积木又可以多次拆卸安装，提高了编程的简易度，可重复利用，能够提高编程学习的兴趣和效率。本申请可广泛应用于编程教育技术领域。
7620 | 一种绳系式人工激振控制系统及其控制方法 | 发明授权 | 在审专利 | CN113758664A | CN202110933079.3 | 2021.08.10 | 2021.12.07 | 广州大学 | 陈洋洋 周福霖 刘彦辉 徐丽 周惠蒙 张颖 陈建秋 黄襄云 马玉宏 刘海 | 本发明公开了一种绳系式人工激振控制系统及其控制方法，系统包括:作动装置，作动装置包括底座、液压油缸、伺服作动筒以及导向轮，液压油缸、伺服作动筒以及导向轮均安装在底座上，液压油缸通过高压油管与伺服作动筒连通油路，液压油缸用于产生油路流量；拉索，拉索的一端穿过导向轮与伺服作动筒的活塞杆连接，拉索的另一端用于与激振对象结构连接；控制器，控制器与伺服作动筒信号连接，控制器用于通过电压信号对伺服作动筒进行液压作动控制。本发明无需在激振对象结构上安装激振器，提高了激振测试结果的准确度，可在长距离上实现对高空、高耸激振对象结构的激振控制，降低了人力物力成本，提高了振动测试效率，可广泛应用于人工激振技术领域。
7621 | 一种用于热管自动化生产的下料装置及方法 | 发明授权 | 有效专利 | CN111153196A | CN202010026303.6 | 2020.01.10 | 2020.05.15 | 广州大学 | 向建化 邓亮明 周超 陈稀波 刘泽宇 廖红艳 | 本发明公开了一种用于热管自动化生产的下料装置及方法，涉及热管自动化生产技术领域，用于热管自动化生产的下料装置包括基架；布置在所述基架上的分发部分，其包括中空的储存箱、安装在所述储存箱底部的分料斜板以及位于所述分料斜板末端落料口处的分发组件；布置在所述基架上的收窄部分，其包括收窄通道以及布置在该收窄通道下方的收窄传送组件；以及布置在所述基架上的旋转部分，其包括第一气爪以及驱动所述第一气爪转动的第三驱动单元，所述第一气爪具有用于夹持热管的第一夹臂。本发明能够快速、高效地对代加工的热管进行分发，提高热管下料工作效率。
7622 | 一种以铅锌矿冶炼废水为原料制备氯化亚铊的方法 | 发明授权 | 失效专利 | CN103739005A | CN201410023981.1 | 2014.01.18 | 2014.04.23 | 广州大学 | 张平 陈绮洁 姚焱 陈永亨 刘文峰 王津 刘陈敏 | 本发明涉及一种以铅锌矿冶炼废水为原料制备氯化亚铊的方法，该方法由以下步骤组成:（1）取铅锌矿冶炼废水按铅锌矿冶炼废渣︰铅锌矿冶炼废水=1︰500（g/ml）的比例加入铅锌矿冶炼废渣，搅拌2h，再加入石灰调节pH值至8-9，沉淀，收集底泥；（2）取底泥，干燥，粉碎，得底泥粉，按底泥粉︰铅锌矿冶炼废水=1︰5（g/ml）的比例加入铅锌矿冶炼废水，搅拌1h，再加硫酸调节pH值为1，过滤，得到铊提取液；（3）按1:1体积比向铊提取液中加入含氯离子废水得混合液，然后补充氯化钠使所得混合液中氯离子浓度不低于0.5mol/L，沉淀，收集沉淀物；（4）将收集沉淀物烘干，即得TlCl（氯化亚铊）。本发明所述方法具有工艺简单、成本廉价和“以废治废”的优点。
7623 | 一种角度调制型SPR传感器及SPR检测设备 | 发明授权 | 在审专利 | CN112630195A | CN202011550719.4 | 2020.12.24 | 2021.04.09 | 广州大学 | 王伟 牛利 韩冬雪 刘振邦 包宇 马英明 何颖 | 本发明提出一种角度调制型SPR传感器及SPR检测设备，角度调制型SPR传感器包括发射模块、检测模块、接收模块，发射模块包括光源，发射模块用于产生检测光，检测模块包括检测池、金属层、棱镜，金属层设置在检测池上，棱镜设置在金属层上，棱镜包括入射面、出射面、贴合面、至少一个反射面，贴合面与金属层接触，反射面设置在贴合面与入射面的光路之间和/或反射面设置在贴合面与出射面的光路之间，接收模块包括接收器，光源发出的检测光经过入射面进入棱镜，经过出射面进入接收器。角度调制型SPR传感器不需要设置额外的透镜，也不需要设置可动的部件即可实现SPR检测，角度调制型SPR传感器的光路紧凑，角度调制型SPR传感器易于小型化。
7624 | 一种适用于跨地质断层的双层衬砌盾构隧道 | 发明授权 | 在审专利 | CN113187508A | CN202110589112.5 | 2021.05.28 | 2021.07.30 | 广州大学 | 张俊平 黄襄云 谢柱坚 鲁家辉 黄祖乐 | 本发明公开了一种适用于跨地质断层的双层衬砌盾构隧道，包括:衬砌隧道本体和内衬结构；其中内衬结构设置在衬砌隧道本体内，内衬结构与衬砌隧道本体之间存在间隔空腔；以及减震结构，设置在间隔空腔内，减震结构包括隔震支座和减震吸能材料，隔震支座的一端抵接在衬砌隧道本体的内侧面，隔震支座的另一端承载内衬结构的底部，减震吸能材料填充在间隔空腔的两侧。此适用于跨地质断层的双层衬砌盾构隧道通过在衬砌隧道本体内设置内衬结构形成间隔空腔，将减震结构设置于间隔空腔内，可以在不侵占隧道行车空间的情况下，有效保证盾构隧道跨越地质断层时，抵御强震作用下产生的大变形错断，并提高盾构施工所形成的圆形断面实用率。
7625 | 一种(R)/(S)-6,6’-二羟基-5,5’-双喹啉的制备方法 | 发明授权 | 失效专利 | CN102731388A | CN201210232040.X | 2012.07.05 | 2012.10.17 | 广州大学 | 陈亿新 梁海波 陈国术 刘天穗 周美兰 张睿 | 本发明涉及双喹啉的制备方法，具体涉及一种（R）/（S）-6,6’-二羟基-5,5’-双喹啉的制备方法，该方法由以下步骤组成:将6-羟基喹啉加入含有二氯化铜和有机胺的甲醇溶液中氧化偶联得到的外消旋6,6’-二羟基-5,5’-双喹啉与D-(+)-樟脑磺酰氯反应得到6,6’-二羟基-5,5’-双喹啉二樟脑磺酸酯，再将6,6’-二羟基-5,5’-双喹啉二樟脑磺酸酯分别在由乙酸乙酯、甲醇与正己烷组成的混合溶剂A和混合溶剂B中结晶得到（R）/（S）-6,6’-二羟基-5,5’-双喹啉二樟脑磺酸酯；然后，将（R）/（S）-6,6’-二羟基-5,5’-双喹啉二樟脑磺酸酯在碱性条件分别水解得到（R）/（S）-6,6’-二羟基-5,5’-双喹啉。本发明所述的合成方法不需要采用手性柱分离，具有操作简单方便、拆分产率高的优点。
7626 | 一种适用于半柔性路面修建的灌浆设备 | 发明授权 | 有效专利 | CN105332332A | CN201510713520.1 | 2015.10.27 | 2016.02.17 | 广州大学 | 蔡旭 吴旷怀 杨国良 包秀宁 李燕枫 | 本发明涉及一种用于道路修建的液态材料添加设备，具体为一种适用于半柔性路面修建的灌浆设备，该灌浆设备包括具有行走轮的车架，所述车架上设有存浆箱和真空泵；其中，所述的存浆箱的底部为敞口且贴近路面；所述的真空泵的进口位于存浆箱内并贴近存浆箱下的路面；所述真空泵进口的端面上设有环形的密封垫，该密封垫与路面紧贴；所述真空泵的出口与存浆箱连通。本发明所述的灌浆设备在一定程度上完善了灌注工艺，降低了灌注材料的设计要求，不仅具有灌注速度快、连续作业能力强的优点，还减少了路面材料内部的缺陷，提升了半柔性路面的综合性能。
7627 | 一种光纤光栅应变传感器及其安装方法 | 发明授权 | 失效专利 | CN109612403A | CN201910083896.7 | 2019.01.29 | 2019.04.12 | 广州大学 | 朱萍玉 谢啸博 黄孟娇 吴江 王帅斌 王野天 刘征 | 本发明公开了一种光纤光栅应变传感器及其安装方法，所述传感器包括传感带和分别安装在传感带两边的两个固定装置；所述固定装置包括基片、凹字型结构和弹性垫，所述基片安装在凹字型结构的凹口处，所述基片和凹字型结构构成一个口字型结构；所述传感带穿过口字型结构，所述弹性垫安装在口字型结构中将传感带压紧在基片上。本发明通过两个固定装置将传感带非接触式地安装在测量位置，并通过固定装置的弹性垫和基片将传感带压紧，即使对传感器进行拆除也不会破坏传感带，使得传感器可以重复利用。本发明可以广泛应用于传感器领域。
7628 | 一种鸟声识别模型的训练方法、分类方法、设备及介质 | 发明授权 | 在审专利 | CN114372513A | CN202111564495.7 | 2021.12.20 | 2022.04.19 | 广州大学广州灵感生态科技有限公司 | 李清荣 张承云 陈庆春 詹海松 李一帆 孟瑞德 余上 | 本发明公开了一种鸟声识别模型的训练方法、分类方法、设备及介质，本发明通过获取鸟声数据集、噪声数据集并选取多个鸟声切片数据，对鸟声切片数据进行第一随机数据增强处理并进行变换增强处理得到声谱图数据，根据声谱图数据对识别模型进行训练得到鸟声识别模型；第一随机数据增强处理包括对鸟声切片数据进行噪声数据集的叠加处理、对鸟声切片数据进行时间区间位移变换处理、对鸟声切片数据进行第一音高变换处理以及对鸟声切片数据进行第一音量变换处理中的至少一种处理，将至少一种处理的结果进行组合处理，基于第一随机数据增强处理结果生成的训练数据丰富性增强，使得识别模型的泛化能力增强，本发明可广泛应用于深度学习领域。
7629 | 氨基喹唑啉芳基哌嗪类化合物及其药物组合物和应用 | 发明授权 | 在审专利 | CN111253325A | CN202010218380.1 | 2020.03.25 | 2020.06.09 | 广州大学 | 陈国术 周田彦 薛子溪 雍玲 严晓雪 刘运林 刘吉旦 李嘉慧 郭颖欣 吴广城 | 本发明提供了氨基喹唑啉芳基哌嗪类化合物及其药物组合物和应用，其制备方法和在药物中的应用。本发明的化合物在体外具有一定的细胞毒作用，能明显抑制乳腺癌干细胞成球、抑制肿瘤细胞的克隆形成、抑制肿瘤细胞的迁移和侵袭；体内能显著抑制乳腺癌的肺转移、抑制乳腺肿瘤以及非小细胞肺癌肿瘤的生长，并且具有良好的安全性，没有引起动物体重、血象以及各种主要器官的异常。
7630 | 无线传感器网络RSSI衰减模型实地校准装置及方法 | 发明授权 | 有效专利 | CN106209281A | CN201610481194.0 | 2016.06.23 | 2016.12.07 | 广州大学 | 刘贵云 邬嘉麒 许国良 邱宾豪 李致富 王佳庆 唐冬 张建华 | 本发明公开了无线传感器网络RSSI衰减模型实地校准装置，包括超声波测距模块、人机交互模块、射频收发模块和微处理器；所述超声波测距模块、人机交互模块、射频收发模块分别与微处理器连接。本发明还公开了基于上述装置的无线传感器网络RSSI衰减模型实地校准方法。本发明可根据环境参数变化自动触发校准流程，及时提高定位系统的测距精度和定位性能，增强定位系统的环境适应能力。
7631 | 一种智能存取书装置及其控制方法 | 发明授权 | 在审专利 | CN107804645A | CN201711185686.6 | 2017.11.23 | 2018.03.16 | 广州大学 | 刘长红 王其祥 杨文强 伍宗鹏 朱大昌 江帆 刘贵云 | 本发明提供了一种智能存取书装置及其控制方法，其中装置包括外壳、控制装置、存取装置、升降装置以及传送装置；控制装置、存取装置、升降装置以及传送装置设置于外壳内，外壳内还设置有存书区域；存取装置用于进行书籍的存取，升降装置和传送装置用于将书籍送入存书区域或将书籍从存书区域取出；该装置能够实现书籍的存储以及自动存取，合理利用空间，有效提高书籍存取的方便性。
7632 | 一种用含铊酸性废水制备硝酸亚铊和硫酸亚铊的方法 | 发明授权 | 有效专利 | CN109650437A | CN201910116630.8 | 2019.02.14 | 2019.04.19 | 广州大学 | 张平 姚焱 刘文峰 李玉婷 | 本发明公开了一种用含铊酸性废水制备硝酸亚铊和硫酸亚铊的方法。这种方法包括以下步骤:1)向冶炼厂含铊酸性废水中加入溴水，混合反应至废水呈橙黄色，得到含有三价铊配阴离子的废水；2)将步骤1)处理后的废水与阴离子交换树脂混合，进行吸附处理，过滤，收集树脂；3)将步骤2)得到的树脂与还原剂溶液混合，进行洗脱处理，过滤，得到富含Tl+的溶液；4)向富含Tl+的溶液中加入硫化物反应，过滤，得到硫化亚铊；5)将硫化亚铊与稀硝酸或稀硫酸进行反应，得到硝酸亚铊或硫酸亚铊。本发明是采用阴离子交换树脂在高酸度下直接吸附提取铊，不需要用碱中和酸度，工艺简单、成本廉价，具有铊资源再利用的优点。
7633 | 电子芯片散热装置 | 发明授权 | 在审专利 | CN108598050A | CN201810607186.5 | 2018.06.13 | 2018.09.28 | 广州大学 | 徐涛 刘丽芳 吴会军 周孝清 杨丽修 | 本发明涉及一种电子芯片散热装置，包括卡槽、数个散热肋片和风扇，每一个散热肋片的下端固定于卡槽的顶部，且每一个散热肋片互相间隔排列，每一个散热肋片的上端固定风扇；卡槽内设有若干个空腔结构，空腔结构的上端与散热肋片的下端相抵接，每一个空腔结构相互间隔分布，且每一个空腔结构中填充有相变储能材料；卡槽的侧壁上开设有第一通孔，卡槽的内侧壁涂有吸热涂层，卡槽的底部用于固定电子芯片的中央处理器模组件。上述的散热装置在电子芯片的中央处理器模组件产生大量热量时，相变储能材料和吸热涂层能快速吸附热量，并利用热传导通道以及风道，风道与风扇相配合能及时将热量排除，最大程度地减少中央处理器模组件产生的热量。
7634 | 一种镍钴锰磁性超弹性形状记忆合金及其制备方法 | 发明授权 | 失效专利 | CN110669978A | CN201911142481.9 | 2019.11.20 | 2020.01.10 | 广州大学 | 吴志刚 向婉婉 郭锦培 钟敏婷 刘义捷 | 本发明公开了一种镍钴锰磁性超弹性形状记忆合金及其制备方法。本发明的镍钴锰磁性超弹性形状记忆合金的化学组成按原子百分比计为:镍48at％～50at％，钴1at％～4at％，锰34at％～39at％，铁0～5at％，锡8at％～9at％，其制备方法包括以下步骤:1)将镍、钴、锰、铁和锡按照设定的原子百分比混合加入金属熔炼炉；2)将适量锰加入金属熔炼炉补充熔炼过程中锰的挥发损失；3)将保护气充入金属熔炼炉，进行熔炼。本发明的镍钴锰磁性超弹性形状记忆合金的塑性大、强度高、机械循环稳定性好，且具有大于4％的超弹性能。
7635 | 一种融合差分子空间与正交子空间的图像集分类方法 | 发明授权 | 有效专利 | CN106503750A | CN201610981645.7 | 2016.11.02 | 2017.03.15 | 广州大学 | 谭恒良 高鹰 | 本发明公开了一种融合差分子空间与正交子空间的图像集分类方法。鉴于目前分别基于差分子空间和正交子空间的图像集分类方法均存在着公共子空间的判别信息不能被完全利用的缺点，本发明结合该两种方法各自的优势，对两种方法各自使用的公共子空间技术进行有效融合。提出使用最优融合分割点方法来融合两种方法的差分子空间和正交子空间，从而产生能够利用公共子空间中所有特征空间维度判别信息的满秩投影变换矩阵。利用该投影变换矩阵可以生成判别力更强的线性子空间，并用于图像集分类。本发明的优点在于:充分利用了公共子空间中所有维度的判别信息；采用实验方法确定最优的差分子空间和正交子空间融合分割点，获得最适合对应数据集的融合分割点。
7636 | 基于机器视觉的齿轮检测方法、系统及存储介质 | 发明授权 | 在审专利 | CN111353981A | CN202010126765.5 | 2020.02.28 | 2020.06.30 | 广州大学 | 姚佳岷 叶润东 陈志伟 林雪晴 魏宇昕 张伟荣 | 本发明公开了基于机器视觉的齿轮检测方法、系统及存储介质，方法包括:获取传送带上运动的齿轮的图像信息；从所述图像信息上确定齿轮轮廓；对所述齿轮轮廓进行凸包检测，确定每个齿轮的齿尖位置以及齿轮齿数；根据所述齿尖位置计算齿间距离以及齿根深度；计算每个齿轮的面积和颜色参数；以及根据所述齿轮齿数、齿间距离、齿根深度、齿轮面积和颜色参数，确定合格齿轮。本发明无需进行人工检测，提高了检测效率和准确度，可广泛应用于计算机视觉技术领域。
7637 | 一种调频液柱阻尼装置 | 发明授权 | 在审专利 | CN111441496A | CN202010348447.3 | 2020.04.28 | 2020.07.24 | 广州大学 | 何运成 黄斌聪 傅继阳 刘爱荣 | 本发明公开了一种调频液柱阻尼装置，其包括底管道和两个侧管道，两个侧管道与底管道构成用于盛装阻尼液体的U型结构。侧管道中布置有发电管道，发电管道及底管道中分别布置有双晶悬臂振动组件，双晶悬臂振动组件包括多个双晶悬臂振动片，底管道中各双晶悬臂振动片沿底管道长度方向布置，发电管道内部的各双晶悬臂振动片交错布置。双晶悬臂振动片布置有压电材料，发电管道的底部侧壁成型有多个透水孔。受到外激励时，该装置中的阻尼液体振荡吸收部分外激励能量，阻尼液体带动各双晶悬臂振动片振动，双晶悬臂振动片将振动能转化为电能。该装置结合耗散振动和能量采集功能，本发明可广泛应用于建筑结构振动控制技术领域。
7638 | 一种辅助坐便器 | 发明授权 | 在审专利 | CN112089560A | CN202010908166.9 | 2020.09.02 | 2020.12.18 | 广州大学 | 龙晓莉 方斌 谢斌盛 黄郁婷 林祖恩 郭子龙 | 本发明公开了一种辅助坐便器，包括机架、动力转化模块、辅助模块以及动力模块，所述辅助模块包括支撑杆，所述垫圈的一端部设有第一轴，所述第一轴转动设置在所述机架上使得所述垫圈可绕所述第一轴翻转，所述垫圈的另一端设有支撑杆，所述动力转化模块包括摆动杆和限位杆，所述摆动杆的一端转动连接于所述支撑杆，另一端滑动设置在所述机架上，所述限位杆一端与机架固定连接，另一端与所述摆杆铰接，所述动力模块驱动所述摆动杆在竖向平面内摆动，使得所述支撑杆跟随做平面圆弧抬升，进而驱动所述垫圈绕第一轴做圆周提升运动。实现了使用便捷、操作简单、安全舒适以及使用者从坐姿到站立的无机械感辅助站立的效果。
7639 | 废水中磺胺二甲基嘧啶的去除方法 | 发明授权 | 在审专利 | CN112960796A | CN202110133865.5 | 2021.02.01 | 2021.06.15 | 广州大学 | 姚焱 张平 刘文峰 王小兰 | 本发明提供了废水中磺胺二甲基嘧啶的去除方法。该方法先对所述废水进行过滤处理，去除废水中的不溶物，调节所述废水的pH，向所述废水中加入过硫酸盐，混合均匀，再向前步骤处理后的废水中加入离子交换树脂，反应后，调节废水的pH后静置，排放上清液，将沉淀物回收。本发明的废水中磺胺二甲基嘧啶的去除方法，采用廉价易得的强氧化剂过硫酸钠，经过催化活化后，产生氧化性很强的硫酸根自由基和羟基自由基，比其它一些常用的强氧化剂如Cl2、ClO2、ClO‑等的氧化能力更强，具有化学试剂的投放量少、经济且去除率高的优点。
7640 | 一种基于几何样条的线弹模型建模求解方法 | 发明授权 | 在审专利 | CN110110359A | CN201910238245.0 | 2019.03.27 | 2019.08.09 | 广州大学 | 方美娥 李想 唐静 | 本发明公开了一种基于几何样条的线弹模型建模求解方法，包括:将线弹问题的边界使用参数表示成具有几何意义的控制顶点与基函数的线性组合的几何样条，完成建模；采用边界表示模型相同的几何样条基函数作为线弹问题边界积分方程中的位移和面力的形函数，通过离散边界积分方程得到线性方程组，组建刚度矩阵并求解，获得边界控制顶点的位移和面力；本发明通过几何样条对2D线弹问题物理域边界建模，提供常用模型表示的精确转换方法，避免常用边界模型在建模阶段的逼近误差；在边界积分方程中采用几何样条基函数作为描述边界物理量的形函数，节约模型转换的时间。
7641 | 一种金属复合耗能器 | 发明授权 | 在审专利 | CN111379343A | CN202010333438.7 | 2020.04.24 | 2020.07.07 | 广州大学 | 周云 李定斌 吴杰 邓雪松 张超 | 本发明涉及一种金属复合耗能器，包括第一转动组件、第二转动组件和多个金属耗能件；所述第一转动组件包括第一连接板和至少两个间隔平行设置于所述第一连接板上的第一支撑板，所述第二转动部件包括第二连接板和至少一个设置于所述第二连接板上的第二支撑板；所述第一支撑板与所述第二支撑板依次间隔平行布置，所述第一支撑板与所述第二支撑板转动连接，多个所述金属耗能件均依次固定穿过所述第一支撑板和所述第二支撑板。本发明的金属复合耗能器能够利用结构构件的转动变形耗散地震能量，又利用了金属材料造价便宜、耐久性好的优点，具有便于检查和更换的优点，解决了传统金属耗能器震后修复难度大、成本高的难题。
7642 | 一种上转换荧光粉及其制备方法 | 发明授权 | 有效专利 | CN108841384A | CN201810874849.X | 2018.08.03 | 2018.11.20 | 广州大学 | 林浩 张曰理 | 本发明属于发光材料制备技术领域，具体涉及一种上转换荧光粉及其制备方法。该上转换荧光粉以NaLuF4作为基质、Er3+作为敏化离子和激活离子、Ho3+作为能量俘获中心，可以大幅提高六方相NaLuF4荧光粉的上转换红光强度，并获得单一红光发射。其中，将Er3+同时作为敏化离子和激活离子，可以得到高纯度红色上转换发光。以Ho3+作为能量俘获中心，可大幅提高Er3+的红色上转换发光强度和红绿比。该上转换荧光粉制备工艺简单，周期短，设备成本低，易于操作，无污染，适合大规模生产。所得上转换荧光粉在生物成像、太阳能电池、固体激光器、器件显示等领域具有广阔的应用前景。
7643 | 一种基于storm流计算框架的食品安全网络舆情分析方法 | 发明授权 | 失效专利 | CN107832344A | CN201710957248.0 | 2017.10.16 | 2018.03.23 | 广州大学 | 吴羽 黄文恺 林炽杰 | 本发明为基于storm流计算框架的食品安全网络舆情分析方法，对网络媒体资源进行网络爬虫，获取有关食品安全网页的url，下载相应的网页数据进行分析后保存到Hbase数据库中；Spout节点从数据库读取数据放入网络拓扑结构，随机分发给第一层Bolt节点；第一层Bolt节点获取数据后对文本数据进行向量化，进行分词和计算该词汇的权重；对第一层Bolt节点向量化后的文本数据进行文本聚类，将同一类的发送到相同的Bolt节点中；对同一类的文本数据作进一步处理生成事件，提取事件中舆情信息，据此计算出文本分类的舆情倾向度。本发明通过对网络舆情进行分析以实现对食品安全的监控，利用storm分布式流计算框架，提高了数据处理的效率，解决了以往时效性较差的缺点。
7644 | 一种仿生多级吸能结构及其制备方法 | 发明授权 | 在审专利 | CN112984017A | CN202110334035.9 | 2021.03.29 | 2021.06.18 | 广州大学 | 项新梅 崔文天 | 本发明公开了一种仿生多级吸能结构及其制备方法，所述方法包括按照直径从小到大的顺序，将不同厚度的铝合金薄壁管依次嵌套放置，以获得同心铝合金薄壁管组合；在所述同心铝合金薄壁管组合的不同空腔内填充密度不同的泡沫铝，得到所述仿生多级吸能结构。本发明提供的仿生多级吸能结构，通过将三种密度不同的泡沫铝材料分别填充入三个同心铝合金薄壁管中，利用泡沫铝材料与铝合金薄壁管的相互作用，减少泡沫铝与管壁间隙，增加吸能构件屈服应力，提高了结构的吸能效果。
7645 | 一种浮球式雾化装置 | 发明授权 | 在审专利 | CN111841920A | CN202010854282.7 | 2020.08.21 | 2020.10.30 | 广州大学 | 张建辉 陈晓生 陈震林 张帆 桂珍珍 赖立怡 黄智 | 本发明涉及雾化器技术领域，公开了一种浮球式雾化装置，包括底座、布置在底座上的瓶体和雾化电机，瓶体内布置有浮动电极，瓶体的底部布置有与浮动电极极性相反的固定电极；底座上还布置有控制单元，浮动电极、固定电极均与控制单元电连接，控制单元用于接收电流信号并判断雾化液体的液位以及实际雾化速率；雾化电机与控制单元信号连接，控制单元用于比较实际雾化速率与预设雾化速率并向雾化电机传输转速信号。控制单元比较实际雾化速率与预设雾化速率的数值之后向雾化电机传输转速信号，调节雾化电机的转速，实现“液位－雾化电机转速”的闭环控制，实现雾化速率自适应调节，在不同的液位下输出同样的溶质浓度，保证人员的身体健康。
7646 | 一种N电子等排体鸢尾苷的喹啉衍生物在抗肝癌药物中的应用 | 发明授权 | 失效专利 | CN107669676A | CN201710610860.0 | 2017.12.19 | 2018.02.09 | 广州大学 | 陈鲲 肖竹平 马咏思 黎裕麟 黎慧杰 刘碧君 陈裕华 朱海亮 张建华 | 本发明公开了一种N电子等排体鸢尾苷的喹啉衍生物在抗肝癌药物中的应用，本发明的一种N电子等排体鸢尾苷的喹啉衍生物，其化学结构式为:本发明所述的N电子等排体鸢尾苷的喹啉衍生物New Tectorigenin在制备抑制肝癌HepG2细胞药物中的应用。本发明通过抑制RAF/MEK/ERK通路和JAK/STAT通路抑制肝癌HepG2细胞增殖。本发明的抗肝癌药物治疗效果显著，不易产生耐药性和不良反应。
7647 | 一种无外力控制单向液体运输的微流控芯片结构及其制作方法 | 发明授权 | 在审专利 | CN108927233A | CN201811037701.7 | 2018.09.06 | 2018.12.04 | 广州大学 | 向建化 王一品 张春良 周超 曹杰 曹墨源 | 一种无外力控制单向液体运输的微流控芯片结构及其制作方法，涉及微流控芯片技术领域，其结构包括载体、铺设于载体上的亲水层、设于亲水层上的进液口、出液口以及连接在进液口和出液口之间的微流通道，所述微流通道包括两条疏水壁和双脊柱通道，所述双脊柱通道为疏水性材质制成的双脊柱通道，所述两条疏水壁分别和进液口、出液口连接以形成流体通道，所述双脊柱通道设于流体通道内用于引导流体从进液口单向流向出液口，本发明具有操作稳定，体积小，成本低和使用性广。
7648 | 一种微量注射泵 | 发明授权 | 在审专利 | CN109045415A | CN201810996345.5 | 2018.08.29 | 2018.12.21 | 广州大学 | 朱大昌 杨家谋 朱谱辰 占旺虎 张海维 | 本发明涉及一种微量注射泵，包括泵体和驱动装置，泵体内设有供液腔、进液通道和出液通道，进液通道与供液腔的底部一端连通，出液通道与供液腔的底部另一端连通，进液通道的末端设有进液管，出液通道的末端设有出液管，进液管上设有进口单向阀，出液管上设有出口单向阀，驱动装置包括外壳、顶盖、压电陶瓷驱动器、驱动座、连接臂、驱动杆和弹性压膜，连接臂连接在驱动座与外壳之间，驱动座的上端开设有压电陶瓷启动器的安装槽，顶盖设置在驱动座的顶部，驱动杆的上端与驱动座的下端连接，驱动杆的下端与弹性压膜的一端面连接，弹性压膜的另一端面与供液腔围合形成泵腔。本发明具有振动抑制能力好，注射量精准的优点。
7649 | 基于长短期记忆网络的溶解氧预测方法与系统 | 发明授权 | 失效专利 | CN108133297A | CN201810081450.6 | 2018.01.26 | 2018.06.08 | 广州大学 | 彭凌西 赵志甲 邓宏杰 方浩亮 唐春明 刘浩怀 | 本发明公开一种基于长短期记忆网络的溶解氧预测方法，包括:将预先采集的水产养殖生态环境的原始溶解氧数据进行归一化处理；搭建长短期记忆网络，并初始化所述长短期记忆网络的参数；将归一化后的原始溶解氧数据作为训练数据集，对所述长短期记忆网络进行训练，以生成所述长短期记忆网络预测模型；在线实时采集水产养殖生态环境的原始溶解氧数据，将实时采集到的溶解氧数据输入至所述长短期记忆网络预测模型，以得到溶解氧预测值。采用本发明实施例，能够提高溶解氧预测的准确性，同时本发明还提供基于长短期记忆网络的溶解氧预测系统。
7650 | 一种Fe3O4/PCC磁性纳米复合材料的制备方法及其应用 | 发明授权 | 有效专利 | CN108380243A | CN201810234012.9 | 2018.03.20 | 2018.08.10 | 广州大学 | 王川 刘鸿 华亚妮 | 本发明公开了Fe3O4/PCC磁性纳米复合材料的制备方法，包括以下步骤:1)往FeCl3溶液加入FeSO4溶液得到混合液A；再将邻苯二酚溶液倒入混合液A里充分混匀并静置，得到混合液B；2)将混合液B倒入氨水中，机械搅拌均匀；3)反应完全后外加磁铁分离，多次清洗，直至清洗液呈中性，真空烘干，研成粉末保存。这种原位制备复合物的方法优势在于铁氧化物可以均匀的分散在聚合物中。在制备过程中引入邻苯二酚的作用:一方面，邻苯二酚的还原氛围避免了Fe2+被氧化为Fe3+，在制备过程中无需氮气保护；另一方面，酚羟基的电负性使得复合材料表面带有负电荷，从而避免了纳米颗粒的团聚，本发明提高铁氧化催化剂的催化效果、沉降效果和应用范围，对有机污染物具有优异的吸附、降解率。
7651 | 一种导电混凝土结构 | 发明授权 | 有效专利 | CN108004872A | CN201711499805.5 | 2017.12.30 | 2018.05.08 | 广州大学 | 饶瑞 张阳 傅继阳 刘爱荣 李成才 黄永辉 | 本发明提供了一种导电混凝土结构，包括导电混凝土本体、外接电源、与外接电源电连接的第一导电组件、第二导电组件，第一导电组件、第二导电组件分别贯穿布置于导电混凝土本体的内部的相对两侧；第一导电组件包括第一导电段、第二导电段、第三导电段，第二导电段的一端连接在第一导电段，第二导电段的另一端连接在第三导电上；第二导电组件包括第四导电段、第五导电段、第六导电段，第五导电段的一端连接在第四导电段，第五导电段的另一端连接在第六导电段上。本发明实施例提供的导电混凝土结构能够有效地保证导电混凝土在电极端接入电压低于安全电压的情况下，提高发热效率，从而有效地提高导电混凝土的融冰除雪效率，并保证行人的安全。
7652 | 基于USB设备的数据传送方法、系统、装置及介质 | 发明授权 | 在审专利 | CN112131162A | CN202010972613.7 | 2020.09.16 | 2020.12.25 | 广州大学 | 张天乐 田志宏 冯毅 张宇 周娜琴 郑莉雯 殷丽华 | 本发明公开了基于USB设备的数据传送方法、系统、装置及介质，方法包括:通过点到点的通讯方式接收终端设备发送的传输数据；对传输数据进行编码转换，得到编码数据；根据编码数据，生成解码信息；通过USB HID的方式将解码信息发送至计算机终端，以使计算机终端解码得到传输数据。本发明无需安装驱动和应用程序，整个文本传输、共享操作调度不需要用户触碰目标计算机键盘、鼠标等人机交互设备，既减少了用户操作步骤、执行条件限制，同时降低了接触各类设备表面造成的病毒、细菌交叉感染，USB设备无需提供文件存储功能，不会传播病毒，也不会受到禁用USB存储设备的限制，高效、安全且适用场景大，可广泛应用于数据传输技术领域。
7653 | 一种吸附剂及其制备方法和应用 | 发明授权 | 在审专利 | CN112169748A | CN202011155740.4 | 2020.10.26 | 2021.01.05 | 广州大学 | 张高生 刘烨 李伙生 李祥平 陈永亨 | 本发明属于废水处理技术领域，公开了一种吸附剂及其制备方法和应用。该吸附剂，包括六偏磷酸钛；该六偏磷酸钛主要由六偏磷酸盐和钛盐制得。该吸附剂为微米级或纳米级颗粒的聚集体，具有较大的表面积和良好的吸附性能，利用其作为污水处理剂，能够有效去除地下水、地表水、化工废水、矿山废水等各类水体中的铊污染物，去除率达到99.8％；且该吸附剂对水中的镉、铅、铜、锑、铯、铀等重金属也具有良好的去除能力。该吸附剂的适用pH值范围大，尤其在酸性条件下具有良好的吸附能力、稳定性以及耐热性。该制备方法操作简单，反应条件要求低，成本低廉。
7654 | 一种桔小实蝇引诱剂及其制备方法 | 发明授权 | 失效专利 | CN111084198A | CN201911263784.6 | 2019.12.11 | 2020.05.01 | 广州大学 | 徐国良 高惠良 | 本发明公开了辽细辛挥发油提取物作为桔小实蝇引诱剂的应用、一种桔小实蝇引诱剂及其制备方法、以及一种防控桔小实蝇的方法。本发明中运用水蒸馏法提取我国传统中药辽细辛的挥发性物质精油成分，然后直接用于桔小实蝇的引诱，效果与当前国家桃产业体系重点推荐产品聪绿桔小实蝇饵剂相当，可有效引诱桔小实蝇雌成虫与雄成虫来取食，通过专门设计的诱虫装置诱捕到桔小实蝇成虫，可显著减少桔小实蝇雌虫产卵为害，达到有效防控的目的，高效、无污染、无残留，利于生态环境保护及可持续发展。
7655 | 一种确定雨水蓄水池容积的方法 | 发明授权 | 失效专利 | CN106547971A | CN201610949198.7 | 2016.11.02 | 2017.03.29 | 广州大学 | 潘志辉 | 本发明公开了一种确定雨水蓄水池容积的方法，包括:(101)根据雨水可收集量与蓄水池中雨水剩余量之和、用水量、蓄水池容积三者的大小关系；(102)根据某年雨水利用量Q＝Σqi，从而得到多年平均雨水利用量Q平＝ΣQ/N；(103)根据不同容积V与相应的多年平均雨水量Q平的多组数据，经过数学模拟确定雨水蓄水池容积V与多年平均雨水利用量的关系:Q平＝f(V)。本发明利用多年逐日降雨量、逐日用水量等数据，能够准确得出绿色建筑区域内雨水利用工程中雨水蓄水池容积大小与雨水年利用量之间的关系，达到高的雨水年利用量与低的造价成本相结合的目标。
7656 | 一种2D喷浆法抹灰施工专用干混砂浆 | 发明授权 | 有效专利 | CN112551994A | CN202011269225.9 | 2020.11.13 | 2021.03.26 | 广州大学北京航天万源建筑工程有限责任公司 | 张姣 焦楚杰 杨得卉 | 本发明公开了一种2D喷浆法抹灰施工专用干混砂浆，由普通硅酸盐水泥、硫铝酸盐水泥、河砂、水、聚丙烯纤维、石灰石粉、玻璃粉、涂料级硅灰石粉、乳胶粉、胶粉、纤维素醚、早强剂、膨胀剂和减水剂配置而成；本发明的优点在于:解决了砂浆存在的离析泌水、早期强度低、不防水、拉伸粘结强度低、易产生初始微裂缝、表面粗糙易积灰等问题，和易性好，粘结强度高，能够有效防止抹灰层砂浆脱落、空鼓和开裂且性价比优，消除了机械喷浆技术推广的阻碍，从而解决了人工作业带来的一系列问题。
7657 | 一种浴室用水收集系统 | 发明授权 | 有效专利 | CN109629629A | CN201811485044.2 | 2018.12.05 | 2019.04.16 | 广州大学 | 江帆 沈健 祝韬 温锦锋 贺新春 | 本发明公开了一种浴室用水收集系统，包括过渡蓄水箱、上水箱以及用于将过渡蓄水箱中的水压入所述上水箱内的泵水装置，其中，所述过渡蓄水箱的内腔包括蓄水腔和压水腔，所述蓄水腔的腔壁上设有进水口，该进水口与浴室的排水口之间通过第一输水管连接，所述蓄水腔和压水腔之间设有用于防止水流从压水腔回流至蓄水腔中的单向阀，所述压水腔的腔壁上设有出水口，该出水口与所述上水箱的进水口之间通过第二输水管连接，所述上水箱的出水口与马桶的进水管连接；所述泵水装置包括活塞缸体、活塞输出杆、动力驱动机构以及第一复位弹簧。该浴室用水收集系统符合低碳环保的设计理念，且结构简单、使用方便，能够有效地实现浴室用水的二次循环利用。
7658 | 一种实时监测的细胞回输液摇匀装置 | 发明授权 | 失效专利 | CN109939601A | CN201910247591.5 | 2019.03.29 | 2019.06.28 | 广州大学 | 艾山 戴淦锷 浣沙 李文月 | 本发明涉及一种实时监测的细胞回输液摇匀装置，包括固定放置细胞回输袋的放置盒、摇动系统、监测控制系统、机架；摇动系统包括电机、曲柄摇杆机构；曲柄摇杆机构包括曲柄、摇杆、固定支撑杆、连接杆；曲柄的传动轴、传动轴转动安装在机架上并与电机的转轴固定连接，曲柄的转动部尾端与连接杆的下端转动连接；固定支撑杆的下端固定在机架上；摇杆的一端与固定支撑杆的上端转动连接，另一端与连接杆的上端转动连接；放置盒固定在摇杆上；监测控制系统监测细胞回输袋的状态、控制摇动系统启动或停止。属于医疗器械领域，能高效自动摇匀细胞回输液并在摇匀后停止摇匀动作，节约人力，避免人为工作疏忽，提高细胞回输安全性。
7659 | 组合结构试件单边推出实验装置及实验方法 | 发明授权 | 失效专利 | CN109163891A | CN201810983353.6 | 2018.08.27 | 2019.01.08 | 广州大学 | 陈炳聪 刘璐璐 张玉杰 汪洋 | 本发明涉及组合结构试件单边推出实验装置，包括底座和设置于底座一端的挡墙，底座设有活动挡块，活动挡块能够调节与挡墙之间的距离，活动挡块能够固接于底座，挡墙朝向活动挡块的一面设有突出于挡墙的滚轮，滚轮转动连接于挡墙，底座的上方设有加压装置。其适用于测试钢梁单边与混凝土板连接的工件，结构简单实用，安装稳固，提高实验数据的准确性。组合结构试件单边推出实验方法，钢梁单侧与混凝土板连接其更符合工程实际情况，因此本实验方法与理论数学模型更接近，实验数据更为可靠，能够节省实验材料，提高实验效率。
7660 | 一种毒死蜱水乳剂及其制备方法 | 发明授权 | 失效专利 | CN105028464A | CN201510399404.7 | 2015.07.09 | 2015.11.11 | 广州大学 | 郑成 凌慧 毛桃嫣 江俊鸿 | 本发明公开了一种毒死蜱农药水乳剂及其制备方法，该毒死蜱农药水乳剂的配方按照重量百分比由25%-35%的97%毒死蜱原药、15%-20%的环氧脂肪酸甲酯、8%乳化剂、1%尿素、0.15%黄原胶和余量的水组成。本发明的配方采用环氧脂肪酸甲酯作为溶剂、Span-80、Tween-80和壬基酚聚氧乙烯醚磷酸酯按照2:5:1的质量比组成乳化剂，不但配方稳定性好、分散性好、易降解，而且低毒、低残留、更环保。
7661 | 光纤弯曲曲率调整盒 | 发明授权 | 失效专利 | CN102621653A | CN201210119475.3 | 2012.04.23 | 2012.08.01 | 广州大学 | 朱萍玉 雷华 梁红强 刘外喜 | 一种光纤弯曲曲率调整盒，应用于通信行业和工程检测中。其包括盒体(1)、两个光纤夹(2)、圆盘(3)和多个套环(4)。其中，光纤夹(2)、圆盘(3)和套环(4)置于盒体(1)内，圆盘(3)固定设置在盒体(1)的下盒体(12)的头部，两个光纤夹(2)彼此平行地水平固定在下盒体(12)的后部，多个套环(4)沿着一个具有预定曲率半径的半圆弧设置在圆盘(3)上，这些套环(4)可在圆盘(3)上进行径向移动以调整光纤(5)的弯曲曲率。该光纤弯曲曲率调整盒不但能够保证光纤弯曲部位的曲率，还可根据需要调整曲率的大小，使用方便，操作简单，能够保证光纤在弯曲部位不受外力。
7662 | 基于正交空间调制系统的星座图优化方法、终端及存储介质 | 发明授权 | 在审专利 | CN110968939A | CN201911074860.9 | 2019.11.05 | 2020.04.07 | 广州大学华软软件学院 | 刘雪花 黄福春 | 本发明公开了基于正交空间调制系统的星座图优化方法、终端及存储介质，所述方法，首先给出正交空间调制系统，以及给出发射空间向量之间的平方最小欧式距离公式。根据欧式距离公式特性分析，设计出一种适合正交空间调制系统的星座图。相对于传统的QAM/PSK调制技术，本发明更适用于正交空间调制系统，通过降低发射空间向量的平均能量，以增大发射空间向量之间的平方最小欧式距离，获得更好的传输系统性能，提高无线通信系统的可靠性。
7663 | 一种镧锰复合氧化物吸附剂及其制备方法和应用 | 发明授权 | 有效专利 | CN111921485A | CN202010655107.5 | 2020.07.09 | 2020.11.13 | 广州大学 | 张高生 李伙生 李祥平 陈永亨 | 本发明提供一种镧锰复合氧化物吸附剂及其制备方法和应用，镧锰复合氧化物吸附剂由镧氧化物和锰氧化物复合而成。本发明的镧锰复合氧化物吸附剂是微米级或纳米级颗粒的聚集体，具有较大的表面积和良好的吸附性能，可用于去除地下水、地表水、化工废水、矿山废水等各类水体中的锑污染物；此外，该吸附剂也可用于去除淡水中的氟、砷、磷、铬酸盐等污染物。
7664 | 一种固态电化学发光传感器及其制备方法和应用 | 发明授权 | 在审专利 | CN112129822A | CN202011021083.4 | 2020.09.24 | 2020.12.25 | 广州大学 | 牛利 张保华 黄萍 孔怡 张玉微 陈丽娟 | 本发明公开一种固态电化学发光传感器及其制备方法和应用，所述固态电化学发光传感器，包括电极，所述电极表面具有热活化延迟荧光聚合物的修饰层，本发明通过使用热活化延迟荧光聚合物修饰电极，可制成固态电化学发光传感器，ECL性能优异，发光效率高，用于免疫分析、离子分析、核酸检测、水质检测等分析检测领域。
7665 | 一种以含铊污酸废水为原料制备溴化亚铊的方法 | 发明授权 | 有效专利 | CN109399696A | CN201811548300.8 | 2018.12.18 | 2019.03.01 | 广州大学 | 张平 刘威 胡雯珊 刘文峰 李玉婷 刘凤丽 彭彩红 余振飞 | 本发明涉及一种以冶炼污酸废水为原料制备溴化亚铊的方法，该方法由以下步骤组成:(1)取冶炼厂含铊污酸废水，过滤除去不溶物，在搅拌的条件下滴加质量浓度为3％的溴水至橙黄色，且保持10min不褪色，使一价铊充分氧化并形成三价铊配阴离子；(2)将经步骤(1)处理后的含铊污酸废水按100～200ml废水︰1g树脂的比例加入阴离子交换树脂吸附三价铊配阴离子，搅拌40‑60min，过滤并收集树脂；(3)将吸附三价铊配阴离子的树脂按1g树脂︰2ml Na2SO3溶液的比例加入质量浓度为1％的还原剂Na2SO3溶液进行洗脱，搅拌30‑40min，过滤并收集富含Tl+的滤液；(4)向富含Tl+的滤液中加入溴化钾至溴离子浓度为0.05‑0.08mol/L，沉淀，收集沉淀物，烘干，即得溴化亚铊。本发明所述方法具有重金属铊回收率高的优点。
7666 | 一种碱渣氯氧镁水泥及其制备方法与应用 | 发明授权 | 有效专利 | CN111116068A | CN202010026295.5 | 2020.01.10 | 2020.05.08 | 广州大学广东南方碱业股份有限公司 | 李从波 曹正伟 谢谦 黄庆滔 蒋林峰 | 本发明公开了一种制碱废渣资源化利用的方法。将制碱废渣作为氯氧镁水泥掺合料，首先将卤片(主要成分MgCl2·6H2O)、湿状碱渣、水、分散剂搅拌均匀配置成混合溶液，然后加入轻烧氧化镁粉均匀地搅拌形成水泥浆体，制得以碱渣作掺合料的氯氧镁水泥材料，适用于制备防火板、建筑平板和机械设备包装箱等。本发明将碱渣作为氯氧镁水泥的掺合料，碱渣掺量大、制备工艺简单，可降低滤氧镁水泥制品成本，实现制碱废渣资源化利用，制得的氯氧镁水泥具有快凝、早强、高强等特点。
7667 | 水锤喷射阀 | 发明授权 | 在审专利 | CN112871573A | CN202110076895.7 | 2021.01.20 | 2021.06.01 | 广州大学 | 李致富 杜佳荣 曾俊海 王明 吴晋宇 | 本发明公开了水锤喷射阀。水锤喷射阀上设有:第一腔体，第一腔体内设有撞头、弹性元件和活塞；第二腔体，第二腔体与第一腔体连通，活塞设在第一腔体与第二腔体之间的连通处；进液口，进液口与第二腔体连通；出液口，出液口与第二腔体连通，弹性元件的一端能弹性地支撑撞头封堵出料口，弹性元件的另一端能弹性地支撑活塞，活塞隔开第一腔体与第二腔体，出液口处还设有阀体，阀体能使出液口在开通状态与关断状态之间切换。有益效果:水锤喷射阀能提高荧光粉胶液的涂覆均匀性，实现精密荧光粉微涂覆，使荧光粉胶液能实现微量喷出，且涂覆速率高。本发明涉及高黏度流体的高速高精度微涂覆技术。
7668 | 基于经验回放的车辆型号识别方法、装置、设备及介质 | 发明授权 | 在审专利 | CN112508080A | CN202011394840.2 | 2020.12.03 | 2021.03.16 | 广州大学 | 彭凌西 李泽轩 邵楚越 江卓飞 徐泽峰 林泉余 | 本发明公开了一种基于经验回放的车辆型号识别方法、装置、设备及介质，方法包括:获取原始车辆图像；所述原始车辆图像包括车辆型号信息；通过GAN网络对所述原始车辆图像进行数据扩充，得到车型样本数据；将所述车型样本数据输入带有经验回放的对抗网络进行训练，得到目标模型；根据所述目标模型对获取的待识别车辆图像进行识别，确定所述待识别车辆图像中的车辆型号。本发明提高了对车辆型号的识别能力，设计了车辆外观图像训练样本的拓展方法，并在此基础上，针对生成结果不理想的车辆外观样本利用带有经验回放的优化了GAN的生成图片结果，可广泛应用于图像处理技术领域。
7669 | 一种变阻尼速度型阻尼器 | 发明授权 | 在审专利 | CN112081851A | CN202010993253.9 | 2020.09.21 | 2020.12.15 | 广州大学 | 吴迪 熊焱 | 本发明公开了一种变阻尼速度型阻尼器，包括套筒部件、螺杆部件、制动盘、第一阻尼部件和第二阻尼部件；螺杆部件在套筒部件内运动；制动盘与螺杆部件连接；第一阻尼部件位于制动盘两侧，制动盘与第一阻尼部件构成第一摩擦副；第二阻尼部件与制动盘之间设有弹性组件，制动盘与第二阻尼部件构成第二摩擦副；当外荷载使此变阻尼速度型阻尼器的套筒部件与螺杆部件发生相对运动，驱动制动盘发生转动，与第一阻尼部件产生恒定的第一阻尼力的作用，同时当外荷载速度增强，驱动制动盘的转速增加，弹性组件由于离心力产生伸长变形，使制动盘与第二阻尼部件的相互作用力增大，从而增加第二阻尼力；实现根据不同速度的外荷载提供可变的阻尼。
7670 | 一种多孔纳米碳包覆锰酸锂正极材料及其制备方法 | 发明授权 | 失效专利 | CN108899506A | CN201810711205.9 | 2018.07.03 | 2018.11.27 | 广州大学 | 郑文芝 黄宇明 丘秀莲 朱计划 薛召 陈姚 杨伟 | 本发明属于锂离子电池电极材料技术领域，具体涉及一种多孔纳米碳包覆锰酸锂正极材料及其制备方法。本发明通过将锰酸锂加入到含有酚、醛、碱性催化剂的混合盐溶液中，通过凝胶聚合反应得到湿凝胶，然后通过溶剂交换、高温焙烧获得多孔纳米碳包覆锰酸锂正极材料。与普通纳米碳相比，多孔纳米碳具有良好的导电性和稳定的结构，能够在锰酸锂表面形成良好的包覆层，减少其与电解液之间的直接接触，减少电解液对锰酸锂材料的侵蚀作用，同时还能在一定程度上提高材料的导电性，减少锰酸锂材料的团聚，从而提高锰酸锂材料的化学稳定性和循环性能。
7671 | 基于平行卷积神经网络的结构损伤识别方法和装置 | 发明授权 | 在审专利 | CN114357855A | CN202111422491.5 | 2021.11.26 | 2022.04.15 | 广州大学 | 叶锡钧 曹永杰 何沛衡 潘楚东 邓军 汪大洋 刘爱荣 陈炳聪 周军勇 | 本发明提供基于平行卷积神经网络的结构损伤识别方法和装置，该方法包括:S11数据采样:采集由加速度传感器记录的加速度数据；S12数据预处理:对每个加速度传感器记录的加速度数据进行预处理，得到加速度数据序列及其时频图；S13损伤识别:将各个加速度传感器对应的输入数据集输入到训练好的基于平行卷积神经网络的损伤识别模型中，由损伤识别模型对输入数据集进行特征提取和损伤类别预测，得到符合各损伤工况数据特征的概率；并根据符合各损伤工况特征的概率得到相应的结构损伤识别结果；其中输入数据集包括加速度时间序列及其时频图。本发明有助于提高结构损伤的识别效果。
7672 | 一种多功能轻型软体机器人 | 发明授权 | 在审专利 | CN114352844A | CN202210043386.9 | 2022.01.14 | 2022.04.15 | 广州大学 | 傅继阳 张晓林 梁家乔 刘爱荣 陈炳聪 叶锡君 王家琳 宋佳玲 | 本发明提供了一种多功能轻型软体机器人，包括对轮动力机构、软体接触机构、缓冲弹簧机构以及中框变形机构；对轮动力机构包括车轮架和车轮，车轮转动连接于车轮架上，车轮架内设有动力机构和车轮的车轮轴连接；软体接触机构包括柔性悬臂和传动软带，每个柔性悬臂两端分别设有两个对轮动力机构，其中一个对轮动力机构上的车轮通过传动软带和另一个对轮动力机构上的车轮连接；缓冲弹簧机构设于车轮架和车轮之间；中框变形机构包括连接单元和两个活动单元，两个活动单元分别转动连接于连接单元上，活动单元上设有限位轮机构，活动单元和连接单元上均设有检测组件。本发明能够对管道外壁和内壁进行有效地行进检测。
7673 | 磁控忆阻器的一种双端有源等效电路 | 发明授权 | 失效专利 | CN103297026A | CN201310206393.7 | 2013.05.29 | 2013.09.11 | 广州大学 | 杨汝 李斌华 刘佐濂 | 本发明公开了磁控忆阻器的一种双端有源等效电路，其包括:电阻R1、电阻R2、电阻R3、第一电压跟随器、第二电压跟随器、第一加法器、第二加法器、第一减法器、第二减法器、积分器、乘方器、乘法器、比例放大器、第三加法器和电压源。本发明通过在电阻R1和电阻R2之间加入反馈来控制流过电阻R1的电流，电阻R2和电阻R3之间加入反馈来控制流过电阻R3的电流，根据磁控忆阻器的U-I特性，通过运算电路来实现的，其双端明确，数学概念清晰，能在实验中实现，并可用作有源忆阻器的特性研究、以及直接作为忆阻器元器件接入电路中与其它元件串联或并联使用。
7674 | 一种用于滚动体工件表面的超声强化加工设备 | 发明授权 | 有效专利 | CN110640638A | CN201910831060.0 | 2019.09.03 | 2020.01.03 | 广州大学 | 刘晓初 段伟建 康军辉 金杰 谢鑫成 刘镇 朱锐 | 本发明公开一种用于滚动体工件表面的超声强化加工设备，包括用于对工件进行装夹的旋转装夹机构、用于往工件的表面发射高速的钢珠的超声送料机构以及用于对钢珠进行收集以供超声送料机构循环发射的钢珠收集盒，所述超声送料机构包括超声波发生器和超声波换能器，所述旋转装夹机构包括电磁无心夹具和用于驱动电磁无心夹具进行旋转的旋转驱动机构；其中，所述钢珠收集盒为空心结构，顶部设置为V形结构；所述超声波换能器设置在钢珠收集盒的底部，钢珠位于钢珠收集盒的内腔中。该超声强化加工设备能够持续循环且均匀地对滚动体工件的表面进行强化加工，且具有较高的加工效率以及结构简单等优点。
7675 | 一种两性金属氧化物微球及其制备方法和应用 | 发明授权 | 在审专利 | CN110240193A | CN201910584806.2 | 2019.07.01 | 2019.09.17 | 广州大学 | 蔡卫权 杨志超 | 本发明公开了一种两性金属氧化物微球及其制备方法和应用。所述方法包括以下步骤:室温下向20～50体积份、0.61～0.75mol/L两性金属氧化物的前驱体溶液中快速加入10～30体积份的酰胺，搅拌形成均匀清液，然后密封，静置水解产生白色沉淀；过滤上述沉淀，洗涤并干燥即得两性金属氧化物微球。本发明方法具有成本低、工艺简单、可量产等优点，合成的两性金属氧化微球为光滑SnO2、花状ZnO或者球花混合的ZnO/ZnSn(OH)6，其平均粒径在2.74～6.41μm，这使得其在不同的气体传感器、电池和催化领域有着良好的应用潜力。
7676 | 一种车辆行驶过程中的物体定位方法 | 发明授权 | 有效专利 | CN110058263A | CN201910307774.1 | 2019.04.16 | 2019.07.26 | 广州大学 | 魏巍 罗炜 陈铭泉 李家辉 马小峰 | 本发明实施例公开了一种车辆行驶过程中的物体定位方法，包括:摄像头模块、图像数据处理模块、数据坐标转换模块和激光雷达扫描控制模块；所述摄像头模块获取车辆行驶过程中道路环境的二维图像；所述图像数据处理模块根据所述二维图像识别出车辆行驶过程中的物体；所述图像数据处理模块根据所述物体的图像特征，提取所述物体的主干部分，并进行标定，获取所述物体主干部分在二维图像上的图像二维坐标；所述数据坐标转换模块将所述图像二维坐标进行坐标转换为激光雷达扫描所需的位置参数；根据所述位置参数，所述激光雷达扫描控制模块控制激光雷达对所述物体进行扫描，获得距离信息。采用本发明可以快速精准的对车辆行驶过程中的物体进行定位。
7677 | 涂覆式氨气传感器纳米薄膜及其制备方法 | 发明授权 | 失效专利 | CN1996004A | CN200610124333.0 | 2006.12.21 | 2007.07.11 | 广州大学 | 浣石 黄风雷 谭湘倩 | 本发明公开了一种涂覆式氨气传感器纳米薄膜，其配方按物质的量之比是:三氧化铟∶钛酸丁脂＝(100～90)∶(0～10)；本发明还公开了一种涂覆式氨气传感器纳米薄膜的制作工艺，其步骤如下:1.向InCl3·4H2O溶液加入氨水至溶液呈碱性，搅拌使氢氧化铟聚沉；2.离心，过滤，清洗；3.干燥；4.将氢氧化铟溶解后，加钛酸丁脂，水解，挥发冰醋酸后得干凝胶；5.煅烧，冷却，得钛掺杂纳米氧化铟颗粒，研磨；6.超声处理，离心，取上清液，挥发正戊醇后得三氧化铟粉体，再按上述三氧化铟与钛酸丁脂物质的量之比配制即得。本发明的优点有:制作简单，具有良好响应性和选择性、检测灵敏度高、监测下限低、响应－恢复快、稳定性好、工作温度低的特点。
7678 | 一种缓冲限位型旋转摩擦质量阻尼器 | 发明授权 | 有效专利 | CN109811641A | CN201910125623.4 | 2019.02.20 | 2019.05.28 | 广州大学 | 赵桂峰 马玉宏 王强 何昊 邓细鹏 | 本发明涉及一种缓冲限位型旋转摩擦质量阻尼器，包括限位架、安装在限位架上的丝杠、套装在丝杠上的滚珠螺母、第一摩擦阻尼组件、第二摩擦阻尼组件；限位架包括第一限位板、第二限位板；第一摩擦阻尼组件包括第一钢板和第一摩擦片；第二摩擦阻尼组件包括第二钢板和第二摩擦片；滚珠螺母位于第一限位板和第二限位板之间，驱动滚珠螺母在第一限位板和第二限位板之间来回移动的丝杠滑动式安装在第一限位板和第二限位板上，第一钢板和第一摩擦片相固定，第二钢板和第二摩擦片相固定，滚珠螺母块夹在第一摩擦片和第二摩擦片之间。本缓冲限位型旋转摩擦质量阻尼器可以旋转摩擦耗能，良好的隔震能力，属于桥梁结构的抗震、减震技术领域。
7679 | 芹菜素硬脂酸酯在谷氨酸发酵中的应用 | 发明授权 | 失效专利 | CN101319238A | CN200810029494.0 | 2008.07.16 | 2008.12.10 | 广州大学 | 郑成 卫云路 孙保兴 宁正祥 | 本发明提供了芹菜素硬脂酸酯的新用途，即在谷氨酸发酵中的应用。在利用谷氨酸棒状杆菌发酵中后期添加少量芹菜素硬脂酸酯可以使谷氨酸产量提高，对菌种存活及生长几乎没有影响，其效果比添加tween－60好，且用量少。本发明还提供一种提高谷氨酸发酵产率的方法，该方法是以糖质作碳源通过谷氨酸棒状杆菌发酵生产谷氨酸的，其特征是在发酵的第10～40小时往发酵液中加入发酵液总体积的0.05～0.2‰的芹菜素硬脂酸酯。
7680 | 一种螯合剂及其制备方法和应用 | 发明授权 | 有效专利 | CN110485158A | CN201910729153.2 | 2019.08.06 | 2019.11.22 | 广东省资源综合利用研究所广州大学 | 张发明 林璟 胡杰涛 刘自力 蒋海勇 刘进 林日孝 | 本发明提供了一种螯合剂及其制备方法和应用，所述方法将甲基丙烯酸、乙烯基硅氧烷、丙烯酸丁酯、甲基丙烯酸乙二醇酯、乳化剂、引发剂和溶剂混合分散形成乳液A后在微波条件下于60℃‑80℃搅拌反应2h‑3h，得到大分子鳌合聚合物；通过固化剂中的‑NCO基团将大分子鳌合聚合物和织物表面的‑OH通过键合作用交联固化得到本发明的螯合剂。通过在微波条件下活化反应使单体反应效率大大提高，所有单体反应的转化率达到99.99％，反应效率大大提高在3h内就可以完成反应；本发明的螯合剂，在废水处理中可以吸附重金属和有机污染物，比表面积大，且螯合剂在应用后易于从水中分离；是一种多功能的废水处理螯合剂，具有重要的应用价值。
7681 | 一种桥梁的单行无线充电传感器网络的路径规划方法 | 发明授权 | 有效专利 | CN109835200A | CN201910001921.2 | 2019.01.02 | 2019.06.04 | 广州大学 | 刘贵云 彭百豪 蒋文俊 向建化 张杰钊 唐冬 | 本发明公开了一种桥梁的单行无线充电传感器网络的路径规划方法，具体步骤包括:(1)基于线性拓扑结构得到所需设置的桥梁节点；(2)根据覆盖度为2以及最小行数的情况，求解得到最优的节点数目；(3)根据两个节点线性均匀分布情况下最优盘旋点以及最优路径分布；(4)根据三个节点线性均匀分布情况下最优盘旋点以及最优路径分布；(5)根据两个节点和三个节点最优盘选点情况，得到n个节点情况下最优盘旋点以及无人机充电的最优路径。本发明提供了无人机的最优充电路径的规划方法，能够使桥梁参数监控系统中的传感器网络长久运行。
7682 | 一种3‑（4‑甲氧基苯基）‑6‑甲氧基‑4‑氯‑5,7‑二溴喹啉的合成方法 | 发明授权 | 失效专利 | CN107459481A | CN201710610760.8 | 2017.07.25 | 2017.12.12 | 广州大学南京大学 | 陈鲲 肖竹平 马祥 樊静 朱海亮 | 本发明公开了一种3‑（4‑甲氧基苯基）‑6‑甲氧基‑4‑氯‑5,7‑二溴喹啉的合成方法，包括如下步骤:本发明的合成方法的收率高，安全环保，节能减排，大大降低了反应过程中废弃物的产生，总收率为88.5％，使得工艺路线更加的环保，大大降低反应的温度，并且使反应不产生除水以外的副产物，大大降低了能耗，也大大提高了反应的原子经济性。
7683 | 双冷源两级蒸发除湿带热回收功能的新风机 | 发明授权 | 失效专利 | CN105972718A | CN201610316465.7 | 2016.05.11 | 2016.09.28 | 广州大学 | 周孝清 周广 孙甲朋 徐晓宁 | 本发明公开了一种双冷源两级蒸发除湿带热回收功能的新风机，包括送风机、风过滤器、新风机柜和独立设置的第一级冷源、第二级冷源，第一级冷源包括第一压缩机以及第一压缩机的输出端与输入端之间依次设有的第一冷凝器、第一干燥过滤器、第一视液镜、第一蒸发器、第一气液分离器和第一吸气过滤器；第二级冷源包括第二压缩机以及第二压缩机的输出端与输入端之间依次设有的第二冷凝器、第二干燥过滤器、第二视液镜、第二蒸发器、第二气液分离器和第二吸气过滤器；第一蒸发器、第二蒸发器和第二冷凝器沿新风流向依次设于新风机柜内，第一级冷源和/或第二级冷源运行，实现新风除湿。本发明结构简单、能蒸发除湿、能热回收、能主动适应工况的变化，保证了各系统运行的稳定性、同时降低风机能耗。
7684 | 二十二碳六烯酸乙酯在制备改善兴奋性神经毒性药物中的应用 | 发明授权 | 失效专利 | CN105560222A | CN201610044214.8 | 2016.01.22 | 2016.05.11 | 广州大学 | 陈鲲 曹宽 曹丽丽 王雪君 刘珂莉 秦嘉裕 陈永顺 | 本发明提出了二十二碳六烯酸乙酯在制备改善兴奋性神经毒性药物中的应用。本发明还提出了二十二碳六烯酸乙酯在制备治疗癫痫的药物中的应用。通过体外培养PC12细胞，表明二十二碳六烯酸乙酯(Et-DHA)通过降低LDH释放和ROS生成，抑制Caspase-3活性，调控线粒体依赖的细胞凋亡通路从而保护PC12细胞免受KA诱导的氧化应激损伤，并推测该保护效应与Et-DHA能改变细胞膜及线粒体膜的通透性有关。研究结果揭示，Et-DHA作为一种神经保护成分运用于防治由癫痫等疾病。
7685 | 一种具有自清洁吸盘机械手的餐具分拣机 | 发明授权 | 有效专利 | CN111470317A | CN202010285465.1 | 2020.04.13 | 2020.07.31 | 广州大学 | 艾山 曹绪祥 尹佳琪 谷牧 浣沙 戴淦锷 | 本发明涉及一种具有自清洁吸盘机械手的餐具分拣机，包括运输机构、沿着运输机构的运输方向依次设置的检测机构和自清洁吸盘机构以及收集机构；自清洁吸盘机构包括机械手、安装在机械手末端的自清洁组件；自清洁组件包括吸盘座、安装在吸盘座上的吸盘、气泵；吸盘座内设有进气孔和喷气通道，吸盘呈喇叭状，吸盘具有硬壳面和软胶面，软胶面形成一个清洁腔，硬壳面和软胶面共同形成一个负压腔，硬壳面上设有吸气孔，吸气孔与负压腔连通，进气孔与喷气通道连通，喷气通道与清洁腔连通，进气孔和吸气孔均与气泵连通。本具有自清洁吸盘机械手的餐具分拣机可以对餐具的吸取面进行清洁，后对餐具进行吸取分拣，属于餐具分拣机技术领域。
7686 | 一种基于区块链的资源公钥基础设施的证书交易告警方法 | 发明授权 | 有效专利 | CN111031010A | CN201911168993.2 | 2019.11.25 | 2020.04.17 | 鹏城实验室广州大学 | 张硕 刘亚萍 吴纯青 田李 李清源 彭素芳 | 本发明公开了一种基于区块链的资源公钥基础设施的证书交易告警方法，目的是当交易过程中出现资源冲突或者交易非法时及时报警提醒。技术方案是:构建由资源颁发者、资源交易应用客户端、资源接收者、区块链网络、验证节点、告警服务器组成的资源公钥基础设施；将资源证书及路由起源授权的操作设计为交易；验证节点运行智能合约对交易进行验证，通过验证的成功交易保存在资源交易成功区块链，未通过验证的失败交易及原因保存在资源交易失败区块链；告警服务器根据资源交易失败区块链中的失败交易及原因给出潜在的恶意者风险并发出告警。采用本发明可有效提升RPKI的安全性，解决RPKI系统中缺少告警系统，操作中产生错误而不自知的问题。
7687 | 一种球状碎片作用下玻璃变形检测系统 | 发明授权 | 在审专利 | CN110726628A | CN201911064358.X | 2019.11.01 | 2020.01.24 | 广州大学 | 何运成 林海波 傅继阳 罗艳平 毛华健 黄斌聪 梁启胜 | 本发明涉及一种球状碎片作用下玻璃变形检测系统。包括操作台、球状物、传输装置、发射装置、固定装置以及摄像装置，所述传输装置、发射装置安装在操作台上，所述固定装置用于固定玻璃试件，所述传输装置用于将球状物输送至与发射装置的发射端相对应的位置处，所述发射装置用于顶推球状物、以使球状物向玻璃试件撞击，所述摄像装置用于拍摄球状物撞击作用下的玻璃试件；本发明的检测系统为球状碎片作用下的玻璃变形提供了设备和实验方法支持，方便了对球状碎片作用下玻璃幕墙变形情况的研究，对于球状碎片作用下玻璃幕墙变形研究具有实验指导作用，丰富了玻璃幕墙变形量的研究手段，具有一定的经济价值和借鉴意义。
7688 | 碳、氧共掺杂石墨相氮化碳的制备及其在催化活化过硫酸盐降解水中污染物中的应用 | 发明授权 | 有效专利 | CN109248704A | CN201811146827.8 | 2018.09.29 | 2019.01.22 | 广州大学 | 高耀文 胡春 朱乐 邢学辞 周丽 | 本发明属于废水处理技术领域，公开了碳、氧共掺杂石墨相氮化碳的制备及其在催化活化过硫酸盐降解水中污染物中的应用。本发明的碳、氧共掺杂石墨相氮化碳是丁二酸与尿素高温煅烧得到的，将其作为催化剂活化过硫酸盐可以有效降解染料、内分泌干扰物和农药等有机污染物，在pH＝3.0～9.0均有很好的去除效果，而且碳、氧共掺杂石墨相氮化碳具有很好的稳定性，经检测，反应体系中活性物种为羟基自由基(●OH)、硫酸根自由基(SO4●–)和单线态氧(1O2)。同时碳、氧共掺杂石墨相氮化碳为非金属催化剂，用于活化过硫酸盐降解水中有机污染物时不存在二次污染的问题，便于与水分离及循环利用，具有广阔的应用前景。
7689 | 一种基于深度学习的个性化远程教育系统及方法 | 发明授权 | 在审专利 | CN112116841A | CN202010948014.1 | 2020.09.10 | 2020.12.22 | 广州大学 | 朱静 王茹皓 吕敏玲 李浩明 明家辉 邓海燕 杨强 | 本发明公开了一种基于深度学习的个性化远程教育系统及方法，该系统包括教师端、远程教育端、学生端、个性化题库分析模块、学生专注度检测模块和学生信息库；学生端通过网络学习平台连接远程教育端；教师端用于教师直播或录播上课，学生端用于学生学习，远程教育端用于辅助教师教学，个性化题库分析模块用于根据学员的学习进度、学习错误题目和题库加载的高频错误点进行统计，针对每位同学推送对应题目，学生专注度检测模块用于将视觉图像送入深度学习框架进而分析学习者的专心程度。本发明在传统的高效远程教育管理系统基础上增加了个性化题库分析模块，实现对不同的用户端，不同的学习目的进行自适应的适配，达到智能教学的目的。
7690 | 一种单步对抗训练方法、系统、设备、存储介质及产品 | 发明授权 | 在审专利 | CN113837253A | CN202111080178.8 | 2021.09.15 | 2021.12.24 | 广州大学 | 唐可可 娄添瑞 史亚文 吴坚鹏 乔佳诚 邱俊杰 顾钊铨 李树栋 李默涵 仇晶 韩伟红 田志宏 殷丽华 | 本申请涉及一种单步对抗训练方法、系统、设备、存储介质及产品，其方法包括对干净样本和对应的标签进行FGSM对抗攻击；同时，基于上限值，对待生成的FGSM对抗样本的步长进行裁剪，获取裁剪样本；对干净样本和裁剪样本进行对抗训练，直至所有训练数据完成一次前向计算及反向传播的过程；重复获取干净样本和裁剪样本，并对干净样本和裁剪样本进行对抗训练，直至完成全部的对抗训练，获得模型以防御攻击。解决了现有对抗训练方法鲁棒性差或者用时过长的问题。本申请具有改善对抗训练方法的鲁棒性能和缩短训练时长的效果。
7691 | 一种脉动波环状流发生器 | 发明授权 | 有效专利 | CN113236202A | CN202110593769.9 | 2021.05.28 | 2021.08.10 | 广州大学 | 江帆 黄君宏 颜举 冯铁麟 黄玉琴 | 本发明公开了一种脉动波环状流发生器，包括管体、环状流发生装置和维稳装置；所述环状流发生装置包括输油管道、输水管道和油水混合管道；所述输油管道和所述油水混合管道同轴设置，且相互连通；所述输水管道设置在所述输油管道的出口端，且与所述油水混合管道连通；所述维稳装置包括设置在所述管体内的用于驱动所述输油管道自转的旋转驱动机构以及用于推动所述输油管道运动的推动机构；所述推动机构推动所述输油管道沿其径向做往复运动，促使输油管道内产生与油相的压缩方向相反的周期性波动。本发明的脉动波环状流发生器可以对管道内失稳的油水环状流进行维稳，使得失稳的油水环状流再次恢复稳定，从而提高稠油的输送效率。
7692 | 一种静脉回输注射装置 | 发明授权 | 失效专利 | CN109876237A | CN201910246572.0 | 2019.03.29 | 2019.06.14 | 广州大学 | 袁学锋 吴文波 曹流 毛西月 | 本发明涉及一种静脉回输注射装置，包括输液通道和细胞浓缩液通道，输液通道包括同一轴线方向依次设置的细胞营养液通道和细胞溶液通道，细胞浓缩液通道对应同轴设置在输液通道内；细胞浓缩液通道的一段位于细胞营养液通道内，另一段位于细胞溶液通道内；初始状态下，细胞浓缩液通道和输液通道均处于阻断状态；输液状态下，细胞浓缩液通道和输液通道均处于连通状态。在细胞溶液通道中，细胞浓缩液扩散至细胞营养液中得到细胞溶液。应用于悬浊液的静脉回输，能够有效预防输液堵塞且能保证细胞溶液浓度均匀。
7693 | 溶液中纳米微粒含量的测定方法 | 发明授权 | 失效专利 | CN1479089A | CN03113985.X | 2003.03.26 | 2004.03.03 | 广州大学广州市二轻工业科学技术研究所 | 于欣伟 赵国鹏 梁国柱 张霖霖 袁国伟 陈姚 刘建平 郑成 彭元常 | 本发明提供了一种溶液中纳米微粒含量的测定方法，该方法具有操作简单、省时、实验结果准确度高、重现性好的特点，特别是当纳米微粒含量低时，实验结果准确度提高显著；该方法适用于普通纳米浆料、含纳米微粒的镀液、纳米复合镀层经溶解得到的含纳米微粒的溶液等溶液中纳米微粒含量的测定。
7694 | 一种阻尼器 | 发明授权 | 在审专利 | CN109268432A | CN201811366859.9 | 2018.11.16 | 2019.01.25 | 广州大学 | 刘彦辉 何慧慧 林港源 谭平 金建敏 周福霖 | 本发明公开了一种阻尼器，主要包括缸体、管道、活塞和调节装置，各部分协调集成为可控阻尼力的阻尼器，安装在结构中，并应用于结构振动控制过程中。阻尼器提供阻尼力的关键部位是管道，管道内设有阀块，阀块上设有可调通孔和不可调通孔，不可调通孔在可调通孔损坏时仍可正常工作，且作为可调通孔的备用，以保障阻尼器正常工作，调节装置通过改变可调通孔的流通面积，从而实现了阻尼器阻尼力的部分可调，为结构提供最适合的控制力，以达到最优的阻尼力控制效果，从而减小结构在飓风，地震等极端恶劣条件下的动力响应。
7695 | 一种指纹与声纹融合身份认证方法 | 发明授权 | 有效专利 | CN109150538A | CN201810787119.6 | 2018.07.16 | 2019.01.04 | 广州大学 | 李进 王显珉 李同 | 本发明属于生物特征身份认证技术领域，为指纹与声纹融合身份认证方法，首先采集指纹图像、声音信号，并进行相应处理后生成指纹、声纹融合认证模板；然后采集用户指纹图像并处理得到用户指纹特征序列，与指纹模板进行余弦相似度计算获得指纹相似度分值，采集用户语音信号并进行分帧、MFCC序列计算等处理获得用户声纹特征序列，并计算得到声纹相似度分值，再根据指纹、声纹相似度分值用后验概率进行指纹与声纹融合判决。本发明在每一次认证过程中依据后验概率的高低动态调节指纹与声纹在融合认证中的占比程度，优化最终的融合认证效果。
7696 | 一种柔软协同抗菌刷型多季铵盐织物整理剂及其制备方法 | 发明授权 | 有效专利 | CN104928919A | CN201510404713.9 | 2015.07.10 | 2015.09.23 | 广州大学 | 林璟 杜嘉睿 陈依婷 陈富群 陈婉玲 | 本发明提出了一种柔软协同抗菌刷型多季铵盐织物整理剂，其结构式为:式中R1为N或R2为N或R3为N或R4为N或R5为N或R6为N或且R1、R2、R3、R4、R5、R6至少有一个为本发明的柔软协同抗菌刷型多季铵盐织物整理剂具有多个柔软特性且个数可控制的长碳链烷基链段，使其结构可控，并具有良好的抗菌性和一定的柔顺性。在实验中通过调控反应原料配比来控制阳离子电荷密度，使分子结构能够表现出高密度正电荷性，从而强力地吸附更多带负电荷的细菌，使得破坏细菌的结构达到杀菌或抑制细菌生长的目的。同时具有多个柔软特性的长碳烷基链吸附在织物表面上使其具有良好的柔软性能。
7697 | 一种锂离子电池聚合物正极材料、制备方法及应用 | 发明授权 | 失效专利 | CN109742397A | CN201910007153.1 | 2019.01.04 | 2019.05.10 | 广州大学 | 陈胜洲 谢宇翔 杨伟 廖梓君 邹汉波 | 本发明公开一种锂离子电池聚合物正极材料、制备方法及应用，属于锂离子电池领域，本发明通过离子液体法合成聚三苯胺正极材料，不仅有利于催化剂的回收，同时避免了微量的催化剂带入电极材料中，损害电池性能。本发明采用离子液体替代对环境有害，具有毒性的氯仿作为聚三苯胺合成溶剂，离子液体无味、不燃，其蒸汽压极低，减少因挥发而产生的环境污染问题；离子液体可操作温度范围宽，具有良好的热稳定性和化学稳定性，易与其它物质分离，可以循环利用；本发明所制备的铁盐离子液体对于三苯胺聚合具有催化聚合作用；另外，所制备的铁盐离子液体合成效率高，可循环使用，并且具有磁性，可磁性分离。
7698 | 一种联邦学习带宽分配方法、系统、计算机设备及介质 | 发明授权 | 在审专利 | CN113660112A | CN202110842426.1 | 2021.07.23 | 2021.11.16 | 广州大学 | 夏隽娟 范立生 赵子超 汪洋涛 刘外喜 | 本发明提供了一种联邦学习带宽分配方法、系统、计算机设备及介质，所述方法包括:向预设数目的客户端发送待训练模型；获取各个客户端的训练时间消耗；所述训练时间消耗由各个客户端根据训练样本训练所述待训练模型得到；统计各个客户端的信道状态信息，并根据各个客户端的所述信道状态信息，得到对应的模型上传时间消耗，以及根据各个客户端的所述训练时间消耗和所述模型上传时间消耗，对各个客户端进行带宽分配。本发明基于信道状态信息建立用户成功上传模型数学期望，再通过粒子群算法求解最优用户带宽分配，使得在具有时间约束的联邦学习框架下能够让更多的用户参与模型聚合，提高联邦学习训练模型的性能。
7699 | 基于多资源的语音点播歌曲方法及装置 | 发明授权 | 在审专利 | CN112201234A | CN202010920273.3 | 2020.09.04 | 2021.01.08 | 广州大学 | 张天乐 田志宏 张宇 冯毅 周娜琴 郑莉雯 殷丽华 | 本发明公开了一种基于多资源的语音点播歌曲方法及装置，所述方法包括如下步骤:步骤S1，接收用户的语音输入；步骤S2，对语音输入信息进行语音识别，得到语音识别结果；步骤S3，根据识别出的语音识别结果，确定其维度信息，获得该语音识别结果对应的维度键值对信息；步骤S4，根据获得的维度键值对信息于本地资源库和/或线上开放平台中获取歌曲资源进行播放。
7700 | 一种废气过滤装置 | 发明授权 | 失效专利 | CN105107331A | CN201510594120.3 | 2015.09.17 | 2015.12.02 | 广州大学 | 刘晓初 谈世松 梁忠伟 何铨鹏 陈凡 冯明松 | 本发明涉及一种废气过滤装置，包括过滤箱体，过滤箱体设有左过滤室，右过滤室以及上过滤室；左过滤室左侧壁下方接有进气导管，内部设有若干层下过滤板，左过滤室与右过滤室连通；右过滤室内部设有若干层下过滤板，右过滤室与上过滤室连通；上过滤室内设有若干层上过滤板，且顶端设有排气管。本发明提供的废气过滤装置通过在过滤箱体内设置具有过滤孔的过滤板，并在左过滤室，右过滤室底部设置水和活性炭，使废气进入左过滤室和右过滤室时，废气中的大颗粒固体杂质将被首先过滤，由于加入了水和活性炭，有害气体能够得到有效过滤，挥发的刺激性气味也能得到有效清除，从而使得最终排放的废气达到排放的环保标准，有效减少对环境的污染。
7701 | 一种环形零件的外径测量装置及方法 | 发明授权 | 有效专利 | CN112254691A | CN202010970493.7 | 2020.09.15 | 2021.01.22 | 广州大学 | 刘晓初 吴子轩 范立维 吴俊 耿晨 龙胜 | 本发明公开一种环形零件的外径测量装置及方法，该测量装置包括底座、设置在底座中心的夹紧机构、转动驱动机构以及设置在底座上的测量机构；所述夹紧机构包括转动设置在所述底座中心的夹具体、设置在所述夹具体上端的夹具盖，所述夹具盖与所述夹具体通过螺纹结构连接；所述转动驱动机构与所述夹具体连接；所述测量机构包括8组测量组件，8组测量组件绕着底座中心圆周均匀分布，每组测量组件均包括设置在所述底座上的安装座、设置在所述安装座上的测量杆以及测量驱动机构。该装置的环形零件在装夹过程中出现偏心现象时，可以对环形零件的外径进行准确的测量，不用保证装夹过程中的环形零件在夹具上的精确位置，测量过程简单，方便。
7702 | 序批式生物膜法处理城市污水的方法 | 发明授权 | 失效专利 | CN1405098A | CN02134805.7 | 2002.09.24 | 2003.03.26 | 广州大学 | 张朝升 张可方 | 本发明涉及一种序批式生物膜法处理城市污水的方法，包括厌氧循环进水、好氧曝气、沉淀、排水等工序。该方法的运行工序为厌氧/好氧，可在一个反应装置内既去除有机物，又脱氮除磷，并令出水总磷(TP)≤0.5毫克/升。
7703 | 海藻食品的发酵方法 | 发明授权 | 失效专利 | CN1528200A | CN03147006.8 | 2003.09.29 | 2004.09.15 | 广州大学 | 王正询 田长恩 雷德柱 黎忠富 | 本发明涉及一种食品加工方法，具体地是一种用纯天然乳酸发酵海藻的方法，包括(1)制备发酵液:将保加利亚乳杆菌和嗜热链球菌的纯培养物加入发酵容器，加入硬度大于16度、温度为40℃～50℃的水，至发酵容器容积的2/3处，制成发酵液；(2)密封海藻:将滤干海藻放入发酵容器中，使得发酵液面距离容器口1～2cm处，盖上盖子密封；(3)发酵:将发酵容器移入发酵室，在20℃～30℃下发酵4～12天，待发酵液的pH值为3－5后将海藻取出；其美味可口、风味独特。
7704 | 一种玉米芯电极材料及其制备方法和应用 | 发明授权 | 失效专利 | CN110165234A | CN201910432760.2 | 2019.05.22 | 2019.08.23 | 广州大学 | 张鸿郭 杨悦 卢洵 钟铿锵 黄晓武 肖唐付 唐进峰 苏敏华 | 本发明提供了一种玉米芯电极材料的制备方法，所述方法包括以下步骤:(1)制备玉米芯粉；(2)将所述玉米芯粉在惰性气体氛围下完成炭化，得到玉米芯生物碳；(3)用碱性活化剂溶液充分浸渍玉米芯生物碳；(4)将浸渍后的玉米芯生物碳分离出来后于惰性气体氛围下高温活化，高温活化的温度为850‑900℃。本发明的玉米芯电极材料制备方法简便，原料来源广泛、成本低廉可以应用于电池阴极，改善微生物燃料电池的导电性和电化学性能；负载有本发明玉米芯电极材料的微生物燃料电池阴极具有较好的导电性和电化学性能，能有效促进氧还原反应进程；且具有较高的输出电压和功率密度，较佳的运行稳定性能，能广泛应用于微生物电池、锂离子电池和超级电容器。
7705 | 序批式生物膜系统反硝化除磷脱氮处理城市污水的方法 | 发明授权 | 失效专利 | CN1539769A | CN200310112010.6 | 2003.11.04 | 2004.10.27 | 广州大学 | 张可方 荣宏伟 方茜 | 本发明涉及一种序批式生物膜系统反硝化除磷脱氮处理城市污水的方法，包括:(1)进水期:原水间隔4小时交替进入第一级反应器A和B；(2)厌氧期:原水在A和B中进行厌氧循环2小时，进行磷的释放；(3)静置内换水期:第一级反应器经过厌氧循环后，静置沉淀0.5小时，将具有高浓度磷的上清液(TP浓度在6.0毫克/升－25.0毫克/升之间)排入第二级反应器等八个步骤；本发明利用序批式的特点，在反硝化聚磷期利用反硝化聚磷菌除磷脱氮。使有机物生化需氧量(BOD5)的去除率达到90％－99％，总氮(TN)的去除率达到70％，并令出水总磷(TP)＜0.5mg/l。
7706 | 何首乌多倍体种子促进萌发的方法 | 发明授权 | 失效专利 | CN103392408A | CN201310332872.3 | 2013.08.01 | 2013.11.20 | 广州大学 | 姚焱 张平 赵树进 汪珍春 张旭霞 黄得凤 | 本发明公开一种何首乌多倍体种子促进萌发的方法，属于植物育种技术领域。该方法包括以下步骤:1）将多倍体何首乌种子种壳破皮处理；2）浸泡催芽处理；3）种子离体培养诱导发芽。通过该方法可有效提高何首乌多倍体种子发芽率。
7707 | 一种物联网的轻量访问控制方法、装置以及系统 | 发明授权 | 有效专利 | CN113315634A | CN202110555918.2 | 2021.05.21 | 2021.08.27 | 广州大学 | 李超 殷丽华 余震雷 罗天杰 罗熙 孙哲 王滨 王星 | 本发明公开了一种物联网的轻量访问控制方法、装置以及系统。该装置包括请求生成模块、请求发送模块以及结果接收模块。该系统包括云端服务器、网关、一个或多个物联网设备以及一个或多个用户设备。通过对端到端之间通信进行对称加密，以及将计算过程转移到计算力更强的网关上，该轻量访问控制方法、装置以及系统不仅提升了物联网访问控制的安全性，还降低了云端服务器的计算负荷。进一步地，本发明提供的物联网的轻量访问控制方法、装置以及系统还可以通过具有相应权限的其他用户实现去中心化授权和令牌归并，从而进一步减轻云端服务器的计算负荷。
7708 | 一种用于强化研磨加工的旋转喷头 | 发明授权 | 有效专利 | CN112743460A | CN202011644348.6 | 2020.12.31 | 2021.05.04 | 广州大学 | 刘晓初 沈忠健 梁忠伟 萧金瑞 黄珊珊 赵春辉 | 本发明公开一种用于强化研磨加工的旋转喷头，包括混合喷嘴、旋流外管、旋转内管以及入料管，所述旋流外管的两端分别与混合喷嘴和入料管固定连接，所述旋转内管通过可转动的结构设置在旋流外管的内腔中；所述旋流外管的内腔壁上设有螺旋导槽；所述入料管设有两个入料口，两个入料口分别与旋流外管的螺旋导槽和旋转内管的内腔连通；所述旋流外管的螺旋导槽和旋转内管的出口均与混合喷嘴的入口连通。该旋转喷头具有更好的卷吸能力、掺混能力、稳定性、准确度以及射程能力，能够有效地提高强化研磨加工的精度以及质量。
7709 | 一种车载风力发电及照明装置 | 发明授权 | 失效专利 | CN108412694A | CN201810442280.X | 2018.05.10 | 2018.08.17 | 广州大学 | 何运成 周砚莹 | 本发明公开了一种车载风力发电及照明装置，包括发电系统、光敏开关、遥控开关、控制模块、用电设备和充电电池；遥控开关设置在控制模块内，控制模块分别与发电系统、用电设备、充电电池连接，光敏开关、用电设备和充电电池串联连接；发电系统包括转子、发电机叶片、空心圆台形状的聚焦反射镜、磁感应线圈、磁铁和用于切割磁场的导体；空心圆台形状的聚焦反射镜安装在车辆的车首处，用电设备LED灯珠安装在聚焦反射镜内的安装架上；发电机叶片位于聚集反射镜后方，并经转轴与啮合的齿轮对连接后，连接至用于切割磁场的导体；用于切割磁场的导体与LED灯珠电连接。本发明通过发电机叶片带动转子转动以切割磁感线产生电流，实现风能发电。
7710 | 一种装配式自复位钢框架-钢板剪力墙结构 | 发明授权 | 在审专利 | CN108412083A | CN201810357263.6 | 2018.04.20 | 2018.08.17 | 广州大学 | 谭平 周林丽 滕晓飞 陈洋洋 张颖 龙耀球 | 本发明涉及一种装配式自复位钢框架‑钢板剪力墙结构，包括首层模块和竖向连续布置在首层模块上方的上部模块；首层模块包括框架柱、框架梁、内置钢板剪力墙、竖向预应力钢绞线、水平向预应力钢绞线、固定连接部、抗剪连接部、底座、限位支架；上部模块包括框架柱、框架梁、内置钢板剪力墙、抗剪连接部、水平向预应力钢绞线。当结构遭受地震荷载作用时，通过低强度钢板剪力墙的塑性变形耗散地震能量，保证主体结构在震后仍处于弹性状态，竖向预应力钢绞线及水平向预应力钢绞线为结构提供复位刚度使结构自动复位，震后只需更换耗能构件建筑即可继续使用。本发明涉及结构工程技术领域。
7711 | 一种具有记忆功能的教学方法 | 发明授权 | 失效专利 | CN108230786A | CN201810078360.1 | 2018.01.26 | 2018.06.29 | 广州大学 | 何奕霏 张豫 陈平平 吴水田 肇博 李晓莉 张河清 | 本发明公开了一种具有记忆功能的教学方法，该方法配有录音设备及服务器，包括下述步骤:对录音设备和录像设备预设录音、录像开启时间；当教师有录音、录像需求时，手动开启录音、录像或启动自动录音、录像；将录音文件、录像文件存储在与录音设备、录像设备配套的服务器中，并关闭录音设备、录像设备；所服务器与教师客户端和学生客户端进行通信，当教师需要查看自己的教学录音录像时，则开启教师客户端，教师客户端与服务器建立连接，并将老师选定的教学内容在显示屏上进行显示；当学生需要查看老师的教学录音、录像时，则开启学生客户端，学生客户端与服务器建立连接，并将学生选定的授课内容在显示屏上进行显示；本发明通过对教师的授课内容进行录音和录像，可以供教师和学生重复学习。
7712 | c-kit+心脏干细胞聚集体及分泌合成培养液在制备药物中应用 | 发明授权 | 在审专利 | CN108179133A | CN201810120977.5 | 2018.02.06 | 2018.06.19 | 广州大学 | 陈鲲 杨膺 黄舒婷 谢博文 王奕翔 | 本发明公开了c‑kit+心脏干细胞聚集体及分泌合成培养液在制备药物中应用，属于生物细胞领域，本发明分离的c‑kit+心脏干细胞聚集体及其分泌的合成培养液可用于治疗缺血性心肌病。
7713 | 一种水性环氧涂层及其制备方法与应用 | 发明授权 | 有效专利 | CN113088158A | CN202110295164.1 | 2021.03.19 | 2021.07.09 | 广州大学 | 廖伯凯 汪鸿 万闪 陈汇凯 郭兴蓬 | 本发明属于防腐蚀技术领域，涉及一种水性环氧涂层其制备方法与应用。所述环氧涂层中，照重量分数计，99.8％是环氧树脂，0.2％是纳米填料，其中纳米填料中，20‑40％氮化硼，55‑75％的ZIF‑7填料，5％的缓蚀剂。在传统的水性环氧树脂的基础上添加二维纳米填料和对pH响应的ZIF‑7填料，缓蚀效果明显，制备方法简单，安全无毒，环境友好。
7714 | 一种卧式研磨装置 | 发明授权 | 有效专利 | CN113021169A | CN202110266946.2 | 2021.03.11 | 2021.06.25 | 广州大学 | 刘晓初 何森 萧金瑞 梁忠伟 李萍 王锐坤 朱香进 | 本发明公开一种卧式研磨装置，包括滚筒、研磨驱动机构、摇摆机构及刮铲机构；所述摇摆机构包括摇摆架以及摇摆驱动机构，所述滚筒和研磨驱动机构均设置在所述摇摆架上；所述摇摆架包括固定轴以及摆动支架；所述刮铲机构设置在滚筒内，所述刮铲机构包括圆盘及刮板，所述圆盘设置在滚筒内腔的一端，所述刮板的一端与圆盘连接，刮板的另一端沿滚筒的长度方向延伸设置；所述滚筒的其中一端设有转轴，该转轴与滚筒的端面连接；所述研磨驱动机构的动力输出件与所述转轴的外端连接，所述圆盘与所述转轴的内端通过换向结构连接。本发明能提高研磨体与待磨体的接触均匀度，并且能对滚筒内壁进行清洁，实现研磨效果的提升，有利于提高待磨体的加工质量。
7715 | 一类含三氮杂氢化萘结构的稠合多环化合物及其制备方法和应用 | 发明授权 | 有效专利 | CN113582993A | CN202110829963.2 | 2021.07.22 | 2021.11.02 | 广州大学 | 刘运林 古满珍 徐怡冰 胡晓薇 李嘉慧 | 本发明属于化合物合成领域，公开了一类含三氮杂氢化萘结构的稠合多环化合物，其化学结构如下所示，其中，R1选自氢、卤素、烷基中任意一种；R2选自芳基、噻吩基、吡啶基、烷基、卤素、烯烃、炔烃、甲氧基、氰基、硫甲基、硝基中的任意一种，其中当R2选自芳基、噻吩基、吡啶基中的任意一种时，R2与其连接的苯环共用两个碳原子。所述的含三氮杂氢化萘结构的稠合多环化合物具有较好的药物活性，可用于制备抗菌药物。本发明还公开了含三氮杂氢化萘结构的稠合多环化合物的制备方法。本发明所述含三氮杂氢化萘结构的稠合多环化合物的制备方法具有原料和催化剂便宜易得；反应条件温和，操作简单方便；底物的普适性广等优点。
7716 | 一种微小型空间反射结构的制备装置、制备方法及产品 | 发明授权 | 有效专利 | CN112363313A | CN202011281818.7 | 2020.11.16 | 2021.02.12 | 广州大学 | 桂珍珍 龚晓竞 陈震林 舒承有 张建辉 王夏天 沈腾 解志华 | 本发明公开了一种微小型空间反射结构的制备装置、制备方法及产品，该制备方法包括:根据待制备微小型空间反射结构的结构特征，制备对应的网状板和基底，并选择相匹配的光敏材料；将网状板放置于所述基底上方后，将光敏材料分别加入网状板的各个网孔中；启动光照组件按照预设的光照时间对网状板施加光照，对网孔中的光敏材料进行固化以形成微小型空间反射结构。本发明通过光固化技术完成微小型空间反射结构的制备，能够为微小型空间反射结构的制备减小成本，解决空间反射结构制备的困难，将空间反射结构的制备纳入基本实验工艺范畴，为微小型光学反射结构的制造提供的了关键技术。
7717 | 2-DOF直升机系统自适应神经网络量化容错控制方法 | 发明授权 | 在审专利 | CN114578696A | CN202210209856.4 | 2022.03.03 | 2022.06.03 | 广州大学 | 赵志甲 张健 邹涛 李致富 马鸽 | 本发明涉及直升机系统控制技术领域，涉及一种2‑DOF直升机系统自适应神经网络量化容错控制方法，包括:步骤1:建立2‑DOF直升机系统的动力学模型；步骤2:利用磁滞量化器来减少量化信号中的颤振；设计辅助系统，以补偿未知的死区和执行器故障的影响；采用径向基函数神经网络对系统进行近似；并构建系统方程；步骤3:构建李雅普诺夫方程；步骤4:根据李雅普诺夫方程，构建系统的控制器和自适应律；步骤5:根据李雅普诺夫方程、系统控制器和自适应律，证明2‑DOF直升机系统的稳定性；步骤6:进行仿真，整理结果。本发明能较佳地进行直升机系统控制。
7718 | 基于图像处理的土壤质地预测方法及装置 | 发明授权 | 在审专利 | CN114580767A | CN202210238057.X | 2022.03.10 | 2022.06.03 | 广州大学 | 梁忠伟 冯文康 邹涛 张宇鹏 刘晓初 萧金瑞 陈俊武 龙胜 | 本发明提供了一种基于图像处理的土壤质地预测方法及装置，其中，方法包括:通过图像采集装置采集土壤样本图像，并对土壤样本图像进行预处理；基于训练好的土壤质地预测模型对预处理后的土壤样本图像进行土壤质地预测，通过土壤样本图像提取局部特征、颜色特征以及纹理特征；基于局部特征、颜色特征以及纹理特征创建土壤质地随机森林，对样本集合基于随机森林进行模型训练获取训练好的土壤质地预测模型，通过练好的土壤质地预测模型来预测土壤质地。
7719 | 一种能同时分离油和染料的MXene分离膜及其制备方法和应用 | 发明授权 | 在审专利 | CN112915816A | CN202110089939.X | 2021.01.22 | 2021.06.08 | 广州大学 | 林璟 王宇飞 刘自力 刘俊江 党科麒 谢敏 | 本发明属于材料化工领域，公开了一种能同时分离油和染料的MXene分离膜及其制备方法和应用，包括以下步骤:(1)通过化学剥离法制得MXene水分散溶液；(2)通过光聚合法配制羧基硅氧烷溶液；(3)将MXene水分散液和聚乙烯醇粘接剂配成混合溶液，通过真空抽滤方法将其沉积到依次经过乙醇、水、碱液处理的PVDF膜上，随后将羧基硅氧烷溶液喷涂到膜表面，干燥后，得到有机改性MXene分离膜。本发明制备的分离膜制备工艺简单，成本低；能够高效同时分离水包油乳液和染料污水，膜表面的亲水功能基团赋予了膜较好的防油/染料污染性能；相比有机物分离膜，二维无机膜固有的机械性赋予了膜更加优异的耐久性。
7720 | 一种高精度自动垃圾分类识别装置 | 发明授权 | 有效专利 | CN105059788A | CN201510434486.4 | 2015.07.22 | 2015.11.18 | 广州大学 | 刘长红 区启康 林宗茂 刘晓初 张宏康 刘外喜 曾焰琼 | 本发明公开了一种高精度自动垃圾分类识别装置，包括垃圾桶，垃圾桶内设有盘体，盘体与电机连接，电机与控制模块电连接；盘体设有推动装置以及输出口，输出口下方设有数个收集桶，且推动装置也与控制模块电连接；盘体还设有用于采集垃圾撞击声音的第一麦克风，第一麦克风与一数字信号处理器电连接以读取撞击垃圾的电数据，数字信号处理器与控制模块电连接，以根据得到的声音频率对垃圾进行分类识别，进而控制电机旋转，并通过推动装置将垃圾输出至相应的收集桶。本发明提供的高精度自动垃圾分类识别装置能将垃圾准确且自动识别垃圾种类，不受人为因素和外界因素影响，环保节能，适用于嘈杂的街道环境。
7721 | 一种具有弹性轴向限位的大行程双活塞杆黏滞阻尼器 | 发明授权 | 有效专利 | CN101979895A | CN201010526137.2 | 2010.10.28 | 2011.02.23 | 道尔道科技股份有限公司 | 周云 汪大洋 | 本发明涉及一种防振动或震动的建筑构件，具体是涉及一种具有轴向限位的大行程双活塞杆黏滞阻尼器，该阻尼器为一种双活塞杆黏滞阻尼器，其特征在于，所述的双活塞杆黏滞阻尼器的两活塞杆(6)上分别套设有一圆柱筒形的金属压缩弹性体(7)，每一金属压缩弹性体(7)的一头固定于端盖(1)上，另一头向活塞(5)的端面延伸至距活塞(5)端面的距离为200～1000mm，该距离为所述金属压缩弹性体(7)长度的3～5倍。本发明所述的阻尼器不仅结构紧凑、缸体的设计长度短，而且使用寿命长。
7722 | 一种用于保湿化妆品的有机硅蜡乳液的制备与应用 | 发明授权 | 失效专利 | CN110283336A | CN201910584544.X | 2019.07.01 | 2019.09.27 | 广州大学 | 郑成 宋旻子陌 毛桃嫣 | 本发明公开了一种用于保湿化妆品的有机硅蜡乳液的制备与应用。制备方法包括以下步骤:分别称取质量百分数之比为35％:65％的油相和水相于两个容器中，同时加热至65℃，维持该温度，搅拌油相的条件下，将水相加入油相中，至水相油相完全混合，制得均匀稳定的O/W型有机硅蜡乳液即为所述用于保湿化妆品的有机硅蜡乳液；所述油相为有机硅蜡和复合乳化剂，所述复合乳化剂为鲸蜡硬脂基橄榄油酯/山梨醇橄榄油酯，其质量占油相质量的20％；所述水相为水。本发明最终制得的O/W型有机硅蜡乳液最终制得的乳液粒径均小于1μm，相较于普通市售有机硅蜡乳液，平均粒径小、粒径分布窄、离心稳定性高、质地更加均匀。
7723 | 一种检测摇头丸成分的分子印迹型电化学传感器制备方法 | 发明授权 | 在审专利 | CN114674886A | CN202210339073.8 | 2022.04.01 | 2022.06.28 | 广州大学 | 韩冬雪 李陈 牛利 | 本发明涉及摇头丸检测技术领域，具体公开了一种检测摇头丸成分的分子印迹型电化学传感器制备方法，本发明的实验设备采用经典的三电极系统，工作电极为分子印迹聚合物修饰的金盘电极，参比电极为饱和Ag/AgCl，辅助电极为Pt丝，制备步骤为:在聚合实验开始前金电极首先在麂皮上用不同粒度的氧化铝粉末进行抛光并依次用Mill‑Q水和乙醇进行超声清洗，在室温下干燥；然后以MDEA为模板分子、DA为功能单体在金电极表面电化学聚合分子印迹聚合物膜，经过洗脱模板分子后，以差分脉冲伏安法检测摇头丸成分。本发明提供传感器，针对摇头丸主要成分的分析和检测具备简便、廉价、高效、高灵敏度、高选择性和高稳定性的优点。
7724 | 一种空气处理器 | 发明授权 | 在审专利 | CN113144892A | CN202110574776.4 | 2021.05.26 | 2021.07.23 | 广州大学 | 王墨 黄冬怡 李碧燕 王舫 | 本发明公开了一种空气处理器，空气处理器包括处理器壳体、日光催化滤除部件、第一反应部件、第二反应部件和蓄电池，处理器壳体设置有进气口和排气口，日光催化滤除部件设置在进气口，日光催化滤除部件用于实现日光催化作用以将有害有机物分解为二氧化碳和水，第一反应部件设置在处理器壳体中，第一反应部件用于将二氧化碳转化为甲烷，第二反应部件设置在处理器壳体中，第二反应部件用于处理日光催化滤除部件、第一反应部件所产生的产物和空气中的物质，第二反应部件产生氧气，蓄电池设置在处理器壳体中，蓄电池储蓄甲烷反应所获得的能量。本发明可广泛应用于空气净化技术领域。
7725 | 一种基于双区块链结构的证据链平台及其实现方法 | 发明授权 | 在审专利 | CN112134864A | CN202010958899.3 | 2020.09.14 | 2020.12.25 | 广州大学 | 田志宏 孙彦斌 李默涵 姜誉 崔翔 苏申 鲁辉 仇晶 潘校军 | 本发明公开了一种基于双区块链结构的证据链平台及其实现方法，方法包括:通过证据区块链发起证据请求信息，并将所述证据请求信息发送至监管区块链；根据所述证据请求信息，通过所述监管区块链对参与者的身份信息进行身份验证；在通过身份验证后，通过可信存储系统将证据请求信息对应的证据内容发送给所述证据区块链。本发明实现了保证参与者身份信息隐蔽的同时，还保证参与者身份的合法性和可溯源性，可广泛应用于区块链技术领域。
7726 | 一种升压转换电路的预升压电路 | 发明授权 | 在审专利 | CN113300600A | CN202110583395.2 | 2021.05.27 | 2021.08.24 | 广州大学 | 曾衍瀚 吴添贤 林奕涵 陈伟坚 杨敬慈 李志贤 | 本发明公开了一种升压转换电路的预升压电路，包括一阶冷启动电路模块、二阶冷启动电路模块、一阶电压感应模块和二阶电压感应模块；一阶电压感应模块用于设定第一阈值电压；二阶电压感应模块用于设定第二阈值电压；一阶冷启动电路模块用于将低压直流信号转换为交流控制信号，交流控制信号用于控制电压进行一阶预升压至第一阈值电压；二阶冷启动电路模块用于输出第一控制信号，第一控制信号和交流控制信号联合控制电压进行二阶预升压至第二阈值电压，以驱动升压转换电路正常启动。本发明能够保证升压转换电路在超低电压输入下电路的正常启动，同时，还能够提高电路系统的集成度，降低片外电路设计的复杂度。本发明可广泛应用于集成电路技术领域。
7727 | 零泊松比手风琴蜂窝结构非线性结构关系建立方法 | 发明授权 | 在审专利 | CN114694775A | CN202210258786.1 | 2022.03.16 | 2022.07.01 | 广州大学 | 蓝林华 黄泽彬 孙静 刘东滢 罗怡婷 | 本发明公开了零泊松比手风琴蜂窝结构非线性结构关系建立方法。首先针对周期性手风琴蜂窝结构代表性胞元，采用柔性梁模型对斜壁板大变形条件下的弯曲变形进行弹性分析和塑性分析,得到斜壁板分别处于弹性阶段和塑性阶段的等效投影、等效荷载，进而计算出周期性手风琴蜂窝结构处于弹性阶段和塑性阶段的等效应力、等效应变、等效泊松比和等效杨氏模量，特别的，手风琴蜂窝结构体现出了明显的零泊松比效应，有限元仿真证明了本发明的正确性和有效性。其次，针对主要结构参数(角度、屈服应力、长度、厚度)，分析了各参数对手风琴蜂窝结构非线性结构关系的影响，建立反映同一类手风琴蜂窝结构非线性结构关系的方法。
7728 | 一种智能环境种植系统及其控制方法 | 发明授权 | 失效专利 | CN110806774A | CN201911195890.5 | 2019.11.28 | 2020.02.18 | 广州大学 | 刘晓初 朱锐 李岳涵 萧金瑞 黄建枫 杨成龙 吴子轩 | 本发明公开一种智能环境种植系统及其控制方法，包括环境检测模块、环境干预模块以及后台管理模块，所述后台管理模块包括信号接收模块、信息存储模块以及控制处理模块；所述环境检测模块实时检测箱室内的环境因素，并将检测到的环境因素的参数传送至后台管理模块；信号接收模块接收到该参数后，传送至控制处理模块；控制处理模块将该参数存储在信息存储模块中，以及将该参数与设定的参数进行对比；若检测的参数超出设定的参数范围，向环境干预模块发送干预信号；环境干预模块接收到干预信号后，执行相应的环境因素补偿的工作。本发明能够实时对作物的生长环境进行监控，并在需要的时候为作物提供适宜的生长环境，最大限度地满足作物的生长需求。
7729 | 一种基于蓝牙通信控制的自动旋转掉杯设备 | 发明授权 | 在审专利 | CN114938918A | CN202210429296.3 | 2022.04.22 | 2022.08.26 | 广州大学 | 刘贵云 邱子境 梁忠伟 刘晓初 陈家健 苏盈盈 | 本发明公开了一种基于蓝牙通信控制的自动旋转掉杯设备，其包括掉杯模块与蓝牙控制模块，所述掉杯模块包括支撑底座和四块规格一致的螺旋齿轮、一个大齿轮以及一个直流减速电机和一个连接步进电机转动轴的小齿轮，蓝牙控制模块包括直流电源模块、调速器模块、蓝牙模块、核心板模块。本发明仅需控制一个电机就可以实现对整个设备的自由控制，避免了过于复杂的电路，搭建出简洁有效的装置，使用方法简便，非常适合结合微信小程序控制机器，本发明可广泛使用在智能无人奶茶店的经营中，本发明能实现机器人无人奶茶店的取餐秩序化，代替人工，减少浪费，适应于全自动化机器人无人奶茶店售卖。
7730 | 集成电路总线地址的动态分配方法、系统及存储介质 | 发明授权 | 有效专利 | CN110290227A | CN201910448825.2 | 2019.05.28 | 2019.09.27 | 广州大学 | 刘长红 利恒浩 张健豪 谢伟立 秦剑 彭绍湖 | 本发明公开了集成电路总线地址的动态分配方法、系统及存储介质，方法包括:基于地址分配规则，通过主机向第一从机发送地址分配指令；通过第一从机将所述地址分配指令逐层发送至第二从机；通过第二从机将第一地址数信息逐层反馈至所述主机；根据第一地址数信息，通过主机开启集成电路总线；其中，所述第二从机为集成电路总线中的最末端从机。本发明能够在不拆解从机设备的情况下，实现对从机设备地址的动态排列分配，提高了效率；另外，对于通过拆解链接关系来增减从机设备的情况，本发明能够通过地址分配指令来保持从机设备的地址稳定，实用性高，可广泛应用于通讯技术领域。
7731 | 一种可回收铁酸锌-三氧化二铁复合光催化剂的制备方法及其应用 | 发明授权 | 在审专利 | CN113244925A | CN202110619558.8 | 2021.06.03 | 2021.08.13 | 广州大学 | 陈志鸿 胡春 张筱晗 | 本发明公开了一种可回收铁酸锌‑三氧化二铁复合光催化剂的制备方法及其应用。其特征在于，利用煅烧法，控制铁金属有机框架化合物与醋酸锌的混合比例，得到一系列可回收铁酸锌‑三氧化二铁复合光催化剂，不仅极大地提升了三氧化二铁的光催化活性，而且材料具有可回收性。实验研究表明，由煅烧法煅烧混合的MIL‑88与醋酸锌结合得到的铁酸锌‑三氧化二铁复合光催化剂，材料具有极高的比表面积，再加上异质结的形成，极大的提升了材料的光吸收能力和光生载流子的分离和利用，使得其光催化性能得到有效的提升，而且由于经过煅烧后，复合材料具有铁磁性，在光催化实验后容易回收，极大地提高了三氧化二铁光催化剂的实用化进程。
7732 | 基于社交网络带有反谣言机制的谣言传播模型建立方法 | 发明授权 | 在审专利 | CN114970144A | CN202210572710.6 | 2022.05.25 | 2022.08.30 | 广州大学 | 钟晓静 杨洋 杨宇琨 庞斌 | 本发明涉及谣言传播模型技术领域，且公开了基于社交网络带有反谣言机制的谣言传播模型建立方法，包括以下步骤:S1:建立带有反谣言机制的谣言传播模型；S2:对谣言传播模型进行简化，获得简化的谣言传播模型；S3:获取简化的谣言传播模型的基本再生数；S4:分析边界平衡的局部稳定条件与基本再生数的关系；S5:证明无谣言平衡点的全局稳定性；所述S1包括:S11:构造具有引导极值的SDICR谣言传播模型，将传播节点分为未知者S，犹豫者D，传播者I。该基于社交网络带有反谣言机制的谣言传播模型建立方法，其谣言传播系统谣言消散平衡点全局稳定性，因此可将该模型作为目标模型，用于对谣言进行分析。
7733 | 基于长短期记忆网络的故障检测方法、系统、装置及介质 | 发明授权 | 有效专利 | CN113609932A | CN202110823376.2 | 2021.07.21 | 2021.11.05 | 广州大学 | 张春良 陆凤清 岳夏 朱厚耀 王亚东 翁润庭 李植鑫 | 本发明公开了一种基于长短期记忆网络的故障检测方法、系统、装置及介质，方法包括:获取第一振动信号，通过后缀树算法对第一振动信号进行分解，得到第一重复特征波形和第一重复时间序列；根据第一重复特征波形和第一重复时间序列确定第一振动信号的第一时频特征图，根据第一时频特征图构建训练样本集；构建长短期记忆网络；将训练样本集输入到长短期记忆网络中进行训练，利用反向传播算法对长短期记忆网络的参数进行优化，得到训练好的故障识别模型，根据故障识别模型确定待检测的第二振动信号的故障类型识别结果。本发明通过长短期记忆网络可以提取出微量故障信号所隐含的特征信息，提高了故障识别的准确度，可广泛应用于故障检测技术领域。
7734 | 一种密钥和真随机数发生器及生成密钥和真随机数的方法 | 发明授权 | 失效专利 | CN103188075A | CN201310041627.7 | 2013.02.01 | 2013.07.03 | 广州大学华南理工大学 深圳视融达科技有限公司 华南师范大学 杭州晟元芯片技术有限公司 广州市岐山塘电子科技有限公司 | 邹候文 彭俊好 唐春明 董军武 张世渡 龚征 苏胡双 黄东亮 刘炜炜 | 本发明公开了一种密钥和真随机数发生器及生成密钥和真随机数的方法，发生器包括双仲裁器物理不可克隆模块DAPUF、触发信号产生寄存器TReg、应答采集寄存器RReg、微控器、LFSR、Hash引擎、易失存储器和非易失存储器。本发明的另一目的是提供密钥和真随机数的生成方法，包括(1)密钥初始化过程；(2)密钥重建过程；（3）真随机数初始化过程；（4）真随机数产生过程。本发明通过利用DAPUF的应答结合所提的步骤生成密钥和真随机数:1）生成密钥的误码率由DAPUF的噪声和多数选举法的选举次数决定，可以不受限制地降低生成密钥的误码率；2）N次更新LFSR使随机种子成为一个不确定的熵源，由不确定熵源作为挑战产生的应答经Hash处理后使输出的真随机数满足伪随机性。
7735 | 一种防静电导热阻燃复合材料及其制备方法 | 发明授权 | 有效专利 | CN112063163A | CN202010861363.X | 2020.08.25 | 2020.12.11 | 广州大学 | 徐常威 屈俊任 | 本发明公开了一种防静电导热阻燃复合材料及其制备方法。本发明的防静电导热阻燃复合材料包括以下质量份的组分:主体树脂:70～100份；盐酸掺杂聚苯胺修饰的金属粉末:5～20份；导热填料:5～25份；磷系阻燃剂:6～20份；分散剂:1～10份；抗氧剂:0.5～2份。本发明的防静电导热阻燃复合材料的制备方法包括以下步骤:将各组分混合均匀后加入双螺杆挤出机，进行挤出造粒，即得防静电导热阻燃复合材料。本发明的防静电导热阻燃复合材料的防静电效果优异、导热性能好、阻燃效果优异、抗老化性能好，且制备工艺简单，可以广泛应用在建筑材料、家电、新能源汽车等领域。
7736 | 一种多功能雾化装置 | 发明授权 | 在审专利 | CN115007336A | CN202210758150.3 | 2022.06.29 | 2022.09.06 | 广州大学 | 桂珍珍 曾耀华 张建辉 周晓思 谢堂 马明栋 张伟荣 霍宇轩 黄茜 谭天 温雨欣 王嘉龙 陈伯川 梁家丽 | 本发明涉及雾化装置技术领域，尤其是涉及一种多功能雾化装置。多功能雾化装置包括底座、压电陶瓷、耦合液、限制环、柔性波纹管、振动放大杆、形状记忆合金阀、输液管、储液罐、雾化管、和橡胶圈；压电陶瓷置于底座下表面地凸台中，底座中间设置有用于存放振动耦合液的储液槽；振动放大杆置于底座储液槽正中间，振动放大杆与底座之间有耦合液隔开；底座内表面与振动放大杆间设有限制环，限制环与震动放大杆间用波纹管连接；雾化管置于振动放大杆上，雾化管上有三个形状记忆合金阀，三个形状记忆合金阀分别与三个储液罐通过管道相连，雾化装置控制不同粘度、不同浓度的药液进入雾化管进行雾化，解决了难以控制雾化颗粒尺寸，影响雾化效率的问题。
7737 | 基于认知诊断的时序性习题推荐方法 | 发明授权 | 在审专利 | CN110704732A | CN201910890799.9 | 2019.09.19 | 2020.01.17 | 广州大学 | 王国军 李博雅 刘湘勇 何琪林 汪建旭 马鋆钰 韦霁纯 | 本发明公开了一种基于认知诊断的时序性习题推荐方法，该方法根据全体用户的做题行为数据，构建每个用户的做题得分矩阵，并结合试题‑知识点的关联矩阵，获得各个用户的第一知识点掌握矩阵；根据第一知识点掌握矩阵、失误率和猜测率，获得第二知识点掌握矩阵，并结合循环神经网络系统，获得每个用户的认知诊断向量；根据相似度计算公式，从所有用户的认知诊断向量中筛选出与待推荐用户的认知诊断向量相似度最高的目标用户，并提取目标用户的做题行为数据，筛选出待推荐用户未测试过的试题题目，以便于将筛选出来的试验题目推荐给待推荐用户。采用本发明技术方案能够准确的获取用户学习情况的认知诊断结果，从而有针对地向用户推荐习题。
7738 | 低净空条件下使用的等效连墙施工系统及方法 | 发明授权 | 在审专利 | CN112746609A | CN202110021536.1 | 2021.01.08 | 2021.05.04 | 中铁广州工程局集团深圳工程有限公司广州大学 | 徐强 韩岗 曹亮 罗威力 陈睿 陈青柳 曾大平 吕亚秋 阳川 钟国庆 | 本发明公开了一种低净空条件下使用的等效连墙施工系统及方法，等效计算，利用具有一定间距的圆柱形钢筋笼等效替代传统地矩形连墙钢筋笼，计算器等效刚度；起吊机起吊第二节钢筋笼，下放至与第一节钢筋笼顶部相接触的位置；施工人员将第一节钢筋笼和第二节钢筋笼进行对接施工，通过焊接完成对接；当整副等效地连墙的钢筋笼吊装下放完成后，进行灌浆施工，最终完成等效地连墙的施工。本申请的系统通过多段圆柱形钢筋笼来代替传统地连墙钢筋笼，采用起吊机、卡位机构和多节钢筋笼等结构的配合，降低施工系统的成本；该施工方法通过对地连墙看完刚度的等效计算，完成了等效地连墙的配筋设计，由多段圆柱形钢筋笼替代传统地连墙钢筋笼。
7739 | 负载纳米零价锰生物炭的制备方法及应用 | 发明授权 | 在审专利 | CN113600130A | CN202110949012.9 | 2021.08.18 | 2021.11.05 | 广州大学 | 龙建友 彭丽瑚 柯艳阳 陈思浩 李伙生 郑一杰 陈子楷 叶容川 黄涓溪 肖唐付 | 本发明公开了一种负载纳米零价锰生物炭的制备方法及应用，所述生物炭以香蕉皮为材料通过碳热法制备，在所述生物炭的表面或孔隙中负载有纳米零价锰；所述生物炭与零价锰的负载比例为1:0.3。所述生物炭对铊离子吸附符合二级动力学模型，当含铊废水pH为10，水温度为15℃时，每1L含铊废水投加2g所述生物炭，可有效吸附含铊废水中的铊离子。
7740 | 一种固定化硫酸盐还原菌颗粒的制备方法及其应用 | 发明授权 | 失效专利 | CN109136215A | CN201810965981.1 | 2018.08.22 | 2019.01.04 | 广州大学 | 阎佳 张鸿郭 王思霁 钟铿锵 肖唐付 | 本发明公开了一种固定化硫酸盐还原菌颗粒的制备方法及其应用，属于废水生物处理技术领域，该制备方法包括以下步骤:将氧化石墨烯溶胶加入到硫酸盐还原菌培养基中，搅拌混合；向硫酸盐还原菌培养基中再加入硫酸盐还原菌菌液，搅拌混合；在pH值为2～12、温度为10～45℃的厌氧条件下培养18～72h，得到的颗粒物即为固定化硫酸盐还原菌颗粒。本发明制备方法是以还原的氧化石墨烯为生物载体来固定硫酸盐还原菌，提高硫酸盐还原菌的活性，削弱重金属对硫酸盐还原菌的影响；同时，该制备方法简便，产物中固定化硫酸盐还原菌的稳定性好，其可广泛推广使用。
7741 | 一种装配式框架结构及其施工方法 | 发明授权 | 在审专利 | CN108149788A | CN201810049119.6 | 2018.01.18 | 2018.06.12 | 广州大学 | 谭平 张亚飞 尚继英 刘晗 米鹏 龙耀球 | 本发明涉及一种装配式框架结构，包括多个沿着横向布置的竖向预制单元，多个第一预制板，多个第二预制板；梁柱预制构件包括多根竖直布置的预制柱，多组高低分层布置的预制梁组；每一层的预制梁组包括第一预制梁和第二预制梁，第一预制梁和第二预制梁的两端连接在相邻的两根预制柱上，预制柱上设有多根由上往下依次布置的预制突出梁；第二预制板通过连接梁与第一预制板连接，第一预制板的左右两侧通过连接构件与第一预制梁连接，连接梁的左右两侧通过连接构件与预制突出梁连接，本发明还涉及一种装配式框架结构的施工方法。本框架结构可以缩短施工所需的工期，降低造价，并实现框架结构强柱弱梁的效果。属于建筑工程技术领域。
7742 | 一种具有抗菌协同防细菌黏附功能的材料及其制备与应用 | 发明授权 | 有效专利 | CN108755145A | CN201810610961.2 | 2018.06.14 | 2018.11.06 | 广州大学 | 林璟 蔡娴芳 胡杰涛 吴楚侨 张垭玉 颜文星 苏志浩 杨雄籽 | 本发明公开一种具有抗菌协同防细菌黏附功能的材料及其制备与应用。本发明基于有机抗菌剂抗菌效果持久的特点，利用有机分子特殊结构具有的抗菌协同防细菌黏附性能来修饰材料表面。具体为利用乙烯基硅油的超疏水性降低细菌黏合力，使附着于材料表面上的细菌易于脱除。利用两亲性乙烯基含氮化合物能够作用于细胞膜，引起细胞内物质的释放的特性来抑制细菌生长。键合以上两者化合物修饰的材料表面有效的抑制了细菌的黏附及生长繁殖。本发明制备的材料具有良好的抗菌协同防细菌黏附效果，且其抗菌及防细菌黏附的效果持久。在实验中，使用本发明方法制备的材料(尤其是织物)清洗30次后仍能保持高于97％以上的抗菌率和96％以上的防细菌黏附率。
7743 | 一种LoRa云智能门锁系统及其控制方法 | 发明授权 | 失效专利 | CN109243027A | CN201811033099.X | 2018.09.05 | 2019.01.18 | 广州大学 | 何清平 戴明裕 柯豪 邓岳 梅陈成 廖锦锐 | 本发明公开的一种LoRa云智能门锁系统，包含系统管理端、移动设备、LoRa云智能门锁服务器、LoRa网关服务器、LoRa网关/基站、LoRa云智能门锁；系统管理端记录门锁操作，并对用户设置权限；移动设备安装LoRa云智能门锁客户端，用于用户登录；LoRa云智能门锁服务器记录用户数据，并进行处理；LoRa网关/基站接入无线应用节点，并接入互联网；LoRa云智能门锁通过LoRa网关/基站，与其他模块进行通信，并通过指令进行锁门和解锁；本发明采用LoRa无线传输技术接入LoRa网关/基站，并接入互联网，制定二维码密码管理策略，用户分级管理，对门锁操作数据进行记录和存储；适用于用户更换频繁等场合。
7744 | 一种转动型阻尼器 | 发明授权 | 有效专利 | CN112854512A | CN202110035285.2 | 2021.01.12 | 2021.05.28 | 广州大学 | 吴从晓 列文琛 吴从永 邓雪松 | 本发明公开了一种一种转动型阻尼器，包括:安装结构，包括彼此间隔的第一安装部和第二安装部；耗能结构，设置在第一安装部和第二安装部之间，耗能结构包括耗能管组件、第一连接组件和第二连接组件，第一连接组件与第一安装部、耗能管组件分别连接，第二连接组件与第二安装部、耗能管组件分别连接，第一安装部与第二安装部发生相对位移带动耗能管组件发生扭转变形；此转动型阻尼器基于扭转耗能机制，在耗能管组件发生扭转变形时可充分利用金属材料优秀的塑性变形性能实现耗能，耗能管组件工作时处于纯扭的受力状态，内部存在均匀的剪应力场，不易发生局部屈曲从而影响承载力和疲劳性能，保证了工作稳定性和可靠性。
7745 | 一种涂写式金属工件表面强化研磨加工方法及设备 | 发明授权 | 有效专利 | CN110640635A | CN201910908586.4 | 2019.09.24 | 2020.01.03 | 广州大学 | 刘晓初 高伟林 朱锐 雷成豪 黄建枫 黄伟锋 李佳佳 | 本发明公开一种涂写式金属工件表面强化研磨加工方法及设备，该加工方法包括以下步骤:(1)将待加工的工件装夹在电磁无心夹具上，使高速喷头和涂写头对准于工件的加工表面；(2)启动旋转驱动机构，使电磁无心夹具带动待加工的工件进行转动；(3)启动混合涂写装置，将研磨粉和研磨液混合，并通过涂写头将混合研磨料涂写在工件表面上，研磨液将研磨粉粘附在工件的表面上；(4)启动高压喷射装置，将钢珠高速地喷往工件表面，高速的钢珠直接撞击研磨粉，通过研磨粉对工件表面进行强烈的冲击，使工件表面形成强化研磨层。本发明不仅能保证强化研磨加工效果更加均匀，而且还可以防止研磨料在工作环境中扩散而造成污染，同时避免工件表面氧化。
7746 | 充电桩信息推送系统及方法 | 发明授权 | 有效专利 | CN110225081A | CN201910363072.5 | 2019.04.30 | 2019.09.10 | 广州大学 | 刘祥涛 张天乐 方滨兴 殷丽华 陈娟 周娜琴 李超 田志宏 谭庆丰 | 本发明公开了一种充电桩信息推送系统及方法，系统包括:充电桩信息采集与发送子系统，用于采集充电桩信息，并将所述充电桩信息发送给所述充电桩信息推送子系统或者通过直推的方式发送给充电桩APP子系统；充电桩APP子系统，用于接收充电桩信息以及采集电动车辆的车辆信息，并将车辆信息发送给充电桩信息推送子系统；充电桩信息推送子系统，用于接收充电桩信息以及车辆信息，并根据充电桩信息以及车辆信息获得匹配的充电桩信息，将匹配的充电桩信息发送至充电桩APP子系统；充电桩APP子系统，还用于根据充电桩信息选择用于充电的充电桩。本发明可以提升充电信息同步的及时性，降低用户搜索充电桩的时间成本，从而大幅度提升充电效率。
7747 | 一种抗静电抗菌面料母粒及其制备方法 | 发明授权 | 失效专利 | CN109796753A | CN201910069548.4 | 2019.01.24 | 2019.05.24 | 广州大学 | 周勇强 刘博财 徐常威 | 本发明公开了一种抗静电抗菌内衣面料母粒及其制备方法。本发明采用可作为食品添加剂的天然高分子材料壳聚糖作为抗菌剂，通过对壳聚糖的三个亲核活性官能团的氨基和羟基引进锌提高壳聚糖复合材料的抗菌能力。本发明利用三维石墨烯作为抗静电填料，首先利用了石墨烯具有电阻率低、电子迁移速度快的特点，其次可以避免克服石墨烯的团聚，让其在塑料中可以分散，最后利用三维石墨烯的具有自支撑的作用，保持高比表面积作为壳聚糖和锌的载体，可以让壳聚糖和锌充分发挥其抗菌性能。
7748 | 一种电力系统中发电调度方法及系统 | 发明授权 | 在审专利 | CN115085276A | CN202210891141.1 | 2022.07.27 | 2022.09.20 | 广州大学 | 卢尧龙 欧阳海滨 | 本发明公开了一种电力系统中发电调度方法及系统，方法包括:获取模型参数；根据模型参数建立发电调度模型；求解发电调度模型，获得发电调度方案；其中，求解发电调度模型的方法包括:将各个发电机的发电功率组成的粒子群分为三个子种群；对每个子种群采用不同的更新策略进行更新；在迭代过程中对不同子种群中的粒子进行交换。本发明通过多种群信息共享策略，采用均衡、偏向局部挖掘和偏向全局探索三种更新策略对各种群进行更新，并通过通信交换机制使各种群可以学习其它种群的优势并进行协调更新，将这种方法应用在发电调度这类比较复杂且多约束的优化运行问题上，达到了提高寻优速度、提高寻优精确度和避免陷入局部最优解的目的。
7749 | 一种曳引式靠背自动升降响应座椅 | 发明授权 | 在审专利 | CN115067700A | CN202210563880.8 | 2022.05.23 | 2022.09.20 | 广州大学 | 江帆 陈柏瀚 袁思蕖 王达任 | 本发明公开了一种曳引式靠背自动升降响应座椅，其导向支架固设于座椅底座上，安装底座固设于座椅底座上，安装底座上固设有第一导向杆和第二导向杆，座椅底座上方设置有坐垫，坐垫底部开设有容纳槽，且容纳槽与第一导向杆滑动连接，容纳槽内设置有升降机构，且升降机构与座椅底座固定连接，坐垫一侧设置有靠背底座，靠背底座滑动连接于第二导向杆上，且靠背底座一端延伸至容纳槽内与升降机构传动连接，靠背内开设有转动腔，转动腔设置有角度调节机构，且靠背通过角度调节机构与靠背底座转动连接。本发明提供的一种曳引式靠背自动升降响应座椅，具有“人坐背升，人起背降”的特点，能够减小座椅在不使用时的空间占用。
7750 | 一种水下3D打印砂浆 | 发明授权 | 在审专利 | CN115093174A | CN202210484335.X | 2022.05.06 | 2022.09.23 | 广州大学 | 李古 张广虎 黎镛杰 程从密 | 本发明涉及建筑材料技术领域，公开了一种水下3D打印砂浆，是由以下原材料制备:胶凝材料、羟丙基甲基纤维素、珊瑚砂、水、聚羟酸减水剂，按照以下重量配比:羟丙基甲基纤维素0.1‑0.97kg/m3、珊瑚砂958kg/m3、水305kg/m3、聚羟酸减水剂12kg/m3；所述胶凝材料的重量配比为:水泥864kg/m3、硅灰96kg/m3、纳米二氧化硅4.83kg/m3。本发明采用海水与珊瑚砂，掺入硅灰、纳米二氧化硅和甲基纤维素，所配制出的水下3D打印砂浆，高效利用了丰富的海洋和珊瑚砂材料，提高了砂浆的水下可打印性，能稳定建造结构，结构强度也有较好的保障。
7751 | 一种吸附式水面垃圾分类清洁无人船 | 发明授权 | 在审专利 | CN115092332A | CN202210869270.0 | 2022.07.21 | 2022.09.23 | 广州大学 | 向建化 陈小文 毕齐林 李萍 黄家乐 杨文强 魏鑫 廖佳伟 | 本发明提供了一种吸附式水面垃圾分类清洁无人船，属于水面垃圾清理技术领域。其包括船体；浮筒装于船体两侧；智能摄像头设于船体各侧，用于收集水面垃圾信息；过水扇门可拆卸安装于船体前端，表面装有滤水网，内侧装有可升降挡水板，挡水板内侧安装滤水板；推进器安装于船体后端，配合舵机控制船体航行；吸水涡轮机装于挡水板内侧可吸附水面垃圾；垃圾回收箱船体内部，对垃圾分类收集；垃圾倒斗通过支撑气缸装于磁控滑轨上，可盛接船体内垃圾，并倾倒至垃圾回收箱；船体顶部装有蓄电池组和太阳能板，船体外侧安装有抽水泵。船体上还安装智能控制柜，用于制定路线、控制船体行进和分类收集垃圾，特别可吸附收集瓶罐类易打滑垃圾。
7752 | 一种四齿联吡啶过渡金属配体及其制备方法 | 发明授权 | 在审专利 | CN115109037A | CN202210675413.4 | 2022.06.15 | 2022.09.27 | 广州大学 | 佟连鹏 李雨薇 | 本发明涉及有机合成技术领域，且公开了一种四齿联吡啶过渡金属配体及其制备方法，该配体具有附图1所示的分子结构，其分子式为C28H18N4，分子量为410.48,化合物名称:6，6′‑二(8″－喹啉)‑2,2′‑联吡啶。该配体的制备方法，包括以下步骤:S1:在惰性气体保护下，6,6′‑二溴‑2,2′‑联吡啶和8‑硼酸喹啉在溶剂、碱和催化剂存在条件下加热反应，反应时间视反应条件而定；S2:移除溶剂，用二氯甲烷和水萃取三次，收集并合并有机层并加入干燥剂除水。本发明合成过程简洁，合成的可应用与3d过渡金属离子络合的四齿联吡啶配体种类增多，解决了限制多齿联吡啶过渡金属配合物的合成、开发、与应用的问题。
7753 | 一种玻璃瓶口缺陷的检测方法、系统、装置及存储介质 | 发明授权 | 在审专利 | CN112561896A | CN202011528767.3 | 2020.12.22 | 2021.03.26 | 广州大学 | 陈从桂 谢德芳 谢宏威 黎鑫泽 张浩 | 本发明公开了一种玻璃瓶口缺陷的检测方法、系统、装置及存储介质，所述检测方法包括获取玻璃瓶口图像；对所述玻璃瓶口图像进行处理，得到玻璃瓶口的外圈图像；对所述外圈图像进行边缘提取，得到外圈边缘数据；对所述外圈边缘数据进行圆圈拟合，得到拟合数据；根据所述拟合数据生成圆形区域再进行区域运算得到圆环区域；根据所述圆环区域，对所述玻璃瓶口图像进行裁剪，得到第一待处理图像；对所述第一待处理图像进行预处理、局部阈值分割和区域闭运算，得到多个第一区域；根据面积特征，检测多个所述第一区域中是否存在区域面积大于预设阈值的区域；该方法检测玻璃瓶口缺陷的速度快，准确率高，能够满足生产线上的要求。
7754 | 一种汽车主动悬架系统的结构化控制方法及控制装置 | 发明授权 | 有效专利 | CN108312800A | CN201810066275.3 | 2018.01.23 | 2018.07.24 | 广州大学 | 曹忠 罗高涌 赵文静 饶永生 邹宇 黄勇 李传中 | 本发明公开了一种汽车主动悬架系统的结构化控制方法，包括以下步骤:建立四分之一汽车主动悬架系统模型；建立主动悬架结构化控制器的控制目标；设计四分之一汽车主动悬架系统的结构化控制器；调节所述结构化控制器的参数以实现汽车稳定性和舒适性控制。本发明实施例提供的汽车主动悬架系统的结构化控制方法能够有效地提高汽车的操纵稳定性、驾驶稳定性和乘坐舒适性，同时简化控制器的设计以易于实施。本发明还提供了一种汽车主动悬架系统的结构化控制装置。
7755 | 一种生物质基活性炭微球及其制备方法和应用 | 发明授权 | 有效专利 | CN110064367A | CN201910359643.8 | 2019.04.30 | 2019.07.30 | 广州大学 | 蔡卫权 朱梦媛 刘丽强 | 本发明公开了一种生物质基活性炭微球及其制备方法和应用。制备方法包括以下步骤:将废弃生物质粉末与多种试剂混合并于室温下充分搅拌至均匀，得到悬浮液；将悬浮液转移到反应釜中水热后，得到水热碳球；水热碳球冷却后经水洗涤、干燥后得到炭的前驱体；将炭的前驱体与含氮物、活化剂以一定比例混合研磨后经焙烧、洗涤、干燥，制得所述生物质基活性炭微球，其比表面积可达1349.17～1685.68m2/g。本发明具有原料廉价、配方简单、制备条件温和、产物呈球形形貌以及所制得的活性炭微球在室温下对CO2具有优良的吸附性能及稳定的循环再生吸附性能、较佳的CO2/N2吸附选择性等优点。
7756 | 一种时变结构瞬时频率确定方法、系统、装置及存储介质 | 发明授权 | 在审专利 | CN112446329A | CN202011369167.7 | 2020.11.30 | 2021.03.05 | 广州大学 | 叶锡钧 吴嘉生 | 本发明公开了一种时变结构瞬时频率确定方法、系统、装置及存储介质，方法包括:采用同步提取变换对时变结构的第一时程信号进行时频分析，得到第一时频谱，并根据所述第一时频谱确定第一过滤边界；对所述第一时程信号进行傅里叶谱分析得到第一信号频谱，并根据所述第一过滤边界对所述第一信号频谱进行划分得到若干个频谱片段；根据所述频谱片段和所述第一过滤边界对所述第一时程信号进行经验小波变换，得到若干个固有模态分量；对所述固有模态分量进行解调，确定各所述固有模态分量的第一瞬时频率。本发明相较现有技术而言，提高了时变结构瞬时频率的辨识精度，进而提高了时变结构损伤识别的准确度，可广泛应用于土木工程结构损伤检测技术领域。
7757 | 碱土金属配位修饰鼓泡状多孔g-C3N4纳米片光催化剂合成及应用 | 发明授权 | 在审专利 | CN115155634A | CN202210320642.4 | 2022.03.29 | 2022.10.11 | 广州大学 | 韩冬雪 潘国亮 牛利 张文生 黄丽锟 | 本发明涉及催化剂技术领域，且公开了碱土金属Ca配位修饰鼓泡多孔g‑C3N4纳米片光催化剂的合成方法，包括以下步骤:S1、制备鼓泡状多孔g‑C3N4纳米片结构(记作pure C3N4)；S2、碱土金属Ca配位修饰鼓泡多孔g‑C3N4纳米片光催化剂制备(记作Ca/m‑C3N4)，在一种可能的实施方式中，所述S1中鼓泡状多孔g‑C3N4纳米片结构制备，具体如下，分别称量一定的三聚氰酸(1.0‑5.0g)和三聚氰胺(0‑1.0g)，然后加入适量的乙醇，充分研磨混合均匀，然后氮气氛围下经历两阶段温度煅烧。本发明首次将s区碱土金属Ca与多孔g‑C3N4配位修饰，优化g‑C3N4能带结构，拓宽光响应向范围，增强光吸收；同时利用单原子Ca来作为N2分子活化位点，有效促进表面吸附激活N2分子，显著提升光催化氮还原活性。
7758 | 钢管约束型钢再生混凝土柱与钢梁连接节点及其施工方法 | 发明授权 | 失效专利 | CN106638943A | CN201611253803.3 | 2016.12.30 | 2017.05.10 | 广州大学 | 刘坚 周观根 陈原 李高辉 于志伟 骆干 王永梅 | 本发明涉及钢管约束型钢再生混凝土柱与钢梁连接节点及其施工方法，所述连接节点包括钢管约束型钢再生混凝土柱、钢梁、外套夹管和角钢，所述钢管约束型钢再生混凝土柱与钢梁交汇处形成节点域；钢梁与角钢紧固连接，钢管约束型钢再生混凝土柱通过贯穿自身的第二高强螺栓与角钢紧固连接，外套夹管环绕紧箍在节点域处的钢管约束型钢再生混凝土柱外，外套夹管的两端与钢梁紧固连接。外套夹管加强了对钢管及再生混凝土的约束作用，提高了节点的受力以及抗震性能；钢管柱内浇筑再生混凝土，有利于节能环保和资源的可持续利用。
7759 | 网络安全防护方法、系统、可读存储介质及终端设备 | 发明授权 | 有效专利 | CN109905408A | CN201910282980.1 | 2019.04.10 | 2019.06.18 | 广州大学 | 王国军 崔同帅 周雷 陈淑红 彭涛 | 本发明公开了一种网络安全防护方法、系统、可读存储介质及终端设备，所述方法包括:获取当前区块链中各区块的网格节点信息，所述网格节点信息包括存储于网格节点内的软件部署及事件记录；当接收一区块软件的访问请求时，提取所述访问请求中的请求信息；判断所述请求信息与各区块的网格节点信息是否一致；若是，则判定所述访问请求通过验证，并生成一更新信号，以使所述当前区块链中的各区块更新所述网格节点信息；若否，则判定所述访问请求验证失败，并生成一验证反馈信息，以提醒用户所述访问请求存在的安全风险。本发明由于解决了现有用户共享计算资源应用时，容易受到恶意代码攻击、信息非法窃取、数据和系统非法破坏的问题。
7760 | 一种高效雾化喷嘴 | 发明授权 | 在审专利 | CN111729769A | CN202010556733.9 | 2020.06.17 | 2020.10.02 | 广州大学 | 张建辉 陈震林 陈晓生 张帆 黄智 赖立怡 | 本发明提供了一种高效雾化喷嘴，涉及喷嘴领域。高效雾化喷嘴包括喷嘴本体，喷嘴本体中设置有中心液体流道、多个内层气体流道和多个外层液体流道，多个外层液体流道周向间隔布置在中心液体流道的外侧，多个内层气体流道周向间隔设置在中心液体流道与外层液体流道之间的环形间隔处；外层液体流道的液流方向、内层气体流道的气流方向分别朝靠近中心液体流道的液流轴线倾斜布置，多个外层液体流道的液流方向、多个内层气体流道的气流方向分别相交于中心液体流道的液流轴线上的同一位置。多个外层液体流道排出的液体与中心液体流道排出的液体碰撞形成液滴飞团，液滴飞团在气流的喷射作用下被吹散雾化，从而高效、均匀地形成雾气，雾化效果更好。
7761 | 基于集成学习方法融合时间注意力图卷积的行为识别方法 | 发明授权 | 在审专利 | CN114708649A | CN202210240650.8 | 2022.03.10 | 2022.07.05 | 广州大学 | 曹忠 胡伟俊 尚文利 赵文静 | 本发明涉及计算机识别技术领域，且公开了基于集成学习方法融合时间注意力图卷积的行为识别方法，包括以下步骤:步骤一:将拍摄得到的人体交互行为视频拆分成图片帧，每个视频都拆分成148帧；步骤二:使用Openpose算法实现人体骨骼点的三维坐标点的数据提取；步骤三:使用图结构和关节点特征矩阵来描述人体骨架，对于图结构，人体骨架的图结构的构建方式为自然物理连接方式。本发明是基于集成学习方法融合时间注意力图卷积的行为识别方法，使用融合时间注意力的时空图卷积网络进行行为识别，在数据特征描述上，使用了静止三维信息流、交互信息流、运动速度流和交互运动速度流来对人体特征进行描述，丰富了特征的语义信息。
7762 | 可自定义的无线遥控适配器、方法及装置 | 发明授权 | 失效专利 | CN111833588A | CN202010653692.5 | 2020.07.08 | 2020.10.27 | 广州大学 | 张天乐 田志宏 冯毅 周娜琴 郑莉雯 殷丽华 | 本发明公开了一种一种可自定义的无线遥控适配器、方法及装置，适配器包括:USB插头以及壳体，所述壳体内包括控制器、存储器以及无线通信模块，所述控制器与所述USB插头、存储器以及无线通信模块均电气连接；存储器内存储有可执行代码且能够被所述控制器执行，以实现:在新增模式下，自动在控制功能列表中生成一个新的控制功能编号；获取自定义的控制命令，并在控制功能列表中将该自定义的控制指令与新生成的控制功能编号进行映射；通过无线通信模块获取所述遥控器发射的待配置所述控制功能编号的按键编码值；在按键编码值映射表中获取与所述按键编码值对应的逻辑编号；在按键功能控制映射表中将所述逻辑编号与所述控制功能编号进行映射。
7763 | 面向联邦学习的去中心化函数加密隐私保护方法及系统 | 发明授权 | 有效专利 | CN113836556A | CN202111134122.6 | 2021.09.26 | 2021.12.24 | 广州大学 | 冯纪元 殷丽华 孙哲 操志强 胡宇 李超 李然 李丹 | 本发明提供了面向联邦学习的去中心化函数加密隐私保护方法及系统，所述方法为获取服务器发送的初始模型、公共数据集、加密标签、加密素数、加密权重和权重向量参数；根据本地数据集对初始模型进行训练得到本地模型，并根据公共数据集对本地模型进行测试得到模型准确率；根据加密素数生成加密私钥和部分解密密钥，并根据加密私钥和加密标签对本地模型进行函数加密得到加密模型；将加密模型、部分解密密钥和模型准确率发送给服务器，以使服务器根据部分解密密钥、加密标签、加密权重和模型准确率对加密模型进行解密聚合得到全局模型。本发明保证服务器不能获得用户本地模型的同时，有效防止第三方与服务器共谋攻击，提升隐私保护力度和服务效果。
7764 | 一种强化研磨多尺度微结构制备装置及方法 | 发明授权 | 在审专利 | CN115213744A | CN202210869826.6 | 2022.07.21 | 2022.10.21 | 广州大学 | 刘晓初 陈泽威 危珊 萧金瑞 | 本发明涉及轴承强化加工技术领域，尤其是涉及一种强化研磨多尺度微结构制备装置及方法。强化研磨多尺度微结构制备装置包括超声强化研磨机和格栅板；所述格栅板与待加工件的待加工面贴合设置，所述待加工件具有格栅板的面与所述超声强化研磨机的加工腔对接，并与加工腔内的研磨料接触。通过对待加工件上设置格栅板，待加工件部分区域被格栅板覆盖，部分区域暴露在格栅板的通孔处。故此，待加工件被覆盖区域和暴露区域所受到的研磨料冲击力不同。覆盖区域近表层形成了一层区别于基体的具有较高硬度的强化层结构，暴露区域表面结构重塑并形成了凹坑状类织构。表面硬度较基体提升了16.18％，超声强化研磨加工重塑了表面结构并生成凹坑状类织构。
7765 | 一种医疗器具及其制备方法 | 发明授权 | 有效专利 | CN111991621A | CN202010881856.X | 2020.08.27 | 2020.11.27 | 广州大学 | 荣铭聪 | 本发明涉及医学技术领域，具体公开了一种医疗器具，包括基体，所述基体上设有涂层，所述涂层依次包括金属钨或铬过渡层和类金刚石碳涂层，所述金属钨或铬过渡层设于基体和类金刚石碳涂层之间。本发明制备的医疗器具有优异的耐蚀性、疏水性且表面光滑，在电子产品等领域能得到很好的应用。同时，本发明还公开一种医疗器具的制备方法，方法简单，工艺稳定，易于工业投产。
7766 | 一种基于区块链的可验证域间路由验证方法 | 发明授权 | 有效专利 | CN110855565A | CN201911154492.9 | 2019.11.22 | 2020.02.28 | 广州大学 | 刘亚萍 方滨兴 张硕 李哲 李清源 | 本发明公开了一种基于区块链的可验证域间路由验证方法。技术方案是构建由可验证域间路由、路由行为验证子系统组成的基于区块链的可验证域间路由系统；路由行为验证子系统由路由行为验证终端和路由验证区块链系统组成。发送方路由器R1、R1所属自治域的路由行为验证终端、路由验证区块链系统构造路由证据、路由证据验证提案，对提案进行验证、背书、判断是否满足背书策略、生成路由证据交易、对交易进行共识排序、更新路由验证区块链；接收方路由器T、T所属自治域的路由行为验证终端、路由验证区块链系统构造验证路由请求报文、检索是否存在路由请求对应的路由证据。本发明能验证路由单点攻击和路由多点合谋攻击引起的违反路由策略的问题。
7767 | 一种智能助老椅 | 发明授权 | 在审专利 | CN114532885A | CN202210171617.4 | 2022.02.24 | 2022.05.27 | 广州大学 | 张春良 赵乾柏 朱厚耀 郑仲之 李子涵 黄灿荣 陈礼智 | 本发明涉及助老机械技术领域，尤其是涉及一种智能助老椅，包括测量装置、调节装置和传动装置，所述测量装置用于测量使用者的身高体重并将测量得到的信息传递给所述传动装置，所述调节装置包括长连接杆、短连接杆、座位和靠背，所述长连接杆与所述短连接杆交叉转动连接，所述长连接杆下端与所述传动装置连接，所述长连接杆的上端与所述座位连接，所述短连接杆下端与所述传动装置连接，所述短连接杆的上端与所述座位连接，所述传动装置用于根据测量装置获得的信息来驱动所述长连接杆与所述短连接杆相对交叉转动。本发明能够自动调节座位来实现不同身高和体重的老人，且不需定制，满足多位受众使用，适合普通大众，给老年人能享受机械带来的便利。
7768 | 一种基于SIGMA协议的联邦学习贡献度评估方法 | 发明授权 | 有效专利 | CN112949865A | CN202110292470.X | 2021.03.18 | 2021.06.11 | 之江实验室广州大学 | 万俊平 殷丽华 孙哲 那崇宁 李丹 李超 罗熙 韦南 | 本发明公开一种基于SIGMA协议的联邦学习贡献度评估方法，训练方向各个参与方发送模型和不可篡改的可信执行程序和非交互SIGMA协议及相关参数；参与方利用本地数据集对模型训练得到梯度，运行可信执行程序，提取参与方的梯度，对模型进行更新，并运行测试模块测试新模型的准确率，计算该梯度的贡献度；参与方根据加密算法对梯度编码并加密，发送至训练方；参与方产生一个随机值，使用加密算法对其加密，随后将当前生成的所有密文输入哈希函数沙箱，输出哈希值，并计算出一个承诺；参与方上传承诺、密文和贡献度至训练方，训练方计算出哈希值并验证承诺，若验证通过，则将该梯度密文与其贡献度绑定记录在数据库中。该方法能够实现不泄露隐私的梯度证明。
7769 | 一种用于视觉定位的模板匹配LSP算法、介质和设备 | 发明授权 | 在审专利 | CN111553425A | CN202010358437.8 | 2020.04.29 | 2020.08.18 | 广州大学 | 彭绍湖 刘长红 朱希诚 胡晓 | 本发明公开了一种用于视觉定位的模板匹配LSP算法、介质和设备，算法包括首先获取模板图像，构建模板图像金字塔；对模板图像金字塔中的所有图像构建自适应网格；然后对每张图像中的所有最小网格进行筛选，判断是否需要对其检测局部稳定像素点；针对每一个筛选出的网格，评估网格中像素点的特征信息量，并根据特征信息量选择出稳定像素点；对于所选择出的所有稳定像素点，使用基于梯度幅度标准差的更新策略检测出其中的局部稳定像素点；获取待定位的目标图像，然后基于检测出的局部稳定像素点，使用由粗到细的搜索方法将目标图像和模板图像进行匹配，从而根据匹配结果获得目标图像的旋转角度。本发明能够克服环境干扰，有效解决定位问题。
7770 | 用于纳米压印设备的精密对准平台的优化设计方法及装置 | 发明授权 | 有效专利 | CN110543655A | CN201910627374.9 | 2019.07.10 | 2019.12.06 | 广州大学 | 朱大昌 贺香华 占旺虎 杨家谋 赖俊豪 曾俊海 | 本发明公开了一种用于纳米压印设备的精密对准平台的优化设计方法及装置，所述方法包括:获取符合设计要求的并联机构；对并联机构的结构参数进行优化计算得到并联机构的最优结构参数；根据最优结构参数计算最优输入输出映射矩阵，并修正后得到期望映射矩阵；根据优化约束对预设的拓扑优化模型进行优化求解，得到精密对准平台单元密度分布图；最后对单元密度分布图进行边界线绘制，获得由所述边界线所围成的精密对准平台加工模型。通过实施本发明能够制备出符合精度要求的精密对准平台，从而有效提高了纳米压印光刻设备精密对准平台的定位精度以及增强其平行度调整能力。
7771 | 一种车载式公路护栏打桩机 | 发明授权 | 失效专利 | CN109972617A | CN201910339394.6 | 2019.04.25 | 2019.07.05 | 广州大学 | 梁忠伟 陶兴 邓宏光 刘晓初 王耿仰 黄伟锋 雷成豪 | 本发明涉及一种车载式公路护栏打桩机，包括底座，均铰接在底座上的第一油缸、第二油缸、支杆，安装在底座上的可折叠桩架，滑动式安装在可折叠桩架上的液压锤组件，与第一油缸输出端铰接的调节杆；可折叠桩架包括固定在底座上的第一桩架、与第一桩架铰接的第二桩架；调节杆的一端与液压锤组件铰接，调节杆的另一端与支杆铰接，第一油缸的缸体铰接在底座上，第二油缸的缸体铰接在底座上，第二油缸的输出端与第二桩架连接。本车载式公路护栏打桩机可以在路面上打入钢桩或木桩，属于打桩机的技术领域。
7772 | 一种沙漠作业机器通信链路的自适应抗干扰方法 | 发明授权 | 在审专利 | CN115334630A | CN202210720267.2 | 2022.06.23 | 2022.11.11 | 广州大学 | 刘长红 刘福强 李思道 冯一峰 何佳伟 梁忠伟 刘晓初 | 本发明涉及信息技术领域，公开了一种沙漠作业机器通信链路的自适应抗干扰方法，包括以下步骤:数据采集和滤波处理，使用多传感器对当前环境数据进行采集，动态调节通信链路参数；根据采集到的数据进行不同阶段通信链路的资源规划和分配；传输信号抗干扰增强。该沙漠作业机器通信链路的自适应抗干扰方法，对采集到的环境参数利用卡尔曼滤波算法进行环境噪音的去除，保证环境参数数据采集的完整性和高效性，对采集到的数据进行通信链路参数的动态调整，并且在信号传输过程中运用基于最小均方误差LMS算法的功率倒置算法，对传输信号的抗干扰能力进行加强，从而提高自动化植树机器通信链路的抗干扰能力，确保控制机器作业的准确性和精确度。
7773 | 一种光电化学传感器的制备方法及其应用 | 发明授权 | 在审专利 | CN115326905A | CN202210715555.9 | 2022.06.23 | 2022.11.11 | 广州大学 | 韩冬雪 牛利 赵蒸蒸 韩东方 | 本发明公开了一种光电化学传感器的制备方法及其应用，其制备包括以下步骤:第一步:将4,6‑二肼基嘧啶和邻香草醛溶解在混合物中，得到溶解物，对溶解物进行超声、加热以及过滤处理，得到Dy6‑SCN溶液；第二步:对FTO切片进行预处理；第三步:取出FTO，加入Dy6‑SCN溶液，自然蒸发，得到Dy6‑SCN/FTO电极；第四步:对所制备的电极进行加热冷却，最终得到Dy‑OSCN/FTO电化学传感器。将该光电化学传感器应用于人体尿液的检测。本发明所提供的光电位法与传统的电位法相比，能在无电流下进行AA检测，大大降低半导体和目标物在检测过程中自身的氧化还原，使得电极的重复性和稳定性得到保障。
7774 | 基于区块链的联邦学习隐私保护方法、系统、设备和介质 | 发明授权 | 有效专利 | CN113204787A | CN202110493191.X | 2021.05.06 | 2021.08.03 | 广州大学 | 殷丽华 孙哲 冯纪元 操志强 李超 李然 | 本发明提供了一种基于区块链的联邦学习隐私保护方法、系统、设备和介质，通过根据各节点权重向量，由可信第三方生成主公/私钥、解密密钥和各节点加密密钥，并将主公钥、解密密钥和加密密钥发送至各节点，由主节点创建初始区块写入初始模型发布后，各节点下载初始模型进行训练，并采用加密密钥加密得到加密模型后上传至区块链，当各节点的加密模型全部上传至区块链后，各节点竞争生成模型聚合区块的权力，并由获得该权力的节点根据主公钥和解密密钥，将各节点的加密模型聚合生成全局模型后上传至区块链，再由主节点下载全局模型并进行理想模型判断的方法，增加了对节点来源和模型内容隐私的保护，降低了服务计算成本，提高了学习效率和服务质量。
7775 | 一种缓存蜂窝网络物理层安全数据传输方法及系统 | 发明授权 | 有效专利 | CN107396346A | CN201710696428.8 | 2017.08.15 | 2017.11.24 | 广州大学 | 范立生 李进 谢冬青 王国军 | 本发明提供了一种缓存蜂窝网络物理层安全数据传输方法，方法包括:基站发送数据至多个中继节点，多个中继节点将数据转发至用户节点，窃听节点窃听中继节点转发至用户节点的数据；根据中继节点和用户节点之间的链路以及中继节点和窃听节点之间的链路，计算各个中继节点到用户节点的安全中断概率；根据安全中断概率对所述多个中继节点进行分簇，形成中继簇；根据中继簇的安全中断概率设计混合缓存策略；通过安全中断概率函数或平均安全容量函数对所述混合缓存策略进行优化，获得最优混合缓存策略；该方法能够有效提高物理层传输的可靠性和安全性。
7776 | 一种可自复位的碰振双调谐减振系统 | 发明授权 | 在审专利 | CN115419186A | CN202211216464.7 | 2022.09.30 | 2022.12.02 | 广州大学 | 张超 刘子洋 黄炜元 李家乐 庄榕婷 | 本发明提供了一种可自复位的碰振双调谐减振系统，涉及土木工程振动控制技术领域，包括底板，安装于主体结构上，表面设有两根平行的摩擦导轨，两组质量不同质量块单元分别装于摩擦导轨上，两摩擦导轨对侧设有支承件，质量块单元包括质量块和碰撞板，二者分别与两根摩擦导轨滑动安装，两质量块装于不同摩擦导轨上，各质量块和支承件间通过形状记忆合金弹簧连接，在外界激励作用下，形状记忆合金弹簧拉伸，碰撞板和质量块沿摩擦导轨滑动，碰撞板与质量块碰撞耗能。本发明通过四种减振机制的共同作用，极大增强系统减振效果和韧性，避免减振机制单一失效导致系统无法正常工作，且形状记忆合金弹簧作用下恢复至初始位置，使系统处于最佳工作状态。
7777 | 一种基于区块链的资源公钥基础设施的证书交易验证方法 | 发明授权 | 有效专利 | CN111106940A | CN201911168125.4 | 2019.11.25 | 2020.05.05 | 广州大学 | 刘亚萍 方滨兴 张硕 李清源 彭素芳 | 一种基于区块链的资源公钥基础设施的证书交易验证方法，目的是避免交易时产生冲突或非法交易而导致出现的安全威胁，提高安全性。技术方案是:构建由资源颁发者、资源交易应用客户端、资源接收者、区块链网络、验证节点组成的资源公钥基础设施RPKIB系统；将资源证书以及路由起源授权ROA的操作设计为交易，资源颁发者发起的各种资源交易操作都作为交易向区块链网络提交，验证节点运行智能合约对交易进行验证，区分操作是授权机构的恶意行为，还是正常操作。本发明可有效提升基于区块链的RPKI的安全性，有效避免在RPKIB系统中，各种资源交易在区块链中交易产生的资源冲突以及资源颁发者提交不合法交易，导致某些合法路由不合法的安全威胁。
7778 | 一种使用二维金属氧化物薄膜制备纳米乙醇传感器的方法 | 发明授权 | 在审专利 | CN115356378A | CN202210948961.X | 2022.08.09 | 2022.11.18 | 广州大学 | 张绍林 陈芳 刘骏 黄鹏 覃芳容 黄海鸣 项新梅 | 本发明涉及新材料领域，公开了一种使用二维金属氧化物薄膜制备纳米乙醇传感器的方法，包括以下步骤:步骤1、加热块状金属至熔融，与空气进行接触，熔融金属表面形成超薄的金属氧化物；步骤2、将干净的基底覆盖在熔融锡表面，粘取步骤1形成的超薄的金属氧化物，制备二维液态金属氧化物薄膜样品；步骤3、在二维液态金属氧化物薄膜样品上用电极浆液制备电极后对样品进行退火处理，制备得到简易纳米气体传感器。本发明制备的传感器对乙醇气体具有很好的灵敏度，将液态金属制备二维金属氧化物应用在气体传感器领域具有操作简单、制备成本低、可重复性高优点。
7779 | 一种奶酪包装质量的视觉检测方法 | 发明授权 | 在审专利 | CN115457014A | CN202211188103.6 | 2022.09.28 | 2022.12.09 | 广州大学 | 陈从桂 龚伟东 黄锦华 吴狄 徐耿聪 滕家辉 朱健业 朱春锦 | 本发明公开了一种奶酪包装质量的视觉检测方法，包括通过采集奶酪图像并转换为RGB图像，经过灰度化及分割处理，根据不同口味创建不同口味的奶酪模板，通过大津阈值法和开运算处理，最后通过最小二乘法与所创建的模板进行匹配，得到奶酪各口味的数量，与标准值进行判断，即可检测出奶酪数量是否合格。本发明可以减少通过人工目测统计奶酪上各个口味的数量的时间，并且本发明检测方法简单，对奶酪的包装不同口味数量的检测速度快，准确率高。
7780 | 一种建筑硬化材料及其制备方法和应用 | 发明授权 | 在审专利 | CN113185208A | CN202110452559.8 | 2021.04.26 | 2021.07.30 | 广州大学 | 马玉玮 李成业 郭英健 欧阳小伟 傅继阳 | 本发明提供了一种建筑硬化材料及其制备方法和应用。本发明的建筑硬化材料，通过将洗石废渣与石英砂、激发剂、减水剂和水按照适宜的比例进行配制，经过活化反应后，其中的活性二氧化硅、活性氧化铝等活性成分反应生成具有凝胶性能的水化硅酸钙、水化铝酸钙等反应产物，制得的硬化材料强度大于130MPa，显著优于对照材料。本发明的建筑硬化材料，通过将洗石废渣与石英砂、激发剂、减水剂和水按照适宜的比例进行配制，经过活化反应后，提高了洗石废渣的火山灰活性，有效利用了洗石废渣，实现了资源的合理利用，节能环保。
7781 | 一种板式拼接型模块化机器人 | 发明授权 | 在审专利 | CN115416011A | CN202210938584.1 | 2022.08.05 | 2022.12.02 | 广州大学 | 朱大昌 黄鹏程 秦广向 徐汉斌 吴龙飞 | 本发明涉及拼接机器人领域，公开了一种板式拼接型模块化机器人，包括基座组件、第一连杆组、第二连杆组、第三连杆组、第四连杆组、第五连杆组以及六个驱动模块，基座组件通过驱动模块连接有第一连杆组，基座组件可驱动第一连杆组旋转，第二连杆组设置在第一连杆组外侧，第一连杆组可驱动第二连杆组进行纵向摆动，第三连杆组设置在第二连杆组顶部，第三连杆组通过驱动模块连接第四连杆组，第三连杆组可驱动第四连杆组纵向旋转，第四连杆组连接第五连杆组；第二连杆组中的驱动模块与第三连杆组中的驱动模块连接，第四连杆组中的驱动模块与第五连杆组连接；第二连杆组中的驱动模块可驱动第三连杆组上下摆动；第四连杆组可驱动第五连杆组进行摆动。
7782 | 一种再生土壤的制备方法及其应用 | 发明授权 | 在审专利 | CN115413441A | CN202210822383.5 | 2022.07.13 | 2022.12.02 | 广州大学 | 欧阳小伟 林楚贤 李嘉茗 闫鑫 孙号 马玉玮 傅继阳 | 本发明公开了一种再生土壤的制备方法及其应用，该制备方法的步骤为:将废弃混凝土进行粉磨或研磨，使得废弃混凝土粉磨或研磨后的再生混凝土粉的粉径在微米级，然后将再生混凝土粉放入碳化室，调节碳化参数(温度、湿度、二氧化碳含量及碳化室压强)，在一定的碳龄下反应，生成碳化再生混凝土粉，将碳化再生混凝土粉配制一定的水、沙子后，呈现半固态，在适宜温度和湿度条件下实现成型。该再生土壤存在适宜植物生长所需的肥力，植物在该土壤培育下生长旺盛、长势良好，且该再生土壤成本低，原材料来源广。
7783 | 一种基于本地差分隐私的大数据频数估计方法 | 发明授权 | 在审专利 | CN115455483A | CN202211156864.3 | 2022.09.21 | 2022.12.09 | 广州大学 | 林思昕 张美范 殷丽华 方滨兴 孙哲 李丹 | 本发明涉及数据分析技术领域，公开了一种基于本地差分隐私的大数据频数估计方法，包括如下步骤:服务器对所有客户端进行等概率采样，并发送哈希函数集合和草图长度的取值；客户端对初始数据进行转换，并根据哈希结果替换对应数据坐标；客户端利用本地差分隐私随机响应机制扰动上一步数据，得到最新数据；客户端发送最新数据，服务器根据采样的最新数据集合训练频数预测模型并发送给剩余所有客户端；剩余所有客户端根据预测模型判断持有数据是否为高频数据；若是高频数据，以{‑1}m的方式进行编码；若不是高频数据，先对初始数据进行转换，再根据哈希结果替换对应数据坐标，最后利用本地差分隐私随机响应机制扰动所有数据。
7784 | 星形蜂窝结构本构关系的建立方法、介质和设备 | 发明授权 | 在审专利 | CN112768006A | CN202011552142.0 | 2020.12.24 | 2021.05.07 | 广州大学 | 蓝林华 黄泽彬 汪大洋 张永山 朱勇 | 本发明公开了一种星形蜂窝结构本构关系的建立方法、介质和设备，方法包括先从星形蜂窝结构中切出一个星形胞元；当沿着水平方向或竖直方向单向拉伸星形胞元时，直接取附加边界约束的四分之一胞元进行力学分析；并进一步将四分之一胞元的力学分析过程简化为斜壁板的受力变形；然后根据斜壁板的受力变形、星形胞元结构的几何特征及材料杨氏模量，运用能量法求解出胞元结构的等效杨氏模量以及等效泊松比；当沿着与水平方向成角方向单向拉伸星形胞元时，将星形胞元的力学分析过程简化为星形胞元在水平方向受力和竖直方向受力的叠加，从而计算出胞元结构的等效杨氏模量以及等效泊松比。本发明能够准确方便地建立出星形蜂窝结构的本构关系。
7785 | 一种折叠式准零刚度隔振装置 | 发明授权 | 有效专利 | CN110332270A | CN201910664265.4 | 2019.07.23 | 2019.10.15 | 广州大学 | 文桂林 何俊峰 刘杰 林宇 | 本发明涉及一种折叠式准零刚度隔振装置，包括相互平行的第一平台和第二平台、第一折叠组件、第二折叠组件、弹簧；第一折叠组件和第二折叠组件均包括与第一平台铰接的上折叠板、与第二平台铰接的下折叠板、扭簧轴、套在扭簧轴上的扭簧；上折叠板和下折叠板通过扭簧轴相互铰接，扭簧的一端与上折叠板固定连接，扭簧的另一端与下折叠板固定连接，弹簧的两端分别与第一折叠组件的扭簧轴和第二折叠组件的扭簧轴固定连接，弹簧的轴线与扭簧的轴线相互垂直。本发明扭簧和弹簧分别提供正刚度和负刚度。本发明在较大的位移激励下具备准零刚度隔振特性，同时在超出一定激励位移时具备自我保护能力，可避免系统失稳。本发明属于机械隔振装置的技术领域。
7786 | 一种基于Fuzz的智能合约漏洞检测方法、装置和存储介质 | 发明授权 | 失效专利 | CN110489973A | CN201910723918.1 | 2019.08.06 | 2019.11.22 | 广州大学 | 崔翔 刘井强 谭庆丰 孙彦斌 苏申 | 本发明公开了一种基于Fuzz的智能合约漏洞检测方法、装置和存储介质。所述方法包括:根据智能合约代码构建抽象语法树，并通过抽象语法树提取函数变量及其变量类型；根据函数变量及其变量类型，生成Fuzz测试数据集；其中，Fuzz测试数据集为一包含所有变量类型的数据集；将Fuzz测试数据集中的适配Fuzz测试数据逐一作为智能合约代码的输入变量，驱动智能合约代码运行，并对智能合约代码的输出变量进行监测，若输出变量出现异常则判定存在漏洞；其中，适配Fuzz测试数据为Fuzz测试数据集中与输入变量的变量类型相同的所有Fuzz测试数据。本发明不仅能够针对智能合约代码提供有效的检测数据，还能通过监测输出变量检测智能合约的未知漏洞，进一步提高漏洞检测的效率。
7787 | 一种融合特征点法和直接法的快速单目视觉里程计导航定位方法 | 发明授权 | 有效专利 | CN109544636A | CN201811178602.0 | 2018.10.10 | 2019.03.29 | 广州大学 | 朱静 汪程辉 吕鹏浩 苏启彬 花明 吴羽 姚佳岷 | 本发明公开了一种融合特征点法和直接法的快速单目视觉里程计导航定位方法，包括:S1、开启视觉里程计并获取第一帧图像I1，转化为灰度图，并提取ORB特征点，构建初始化关键帧；S2、判断是否已初始化；若已初始化，则转到步骤S6，否则转到步骤S3；S3、定义参考帧和当前帧，提取ORB特征，并进行特征匹配；S4、用并行线程同时求单应矩阵H和基础矩阵F，计算判断模型得分RH，若RH大于阈值时选用单应性矩阵H，否则选用基础矩阵F，并根据选用的模型估计相机运动；S5、求相机位姿和初始3D点；S6、判断是否已提取特征点，若未提取特征点，则使用直接法进行跟踪，否则用特征点法进行跟踪；S7、完成初始相机位姿估计。通过本发明可以更为精确的进行导航定位。
7788 | 一种柔性打磨机器人 | 发明授权 | 在审专利 | CN108406584A | CN201810352831.3 | 2018.04.19 | 2018.08.17 | 广州大学 | 朱大昌 张春良 占旺虎 丰艳萍 | 本发明公开了一种柔性打磨机器人，包括多个可伸缩的阻尼杆件、提供进给力的驱动杆件、与机械手相连的连接平台和安装打磨头的打磨平台，所述驱动杆件的一端与所述连接平台固定连接，所述驱动杆件的另一端与所述打磨平台活动连接，多个所述阻尼杆件的两端分别活动连接在所述打磨平台与连接平台上，且沿着所述打磨平台与所述连接平台的边缘均布。本发明提供的柔性打磨机器人，提高了打磨头对工件的表面复杂形状及产品快速换线的适应性，提高了打磨质量和打磨效率。本发明结构简单，使用效果好，易于推广使用。
7789 | 一种基于凸轮的抖沙扫荡式沙滩垃圾清理装置 | 发明授权 | 在审专利 | CN115404812A | CN202211065267.X | 2022.09.01 | 2022.11.29 | 广州大学 | 朱大昌 冼嘉辉 张嘉铭 辜志勇 曾智帆 刘长红 | 本发明涉及垃圾清理车技术领域，公开了一种基于凸轮的抖沙扫荡式沙滩垃圾清理装置，包括沙滩车轮、车轮轴、同步带一、轴承座、减震弹簧、车轮电机、步进电机一、同步带二、轴承座一和垃圾桶，沙滩垃圾清理装置还包括同步轮一、垃圾输送皮带、皮带侧面挡板、双目摄像头和网状铲子。该基于凸轮的抖沙扫荡式沙滩垃圾清理装置，利用网状铲子能够直接简易地清除一部分沙子的基础上，基于凸轮系统，扫荡板辅助，做到垃圾完整输送收集的同时进一步抖落沙子，再通过倾斜一定角度的输送皮带将垃圾运送到一定高度，能够扩大垃圾桶的储存量，进而扩大装置的收集面积，在垃圾收集完后，通过直角线形同步带结构，让垃圾桶翻转倒出垃圾，节省人力成本。
7790 | 基于社交网络带有反谣言机制的谣言传播模型建立方法 | 发明授权 | 在审专利 | CN114970144A | CN202210572710.6 | 2022.05.25 | 2022.08.30 | 广州大学 | 钟晓静 杨洋 杨宇琨 庞斌 | 本发明涉及谣言传播模型技术领域，且公开了基于社交网络带有反谣言机制的谣言传播模型建立方法，包括以下步骤:S1:建立带有反谣言机制的谣言传播模型；S2:对谣言传播模型进行简化，获得简化的谣言传播模型；S3:获取简化的谣言传播模型的基本再生数；S4:分析边界平衡的局部稳定条件与基本再生数的关系；S5:证明无谣言平衡点的全局稳定性；所述S1包括:S11:构造具有引导极值的SDICR谣言传播模型，将传播节点分为未知者S，犹豫者D，传播者I。该基于社交网络带有反谣言机制的谣言传播模型建立方法，其谣言传播系统谣言消散平衡点全局稳定性，因此可将该模型作为目标模型，用于对谣言进行分析。
7791 | 基于长短期记忆网络的故障检测方法、系统、装置及介质 | 发明授权 | 有效专利 | CN113609932A | CN202110823376.2 | 2021.07.21 | 2021.11.05 | 广州大学 | 张春良 陆凤清 岳夏 朱厚耀 王亚东 翁润庭 李植鑫 | 本发明公开了一种基于长短期记忆网络的故障检测方法、系统、装置及介质，方法包括:获取第一振动信号，通过后缀树算法对第一振动信号进行分解，得到第一重复特征波形和第一重复时间序列；根据第一重复特征波形和第一重复时间序列确定第一振动信号的第一时频特征图，根据第一时频特征图构建训练样本集；构建长短期记忆网络；将训练样本集输入到长短期记忆网络中进行训练，利用反向传播算法对长短期记忆网络的参数进行优化，得到训练好的故障识别模型，根据故障识别模型确定待检测的第二振动信号的故障类型识别结果。本发明通过长短期记忆网络可以提取出微量故障信号所隐含的特征信息，提高了故障识别的准确度，可广泛应用于故障检测技术领域。
7792 | 一种密钥和真随机数发生器及生成密钥和真随机数的方法 | 发明授权 | 失效专利 | CN103188075A | CN201310041627.7 | 2013.02.01 | 2013.07.03 | 广州大学华南理工大学 深圳视融达科技有限公司 华南师范大学 杭州晟元芯片技术有限公司 广州市岐山塘电子科技有限公司 | 邹候文 彭俊好 唐春明 董军武 张世渡 龚征 苏胡双 黄东亮 刘炜炜 | 本发明公开了一种密钥和真随机数发生器及生成密钥和真随机数的方法，发生器包括双仲裁器物理不可克隆模块DAPUF、触发信号产生寄存器TReg、应答采集寄存器RReg、微控器、LFSR、Hash引擎、易失存储器和非易失存储器。本发明的另一目的是提供密钥和真随机数的生成方法，包括(1)密钥初始化过程；(2)密钥重建过程；（3）真随机数初始化过程；（4）真随机数产生过程。本发明通过利用DAPUF的应答结合所提的步骤生成密钥和真随机数:1）生成密钥的误码率由DAPUF的噪声和多数选举法的选举次数决定，可以不受限制地降低生成密钥的误码率；2）N次更新LFSR使随机种子成为一个不确定的熵源，由不确定熵源作为挑战产生的应答经Hash处理后使输出的真随机数满足伪随机性。
7793 | 一种防静电导热阻燃复合材料及其制备方法 | 发明授权 | 有效专利 | CN112063163A | CN202010861363.X | 2020.08.25 | 2020.12.11 | 广州大学 | 徐常威 屈俊任 | 本发明公开了一种防静电导热阻燃复合材料及其制备方法。本发明的防静电导热阻燃复合材料包括以下质量份的组分:主体树脂:70～100份；盐酸掺杂聚苯胺修饰的金属粉末:5～20份；导热填料:5～25份；磷系阻燃剂:6～20份；分散剂:1～10份；抗氧剂:0.5～2份。本发明的防静电导热阻燃复合材料的制备方法包括以下步骤:将各组分混合均匀后加入双螺杆挤出机，进行挤出造粒，即得防静电导热阻燃复合材料。本发明的防静电导热阻燃复合材料的防静电效果优异、导热性能好、阻燃效果优异、抗老化性能好，且制备工艺简单，可以广泛应用在建筑材料、家电、新能源汽车等领域。
7794 | 一种多功能雾化装置 | 发明授权 | 在审专利 | CN115007336A | CN202210758150.3 | 2022.06.29 | 2022.09.06 | 广州大学 | 桂珍珍 曾耀华 张建辉 周晓思 谢堂 马明栋 张伟荣 霍宇轩 黄茜 谭天 温雨欣 王嘉龙 陈伯川 梁家丽 | 本发明涉及雾化装置技术领域，尤其是涉及一种多功能雾化装置。多功能雾化装置包括底座、压电陶瓷、耦合液、限制环、柔性波纹管、振动放大杆、形状记忆合金阀、输液管、储液罐、雾化管、和橡胶圈；压电陶瓷置于底座下表面地凸台中，底座中间设置有用于存放振动耦合液的储液槽；振动放大杆置于底座储液槽正中间，振动放大杆与底座之间有耦合液隔开；底座内表面与振动放大杆间设有限制环，限制环与震动放大杆间用波纹管连接；雾化管置于振动放大杆上，雾化管上有三个形状记忆合金阀，三个形状记忆合金阀分别与三个储液罐通过管道相连，雾化装置控制不同粘度、不同浓度的药液进入雾化管进行雾化，解决了难以控制雾化颗粒尺寸，影响雾化效率的问题。
7795 | 基于认知诊断的时序性习题推荐方法 | 发明授权 | 在审专利 | CN110704732A | CN201910890799.9 | 2019.09.19 | 2020.01.17 | 广州大学 | 王国军 李博雅 刘湘勇 何琪林 汪建旭 马鋆钰 韦霁纯 | 本发明公开了一种基于认知诊断的时序性习题推荐方法，该方法根据全体用户的做题行为数据，构建每个用户的做题得分矩阵，并结合试题‑知识点的关联矩阵，获得各个用户的第一知识点掌握矩阵；根据第一知识点掌握矩阵、失误率和猜测率，获得第二知识点掌握矩阵，并结合循环神经网络系统，获得每个用户的认知诊断向量；根据相似度计算公式，从所有用户的认知诊断向量中筛选出与待推荐用户的认知诊断向量相似度最高的目标用户，并提取目标用户的做题行为数据，筛选出待推荐用户未测试过的试题题目，以便于将筛选出来的试验题目推荐给待推荐用户。采用本发明技术方案能够准确的获取用户学习情况的认知诊断结果，从而有针对地向用户推荐习题。
7796 | 低净空条件下使用的等效连墙施工系统及方法 | 发明授权 | 在审专利 | CN112746609A | CN202110021536.1 | 2021.01.08 | 2021.05.04 | 中铁广州工程局集团深圳工程有限公司广州大学 | 徐强 韩岗 曹亮 罗威力 陈睿 陈青柳 曾大平 吕亚秋 阳川 钟国庆 | 本发明公开了一种低净空条件下使用的等效连墙施工系统及方法，等效计算，利用具有一定间距的圆柱形钢筋笼等效替代传统地矩形连墙钢筋笼，计算器等效刚度；起吊机起吊第二节钢筋笼，下放至与第一节钢筋笼顶部相接触的位置；施工人员将第一节钢筋笼和第二节钢筋笼进行对接施工，通过焊接完成对接；当整副等效地连墙的钢筋笼吊装下放完成后，进行灌浆施工，最终完成等效地连墙的施工。本申请的系统通过多段圆柱形钢筋笼来代替传统地连墙钢筋笼，采用起吊机、卡位机构和多节钢筋笼等结构的配合，降低施工系统的成本；该施工方法通过对地连墙看完刚度的等效计算，完成了等效地连墙的配筋设计，由多段圆柱形钢筋笼替代传统地连墙钢筋笼。
7797 | 负载纳米零价锰生物炭的制备方法及应用 | 发明授权 | 在审专利 | CN113600130A | CN202110949012.9 | 2021.08.18 | 2021.11.05 | 广州大学 | 龙建友 彭丽瑚 柯艳阳 陈思浩 李伙生 郑一杰 陈子楷 叶容川 黄涓溪 肖唐付 | 本发明公开了一种负载纳米零价锰生物炭的制备方法及应用，所述生物炭以香蕉皮为材料通过碳热法制备，在所述生物炭的表面或孔隙中负载有纳米零价锰；所述生物炭与零价锰的负载比例为1:0.3。所述生物炭对铊离子吸附符合二级动力学模型，当含铊废水pH为10，水温度为15℃时，每1L含铊废水投加2g所述生物炭，可有效吸附含铊废水中的铊离子。
7798 | 一种固定化硫酸盐还原菌颗粒的制备方法及其应用 | 发明授权 | 失效专利 | CN109136215A | CN201810965981.1 | 2018.08.22 | 2019.01.04 | 广州大学 | 阎佳 张鸿郭 王思霁 钟铿锵 肖唐付 | 本发明公开了一种固定化硫酸盐还原菌颗粒的制备方法及其应用，属于废水生物处理技术领域，该制备方法包括以下步骤:将氧化石墨烯溶胶加入到硫酸盐还原菌培养基中，搅拌混合；向硫酸盐还原菌培养基中再加入硫酸盐还原菌菌液，搅拌混合；在pH值为2～12、温度为10～45℃的厌氧条件下培养18～72h，得到的颗粒物即为固定化硫酸盐还原菌颗粒。本发明制备方法是以还原的氧化石墨烯为生物载体来固定硫酸盐还原菌，提高硫酸盐还原菌的活性，削弱重金属对硫酸盐还原菌的影响；同时，该制备方法简便，产物中固定化硫酸盐还原菌的稳定性好，其可广泛推广使用。
7799 | 一种装配式框架结构及其施工方法 | 发明授权 | 在审专利 | CN108149788A | CN201810049119.6 | 2018.01.18 | 2018.06.12 | 广州大学 | 谭平 张亚飞 尚继英 刘晗 米鹏 龙耀球 | 本发明涉及一种装配式框架结构，包括多个沿着横向布置的竖向预制单元，多个第一预制板，多个第二预制板；梁柱预制构件包括多根竖直布置的预制柱，多组高低分层布置的预制梁组；每一层的预制梁组包括第一预制梁和第二预制梁，第一预制梁和第二预制梁的两端连接在相邻的两根预制柱上，预制柱上设有多根由上往下依次布置的预制突出梁；第二预制板通过连接梁与第一预制板连接，第一预制板的左右两侧通过连接构件与第一预制梁连接，连接梁的左右两侧通过连接构件与预制突出梁连接，本发明还涉及一种装配式框架结构的施工方法。本框架结构可以缩短施工所需的工期，降低造价，并实现框架结构强柱弱梁的效果。属于建筑工程技术领域。
7800 | 一种LoRa云智能门锁系统及其控制方法 | 发明授权 | 失效专利 | CN109243027A | CN201811033099.X | 2018.09.05 | 2019.01.18 | 广州大学 | 何清平 戴明裕 柯豪 邓岳 梅陈成 廖锦锐 | 本发明公开的一种LoRa云智能门锁系统，包含系统管理端、移动设备、LoRa云智能门锁服务器、LoRa网关服务器、LoRa网关/基站、LoRa云智能门锁；系统管理端记录门锁操作，并对用户设置权限；移动设备安装LoRa云智能门锁客户端，用于用户登录；LoRa云智能门锁服务器记录用户数据，并进行处理；LoRa网关/基站接入无线应用节点，并接入互联网；LoRa云智能门锁通过LoRa网关/基站，与其他模块进行通信，并通过指令进行锁门和解锁；本发明采用LoRa无线传输技术接入LoRa网关/基站，并接入互联网，制定二维码密码管理策略，用户分级管理，对门锁操作数据进行记录和存储；适用于用户更换频繁等场合。
7801 | 刘晓初 高伟林 朱锐 雷成豪 黄建枫 黄伟锋 李佳佳 | 本发明公开一种涂写式金属工件表面强化研磨加工方法及设备，该加工方法包括以下步骤:(1)将待加工的工件装夹在电磁无心夹具上，使高速喷头和涂写头对准于工件的加工表面；(2)启动旋转驱动机构，使电磁无心夹具带动待加工的工件进行转动；(3)启动混合涂写装置，将研磨粉和研磨液混合，并通过涂写头将混合研磨料涂写在工件表面上，研磨液将研磨粉粘附在工件的表面上；(4)启动高压喷射装置，将钢珠高速地喷往工件表面，高速的钢珠直接撞击研磨粉，通过研磨粉对工件表面进行强烈的冲击，使工件表面形成强化研磨层。本发明不仅能保证强化研磨加工效果更加均匀，而且还可以防止研磨料在工作环境中扩散而造成污染，同时避免工件表面氧化。
7802 | 刘祥涛 张天乐 方滨兴 殷丽华 陈娟 周娜琴 李超 田志宏 谭庆丰 | 本发明公开了一种充电桩信息推送系统及方法，系统包括:充电桩信息采集与发送子系统，用于采集充电桩信息，并将所述充电桩信息发送给所述充电桩信息推送子系统或者通过直推的方式发送给充电桩APP子系统；充电桩APP子系统，用于接收充电桩信息以及采集电动车辆的车辆信息，并将车辆信息发送给充电桩信息推送子系统；充电桩信息推送子系统，用于接收充电桩信息以及车辆信息，并根据充电桩信息以及车辆信息获得匹配的充电桩信息，将匹配的充电桩信息发送至充电桩APP子系统；充电桩APP子系统，还用于根据充电桩信息选择用于充电的充电桩。本发明可以提升充电信息同步的及时性，降低用户搜索充电桩的时间成本，从而大幅度提升充电效率。
7803 | 周勇强 刘博财 徐常威 | 本发明公开了一种抗静电抗菌内衣面料母粒及其制备方法。本发明采用可作为食品添加剂的天然高分子材料壳聚糖作为抗菌剂，通过对壳聚糖的三个亲核活性官能团的氨基和羟基引进锌提高壳聚糖复合材料的抗菌能力。本发明利用三维石墨烯作为抗静电填料，首先利用了石墨烯具有电阻率低、电子迁移速度快的特点，其次可以避免克服石墨烯的团聚，让其在塑料中可以分散，最后利用三维石墨烯的具有自支撑的作用，保持高比表面积作为壳聚糖和锌的载体，可以让壳聚糖和锌充分发挥其抗菌性能。
7804 | 卢尧龙 欧阳海滨 | 本发明公开了一种电力系统中发电调度方法及系统，方法包括:获取模型参数；根据模型参数建立发电调度模型；求解发电调度模型，获得发电调度方案；其中，求解发电调度模型的方法包括:将各个发电机的发电功率组成的粒子群分为三个子种群；对每个子种群采用不同的更新策略进行更新；在迭代过程中对不同子种群中的粒子进行交换。本发明通过多种群信息共享策略，采用均衡、偏向局部挖掘和偏向全局探索三种更新策略对各种群进行更新，并通过通信交换机制使各种群可以学习其它种群的优势并进行协调更新，将这种方法应用在发电调度这类比较复杂且多约束的优化运行问题上，达到了提高寻优速度、提高寻优精确度和避免陷入局部最优解的目的。
7805 | 江帆 陈柏瀚 袁思蕖 王达任 | 本发明公开了一种曳引式靠背自动升降响应座椅，其导向支架固设于座椅底座上，安装底座固设于座椅底座上，安装底座上固设有第一导向杆和第二导向杆，座椅底座上方设置有坐垫，坐垫底部开设有容纳槽，且容纳槽与第一导向杆滑动连接，容纳槽内设置有升降机构，且升降机构与座椅底座固定连接，坐垫一侧设置有靠背底座，靠背底座滑动连接于第二导向杆上，且靠背底座一端延伸至容纳槽内与升降机构传动连接，靠背内开设有转动腔，转动腔设置有角度调节机构，且靠背通过角度调节机构与靠背底座转动连接。本发明提供的一种曳引式靠背自动升降响应座椅，具有“人坐背升，人起背降”的特点，能够减小座椅在不使用时的空间占用。
7806 | 李古 张广虎 黎镛杰 程从密 | 本发明涉及建筑材料技术领域，公开了一种水下3D打印砂浆，是由以下原材料制备:胶凝材料、羟丙基甲基纤维素、珊瑚砂、水、聚羟酸减水剂，按照以下重量配比:羟丙基甲基纤维素0.1‑0.97kg/m3、珊瑚砂958kg/m3、水305kg/m3、聚羟酸减水剂12kg/m3；所述胶凝材料的重量配比为:水泥864kg/m3、硅灰96kg/m3、纳米二氧化硅4.83kg/m3。本发明采用海水与珊瑚砂，掺入硅灰、纳米二氧化硅和甲基纤维素，所配制出的水下3D打印砂浆，高效利用了丰富的海洋和珊瑚砂材料，提高了砂浆的水下可打印性，能稳定建造结构，结构强度也有较好的保障。
7807 | 向建化 陈小文 毕齐林 李萍 黄家乐 杨文强 魏鑫 廖佳伟 | 本发明提供了一种吸附式水面垃圾分类清洁无人船，属于水面垃圾清理技术领域。其包括船体；浮筒装于船体两侧；智能摄像头设于船体各侧，用于收集水面垃圾信息；过水扇门可拆卸安装于船体前端，表面装有滤水网，内侧装有可升降挡水板，挡水板内侧安装滤水板；推进器安装于船体后端，配合舵机控制船体航行；吸水涡轮机装于挡水板内侧可吸附水面垃圾；垃圾回收箱船体内部，对垃圾分类收集；垃圾倒斗通过支撑气缸装于磁控滑轨上，可盛接船体内垃圾，并倾倒至垃圾回收箱；船体顶部装有蓄电池组和太阳能板，船体外侧安装有抽水泵。船体上还安装智能控制柜，用于制定路线、控制船体行进和分类收集垃圾，特别可吸附收集瓶罐类易打滑垃圾。
7808 | 佟连鹏 李雨薇 | 本发明涉及有机合成技术领域，且公开了一种四齿联吡啶过渡金属配体及其制备方法，该配体具有附图1所示的分子结构，其分子式为C28H18N4，分子量为410.48,化合物名称:6，6′‑二(8″－喹啉)‑2,2′‑联吡啶。该配体的制备方法，包括以下步骤:S1:在惰性气体保护下，6,6′‑二溴‑2,2′‑联吡啶和8‑硼酸喹啉在溶剂、碱和催化剂存在条件下加热反应，反应时间视反应条件而定；S2:移除溶剂，用二氯甲烷和水萃取三次，收集并合并有机层并加入干燥剂除水。本发明合成过程简洁，合成的可应用与3d过渡金属离子络合的四齿联吡啶配体种类增多，解决了限制多齿联吡啶过渡金属配合物的合成、开发、与应用的问题。
7809 | 陈从桂 谢德芳 谢宏威 黎鑫泽 张浩 | 本发明公开了一种玻璃瓶口缺陷的检测方法、系统、装置及存储介质，所述检测方法包括获取玻璃瓶口图像；对所述玻璃瓶口图像进行处理，得到玻璃瓶口的外圈图像；对所述外圈图像进行边缘提取，得到外圈边缘数据；对所述外圈边缘数据进行圆圈拟合，得到拟合数据；根据所述拟合数据生成圆形区域再进行区域运算得到圆环区域；根据所述圆环区域，对所述玻璃瓶口图像进行裁剪，得到第一待处理图像；对所述第一待处理图像进行预处理、局部阈值分割和区域闭运算，得到多个第一区域；根据面积特征，检测多个所述第一区域中是否存在区域面积大于预设阈值的区域；该方法检测玻璃瓶口缺陷的速度快，准确率高，能够满足生产线上的要求。
7810 | 曹忠 罗高涌 赵文静 饶永生 邹宇 黄勇 李传中 | 本发明公开了一种汽车主动悬架系统的结构化控制方法，包括以下步骤:建立四分之一汽车主动悬架系统模型；建立主动悬架结构化控制器的控制目标；设计四分之一汽车主动悬架系统的结构化控制器；调节所述结构化控制器的参数以实现汽车稳定性和舒适性控制。本发明实施例提供的汽车主动悬架系统的结构化控制方法能够有效地提高汽车的操纵稳定性、驾驶稳定性和乘坐舒适性，同时简化控制器的设计以易于实施。本发明还提供了一种汽车主动悬架系统的结构化控制装置。
7811 | 蔡卫权 朱梦媛 刘丽强 | 本发明公开了一种生物质基活性炭微球及其制备方法和应用。制备方法包括以下步骤:将废弃生物质粉末与多种试剂混合并于室温下充分搅拌至均匀，得到悬浮液；将悬浮液转移到反应釜中水热后，得到水热碳球；水热碳球冷却后经水洗涤、干燥后得到炭的前驱体；将炭的前驱体与含氮物、活化剂以一定比例混合研磨后经焙烧、洗涤、干燥，制得所述生物质基活性炭微球，其比表面积可达1349.17～1685.68m2/g。本发明具有原料廉价、配方简单、制备条件温和、产物呈球形形貌以及所制得的活性炭微球在室温下对CO2具有优良的吸附性能及稳定的循环再生吸附性能、较佳的CO2/N2吸附选择性等优点。
7812 | 叶锡钧 吴嘉生 | 本发明公开了一种时变结构瞬时频率确定方法、系统、装置及存储介质，方法包括:采用同步提取变换对时变结构的第一时程信号进行时频分析，得到第一时频谱，并根据所述第一时频谱确定第一过滤边界；对所述第一时程信号进行傅里叶谱分析得到第一信号频谱，并根据所述第一过滤边界对所述第一信号频谱进行划分得到若干个频谱片段；根据所述频谱片段和所述第一过滤边界对所述第一时程信号进行经验小波变换，得到若干个固有模态分量；对所述固有模态分量进行解调，确定各所述固有模态分量的第一瞬时频率。本发明相较现有技术而言，提高了时变结构瞬时频率的辨识精度，进而提高了时变结构损伤识别的准确度，可广泛应用于土木工程结构损伤检测技术领域。
7813 | 韩冬雪 潘国亮 牛利 张文生 黄丽锟 | 本发明涉及催化剂技术领域，且公开了碱土金属Ca配位修饰鼓泡多孔g‑C3N4纳米片光催化剂的合成方法，包括以下步骤:S1、制备鼓泡状多孔g‑C3N4纳米片结构(记作pure C3N4)；S2、碱土金属Ca配位修饰鼓泡多孔g‑C3N4纳米片光催化剂制备(记作Ca/m‑C3N4)，在一种可能的实施方式中，所述S1中鼓泡状多孔g‑C3N4纳米片结构制备，具体如下，分别称量一定的三聚氰酸(1.0‑5.0g)和三聚氰胺(0‑1.0g)，然后加入适量的乙醇，充分研磨混合均匀，然后氮气氛围下经历两阶段温度煅烧。本发明首次将s区碱土金属Ca与多孔g‑C3N4配位修饰，优化g‑C3N4能带结构，拓宽光响应向范围，增强光吸收；同时利用单原子Ca来作为N2分子活化位点，有效促进表面吸附激活N2分子，显著提升光催化氮还原活性。
7814 | 钢管约束型钢再生混凝土柱与钢梁连接节点及其施工方法 | 发明授权 | 失效专利 | CN106638943A | CN201611253803.3 | 2016.12.30 | 2017.05.10 | 广州大学 | 刘坚 周观根 陈原 李高辉 于志伟 骆干 王永梅 | 本发明涉及钢管约束型钢再生混凝土柱与钢梁连接节点及其施工方法，所述连接节点包括钢管约束型钢再生混凝土柱、钢梁、外套夹管和角钢，所述钢管约束型钢再生混凝土柱与钢梁交汇处形成节点域；钢梁与角钢紧固连接，钢管约束型钢再生混凝土柱通过贯穿自身的第二高强螺栓与角钢紧固连接，外套夹管环绕紧箍在节点域处的钢管约束型钢再生混凝土柱外，外套夹管的两端与钢梁紧固连接。外套夹管加强了对钢管及再生混凝土的约束作用，提高了节点的受力以及抗震性能；钢管柱内浇筑再生混凝土，有利于节能环保和资源的可持续利用。
7815 | 网络安全防护方法、系统、可读存储介质及终端设备 | 发明授权 | 有效专利 | CN109905408A | CN201910282980.1 | 2019.04.10 | 2019.06.18 | 广州大学 | 王国军 崔同帅 周雷 陈淑红 彭涛 | 本发明公开了一种网络安全防护方法、系统、可读存储介质及终端设备，所述方法包括:获取当前区块链中各区块的网格节点信息，所述网格节点信息包括存储于网格节点内的软件部署及事件记录；当接收一区块软件的访问请求时，提取所述访问请求中的请求信息；判断所述请求信息与各区块的网格节点信息是否一致；若是，则判定所述访问请求通过验证，并生成一更新信号，以使所述当前区块链中的各区块更新所述网格节点信息；若否，则判定所述访问请求验证失败，并生成一验证反馈信息，以提醒用户所述访问请求存在的安全风险。本发明由于解决了现有用户共享计算资源应用时，容易受到恶意代码攻击、信息非法窃取、数据和系统非法破坏的问题。
7816 | 基于集成学习方法融合时间注意力图卷积的行为识别方法 | 发明授权 | 在审专利 | CN114708649A | CN202210240650.8 | 2022.03.10 | 2022.07.05 | 广州大学 | 曹忠 胡伟俊 尚文利 赵文静 | 本发明涉及计算机识别技术领域，且公开了基于集成学习方法融合时间注意力图卷积的行为识别方法，包括以下步骤:步骤一:将拍摄得到的人体交互行为视频拆分成图片帧，每个视频都拆分成148帧；步骤二:使用Openpose算法实现人体骨骼点的三维坐标点的数据提取；步骤三:使用图结构和关节点特征矩阵来描述人体骨架，对于图结构，人体骨架的图结构的构建方式为自然物理连接方式。本发明是基于集成学习方法融合时间注意力图卷积的行为识别方法，使用融合时间注意力的时空图卷积网络进行行为识别，在数据特征描述上，使用了静止三维信息流、交互信息流、运动速度流和交互运动速度流来对人体特征进行描述，丰富了特征的语义信息。
7817 | 可自定义的无线遥控适配器、方法及装置 | 发明授权 | 失效专利 | CN111833588A | CN202010653692.5 | 2020.07.08 | 2020.10.27 | 广州大学 | 张天乐 田志宏 冯毅 周娜琴 郑莉雯 殷丽华 | 本发明公开了一种一种可自定义的无线遥控适配器、方法及装置，适配器包括:USB插头以及壳体，所述壳体内包括控制器、存储器以及无线通信模块，所述控制器与所述USB插头、存储器以及无线通信模块均电气连接；存储器内存储有可执行代码且能够被所述控制器执行，以实现:在新增模式下，自动在控制功能列表中生成一个新的控制功能编号；获取自定义的控制命令，并在控制功能列表中将该自定义的控制指令与新生成的控制功能编号进行映射；通过无线通信模块获取所述遥控器发射的待配置所述控制功能编号的按键编码值；在按键编码值映射表中获取与所述按键编码值对应的逻辑编号；在按键功能控制映射表中将所述逻辑编号与所述控制功能编号进行映射。
7818 | 面向联邦学习的去中心化函数加密隐私保护方法及系统 | 发明授权 | 有效专利 | CN113836556A | CN202111134122.6 | 2021.09.26 | 2021.12.24 | 广州大学 | 冯纪元 殷丽华 孙哲 操志强 胡宇 李超 李然 李丹 | 本发明提供了面向联邦学习的去中心化函数加密隐私保护方法及系统，所述方法为获取服务器发送的初始模型、公共数据集、加密标签、加密素数、加密权重和权重向量参数；根据本地数据集对初始模型进行训练得到本地模型，并根据公共数据集对本地模型进行测试得到模型准确率；根据加密素数生成加密私钥和部分解密密钥，并根据加密私钥和加密标签对本地模型进行函数加密得到加密模型；将加密模型、部分解密密钥和模型准确率发送给服务器，以使服务器根据部分解密密钥、加密标签、加密权重和模型准确率对加密模型进行解密聚合得到全局模型。本发明保证服务器不能获得用户本地模型的同时，有效防止第三方与服务器共谋攻击，提升隐私保护力度和服务效果。
7819 | 一种强化研磨多尺度微结构制备装置及方法 | 发明授权 | 在审专利 | CN115213744A | CN202210869826.6 | 2022.07.21 | 2022.10.21 | 广州大学 | 刘晓初 陈泽威 危珊 萧金瑞 | 本发明涉及轴承强化加工技术领域，尤其是涉及一种强化研磨多尺度微结构制备装置及方法。强化研磨多尺度微结构制备装置包括超声强化研磨机和格栅板；所述格栅板与待加工件的待加工面贴合设置，所述待加工件具有格栅板的面与所述超声强化研磨机的加工腔对接，并与加工腔内的研磨料接触。通过对待加工件上设置格栅板，待加工件部分区域被格栅板覆盖，部分区域暴露在格栅板的通孔处。故此，待加工件被覆盖区域和暴露区域所受到的研磨料冲击力不同。覆盖区域近表层形成了一层区别于基体的具有较高硬度的强化层结构，暴露区域表面结构重塑并形成了凹坑状类织构。表面硬度较基体提升了16.18％，超声强化研磨加工重塑了表面结构并生成凹坑状类织构。
7820 | 一种医疗器具及其制备方法 | 发明授权 | 有效专利 | CN111991621A | CN202010881856.X | 2020.08.27 | 2020.11.27 | 广州大学 | 荣铭聪 | 本发明涉及医学技术领域，具体公开了一种医疗器具，包括基体，所述基体上设有涂层，所述涂层依次包括金属钨或铬过渡层和类金刚石碳涂层，所述金属钨或铬过渡层设于基体和类金刚石碳涂层之间。本发明制备的医疗器具有优异的耐蚀性、疏水性且表面光滑，在电子产品等领域能得到很好的应用。同时，本发明还公开一种医疗器具的制备方法，方法简单，工艺稳定，易于工业投产。
7821 | 一种基于区块链的可验证域间路由验证方法 | 发明授权 | 有效专利 | CN110855565A | CN201911154492.9 | 2019.11.22 | 2020.02.28 | 广州大学 | 刘亚萍 方滨兴 张硕 李哲 李清源 | 本发明公开了一种基于区块链的可验证域间路由验证方法。技术方案是构建由可验证域间路由、路由行为验证子系统组成的基于区块链的可验证域间路由系统；路由行为验证子系统由路由行为验证终端和路由验证区块链系统组成。发送方路由器R1、R1所属自治域的路由行为验证终端、路由验证区块链系统构造路由证据、路由证据验证提案，对提案进行验证、背书、判断是否满足背书策略、生成路由证据交易、对交易进行共识排序、更新路由验证区块链；接收方路由器T、T所属自治域的路由行为验证终端、路由验证区块链系统构造验证路由请求报文、检索是否存在路由请求对应的路由证据。本发明能验证路由单点攻击和路由多点合谋攻击引起的违反路由策略的问题。
7822 | 一种智能助老椅 | 发明授权 | 在审专利 | CN114532885A | CN202210171617.4 | 2022.02.24 | 2022.05.27 | 广州大学 | 张春良 赵乾柏 朱厚耀 郑仲之 李子涵 黄灿荣 陈礼智 | 本发明涉及助老机械技术领域，尤其是涉及一种智能助老椅，包括测量装置、调节装置和传动装置，所述测量装置用于测量使用者的身高体重并将测量得到的信息传递给所述传动装置，所述调节装置包括长连接杆、短连接杆、座位和靠背，所述长连接杆与所述短连接杆交叉转动连接，所述长连接杆下端与所述传动装置连接，所述长连接杆的上端与所述座位连接，所述短连接杆下端与所述传动装置连接，所述短连接杆的上端与所述座位连接，所述传动装置用于根据测量装置获得的信息来驱动所述长连接杆与所述短连接杆相对交叉转动。本发明能够自动调节座位来实现不同身高和体重的老人，且不需定制，满足多位受众使用，适合普通大众，给老年人能享受机械带来的便利。
7823 | 一种基于SIGMA协议的联邦学习贡献度评估方法 | 发明授权 | 有效专利 | CN112949865A | CN202110292470.X | 2021.03.18 | 2021.06.11 | 之江实验室广州大学 | 万俊平 殷丽华 孙哲 那崇宁 李丹 李超 罗熙 韦南 | 本发明公开一种基于SIGMA协议的联邦学习贡献度评估方法，训练方向各个参与方发送模型和不可篡改的可信执行程序和非交互SIGMA协议及相关参数；参与方利用本地数据集对模型训练得到梯度，运行可信执行程序，提取参与方的梯度，对模型进行更新，并运行测试模块测试新模型的准确率，计算该梯度的贡献度；参与方根据加密算法对梯度编码并加密，发送至训练方；参与方产生一个随机值，使用加密算法对其加密，随后将当前生成的所有密文输入哈希函数沙箱，输出哈希值，并计算出一个承诺；参与方上传承诺、密文和贡献度至训练方，训练方计算出哈希值并验证承诺，若验证通过，则将该梯度密文与其贡献度绑定记录在数据库中。该方法能够实现不泄露隐私的梯度证明。
7824 | 一种用于视觉定位的模板匹配LSP算法、介质和设备 | 发明授权 | 在审专利 | CN111553425A | CN202010358437.8 | 2020.04.29 | 2020.08.18 | 广州大学 | 彭绍湖 刘长红 朱希诚 胡晓 | 本发明公开了一种用于视觉定位的模板匹配LSP算法、介质和设备，算法包括首先获取模板图像，构建模板图像金字塔；对模板图像金字塔中的所有图像构建自适应网格；然后对每张图像中的所有最小网格进行筛选，判断是否需要对其检测局部稳定像素点；针对每一个筛选出的网格，评估网格中像素点的特征信息量，并根据特征信息量选择出稳定像素点；对于所选择出的所有稳定像素点，使用基于梯度幅度标准差的更新策略检测出其中的局部稳定像素点；获取待定位的目标图像，然后基于检测出的局部稳定像素点，使用由粗到细的搜索方法将目标图像和模板图像进行匹配，从而根据匹配结果获得目标图像的旋转角度。本发明能够克服环境干扰，有效解决定位问题。
7825 | 用于纳米压印设备的精密对准平台的优化设计方法及装置 | 发明授权 | 有效专利 | CN110543655A | CN201910627374.9 | 2019.07.10 | 2019.12.06 | 广州大学 | 朱大昌 贺香华 占旺虎 杨家谋 赖俊豪 曾俊海 | 本发明公开了一种用于纳米压印设备的精密对准平台的优化设计方法及装置，所述方法包括:获取符合设计要求的并联机构；对并联机构的结构参数进行优化计算得到并联机构的最优结构参数；根据最优结构参数计算最优输入输出映射矩阵，并修正后得到期望映射矩阵；根据优化约束对预设的拓扑优化模型进行优化求解，得到精密对准平台单元密度分布图；最后对单元密度分布图进行边界线绘制，获得由所述边界线所围成的精密对准平台加工模型。通过实施本发明能够制备出符合精度要求的精密对准平台，从而有效提高了纳米压印光刻设备精密对准平台的定位精度以及增强其平行度调整能力。
7826 | 一种车载式公路护栏打桩机 | 发明授权 | 失效专利 | CN109972617A | CN201910339394.6 | 2019.04.25 | 2019.07.05 | 广州大学 | 梁忠伟 陶兴 邓宏光 刘晓初 王耿仰 黄伟锋 雷成豪 | 本发明涉及一种车载式公路护栏打桩机，包括底座，均铰接在底座上的第一油缸、第二油缸、支杆，安装在底座上的可折叠桩架，滑动式安装在可折叠桩架上的液压锤组件，与第一油缸输出端铰接的调节杆；可折叠桩架包括固定在底座上的第一桩架、与第一桩架铰接的第二桩架；调节杆的一端与液压锤组件铰接，调节杆的另一端与支杆铰接，第一油缸的缸体铰接在底座上，第二油缸的缸体铰接在底座上，第二油缸的输出端与第二桩架连接。本车载式公路护栏打桩机可以在路面上打入钢桩或木桩，属于打桩机的技术领域。
7827 | 一种沙漠作业机器通信链路的自适应抗干扰方法 | 发明授权 | 在审专利 | CN115334630A | CN202210720267.2 | 2022.06.23 | 2022.11.11 | 广州大学 | 刘长红 刘福强 李思道 冯一峰 何佳伟 梁忠伟 刘晓初 | 本发明涉及信息技术领域，公开了一种沙漠作业机器通信链路的自适应抗干扰方法，包括以下步骤:数据采集和滤波处理，使用多传感器对当前环境数据进行采集，动态调节通信链路参数；根据采集到的数据进行不同阶段通信链路的资源规划和分配；传输信号抗干扰增强。该沙漠作业机器通信链路的自适应抗干扰方法，对采集到的环境参数利用卡尔曼滤波算法进行环境噪音的去除，保证环境参数数据采集的完整性和高效性，对采集到的数据进行通信链路参数的动态调整，并且在信号传输过程中运用基于最小均方误差LMS算法的功率倒置算法，对传输信号的抗干扰能力进行加强，从而提高自动化植树机器通信链路的抗干扰能力，确保控制机器作业的准确性和精确度。
7828 | 一种光电化学传感器的制备方法及其应用 | 发明授权 | 在审专利 | CN115326905A | CN202210715555.9 | 2022.06.23 | 2022.11.11 | 广州大学 | 韩冬雪 牛利 赵蒸蒸 韩东方 | 本发明公开了一种光电化学传感器的制备方法及其应用，其制备包括以下步骤:第一步:将4,6‑二肼基嘧啶和邻香草醛溶解在混合物中，得到溶解物，对溶解物进行超声、加热以及过滤处理，得到Dy6‑SCN溶液；第二步:对FTO切片进行预处理；第三步:取出FTO，加入Dy6‑SCN溶液，自然蒸发，得到Dy6‑SCN/FTO电极；第四步:对所制备的电极进行加热冷却，最终得到Dy‑OSCN/FTO电化学传感器。将该光电化学传感器应用于人体尿液的检测。本发明所提供的光电位法与传统的电位法相比，能在无电流下进行AA检测，大大降低半导体和目标物在检测过程中自身的氧化还原，使得电极的重复性和稳定性得到保障。
7829 | 基于区块链的联邦学习隐私保护方法、系统、设备和介质 | 发明授权 | 有效专利 | CN113204787A | CN202110493191.X | 2021.05.06 | 2021.08.03 | 广州大学 | 殷丽华 孙哲 冯纪元 操志强 李超 李然 | 本发明提供了一种基于区块链的联邦学习隐私保护方法、系统、设备和介质，通过根据各节点权重向量，由可信第三方生成主公/私钥、解密密钥和各节点加密密钥，并将主公钥、解密密钥和加密密钥发送至各节点，由主节点创建初始区块写入初始模型发布后，各节点下载初始模型进行训练，并采用加密密钥加密得到加密模型后上传至区块链，当各节点的加密模型全部上传至区块链后，各节点竞争生成模型聚合区块的权力，并由获得该权力的节点根据主公钥和解密密钥，将各节点的加密模型聚合生成全局模型后上传至区块链，再由主节点下载全局模型并进行理想模型判断的方法，增加了对节点来源和模型内容隐私的保护，降低了服务计算成本，提高了学习效率和服务质量。
7830 | 一种基于区块链的资源公钥基础设施的证书交易验证方法 | 发明授权 | 有效专利 | CN111106940A | CN201911168125.4 | 2019.11.25 | 2020.05.05 | 广州大学 | 刘亚萍 方滨兴 张硕 李清源 彭素芳 | 一种基于区块链的资源公钥基础设施的证书交易验证方法，目的是避免交易时产生冲突或非法交易而导致出现的安全威胁，提高安全性。技术方案是:构建由资源颁发者、资源交易应用客户端、资源接收者、区块链网络、验证节点组成的资源公钥基础设施RPKIB系统；将资源证书以及路由起源授权ROA的操作设计为交易，资源颁发者发起的各种资源交易操作都作为交易向区块链网络提交，验证节点运行智能合约对交易进行验证，区分操作是授权机构的恶意行为，还是正常操作。本发明可有效提升基于区块链的RPKI的安全性，有效避免在RPKIB系统中，各种资源交易在区块链中交易产生的资源冲突以及资源颁发者提交不合法交易，导致某些合法路由不合法的安全威胁。
7831 | 一种使用二维金属氧化物薄膜制备纳米乙醇传感器的方法 | 发明授权 | 在审专利 | CN115356378A | CN202210948961.X | 2022.08.09 | 2022.11.18 | 广州大学 | 张绍林 陈芳 刘骏 黄鹏 覃芳容 黄海鸣 项新梅 | 本发明涉及新材料领域，公开了一种使用二维金属氧化物薄膜制备纳米乙醇传感器的方法，包括以下步骤:步骤1、加热块状金属至熔融，与空气进行接触，熔融金属表面形成超薄的金属氧化物；步骤2、将干净的基底覆盖在熔融锡表面，粘取步骤1形成的超薄的金属氧化物，制备二维液态金属氧化物薄膜样品；步骤3、在二维液态金属氧化物薄膜样品上用电极浆液制备电极后对样品进行退火处理，制备得到简易纳米气体传感器。本发明制备的传感器对乙醇气体具有很好的灵敏度，将液态金属制备二维金属氧化物应用在气体传感器领域具有操作简单、制备成本低、可重复性高优点。
7832 | 一种奶酪包装质量的视觉检测方法 | 发明授权 | 在审专利 | CN115457014A | CN202211188103.6 | 2022.09.28 | 2022.12.09 | 广州大学 | 陈从桂 龚伟东 黄锦华 吴狄 徐耿聪 滕家辉 朱健业 朱春锦 | 本发明公开了一种奶酪包装质量的视觉检测方法，包括通过采集奶酪图像并转换为RGB图像，经过灰度化及分割处理，根据不同口味创建不同口味的奶酪模板，通过大津阈值法和开运算处理，最后通过最小二乘法与所创建的模板进行匹配，得到奶酪各口味的数量，与标准值进行判断，即可检测出奶酪数量是否合格。本发明可以减少通过人工目测统计奶酪上各个口味的数量的时间，并且本发明检测方法简单，对奶酪的包装不同口味数量的检测速度快，准确率高。
7833 | 一种建筑硬化材料及其制备方法和应用 | 发明授权 | 在审专利 | CN113185208A | CN202110452559.8 | 2021.04.26 | 2021.07.30 | 广州大学 | 马玉玮 李成业 郭英健 欧阳小伟 傅继阳 | 本发明提供了一种建筑硬化材料及其制备方法和应用。本发明的建筑硬化材料，通过将洗石废渣与石英砂、激发剂、减水剂和水按照适宜的比例进行配制，经过活化反应后，其中的活性二氧化硅、活性氧化铝等活性成分反应生成具有凝胶性能的水化硅酸钙、水化铝酸钙等反应产物，制得的硬化材料强度大于130MPa，显著优于对照材料。本发明的建筑硬化材料，通过将洗石废渣与石英砂、激发剂、减水剂和水按照适宜的比例进行配制，经过活化反应后，提高了洗石废渣的火山灰活性，有效利用了洗石废渣，实现了资源的合理利用，节能环保。
7834 | 一种基于本地差分隐私的大数据频数估计方法 | 发明授权 | 在审专利 | CN115455483A | CN202211156864.3 | 2022.09.21 | 2022.12.09 | 广州大学 | 林思昕 张美范 殷丽华 方滨兴 孙哲 李丹 | 本发明涉及数据分析技术领域，公开了一种基于本地差分隐私的大数据频数估计方法，包括如下步骤:服务器对所有客户端进行等概率采样，并发送哈希函数集合和草图长度的取值；客户端对初始数据进行转换，并根据哈希结果替换对应数据坐标；客户端利用本地差分隐私随机响应机制扰动上一步数据，得到最新数据；客户端发送最新数据，服务器根据采样的最新数据集合训练频数预测模型并发送给剩余所有客户端；剩余所有客户端根据预测模型判断持有数据是否为高频数据；若是高频数据，以{‑1}m的方式进行编码；若不是高频数据，先对初始数据进行转换，再根据哈希结果替换对应数据坐标，最后利用本地差分隐私随机响应机制扰动所有数据。
7835 | 星形蜂窝结构本构关系的建立方法、介质和设备 | 发明授权 | 在审专利 | CN112768006A | CN202011552142.0 | 2020.12.24 | 2021.05.07 | 广州大学 | 蓝林华 黄泽彬 汪大洋 张永山 朱勇 | 本发明公开了一种星形蜂窝结构本构关系的建立方法、介质和设备，方法包括先从星形蜂窝结构中切出一个星形胞元；当沿着水平方向或竖直方向单向拉伸星形胞元时，直接取附加边界约束的四分之一胞元进行力学分析；并进一步将四分之一胞元的力学分析过程简化为斜壁板的受力变形；然后根据斜壁板的受力变形、星形胞元结构的几何特征及材料杨氏模量，运用能量法求解出胞元结构的等效杨氏模量以及等效泊松比；当沿着与水平方向成角方向单向拉伸星形胞元时，将星形胞元的力学分析过程简化为星形胞元在水平方向受力和竖直方向受力的叠加，从而计算出胞元结构的等效杨氏模量以及等效泊松比。本发明能够准确方便地建立出星形蜂窝结构的本构关系。
7836 | 一种折叠式准零刚度隔振装置 | 发明授权 | 有效专利 | CN110332270A | CN201910664265.4 | 2019.07.23 | 2019.10.15 | 广州大学 | 文桂林 何俊峰 刘杰 林宇 | 本发明涉及一种折叠式准零刚度隔振装置，包括相互平行的第一平台和第二平台、第一折叠组件、第二折叠组件、弹簧；第一折叠组件和第二折叠组件均包括与第一平台铰接的上折叠板、与第二平台铰接的下折叠板、扭簧轴、套在扭簧轴上的扭簧；上折叠板和下折叠板通过扭簧轴相互铰接，扭簧的一端与上折叠板固定连接，扭簧的另一端与下折叠板固定连接，弹簧的两端分别与第一折叠组件的扭簧轴和第二折叠组件的扭簧轴固定连接，弹簧的轴线与扭簧的轴线相互垂直。本发明扭簧和弹簧分别提供正刚度和负刚度。本发明在较大的位移激励下具备准零刚度隔振特性，同时在超出一定激励位移时具备自我保护能力，可避免系统失稳。本发明属于机械隔振装置的技术领域。
7837 | 一种基于Fuzz的智能合约漏洞检测方法、装置和存储介质 | 发明授权 | 失效专利 | CN110489973A | CN201910723918.1 | 2019.08.06 | 2019.11.22 | 广州大学 | 崔翔 刘井强 谭庆丰 孙彦斌 苏申 | 本发明公开了一种基于Fuzz的智能合约漏洞检测方法、装置和存储介质。所述方法包括:根据智能合约代码构建抽象语法树，并通过抽象语法树提取函数变量及其变量类型；根据函数变量及其变量类型，生成Fuzz测试数据集；其中，Fuzz测试数据集为一包含所有变量类型的数据集；将Fuzz测试数据集中的适配Fuzz测试数据逐一作为智能合约代码的输入变量，驱动智能合约代码运行，并对智能合约代码的输出变量进行监测，若输出变量出现异常则判定存在漏洞；其中，适配Fuzz测试数据为Fuzz测试数据集中与输入变量的变量类型相同的所有Fuzz测试数据。本发明不仅能够针对智能合约代码提供有效的检测数据，还能通过监测输出变量检测智能合约的未知漏洞，进一步提高漏洞检测的效率。
7838 | 一种融合特征点法和直接法的快速单目视觉里程计导航定位方法 | 发明授权 | 有效专利 | CN109544636A | CN201811178602.0 | 2018.10.10 | 2019.03.29 | 广州大学 | 朱静 汪程辉 吕鹏浩 苏启彬 花明 吴羽 姚佳岷 | 本发明公开了一种融合特征点法和直接法的快速单目视觉里程计导航定位方法，包括:S1、开启视觉里程计并获取第一帧图像I1，转化为灰度图，并提取ORB特征点，构建初始化关键帧；S2、判断是否已初始化；若已初始化，则转到步骤S6，否则转到步骤S3；S3、定义参考帧和当前帧，提取ORB特征，并进行特征匹配；S4、用并行线程同时求单应矩阵H和基础矩阵F，计算判断模型得分RH，若RH大于阈值时选用单应性矩阵H，否则选用基础矩阵F，并根据选用的模型估计相机运动；S5、求相机位姿和初始3D点；S6、判断是否已提取特征点，若未提取特征点，则使用直接法进行跟踪，否则用特征点法进行跟踪；S7、完成初始相机位姿估计。通过本发明可以更为精确的进行导航定位。
7839 | 一种柔性打磨机器人 | 发明授权 | 在审专利 | CN108406584A | CN201810352831.3 | 2018.04.19 | 2018.08.17 | 广州大学 | 朱大昌 张春良 占旺虎 丰艳萍 | 本发明公开了一种柔性打磨机器人，包括多个可伸缩的阻尼杆件、提供进给力的驱动杆件、与机械手相连的连接平台和安装打磨头的打磨平台，所述驱动杆件的一端与所述连接平台固定连接，所述驱动杆件的另一端与所述打磨平台活动连接，多个所述阻尼杆件的两端分别活动连接在所述打磨平台与连接平台上，且沿着所述打磨平台与所述连接平台的边缘均布。本发明提供的柔性打磨机器人，提高了打磨头对工件的表面复杂形状及产品快速换线的适应性，提高了打磨质量和打磨效率。本发明结构简单，使用效果好，易于推广使用。
7840 | 一种基于凸轮的抖沙扫荡式沙滩垃圾清理装置 | 发明授权 | 在审专利 | CN115404812A | CN202211065267.X | 2022.09.01 | 2022.11.29 | 广州大学 | 朱大昌 冼嘉辉 张嘉铭 辜志勇 曾智帆 刘长红 | 本发明涉及垃圾清理车技术领域，公开了一种基于凸轮的抖沙扫荡式沙滩垃圾清理装置，包括沙滩车轮、车轮轴、同步带一、轴承座、减震弹簧、车轮电机、步进电机一、同步带二、轴承座一和垃圾桶，沙滩垃圾清理装置还包括同步轮一、垃圾输送皮带、皮带侧面挡板、双目摄像头和网状铲子。该基于凸轮的抖沙扫荡式沙滩垃圾清理装置，利用网状铲子能够直接简易地清除一部分沙子的基础上，基于凸轮系统，扫荡板辅助，做到垃圾完整输送收集的同时进一步抖落沙子，再通过倾斜一定角度的输送皮带将垃圾运送到一定高度，能够扩大垃圾桶的储存量，进而扩大装置的收集面积，在垃圾收集完后，通过直角线形同步带结构，让垃圾桶翻转倒出垃圾，节省人力成本。
7841 | 一种菠萝采摘机器人的控制方法及控制系统 | 发明授权 | 有效专利 | CN108575283A | CN201810392624.0 | 2018.04.27 | 2018.09.28 | 广州大学 | 刘长红 黄楠 程健翔 钟志鹏 陈建堂 吴文浩 张春良 江帆 王孝伟 | 本发明公开了一种菠萝采摘机器人的控制方法及控制系统，所述菠萝采摘机器人自主规划路径，通过图像识别对菠萝进行识别以及获取采摘坐标，对所述采摘坐标进行数据分析，将所述剪切模块进行水平位置以及竖直位置进行调整，使得所述剪切模块移动至所述待采摘菠萝的梗部，便于对菠萝执行收拢剪切动作，直至完成采摘数量任务后返回停靠点，充分利用菠萝果实的独特生长形态，实现对菠萝进行自动化采摘，具有目标定位准确、采摘简单便捷等优点。
7842 | 一种板式拼接型模块化机器人 | 发明授权 | 在审专利 | CN115416011A | CN202210938584.1 | 2022.08.05 | 2022.12.02 | 广州大学 | 朱大昌 黄鹏程 秦广向 徐汉斌 吴龙飞 | 本发明涉及拼接机器人领域，公开了一种板式拼接型模块化机器人，包括基座组件、第一连杆组、第二连杆组、第三连杆组、第四连杆组、第五连杆组以及六个驱动模块，基座组件通过驱动模块连接有第一连杆组，基座组件可驱动第一连杆组旋转，第二连杆组设置在第一连杆组外侧，第一连杆组可驱动第二连杆组进行纵向摆动，第三连杆组设置在第二连杆组顶部，第三连杆组通过驱动模块连接第四连杆组，第三连杆组可驱动第四连杆组纵向旋转，第四连杆组连接第五连杆组；第二连杆组中的驱动模块与第三连杆组中的驱动模块连接，第四连杆组中的驱动模块与第五连杆组连接；第二连杆组中的驱动模块可驱动第三连杆组上下摆动；第四连杆组可驱动第五连杆组进行摆动。
7843 | 一种转动型阻尼器 | 发明授权 | 有效专利 | CN112854512A | CN202110035285.2 | 2021.01.12 | 2021.05.28 | 广州市建工设计院有限公司 | 吴从晓 列文琛 吴从永 邓雪松 | 本发明公开了一种一种转动型阻尼器，包括:安装结构，包括彼此间隔的第一安装部和第二安装部；耗能结构，设置在第一安装部和第二安装部之间，耗能结构包括耗能管组件、第一连接组件和第二连接组件，第一连接组件与第一安装部、耗能管组件分别连接，第二连接组件与第二安装部、耗能管组件分别连接，第一安装部与第二安装部发生相对位移带动耗能管组件发生扭转变形；此转动型阻尼器基于扭转耗能机制，在耗能管组件发生扭转变形时可充分利用金属材料优秀的塑性变形性能实现耗能，耗能管组件工作时处于纯扭的受力状态，内部存在均匀的剪应力场，不易发生局部屈曲从而影响承载力和疲劳性能，保证了工作稳定性和可靠性。
7844 | 联邦学习过程中模型梯度泄露标签信息的风险评估方法 | 发明授权 | 在审专利 | CN115495780A | CN202211116424.5 | 2022.09.14 | 2022.12.20 | 广州大学 | 王乐 李钊华 顾钊铨 邓建宇 谭灏南 张登辉 | 本发明涉及人工智能技术领域，公开了一种联邦学习过程中模型梯度泄露标签信息的风险评估方法，包括以下步骤:对L层的梯度按行求和得计算计算M＝KC/B；将的每一个元素值遍历一次，若其中元素k的值则将k加入到真实标签的评估列表中，且将其加上M，否则不变；不断取的最小元素值，若标签k的梯度最小，则将k加入到真实标签的评估列表中，且将其加上M，否则不变，直到真实标签的评估列表中的元素与输入样本的批大小相等为止；结束，真实标签的评估列表即为样本标签列表。
7845 | 基于吡嗪和苯基二羧酸的银配位聚合物及其制备方法 | 发明授权 | 在审专利 | CN115490870A | CN202210948416.0 | 2022.08.09 | 2022.12.20 | 广州大学 | 王家海 吴伟民 孙頔 | 本发明公开了一种基于吡嗪和苯基二羧酸的银配位聚合物及其制备方法，属于配位聚合物制备技术领域，包括以下步骤:将银盐、吡嗪和苯基二羧酸分别加入到甲醇和二氯甲烷的混合溶剂中，得到悬浊液，边超声处理边滴加氨水使澄清，氨水滴加完成后继续超声处理，得到混合溶液，过滤后在避光条件下挥发溶剂，得到无色晶体，制得银配位聚合物。本发明使用超声的方法合成了两个具有相同结构单元但是超分子结构不同的配位聚合物，为研究有机配体配位模式对超分子结构的形成影响和结构性能之间的构效关系提供了一种理想模型。
7846 | 一种再生土壤的制备方法及其应用 | 发明授权 | 在审专利 | CN115413441A | CN202210822383.5 | 2022.07.13 | 2022.12.02 | 广州大学 | 欧阳小伟 林楚贤 李嘉茗 闫鑫 孙号 马玉玮 傅继阳 | 本发明公开了一种再生土壤的制备方法及其应用，该制备方法的步骤为:将废弃混凝土进行粉磨或研磨，使得废弃混凝土粉磨或研磨后的再生混凝土粉的粉径在微米级，然后将再生混凝土粉放入碳化室，调节碳化参数(温度、湿度、二氧化碳含量及碳化室压强)，在一定的碳龄下反应，生成碳化再生混凝土粉，将碳化再生混凝土粉配制一定的水、沙子后，呈现半固态，在适宜温度和湿度条件下实现成型。该再生土壤存在适宜植物生长所需的肥力，植物在该土壤培育下生长旺盛、长势良好，且该再生土壤成本低，原材料来源广。
7847 | 一种纳米改性高流动度玻化微珠保温砂浆 | 发明授权 | 在审专利 | CN115490474A | CN202211084046.7 | 2022.09.06 | 2022.12.20 | 广州大学 | 刘长江 方暑庭 吴玉友 潘宇航 郑周练 刘坚 罗源兵 冯钰璋 马广义 | 本发明公开了一种纳米改性高流动度玻化微珠保温砂浆及其制备方法，该砂浆按照重量份数计算，其由60.4份水泥、19.4份粉煤灰、20.2份矿渣、263‑701份玻化微珠、2份乳胶粉、0‑3份纳米材料、1.24‑4.2份外加剂和50‑179.7份水制成；其中，所述纳米材料包括纳米二氧化硅和/或纳米碳酸钙。本发明在常规的配比优化基础之上，通过掺入十二烷基硫酸钠引气剂的保温改性措施和掺入纳米SiO2和纳米CaCO3的纳米改性措施进一步提升多种强度等级的玻化微珠保温砂浆性能，并结合微观分析其性能提升机理。
7848 | 一种模具制造资源共享技术服务优化匹配方法 | 发明授权 | 在审专利 | CN115511254A | CN202210948969.6 | 2022.08.09 | 2022.12.23 | 广州大学 | 陶建华 李庭泰 马尧 王伟 邝超鹏 | 本发明涉及资源匹配技术领域，公开了一种模具制造资源共享技术服务优化匹配方法，包括以下步骤:第一步:确定任务与模具加工任务的匹配模式后；第二步:利用金质、银质、铜质制造资源服务检索算法，得到外协任务的候选服务集；第三步:结合层次分析法、专家评估法和熵权系数法的计算出最优指标权重系数；第四步:基于指标权重系数计算备选节点服务评分，将最高分作为最优服务节点。本发明解决了匹配模型存在层次不适中，使得匹配过程复杂或匹配精度不高，匹配结果没有可比性等问题。
7849 | 一种基于Mixup的类别不平衡训练样本采样方法 | 发明授权 | 在审专利 | CN115512150A | CN202210965375.6 | 2022.08.12 | 2022.12.23 | 广州大学 | 杨钊 李嘉壕 胡陆宇 罗名凯 丰帅龙 | 本发明公开了一种基于Mixup的类别不平衡训练样本采样方法，包括如下步骤:准备用于图像分类训练的长尾分布数据集；使用两个独立的采样器，用于两种不同形式的采样，得到两组样本；将采样得到的两组样本进行相互混合，得到一组新的混合样本，提出新的线性衰减函数替代原Mixup公式中的混合系数以防止模型对尾部类产生过拟合，线性衰减函数按照具体的训练次数给样本分配混合权重，随着训练进行，类平衡采样器的权重逐渐增大，生成更平衡的混合样本以提高对尾部类的关注；使用混合样本训练网络模型，在Mixup正则化作用基础上，提高模型对尾部类的关注。本发明在Mixup的基础上，创造一个平衡的样本分布，带来更好的分类效果。
7850 | 一种基于区块链的资源公钥基础设施的证书交易告警方法 | 发明授权 | 有效专利 | CN111031010A | CN201911168993.2 | 2019.11.25 | 2020.04.17 | 鹏城实验室广州大学 | 张硕 刘亚萍 吴纯青 田李 李清源 彭素芳 | 本发明公开了一种基于区块链的资源公钥基础设施的证书交易告警方法，目的是当交易过程中出现资源冲突或者交易非法时及时报警提醒。技术方案是:构建由资源颁发者、资源交易应用客户端、资源接收者、区块链网络、验证节点、告警服务器组成的资源公钥基础设施；将资源证书及路由起源授权的操作设计为交易；验证节点运行智能合约对交易进行验证，通过验证的成功交易保存在资源交易成功区块链，未通过验证的失败交易及原因保存在资源交易失败区块链；告警服务器根据资源交易失败区块链中的失败交易及原因给出潜在的恶意者风险并发出告警。采用本发明可有效提升RPKI的安全性，解决RPKI系统中缺少告警系统，操作中产生错误而不自知的问题。
7851 | 一种可自复位的碰振双调谐减振系统 | 发明授权 | 在审专利 | CN115419186A | CN202211216464.7 | 2022.09.30 | 2022.12.02 | 广州大学 | 张超 刘子洋 黄炜元 李家乐 庄榕婷 | 本发明提供了一种可自复位的碰振双调谐减振系统，涉及土木工程振动控制技术领域，包括底板，安装于主体结构上，表面设有两根平行的摩擦导轨，两组质量不同质量块单元分别装于摩擦导轨上，两摩擦导轨对侧设有支承件，质量块单元包括质量块和碰撞板，二者分别与两根摩擦导轨滑动安装，两质量块装于不同摩擦导轨上，各质量块和支承件间通过形状记忆合金弹簧连接，在外界激励作用下，形状记忆合金弹簧拉伸，碰撞板和质量块沿摩擦导轨滑动，碰撞板与质量块碰撞耗能。本发明通过四种减振机制的共同作用，极大增强系统减振效果和韧性，避免减振机制单一失效导致系统无法正常工作，且形状记忆合金弹簧作用下恢复至初始位置，使系统处于最佳工作状态。
7852 | 一种废气过滤装置 | 发明授权 | 失效专利 | CN105107331A | CN201510594120.3 | 2015.09.17 | 2015.12.02 | 广州大学 | 刘晓初 谈世松 梁忠伟 何铨鹏 陈凡 冯明松 | 本发明涉及一种废气过滤装置，包括过滤箱体，过滤箱体设有左过滤室，右过滤室以及上过滤室；左过滤室左侧壁下方接有进气导管，内部设有若干层下过滤板，左过滤室与右过滤室连通；右过滤室内部设有若干层下过滤板，右过滤室与上过滤室连通；上过滤室内设有若干层上过滤板，且顶端设有排气管。本发明提供的废气过滤装置通过在过滤箱体内设置具有过滤孔的过滤板，并在左过滤室，右过滤室底部设置水和活性炭，使废气进入左过滤室和右过滤室时，废气中的大颗粒固体杂质将被首先过滤，由于加入了水和活性炭，有害气体能够得到有效过滤，挥发的刺激性气味也能得到有效清除，从而使得最终排放的废气达到排放的环保标准，有效减少对环境的污染。
7853 | 基于ArduBlock的实体化积木、编程方法及系统 | 发明授权 | 在审专利 | CN111613116A | CN202010385374.5 | 2020.05.09 | 2020.09.01 | 广州大学 | 温泉河 苏浩 陈永浩 范益 朱大昌 欧阳少鑫 | 本申请公开了一种基于ArduBlock的实体化积木、编程方法及系统，该实体化积木包括主控型积木和第一程序型积木，所述主控型积木与所述第一程序型积木可拆卸式连接，所述主控型积木包括第一微处理器模块、第一通信模块、电源模块和第一按键模块，所述第一程序型积木包括第一CD4051芯片、第二微处理器模块和第二通信模块；该系统包括机器人和所述的积木；本申请中基于该实体化积木的编程方法，可以方便人们进行编程的学习，同时各个积木又可以多次拆卸安装，提高了编程的简易度，可重复利用，能够提高编程学习的兴趣和效率。本申请可广泛应用于编程教育技术领域。
7854 | 一种用于滚动体工件表面的超声强化加工设备 | 发明授权 | 有效专利 | CN110640638A | CN201910831060.0 | 2019.09.03 | 2020.01.03 | 广州大学 | 刘晓初 段伟建 康军辉 金杰 谢鑫成 刘镇 朱锐 | 本发明公开一种用于滚动体工件表面的超声强化加工设备，包括用于对工件进行装夹的旋转装夹机构、用于往工件的表面发射高速的钢珠的超声送料机构以及用于对钢珠进行收集以供超声送料机构循环发射的钢珠收集盒，所述超声送料机构包括超声波发生器和超声波换能器，所述旋转装夹机构包括电磁无心夹具和用于驱动电磁无心夹具进行旋转的旋转驱动机构；其中，所述钢珠收集盒为空心结构，顶部设置为V形结构；所述超声波换能器设置在钢珠收集盒的底部，钢珠位于钢珠收集盒的内腔中。该超声强化加工设备能够持续循环且均匀地对滚动体工件的表面进行强化加工，且具有较高的加工效率以及结构简单等优点。
7855 | 一种升压转换电路的预升压电路 | 发明授权 | 在审专利 | CN113300600A | CN202110583395.2 | 2021.05.27 | 2021.08.24 | 广州大学 | 曾衍瀚 吴添贤 林奕涵 陈伟坚 杨敬慈 李志贤 | 本发明公开了一种升压转换电路的预升压电路，包括一阶冷启动电路模块、二阶冷启动电路模块、一阶电压感应模块和二阶电压感应模块；一阶电压感应模块用于设定第一阈值电压；二阶电压感应模块用于设定第二阈值电压；一阶冷启动电路模块用于将低压直流信号转换为交流控制信号，交流控制信号用于控制电压进行一阶预升压至第一阈值电压；二阶冷启动电路模块用于输出第一控制信号，第一控制信号和交流控制信号联合控制电压进行二阶预升压至第二阈值电压，以驱动升压转换电路正常启动。本发明能够保证升压转换电路在超低电压输入下电路的正常启动，同时，还能够提高电路系统的集成度，降低片外电路设计的复杂度。本发明可广泛应用于集成电路技术领域。
7856 | 一种高效雾化喷嘴 | 发明授权 | 在审专利 | CN111729769A | CN202010556733.9 | 2020.06.17 | 2020.10.02 | 广州大学 | 张建辉 陈震林 陈晓生 张帆 黄智 赖立怡 | 本发明提供了一种高效雾化喷嘴，涉及喷嘴领域。高效雾化喷嘴包括喷嘴本体，喷嘴本体中设置有中心液体流道、多个内层气体流道和多个外层液体流道，多个外层液体流道周向间隔布置在中心液体流道的外侧，多个内层气体流道周向间隔设置在中心液体流道与外层液体流道之间的环形间隔处；外层液体流道的液流方向、内层气体流道的气流方向分别朝靠近中心液体流道的液流轴线倾斜布置，多个外层液体流道的液流方向、多个内层气体流道的气流方向分别相交于中心液体流道的液流轴线上的同一位置。多个外层液体流道排出的液体与中心液体流道排出的液体碰撞形成液滴飞团，液滴飞团在气流的喷射作用下被吹散雾化，从而高效、均匀地形成雾气，雾化效果更好。
7857 | 一种具有抗菌协同防细菌黏附功能的材料及其制备与应用 | 发明授权 | 有效专利 | CN108755145A | CN201810610961.2 | 2018.06.14 | 2018.11.06 | 广州大学 | 林璟 蔡娴芳 胡杰涛 吴楚侨 张垭玉 颜文星 苏志浩 杨雄籽 | 本发明公开一种具有抗菌协同防细菌黏附功能的材料及其制备与应用。本发明基于有机抗菌剂抗菌效果持久的特点，利用有机分子特殊结构具有的抗菌协同防细菌黏附性能来修饰材料表面。具体为利用乙烯基硅油的超疏水性降低细菌黏合力，使附着于材料表面上的细菌易于脱除。利用两亲性乙烯基含氮化合物能够作用于细胞膜，引起细胞内物质的释放的特性来抑制细菌生长。键合以上两者化合物修饰的材料表面有效的抑制了细菌的黏附及生长繁殖。本发明制备的材料具有良好的抗菌协同防细菌黏附效果，且其抗菌及防细菌黏附的效果持久。在实验中，使用本发明方法制备的材料(尤其是织物)清洗30次后仍能保持高于97％以上的抗菌率和96％以上的防细菌黏附率。
7858 | 一种缓存蜂窝网络物理层安全数据传输方法及系统 | 发明授权 | 有效专利 | CN107396346A | CN201710696428.8 | 2017.08.15 | 2017.11.24 | 广州大学 | 范立生 李进 谢冬青 王国军 | 本发明提供了一种缓存蜂窝网络物理层安全数据传输方法，方法包括:基站发送数据至多个中继节点，多个中继节点将数据转发至用户节点，窃听节点窃听中继节点转发至用户节点的数据；根据中继节点和用户节点之间的链路以及中继节点和窃听节点之间的链路，计算各个中继节点到用户节点的安全中断概率；根据安全中断概率对所述多个中继节点进行分簇，形成中继簇；根据中继簇的安全中断概率设计混合缓存策略；通过安全中断概率函数或平均安全容量函数对所述混合缓存策略进行优化，获得最优混合缓存策略；该方法能够有效提高物理层传输的可靠性和安全性。